Avaliação de impactos ambientais da produção de vigas protendidas de concretos de alto desempenho com substituição parcial de cimento | Bacelar, Bruno Athaíde |  | 2020 | BDTD |  |  | Concretos de Alto Desempenho ({CAD}) e concretos de ultra alto desempenho ({CUAD}) possuem durabilidade e propriedades mecânicas superiores ao concreto convencional. Para sua produção são utilizados modelos de empacotamento de partículas para a otimização das composições. A utilização do {CAD} ou {CUAD} possibilita a construção de estruturas mais leves, com menores seções transversais, que podem resultar na redução de impactos ambientais. Neste contexto, o presente estudo teve como objetivo mensurar os impactos ambientais causados pelo {CAD} e avaliar se as reduções em consumo de materiais compensam os impactos causados pela grande quantidade de cimento utilizado. Corpos de prova de {CAD} foram desenvolvidos para avaliação das propriedades mecânicas, que foram utilizadas no dimensionamento de vigas protendidas. A avaliação do ciclo de vida ({ACV}) foi realizada para a produção de 1 m³ de concreto e de uma viga protendida para comparação dos impactos ambientais com o concreto convencional nos dois casos. Cinzas da casca de arroz e do bagaço da cana de açúcar foram avaliadas como substituição parcial de cimento. Como resultado, obteve-se que o dimensionamento de uma viga protendida em {CAD} pode reduzir o consumo de concreto em 46,5\%, aumentando o consumo de cimento na estrutura em 11\%. A análise dos resultados da Avaliação do Ciclo de Vida indicou que, embora o {CAD} seja um concreto com maiores impactos ambientais para a produção de um volume de 1 m³, a possibilidade de reduções das seções transversais pode diminuir os impactos ambientais da produção de vigas protendidas. A substituição de cimento pelas cinzas pode ter efeitos positivos no concreto, reduzindo o consumo de cimento em relação à produção da viga em concreto convencional. Entretanto, é necessário levar em consideração as distâncias de transporte e a avaliação de todas as categorias de impactos ambientais para a definição de cinzas ou quaisquer na produção do {CAD}. |  |  | BACELAR, 2020.pdf | https://repositorio.cefetmg.br/handle/123456789/267 | [5 empty] | por |  | Inconclusivo | R:Aceito ¦ P:Aceito | R:Aceito | produção de cimento/concreto — impactos | R:Aceito ¦ P:Aceito | R:Aceito ¦ P:Aceito | R:Aceito ¦ P:Aceito | R:Aceito ¦ P:Aceito |  | R:Aceito |  | [C3 Aceito 2026-06-13: material estrutural moldável; PDF conferido (autor/título)] ¦ [C4 Aceito 2026-06-14 (leitura 3+pg): relacionado a construcao civil] [C5 Aceito 2026-06-21: used in the design of prestressed girder. The life cycle assessment (LCA) was carried; structure by ] [C6 Aceito 2026-06-21: material principal global/exportável; não envolve material geograficamente restrito] [E1 2026-08-24: E1_moldavel=Aceito, E1_construcao=Aceito — migrados das decisoes P: dos antigos C3/C4, tomadas por leitura de PDF] [E2 por PDF 2026-08-28 LOTE_102: resist=Aceito (90,3 MPa), co2=Aceito (Aquecimento Global longo prazo, por viga protendida completa (leitura de grafico kg CO2 eq/viga (elemento estrutural completo, disc) PAG res=p.76 do ficheiro (p.74 impressa), Tab.26 co2=p.82 do ficheiro (p.80 impressa), Fig.30(a) (eixo) ¦ Dissertacao de mestrado (CEFET-MG, PPG Engenharia Civil) sobre avaliacao de impactos ambientais da producao de vigas protendidas de Concreto de Ultra Alto Desempenho (CUAD/UHPC) com substituicao parcial de cimento por cinza de casca de arroz (CCA) e ] |  | Aceito | Aceito | Aceito | Aceito |  | Aceito | Aceito
Glass waste circular economy - Advancing to high-value glass sheets recovery using industry 4.0 and 5.0 technologies | Delbari, Seyed Ali and Hof, Lucas A. | JOURNAL OF CLEANER PRODUCTION | 2024 | Web of Science |  | 462 | Due to the ongoing development of urban infrastructure and higher living standards, waste glass has become a significant component of municipal solid waste that cannot be disregarded. To address this issue, researchers have been looking for sustainable solutions to establish Circular Economy best practices for the full value chain of products made of glass, particularly for waste from high-quality glass sheets. Unfortunately, most of this waste is either dumped in landfills or recycled in an open-loop manner, due to its diverse composition and low volume. However, with the advent of Industry 4.0 and 5.0 technologies, including machine-to-machine communication, artificial intelligence, Internet of Things, collaborative robots, dynamic life cycle assessment, and advanced remanufacturing techniques, it could now become possible to characterize and recover end-of-life high-quality glass sheets like chemically strengthened glasses, e.g. used in smartphone screens, real time in smart factories for use in other high-tech applications. Such smart factories can economically produce on-demand batch-size 1 products, marking a fundamental transition from conventional recycling methods to a sustainable solution. This paper delves into the integration of Industry 4.0 technologies in glass recycling research and the potential contributions of Industry 5.0, addressing its societal implications. It also introduces an intelligent method to assess and optimize the lifespan of smartphone screen glass, suggesting potential reuse or remanufacturing solutions. | Review | 10.1016/j.jclepro.2024.142629 |  |  | Hof, LA (Corresponding Author), Ecole Technol Super, Dept Mech Engn, 1100 Rue Notre Dame Ouest, Montreal, PQ H3C 1K3, Canada. Delbari, Seyed Ali; Hof, Lucas A., Ecole Technol Super, Dept Mech Engn, 1100 Rue Notre Dame Ouest, Montreal, PQ H3C 1K3, Canada. |  | Glass waste; Circular economy; Chemically strengthened glass; Industry 4.0; Industry 5.0; Remanufacturing |  | 0959-6526 | English |  | Rejeitado | R:Aceito | R:Rejeitado | [8 empty] | C2 Rejeitado — vidro/glass [E1 metadados 2026-08-24 lote 14: moldavel=Aceito, construcao=Rejeitado (confianca media). recuperacao em circuito fechado de vidro plano de alta qualidade (ecras de smartphone) para aplicacoes high-tech; nenhuma rota para cimento, betao ou asfalto] |  | Aceito | Aceito | Aceito | Rejeitado | [5 empty] | 1 | E1_construcao
Avaliação do ciclo de vida de pavimentos: análise comparativa entre diferentes alternativas de restauração a partir de estudos de casos | Luvizão, Gislaine |  | 2023 | BDTD |  |  | No Brasil, o transporte de pessoas (95%) e cargas (65%) é dependente do modo rodoviário. Entretanto, as condições de trafegabilidade deixam a desejar, principalmente devido à falta de gestão para aplicação dos investimentos em restaurações e manutenções, resultando em elevados custos do transporte e impactos ao meio ambiente. A avaliação do ciclo de vida mostra-se como uma ferramenta para auxiliar os gestores na tomada de decisões, juntamente com o estudo de desempenho da estrutura e o conhecimento dos processos e materiais. Neste sentido, esta pesquisa busca apresentar parâmetros que auxiliem na tomada de decisão quanto à escolha da melhor opção de restauração, frente aos impactos ambientais e econômicos por meio da metodologia de avaliação do ciclo de vida. Para tanto, para aplicação da metodologia concebida, foram avaliadas três rodovias do estado de Santa Catarina, SC355 J/BR153 (tráfego médio), SC114 P/SJ (tráfego médio) e a SC114 L/OC (tráfego elevado). Inicialmente, analisaram-se as características geométricas, técnicas e de desempenho das obras. Adotando período de avaliação de 30 anos, a partir da primeira intervenção no pavimento deteriorado, foram modelados os dados empregando-se o software HDM-4 e considerando as calibrações para a região sul do Brasil. Foram definidas as alternativas de restaurações e manutenções, além da periodicidade de aplicação em cada rodovia. Para a SC355 J/BR153, aplicou-se a alternativa de reforço estrutural, comparando-a com a alternativa de reciclagem profunda com adição de cimento Portland. Na SC114 P/SJ, foram comparadas as alternativas reforço estrutural, reciclagem profunda com adição de cimento Portland e fresagem contínua com recomposição do revestimento em HiMA (Highly Modified Asphalt). Da mesma forma para a SC114 L/OC, comparou-se reforço estrutural com reciclagem profunda com adição de cimento e incluiu-se a técnica Whitetopping. Para todas as abordagens utilizaram-se as manutenções do tipo FD+RC (fresagem descontínua com recomposição) e FD+RC+M (fresagem descontínua com recomposição e microrrevestimento). Para o pavimento rígido, incluiu-se selagem de juntas e trincas. Quantificaram-se os consumos para execução de cada etapa, com base na composição do sistema de custos referenciais de obras do DNIT (Departamento Nacional de Infraestrutura de Transportes). Procedeu-se com o inventário do ciclo de vida de cada alternativa, empregando-se o software OpenLCA e o banco de dados ecoinvent, e modelaram-se as etapas de construção, restaurações iniciais, cada uma das restaurações e manutenções ao longo do período de análise, complementando com o final dos 30 anos de ciclo. Obtiveram-se os impactos gerados por cada sistema em cada etapa construtiva, utilizando o método CML 2001, sendo possível comparar as alternativas em cada categoria de impacto, sendo elas, acidificação, mudanças climáticas, eutrofização, ecotoxicidade aquática de água doce, ecotoxicidade de sedimentos de água doce, toxicidade humana, ecotoxicidade aquática marinha, ecotoxicidade de sedimentos marinhos, oxidação fotoquímica e ecotoxicidade terrestre. A análise foi finalizada com a avaliação dos custos para implantação da restauração inicial, ao longo do período de avaliação e o total em 30 anos. Os resultados mostraram que rodovias com tráfego elevado além de demandarem estruturas mais robustas também necessitaram de um maior número de intervenções ao longo do ciclo comparadas com rodovias de tráfego médio. Além do tráfego, as condições iniciais dos pavimentos deteriorados interferem na adoção das técnicas de aplicação, nas espessuras das camadas e nos materiais utilizados, resultando em diferentes quantidades de impactos ambientais, consumos e custos para a conservação da estrutura. Identificou-se que a abordagem reforço estrutural demanda 60% mais diesel e óleos combustíveis em relação à alternativa de reciclagem com adição de cimento. Os impactos totais gerados em 30 anos para a abordagem reciclagem resultaram em ap |  |  |  | https://repositorio.ufsc.br/handle/123456789/251070 | [5 empty] | por |  | Inconclusivo | R:Aceito | R:Rejeitado | [8 empty] | [PDF SOLTO 2026-08-16 (Opcao A): a celula pdf apontava para 'LUVIZÃO et al., 2023.pdf'. O DOI desse ficheiro e o da linha 4745 (10.3390/su15086679), nao o sem DOI desta. Esta linha fica pendente de download.] ¦ [Reavaliado por título/resumo: C2 era R:Aceito] [C2 Rejeitado] Restauração de pavimento rodoviário (asfalto-dominante) — pavimento [Validação PDF 2026-06-12: pdfplumber, extração OK, autor conferido] [Status 2026-06-21: →Rejeitado (veredito Rejeitado em C2)] ¦ [2026-08-03 reset auditoria - retriagem do zero por resumo] Cascata C1-C8 zerada (estava com R:Rejeitado no meio de uma cascata já iniciada por PDF, sem P:Rejeitado explícito). Valores anteriores: {'C1': 'R:Aceito ¦ P:Aceito', 'C2': 'R:Rejeitado', 'material_C2': None, 'C3': 'R:Aceito', 'C4': 'R:Aceito', 'C5': 'R:Aceito', 'C6': 'R:Aceito', 'C8': None}. C1 reavaliado: Aceito (ano>=2006). ¦ [2026-08-03 C2 retriado por resumo: Rejeitado] avaliação de pavimentos rodoviários (restauração) -- pavimentação [E1 metadados 2026-08-24 lote 14: moldavel=Aceito, construcao=Aceito (confianca alta). ] [Reaberto 2026-08-31, a pedido da Kie: status Rejeitado->Inconclusivo. A rejeicao da cascata antiga (C1-C8) foi decidida so por R: (resumo), nunca confirmada por leitura de PDF - nao conta como decisao final debaixo do sistema novo. A linha ja passou Etapa 1 (moldavel/construcao=Aceito) e aguarda avaliacao na Etapa 2.] |  | Aceito | Aceito | Aceito | Aceito
Avaliação de Ciclo de Vida Energético ({ACVE}) de sistemas de vedação de habitações | Pedroso, Gilson Marafiga |  | 2015 | BDTD |  |  | O estudo da Energia Incorporada (EI) no contexto das pesquisas sobre sustentabilidade na cadeia produtiva da construção tem contribuído ainda de forma incipiente no meio científico e tecnológico do país. A partir de estudos de Avaliação de Ciclo de Vida (ACV), tem-se desenvolvido estratégias de otimização das etapas complexas que essa requer, através da Avaliação de Ciclo de Vida Energético (ACVE). Este trabalho buscou discutir a ACVE nas etapas de pré-uso, uso e manutenção e desconstrução de um projeto típico de habitação térrea para o Distrito Federal no Brasil, de 45,64 m², abordando os sistemas de vedação vertical internos e externos. As vedações abordadas foram parede de concreto moldadas no local, alvenaria estrutural de blocos de concreto, steel frame e convencional. Buscou-se também realizar ensaios com a finalidade de obter a EI para a fase de desconstrução, abordando também a EI dos resíduos. Como resultados, verificou-se que as vedações em alvenaria estrutural apresentaram menor EI total. Em todas as situações, a etapa de desconstrução comportou-se como sendo a de menor EI, representando em média 1% da EI total. A etapa de uso e manutenção teve a maior EI para os sistemas abordados. Já a etapa de pré-uso teve maior EI para dois sistemas, sendo as vedações de painéis de concreto com apenas uma utilização das fôrmas e as vedações em steel frame, o qual apresentou no conjunto das três etapas a maior EI total. A partir da análise dos resíduos das vedações na etapa de desconstrução, encontraram-se resultados de que os resíduos podem representar de 6 (seis)% até 11 (onze)% da EI total. Os estudos mostraram que nas condições específicas da pesquisa, os valores para EI total para as vedações foram de 13,17 GJ/m² até 31,99 GJ/m². |  |  | PEDROSO, 2015d.pdf | PEDROSO, Gilson Marafiga. Avaliação de ciclo de vida energético (ACVE) de sistemas de vedação de habitações. 2015. xvii, 226 f., il. Tese (Doutorado em Estruturas e Construção Civil)—Universidade de Brasília, Brasília, 2015.; http://repositorio.unb.br/handle/10482/20953; http://dx.doi.org/10.26512/2015.08.T.20953 | [5 empty] | por |  | Rejeitado | R:Aceito ¦ P:Aceito | R:Aceito | ACV energético (edificação) | R:Aceito ¦ P:Aceito | R:Aceito ¦ P:Aceito | R:Aceito ¦ P:Aceito | R:Aceito ¦ P:Aceito |  | R:Aceito |  | [C3 Aceito 2026-06-13: material estrutural moldável; PDF conferido (autor/título)] ¦ [C4 Aceito 2026-06-14 (leitura 3+pg): relacionado a construcao civil] [C5 Aceito 2026-06-21: ENERGY LIFE CYCLE ASSESSMENT (ELCA) OF WALLS SYSTEMS; researches are still incipient. Based on studi] [C6 Aceito 2026-06-21: material principal global/exportável; não envolve material geograficamente restrito] [E1 2026-08-24: E1_moldavel=Aceito, E1_construcao=Aceito — migrados das decisoes P: dos antigos C3/C4, tomadas por leitura de PDF] [E2 por PDF 2026-08-28 LOTE_103: resist=Aceito (25 MPa), co2=Rejeitado PAG res=p.68 do ficheiro, texto (fck minimo 25 MPa, exigencia normativa para pilares); tambem p.92 co2= AVISO: tese avalia apenas energia incorporada (ACVE), nao contabiliza CO2 dos SVVIEs pesquisados (afirmacao explicita do autor, p.26) ¦ Tese de doutorado sobre ACV energetico de sistemas de vedacao de habitacoes (SVVIEs). Confirmado titulo/autor na p.1 (Gilson Marafiga Pedroso, UnB). Varias especificacoes de material aparecem: concreto estrutural com fck minimo de 25 MPa (p.68, exige] |  | Aceito | Aceito | Aceito | Aceito |  | Aceito | Rejeitado |  |  | 2 | E2_co2
Avaliação do ciclo de vida energético na fase de pré-uso de telhas termoacústicas com poliestireno expandido para edificação habitacional no {DF} | Caldeira, Débora Mara |  | 2016 | BDTD |  |  | A construção civil possui papel relevante na busca pelo desenvolvimento sustentável, pois é importante consumidor de recursos naturais e gerador de impactos ambientais. A Avaliação do Ciclo de Vida (ACV) de um produto abrange aspectos e impactos ambientais desde a aquisição da matéria-prima até a disposição final. A Avaliação do Ciclo de Vida Energético (ACVE), por sua vez, baseia-se na ACV com foco no consumo energético. Este estudo comparou o consumo energético da telha termoacústica com núcleo de EPS e a telha cerâmica tipo Plan, visando ultrapassar o senso comum sobre a eficiência da telha cerâmica. Foi calculada a Energia Incorporada total (EIT), considerando fases de Pré-Uso, Uso e Manutenção de quatro sistemas de vedação horizontal: telha termoacústica de Poliestireno Expandido com e sem laje de concreto; e telha cerâmica Plan com e sem laje de concreto. Todas essas situações foram analisadas para uma edificação habitacional unifamiliar, construída na região de São Sebastião/DF. O Desempenho Térmico também foi analisado e demonstrou que as telhas estudadas não atenderam todos os requisitos das normas brasileiras. Os resultados de energia demonstraram que o uso das telhas termoacústicas não representou economia energética em comparação à telha cerâmica, em todas as fases estudadas. Foi observado ainda que a laje de concreto aumentou significativamente o consumo de energia podendo acrescer em 10% o consumo energético ao final da vida útil. Verificou-se também que a tipologia da telha não foi um fator preponderante para a redução da energia ao longo da vida útil de uma edificação habitacional para o modelo estabelecido. |  |  | CALDEIRA, 2016d.pdf | http://repositorio.unb.br/handle/10482/21430 | [5 empty] | por |  | Rejeitado | R:Aceito ¦ P:Aceito | R:Aceito | ACV energético na fase de edificação | R:Aceito ¦ P:Aceito | R:Aceito ¦ P:Aceito | R:Aceito ¦ P:Aceito | R:Aceito ¦ P:Aceito |  | R:Aceito |  | [C3 Aceito 2026-06-13: material estrutural moldável; PDF conferido (autor/título)] ¦ [C4 Aceito 2026-06-14 (leitura 3+pg): relacionado a construcao civil] [C5 Aceito 2026-06-21: LIFE CYCLE ASSESSMENT OF ENERGY IN PRE-USE AND USE PHASES OF; Life Cycle Assessment (LCA) of a produ] [C6 Aceito 2026-06-21: material principal global/exportável; não envolve material geograficamente restrito] [E1 2026-08-24: E1_moldavel=Aceito, E1_construcao=Aceito — migrados das decisoes P: dos antigos C3/C4, tomadas por leitura de PDF] [E1 REVISTO retroactivamente 2026-08-24: E1_moldavel passa de Aceito a Rejeitado. comparacao de TELHA termoacustica com EPS contra telha ceramica; o produto final e a telha. A Kie decidiu a 24/08 que a telha pertence a familia de blocos e tijolos — produto de catalogo, forma unica, sem personalizacao por projecto. Vale tambem para paver e telha-canal. A decisao migrada do C3 antigo fica superada por esta regra.] |  | Aceito | Aceito | Rejeitado | [6 empty] | 1 | E1_moldavel
The Impact of a Permeation Grouting Technique Quantitatively Assessed Through a Process-Focused Life Cycle Assessment | Pettinaroli, Andrea and Susani, Stefano and Castellanza, Riccardo and Collina, Elena Maria and Pierani, Matteo and Paoli, Riccardo and Romagnoli, Francesco | Environmental and Climate Technologies | 2023 | Engineering Village | 797 - 812 | 27 | <div data-language="eng" data-ev-field="abstract">Permeation grouting treatments can be considered a well-established ground improvement strategy in urban built environments, where an accurate fine-tuning of its components can lead to tailored and efficient interventions. However, how to improve its overall environmental impact remains an open question. Using the Life Cycle Assessment (LCA) approach emphasizing the construction phase, this research highlights the leverages that can improve the environmental performance of this geotechnical construction process. The alternative approaches in terms of materials and processes are identified, quantified, and compared using the standard output of the LCA analysis and represent the ideal input for the three-phased sustainability assessment method for geotechnical infrastructure developed by the authors.<br/></div> © 2023 Andrea Pettinaroli et al., published by Sciendo. |  | 10.2478/rtuect-2023-0058 | PETTINAROLI, 2023i.pdf | http://dx.doi.org/10.2478/rtuect-2023-0058 |  |  | Concrete construction;Ecodesign;Environmental impact;Environmental management;Grouting;Mortar;Sustainable development; |  | 22558837 | English | Assessment approaches;Built environment;Construction phase;Fine tuning;Geotechnics;Ground improvement;Improvement strategies;Life cycle assessment;Permeation grouting;Transport infrastructure; | Rejeitado | R:Aceito | R:Rejeitado | [8 empty] | [C2 Rejeitado] Grouting de permeação — melhoramento de solo (geotécnico), não material estrutural [Validação PDF 2026-06-12: pdfplumber, extração OK, autor conferido] [Status 2026-06-21: →Rejeitado (veredito Rejeitado em C2)] ¦ [2026-08-03 reset auditoria - retriagem do zero por resumo] Cascata C1-C8 zerada (estava com R:Rejeitado no meio de uma cascata já iniciada por PDF, sem P:Rejeitado explícito). Valores anteriores: {'C1': 'R:Aceito ¦ P:Aceito', 'C2': 'R:Rejeitado', 'material_C2': None, 'C3': None, 'C4': None, 'C5': 'R:Aceito', 'C6': None, 'C8': None}. C1 reavaliado: Aceito (ano>=2006). ¦ [2026-08-03 C2 retriado por resumo: Rejeitado] técnica geotécnica de injeção (permeation grouting) -- não é material estrutural moldável de construção civil [doi recuperado 2026-08-23: 10.2478/rtuect-2023-0058 — impresso no PDF, conferido no lote da conferencia] [E1 metadados 2026-08-24 lote 14: moldavel=Aceito, construcao=Aceito (confianca alta). calda de permeacao injectada in loco em melhoramento de terreno; obra geotecnica] [E2 por PDF 2026-08-28 LOTE_103: resist=Rejeitado, co2=nao avaliado ¦ Artigo de LCA de tecnica de injecao de grout (permeation grouting) para melhoria/estabilizacao de solo em torno de uma escavacao. Titulo/autor confirmados na p.1 (Pettinaroli et al., Environmental and Climate Technologies 2023). Busca no texto comple] |  | Aceito | Aceito | Aceito | Aceito |  | Rejeitado |  |  |  | 2 | E2_resistencia
Research on current situation of material flow of wooden construction material in akita prefecture and environmental evaluation of recycling | Akita, Noriko and Ibuki, Mika and Seike, Tsuyoshi and Kawanabe, Aiko and Iijima, Yasuo | AIJ Journal of Technology and Design | 2008 | Engineering Village | 37 - 42 | 14 | Wood is the one of three main construction materials. Comparing to other two, Iron and Concrete, recycling rate of wood is low and its material flow is not clear yet. One reason of such situation is that there are so many recycling methods of wood. In this research, we tried to make real situation clear concerning about wooden construction materials which manufactured in Akita prefecture. Then we tried to evaluate effects of recycling in some lumber factories using Life Cycle Assessment tool.<br/> |  | 10.3130/aijt.14.37 | AKITA, 2008.pdf | http://dx.doi.org/10.3130/aijt.14.37 |  |  | Wooden construction;Life cycle; |  | 13419463 | Japanese | Akita cedar;Akita prefecture;Environmental evaluation;Material Flow;On currents;Real situation;Recycling methods;Recycling rate; | Rejeitado | R:Aceito ¦ P:Aceito | R:Aceito | fluxo de materiais de construção em madeira (Japão) | R:Aceito ¦ P:Aceito | R:Aceito ¦ P:Aceito | R:Aceito ¦ P:Aceito | R:Aceito ¦ P:Aceito |  | R:Aceito |  | [C3 Aceito 2026-06-13: material estrutural moldável; PDF conferido (autor/título)] ¦ [C4 Aceito 2026-06-14 (leitura 3+pg): relacionado a construcao civil] [C5 Aceito 2026-06-21: Akita 2008 - Material flow of wooden construction + LCA de reciclagem em fabricas de madeira; PDF japonês, abstract EN confirma Life Cycle Assessment; miss por texto japonês ilegivel ao regex] [C6 Aceito 2026-06-21: material principal global/exportável; não envolve material geograficamente restrito] [doi recuperado 2026-08-23: 10.3130/aijt.14.37 — impresso no PDF, conferido no lote da conferencia] [E1 2026-08-24: E1_moldavel=Aceito, E1_construcao=Aceito — migrados das decisoes P: dos antigos C3/C4, tomadas por leitura de PDF] [E2 por PDF 2026-08-28 LOTE_103: resist=Rejeitado, co2=nao avaliado ¦ Artigo japones (AIJ Technology, 2008) sobre fluxo de material de madeira de construcao em Akita, Japao - foco em taxas de reciclagem/reaproveitamento de residuo de madeira, nao em propriedades mecanicas. Texto extraido tem alguma corrupcao de caracte] |  | Aceito | Aceito | Aceito | Aceito |  | Rejeitado |  |  |  | 2 | E2_resistencia
Recycling system of concrete waste incurred from building demolition: Evaluation of recycling concrete waste using "life-cycle impact assessment method based on Endpoint modeling; LIME" | Dosho, Yasuhiro and Mura, Yuichi | AIJ Journal of Technology and Design | 2008 | Engineering Village | 393 - 398 | 14 | A case study on various concrete recycling system in demolition of a thermal power plant was carried out from viewpoint of cost and environmental impact. In the study, one of the life cycle impact assessment method developed by Japanese national project "Life-cycle Impact assessment Method based on Endpoint modeling (LIME)" was introduced for the evaluation of effectiveness of the recycling system compared to only reusing for roadbed gravel and/or backfilling material. In this study CO<inf>2</inf> emission, crude oil consumption, land use for waste disposal and use of natural aggregate are evaluated.<br/> |  | 10.3130/aijt.14.393 | DOSHO, 2008.pdf | http://dx.doi.org/10.3130/aijt.14.393 |  |  | Lime;Crude oil;Demolition;Thermoelectric power plants;Land use;Recycling;Waste disposal;Concretes;Life cycle; |  | 13419463 | Japanese | Building demolition;Concrete recycling;Concrete wastes;Life Cycle Assessment (LCA);Life cycle impact assessment;National projects;Natural aggregate;Thermal power plants; | Rejeitado | R:Aceito ¦ P:Aceito | R:Aceito | reciclagem de resíduo de concreto | R:Aceito ¦ P:Aceito | R:Aceito ¦ P:Aceito | R:Aceito ¦ P:Aceito | R:Aceito ¦ P:Aceito |  | R:Aceito |  | [C3 Aceito 2026-06-13: material estrutural moldável; PDF conferido (autor/título)] ¦ [C4 Aceito 2026-06-14 (leitura 3+pg): relacionado a construcao civil] [C5 Aceito 2026-06-21: Recycling, Concrete waste, Life-cycle assessment, LIME (Life-cycle for the evalu] [C6 Aceito 2026-06-21: material principal global/exportável; não envolve material geograficamente restrito] [doi recuperado 2026-08-23: 10.3130/aijt.14.393 — impresso no PDF, conferido no lote da conferencia] [E1 2026-08-24: E1_moldavel=Aceito, E1_construcao=Aceito — migrados das decisoes P: dos antigos C3/C4, tomadas por leitura de PDF] [E2 por PDF 2026-08-28 LOTE_103: resist=Rejeitado, co2=nao avaliado ¦ Artigo japones (AIJ Technology 2008) sobre sistema de reciclagem de residuo de concreto de demolicao de central termica - foco em custo e avaliacao ambiental (LCIA metodo LIME) do processo de reciclagem, nao em propriedades mecanicas de nenhuma mistu] |  | Aceito | Aceito | Aceito | Aceito |  | Rejeitado |  |  |  | 2 | E2_resistencia
Life cycle assessment of synthetic natural gas production from different CO2 sources: A cradle⇂to-gate study | Bargiacchi, Eleonora and Thonemann, Nils and Geldermann, Jutta and Antonelli, Marco and Desideri, Umberto | Energies | 2020 | Engineering Village |  | 13 | Fuel production from hydrogen and carbon dioxide is considered an attractive solution as long‐term storage of electric energy and as temporary storage of carbon dioxide. A large variety of CO2 sources are suitable for Carbon Capture Utilization (CCU), and the process energy intensity depends on the separation technology and, ultimately, on the CO2 concentration in the flue gas. Since the carbon capture process emits more CO2 than the expected demand for CO2 utilization, the most sustainable CO2 sources must be selected. This work aimed at modeling a Power‐to‐Gas (PtG) plant and assessing the most suitable carbon sources from a Life Cycle Assessment (LCA) perspective. The PtG plant was supplied by electricity from a 2030 scenario for Italian electricity generation. The plant impacts were assessed using data from the ecoinvent database version 3.5, for different CO2 sources (e.g., air, cement, iron, and steel plants). A detailed discussion on how to handle multi‐functionality was also carried out. The results showed that capturing CO2 from hydrogen production plants and integrated pulp and paper mills led to the lowest impacts concerning all investigated indicators. The choice of how to handle multi‐functional activities had a crucial impact on the assessment.<br/> © 2020 by the authors. Licensee MDPI, Basel, Switzerland. This article is an open access article distributed under the terms and conditions of the Creative Commons Attribution (CC BY) license (http://creativecommons.org/licenses/by/4.0/). |  |  | https://www.mdpi.com/1996-1073/13/17/4579/pdf?version=1599197945 | http://dx.doi.org/10.3390/en13174579 |  |  | Hydrogen storage;Life cycle;Electric power generation;Natural gas;Digital storage;Hydrogen production;Steelmaking;Carbon capture;Energy Intensity; |  | 19961073 | English | Carbon capture process;Electricity generation;Functional activities;Hydrogen production plant;Life Cycle Assessment (LCA);Process energy intensity;Separation technologies;Synthetic natural gas; | Duplicado | R:Aceito | R:Aceito |  | R:Aceito | R:Aceito | R:Aceito | R:Aceito | [14 empty] | duplicado | remocao pre-triagem (nao e criterio de exclusao)
A Review of Biomass-Derived Biochar and Its Potential in Asphalt Pavement Engineering | Zhou, Li | MATERIALS SCIENCE-POLAND | 2024 | Web of Science | 81-99 | 42 | Biomass-derived biochar has gained significant attention due to its unique properties and potential applications in various fields, including asphalt pavement engineering. However, there has been no comprehensive review to date that systematically examines the state-of-the-art research on biochar utilization in asphalt pavements, identifies the key knowledge gaps, and provides recommendations for future research directions. This review aims to fill this gap by providing a novel and critical analysis of the sources and production methods of biochar, the techniques for modifying and characterizing its properties, and its recent applications as an asphalt binder modifier, asphalt mixture additive, and stormwater filter material. The review employs a systematic literature search and analysis methodology, using scientific databases such as Web of Science and Scopus, and keywords related to biochar, asphalt, pavement, and environmental and economic aspects. The selected studies are reviewed and synthesized to identify research gaps, challenges, and future directions, with a focus on the technical, environmental, and economic feasibility of biochar utilization in asphalt pavements. The review also examines the life cycle assessment, carbon sequestration potential, and cost-benefit analysis of biochar utilization. The novelty of this review lies in its holistic approach to assessing state-of-the-art knowledge and its identification of key research needs and opportunities for advancing this emerging field. The review aims to provide valuable insights and recommendations for researchers, practitioners, and policymakers interested in leveraging the benefits of biochar for sustainable and high-performance asphalt pavements. | Article | 10.2478/msp-2024-0022 | ZHOU, 2024 - msp-2024-0022.pdf |  | Zhou, L (Corresponding Author), Sichuan Coll Architectural Technol, Deyang 618000, Sichuan, Peoples R China. Zhou, Li, Sichuan Coll Architectural Technol, Deyang 618000, Sichuan, Peoples R China. |  | pyrolysis; surface modification; rheological properties; mechanical performance; environmental sustainability |  | 2083-134X | English |  | Rejeitado | R:Aceito | R:Rejeitado | [8 empty] | C2 Rejeitado — asfalto/asphalt [E1 metadados 2026-08-24 lote 14: moldavel=Aceito, construcao=Aceito (confianca alta). ] [Reaberto 2026-08-31, a pedido da Kie: status Rejeitado->Inconclusivo. A rejeicao da cascata antiga (C1-C8) foi decidida so por R: (resumo), nunca confirmada por leitura de PDF - nao conta como decisao final debaixo do sistema novo. A linha ja passou Etapa 1 (moldavel/construcao=Aceito) e aguarda avaliacao na Etapa 2.] ¦ [E2 2026-09-06] PDF integrado (baixado manualmente pela Kie, lote 19, DOI 10.2478/msp-2024-0022, Materials Science-Poland). Revisao de biochar derivado de biomassa em pavimentacao asfaltica. E2_resistencia=Rejeitado: unica ocorrencia de MPa e pressao de pirolise, nao resistencia de material; propriedades mecanicas discutidas (resilient modulus, rutting resistance) sao grandeza errada, sempre relatadas so percentualmente. E2_co2=Aceito: valores absolutos citados de estudos externos especificos e reproduzidos - sequestro de CO2-eq de -200 a -1839 kg CO2-eq/tonelada de materia-prima; biochar de acacia -1790.7 kg CO2/ton vs silver-grass -1581.6 kg CO2/ton (Fig.5). Sai na Etapa 2 por E2_resistencia. |  | Aceito | Aceito | Aceito | Aceito |  | Rejeitado | Aceito |  |  | 2 | E2_resistencia
Sintering Behavior, Thermal Expansion, and Environmental Impacts Accompanying Materials of the Al2O3/ZrO2 System Fabricated via Slip Casting | Zygmuntowicz, Justyna and Gizowska, Magdalena and Tomaszewska, Justyna and Piotrkiewicz, Paulina and Zurowski, Radoslaw and Wachowski, Marcin and Konopka, Katarzyna | MATERIALS | 2021 | Web of Science |  | 14 | This work focuses on research on obtaining and characterizing Al2O3/ZrO2 materials formed via slip casting method. The main emphasis in the research was placed on environmental aspects and those related to the practical use of ceramic materials. The goal was to analyze the environmental loads associated with the manufacturing of Al2O3/ZrO2 composites, as well as to determine the coefficient of thermal expansion of the obtained materials, classified as technical ceramics. This parameter is crucial in terms of their practical applications in high-temperature working conditions, e.g., as parts of industrial machines. The study reports on the four series of Al2O3/ZrO2 materials differing in the volume content of ZrO2. The sintering process was preceded by thermogravimetric measurements. The fabricated and sintered materials were characterized by dilatometric study, scanning electron microscopy, X-ray diffraction, and stereological analysis. Further, life cycle assessment was supplied. Based on dilatometric tests, it was observed that Al2O3/ZrO2 composites show a higher coefficient of thermal expansion than that resulting from the content of individual phases. The results of the life cycle analysis showed that the environmental loads (carbon footprint) resulting from the acquisition and processing of raw materials necessary for the production of sinters from Al2O3 and ZrO2 are comparable to those associated with the production of plastic products such as polypropylene or polyvinyl chloride. | Article | 10.3390/ma14123365 |  |  | Zygmuntowicz, J (Corresponding Author), Warsaw Univ Technol, Fac Mat Sci \& Engn, 141 Woloska St, PL-02507 Warsaw, Poland. Zygmuntowicz, Justyna; Piotrkiewicz, Paulina; Konopka, Katarzyna, Warsaw Univ Technol, Fac Mat Sci \& Engn, 141 Woloska St, PL-02507 Warsaw, Poland. Gizowska, Magdalena, Lukasiewicz Res Network, Res Grp Special Ceram Mat, Inst Ceram \& Bldg Mat, Div Ceram \& Concrete Warsaw, 9 Postepu St, PL-02676 Warsaw, Poland. Tomaszewska, Justyna, Inst Tech Budowlanej, Ksawerow 21, PL-02 |  | Al2O3; ZrO2; thermal expansion; sintering behavior; life cycle analysis; slip casting |  |  | English |  | Rejeitado | R:Aceito | R:Rejeitado | [8 empty] | C2 Rejeitado — plástico [E1 metadados 2026-08-24 lote 14: moldavel=Aceito, construcao=Rejeitado (confianca media). ceramica tecnica Al2O3/ZrO2 obtida por slip casting para pecas de maquinas industriais a alta temperatura; sector industrial, sem aplicacao em construcao] |  | Aceito | Aceito | Aceito | Rejeitado | [5 empty] | 1 | E1_construcao
A Sustainability Assessment of Industrialised Housing Construction Using the MIVES (Modelo Integrado de Valor para una Evaluacion Sostenible)-Based Multicriteria Decision-Making Method | Medran, Francisco and Enfedaque, Alejandro and Alberti, Marcos G. | BUILDINGS | 2024 | Web of Science |  | 14 | Recently, the world population surpassed 8000 million people. Providing housing for such a large population poses a great challenge for the building industry and its impact on the planet. The rise in the urban population leads to greater impacts not only on the environment but also on economies and societies. Consequently, reducing these externalities is mandatory to preserve the welfare of the world. One way of optimising the economic cost of housing is through industrialising the production of housing. However, a balance between housing optimisation and the management of the social/environmental impacts has not yet been achieved. In order to bridge this gap, in this study, a holistic evaluation of several housing systems was performed using the MIVES ({''}Modelo Integrado de Valor para una Evaluaci \& oacute;n Sostenible{''})-based multicriteria decision-making method (MCDM method). Moreover, the obtained results were compared, showing which industrialised building technique might enhance the sustainability of housing production. | Article | 10.3390/buildings14092712 | MEDRAN et al., 2024 - buildings14092712.pdf |  | Enfedaque, A (Corresponding Author), Univ Politecn Madrid, Dept Ingn Civil: Construcc ETSI Caminos Canales \&, Madrid 28040, Spain. Enfedaque, A (Corresponding Author), Univ Politecn Madrid, Ctr Invest Mat Estruct CIME, Madrid 28040, Spain. Medran, Francisco, Ocean Infrastruct Management, Madrid 28001, Spain. Medran, Francisco; Enfedaque, Alejandro; Alberti, Marcos G., Univ Politecn Madrid, Dept Ingn Civil: Construcc ETSI Caminos Canales \&, Madrid 28040, Spain. Enfedaque, Alejandro; Alberti, Ma |  | industrialised building; housing sustainability; MIVES; concrete; construction processes; multicriteria decision-making (MCDM) method |  |  | English |  | Rejeitado | R:Aceito |  |  | C5: R:Rejeitado |  | C5 Rejeitado — sem menção a CO₂/GEE/ACV [E1 metadados 2026-08-24 lote 14: moldavel=Aceito, construcao=Aceito (confianca alta). ] [Reaberto 2026-08-31, a pedido da Kie: status Rejeitado->Inconclusivo. A rejeicao da cascata antiga (C1-C8) foi decidida so por R: (resumo), nunca confirmada por leitura de PDF - nao conta como decisao final debaixo do sistema novo. A linha ja passou Etapa 1 (moldavel/construcao=Aceito) e aguarda avaliacao na Etapa 2.] [PDF integrado 2026-08-31: sweep Unpaywall Etapa 2, MDPI via CDN mdpi-res.com, conferido titulo/autor/DOI/resumo - CONFERE] [E2 por PDF 2026-09-01 LOTE_128: resist=Rejeitado, co2=nao avaliado] ¦ Artigo MIVES comparando sistemas construtivos (Tradicional, Madeira, MDR modular) por criterios multicriterio de sustentabilidade. Todos os acertos de MPa/C\d2 sao falsos positivos - rotulos de criterios (C10, C11, C12) da metodologia MIVES, nao classes de betao. Zero mencao a resistencia a compressao, fck, psi ou qualquer forca por area em todo o documento - rejeitado por ausencia total. CO2: os criterios C5/C6 ("potencial de aquecimento global") sao pontuados numa escala MIVES adimensional 0-10 (funcao de valor), sem nenhum kg CO2 impresso em lado nenhum do artigo e sem par massa/normalizado para converter - regra 7, irrecuperavel. Como a resistencia ja rejeita, cascata fecha em nao avaliado; nao ha valor numerico de CO2 para registar (so pontuacoes MIVES). |  | Aceito | Aceito | Aceito | Aceito |  | Rejeitado |  |  |  | 2 | E2_resistencia
Research on the Whole Lifecycle Emission Reduction Effect of Buildings with Different Structures in Severely Cold Regions—A Case Study in China | Yang, Han and Kikuta, Koki and Hayashi, Motoya | Energies | 2023 | Engineering Village |  | 16 | <div data-language="eng" data-ev-field="abstract">Since the construction industry is one of China’s high carbon emission industries, to achieve China’s carbon neutrality target by 2060, CO<inf>2</inf> emissions in cold regions must be reduced. At the same time, forests have excellent carbon sequestration abilities, so this paper takes residential buildings in severely cold regions as the object of carbon emission reduction research. A model of a two-story building in Changchun was constructed, and the life-cycle carbon emissions of reinforced concrete and wood structures were measured using the life-cycle evaluation method as the basis for calculation and simulation with DesignBuilderVer.7 software. The results show that the life-cycle carbon emission of a wood structure house is 61.46 t less than that of a reinforced concrete house, and the life-cycle carbon emission reduction rate of a wood structure house is 43.39%. Based on the data, it has been proven that wooden structures effectively reduce carbon dioxide emissions during the building life cycle while enhancing building performance, given the same structural conditions.<br/></div> © 2023 by the authors. |  |  | YANG et al., 2023.pdf | http://dx.doi.org/10.3390/en16145285 |  |  | Carbon dioxide;Computer software;Construction industry;Emission control;Forestry;Global warming;Houses;Reinforced concrete;Wooden buildings; |  | 19961073 | English | Carbon emissions;Carbon emissions reductions;Cold regions;Emission reduction;Life cycle assessment method;Life cycle emissions;Reduction effects;Reinforced concrete structures;Whole life cycles;Wood structure; | Duplicado | R:Aceito | R:Aceito |  | R:Aceito | R:Aceito | R:Aceito | R:Aceito | [14 empty] | duplicado | remocao pre-triagem (nao e criterio de exclusao)
The Cost to Consumers of Carbon Capture and Storage—A Product Value Chain Analysis | Horbe Emanuelsson, Anna and Johnsson, Filip | Energies | 2023 | Engineering Village |  | 16 | <div data-language="eng" data-ev-field="abstract">High-cost abatement measures to mitigate greenhouse gas emissions in the basic commodity industry is known to result in substantial increases in the production costs. Consequently, investments in such measures are lagging behind what is required to make deep emission cuts in line with the Paris Agreement. As high-cost abatement measures (such as Carbon Capture and Storage; CCS) are perceived as expensive for the basic commodity producer, this study investigates the impacts down-stream of the product value chain when assuming full cost pass-through (i.e., the cost increase related to basic commodity production is fully passed on down-stream of the product chain to the end-consumer). We investigate the effects on both costs, by means of a techno-economic assessment, and carbon footprints, using a Life Cycle Assessment (LCA), along the product value chain for the case of post-combustion CCS applied to the cement, pulp, Waste-to-Energy (WtE), and refinery industries, towards abating fossil- and process-related emissions and generating negative emissions. Here, we analyse the product value chains that involve cement to a high-speed railway, pulp to a disposable baby diaper, WtE in connection with housing and plastic products, and refineries to different transportation solutions (truck transport and air-freight). The results show that even though the costs for producing basic commodities can increase significantly (200% for cement, 75% for pulp, 230% for heat, and 6–37% for refinery products) when implementing CCS, the increases in prices for end-users are marginal (1% for the railway, 3% for the disposable baby diaper, 1% for the housing, 0.4% for truck transport and 2% for air-freight). Simultaneously, the carbon footprint associated with the end-use may be reduced by up to 36% for the railway, 31% for the diaper, 80% for the housing, and 3–23% for the refinery cases.<br/></div> © 2023 by the authors. |  |  | EMANUELSSON et al., 2023.pdf | http://dx.doi.org/10.3390/en16207113 |  |  | Cements;Cost benefit analysis;Emission control;Gas emissions;Greenhouse gases;Investments;Life cycle;Railroad transportation;Railroads;Trucks; |  | 19961073 | English | Bio-CCS;CCS;Disposables;Down-stream;Emission reduction;High costs;Product value chains;Refinery;Value chains;Waste to energy; | Duplicado | R:Aceito | R:Aceito |  | R:Aceito | R:Aceito | R:Aceito | R:Aceito | [14 empty] | duplicado | remocao pre-triagem (nao e criterio de exclusao)
Behaviour and properties of eco‐cement pastes elaborated with recycled concrete powder from construction and demolition wastes | Canedamartinez, Laura and Monasterio, Manuel and Morenojuez, Jaime and Martinezramirez, Sagrario and Garcia, Rosario and Frias, Moises | Materials | 2021 | Engineering Village | 1 - 19 | 14 | This work analyses the influence of fine concrete fractions (<5 mm) of different natures — calcareous (HcG) and siliceous (HsT)—obtained from construction and demolition waste (C&DW) on the behaviour of blended cement pastes with partial replacements between 5 and 10%. The two C&DW fractions were characterised by different instrumental techniques. Subsequently, their lime-fixing capacity and the physico‐mechanical properties of the blended cement pastes were analysed. Lastly, the environmental benefits of reusing these fine wastes in the manufacture of future eco-efficient cement pastes were examined. The results show that HsT and HcG exhibit weak pozzolanic activity, owing to their low reactive silica and alumina content. Despite this, the new cement pastes meet the physical and mechanical requirements of the existing regulations for common cements. It should be highlighted that the blended cement pastes initially showed a coarser pore network, but then they underwent a refinement process between 2 and 28 days, along with a gain in compressive strength, possibly due to the double pozzolanic and filler effect of the wastes. The environmental viability of the blended cements was evaluated in a Life Cycle Assessment (LCA) concluding that the overall environmental impact could be reduced in the same proportion of the replacement rate. This is in line with the Circular Economy goals and the 2030 Agenda for Sustainable Development.<br/> © 2021 by the author. Licensee MDPI, Basel, Switzerland. |  |  | https://www.mdpi.com/1996-1944/14/5/1299/pdf?version=1615359131 | http://dx.doi.org/10.3390/ma14051299 |  |  | Alumina;Compressive strength;Life cycle;Aluminum oxide;Environmental impact;Pozzolanic materials;Silica;Concretes;Demolition;Sustainable development; |  | 19961944 | English | Blended cement pastes;Construction and demolition waste;Environmental benefits;Instrumental techniques;Life Cycle Assessment (LCA);Mechanical requirements;Partial replacement;Pozzolanic activity; | Duplicado | R:Aceito | R:Aceito |  | R:Aceito | R:Aceito | R:Aceito | R:Aceito | [14 empty] | duplicado | remocao pre-triagem (nao e criterio de exclusao)
Cost-Effective Approaches Based on Machine Learning to Predict Dynamic Modulus of Warm Mix Asphalt with High Reclaimed Asphalt Pavement | Dao, Dong Van and Nguyen, Ngoc-Lan and Ly, Hai-Bang and Pham, Binh Thai and Le, Tien-Thinh | MATERIALS | 2020 | Web of Science |  | 13 | Warm mix asphalt (WMA) technology, taking advantage of reclaimed asphalt pavements, has gained increasing attention from the scientific community. The determination of technical specifications of such a type of asphalt concrete is crucial for pavement design, in which the asphalt concrete dynamic modulus (E{*}) of elasticity is amongst the most critical parameters. However, the latter could only be determined by complicated, costly, and time-consuming experiments. This paper presents an alternative cost-effective approach to determine the dynamic elastic modulus (E{*}) of WMA based on various machine learning-based algorithms, namely the artificial neural network (ANN), support vector machine (SVM), Gaussian process regression (GPR), and ensemble boosted trees (Boosted). For this, a total of 300 samples were fabricated by warm mix asphalt technology. The mixtures were prepared with 0\%, 20\%, 30\%, 40\%, and 50\% content of reclaimed asphalt pavement (RAP) and modified bitumen binder using Sasobit and Zycotherm additives. The dynamic elastic modulus tests were conducted by varying the temperature from 10 degrees C to 50 degrees C at different frequencies from 0.1 Hz to 25 Hz. Various common quantitative indications, such as root mean square error (RMSE), mean absolute error (MAE), and correlation coefficient (R) were used to validate and compare the prediction capability of different models. The results showed that machine learning models could accurately predict the dynamic elastic modulus of WMA using up to 50\% RAP and fabricated by warm mix asphalt technology. Out of these models, the Boosted algorithm (R = 0.9956) was found as the best predictor compared with those obtained by ANN-LMN (R = 0.9954), SVM (R = 0.9654), and GPR (R= 0.9865). Thus, it could be concluded that Boosted is a promising cost-effective tool for the prediction of the dynamic elastic modulus (E{*}) of WMA. This study might help in reducing the cost of laboratory experiments for the determination of the dynamic modulus (E{*}). | Article | 10.3390/ma13153272 | DAO et al., 2020 - ma13153272.pdf |  | Dao, DV (Corresponding Author), Univ Transport Technol, Hanoi 100000, Vietnam. Dao, Dong Van; Ly, Hai-Bang; Pham, Binh Thai, Univ Transport Technol, Hanoi 100000, Vietnam. Nguyen, Ngoc-Lan, Univ Transport \& Commun, Hanoi 100000, Vietnam. Le, Tien-Thinh, Duy Tan Univ, Inst Res \& Dev, Da Nang 550000, Vietnam. |  | warm mix asphalt; reclaimed asphalt pavement; dynamic modulus; machine learning |  |  | English |  | Rejeitado | R:Aceito | R:Aceito |  | C3: R:Aceito; C4: R:Aceito; C5: R:Rejeitado |  | C5 Rejeitado — sem menção a CO₂/GEE/ACV [E1 metadados 2026-08-24 lote 14: moldavel=Aceito, construcao=Aceito (confianca alta). ] [Reaberto 2026-08-31, a pedido da Kie: status Rejeitado->Inconclusivo. A rejeicao da cascata antiga (C1-C8) foi decidida so por R: (resumo), nunca confirmada por leitura de PDF - nao conta como decisao final debaixo do sistema novo. A linha ja passou Etapa 1 (moldavel/construcao=Aceito) e aguarda avaliacao na Etapa 2.] [PDF integrado 2026-08-31: sweep Unpaywall Etapa 2, MDPI via CDN mdpi-res.com, conferido titulo/autor/DOI/resumo - CONFERE] [E2 por PDF 2026-09-01 LOTE_128: resist=Rejeitado, co2=nao avaliado] ¦ Artigo de machine learning para prever o Modulo Dinamico (E*, MPa) de warm mix asphalt com RAP. Modulo dinamico e rigidez/stiffness (grandeza errada, regra 1 - equivalente ao modulo resiliente), nao resistencia a compressao. Todas as ocorrencias de "compress" no texto sao pressao de compactacao giratoria (600 kPa) ou titulos de referencias citadas (nao ensaio proprio) - zero resistencia a compressao propria. Rejeitado por grandeza errada. CO2/GHG mencionado so como percentagem de reducao (25-40%) do WMA vs HMA, sem valor absoluto, e em titulos de referencias citadas na introducao - nao ha valor para registar mesmo em nao avaliado. |  | Aceito | Aceito | Aceito | Aceito |  | Rejeitado |  |  |  | 2 | E2_resistencia
Life Cycle Assessment of Thermoactivated Recycled Cement Production | Real, Sofia and Sousa, Vitor and Meireles, Ines and Bogas, Jose Alexandre and Carrico, Ana | Materials | 2022 | Engineering Village |  | 15 | <div data-language="eng" data-ev-field="abstract">The urgent need to tackle the effects of global warming has led to a worldwide compromise and ever-more demanding regulations. In this respect, as an important greenhouse gas emitter, the cement industry has to implement major changes in its production processes to achieve future goals. In this perspective, low-carbon eco-efficient cement, such as the thermoactivated recycled cement from concrete waste (RCC), seem to be a promising alternative to current carbon-intensive binders, such as ordinary Portland cement (OPC). This study aimed to demonstrate the potential contribution of RCC to the reduction in the environmental impacts of the cement industry, by means of a comparative life cycle assessment of three production methods of this binder (wet (WM), dry (DM) and air clean (ACM) methods) and OPC. Overall, RCC WM did not turn out to be a good alternative to OPC, essentially owing to the amount of fuel and electricity required for washing and drying the particles before the magnetic separation. On the other hand, RCC DM and RCC ACM proved to be promising alternatives to RCC WM and OPC, with a relevant reduction in all impact categories.<br/></div> © 2022 by the authors. |  |  | REAL et al., 2022.pdf | http://dx.doi.org/10.3390/ma15196766 |  |  | Binders;Carbon;Carbon dioxide;Environmental impact;Global warming;Greenhouse gases;Magnetic separation;Portland cement;Recycling; |  | 19961944 | English | Cement paste;Life cycle assessment;Ordinary Portland cement;Recycled cement paste liberation;Recycled cement paste separation;Recycled cements;Thermoactivated recycled cement; | Rejeitado | R:Aceito ¦ P:Aceito | R:Aceito | concreto reciclado termoativado — LCA | R:Aceito ¦ P:Aceito | R:Aceito ¦ P:Aceito | R:Aceito ¦ P:Aceito | R:Aceito ¦ P:Aceito |  | R:Aceito |  | [C3 Aceito 2026-06-13: material estrutural moldável; PDF conferido (autor/título)] ¦ [C4 Aceito 2026-06-14 (leitura 3+pg): relacionado a construcao civil] [C5 Aceito 2026-06-21: Life Cycle Assessment of Thermoactivated Recycled; and ever-more demanding regulations. In this resp] [C6 Aceito 2026-06-21: material principal global/exportável; não envolve material geograficamente restrito] [E1 2026-08-24: E1_moldavel=Aceito, E1_construcao=Aceito — migrados das decisoes P: dos antigos C3/C4, tomadas por leitura de PDF] [E2 por PDF 2026-08-28 LOTE_103: resist=Rejeitado, co2=nao avaliado (0.86 kg CO2 eq/kg de ligante (OPC; unidade declarada = ) PAG res= co2=p.6 do ficheiro, Tab.1 (unidade declarada em p.4) AVISO: valor de CO2 e por kg de LIGANTE (cimento/clinquer), nao de concreto ou argamassa - artigo nao testa nenhuma mistura de betao/argamassa ¦ Artigo MDPI (Materials 2022) sobre LCA de producao de cimento reciclado termoativado (RCC). Titulo/autor confirmados na p.1 (Real, Sousa, Meireles, Bogas, Carrico). E um estudo do LIGANTE isolado (cimento/clinquer OPC vs RCC), unidade declarada = 1 k] |  | Aceito | Aceito | Aceito | Aceito |  | Rejeitado |  |  |  | 2 | E2_resistencia
Life Cycle Assessment of Completely Recyclable Concrete | De Schepper, Mieke and Van den Heede, Philip and Van Driessche, Isabel and De Belie, Nele | Materials | 2014 | Engineering Village | 6010 - 6027 | 7 | Since the construction sector uses 50% of the Earth's raw materials and produces 50% of its waste, the development of more durable and sustainable building materials is crucial. Today, Construction and Demolition Waste (CDW) is mainly used in low level applications, namely as unbound material for foundations, e.g., in road construction. Mineral demolition waste can be recycled as crushed aggregates for concrete, but these reduce the compressive strength and affect the workability due to higher values of water absorption. To advance the use of concrete rubble, Completely Recyclable Concrete (CRC) is designed for reincarnation within the cement production, following the Cradle-to-Cradle (C2C) principle. By the design, CRC becomes a resource for cement production because the chemical composition of CRC will be similar to that of cement raw materials. If CRC is used on a regular basis, a closed concrete-cement-concrete material cycle will arise, which is completely different from the current life cycle of traditional concrete. Within the research towards this CRC it is important to quantify the benefit for the environment and Life Cycle Assessment (LCA) needs to be performed, of which the results are presented in a this paper. It was observed that CRC could significantly reduce the global warming potential of concrete. © 2014 by the authors.<br/> |  |  | DESCHEPPER et al., 2014.pdf | http://dx.doi.org/10.3390/ma7086010 |  |  | Compressive strength;Construction industry;Concrete aggregates;Sustainable development;Global warming;Demolition;Intelligent buildings;Cements;Recycling;Water absorption; |  | 19961944 | English | Cement raw materials;Chemical compositions;Construction and demolition waste;Construction sectors;Demolition wastes;Global warming potential;Life Cycle Assessment (LCA);Sustainable building materials; | Inconclusivo | R:Aceito ¦ P:Aceito | R:Aceito | concreto totalmente reciclado — LCA | R:Aceito ¦ P:Aceito | R:Aceito ¦ P:Aceito | R:Aceito ¦ P:Aceito | R:Aceito ¦ P:Aceito |  | R:Aceito |  | [C3 Aceito 2026-06-13: material estrutural moldável; PDF conferido (autor/título)] ¦ [C4 Aceito 2026-06-14 (leitura 3+pg): relacionado a construcao civil] [C5 Aceito 2026-06-21: Life Cycle Assessment of Completely Recyclable Concrete; the environment and Life Cycle Assessment (] [C6 Aceito 2026-06-21: material principal global/exportável; não envolve material geograficamente restrito] [E1 2026-08-24: E1_moldavel=Aceito, E1_construcao=Aceito — migrados das decisoes P: dos antigos C3/C4, tomadas por leitura de PDF] [E2 por PDF 2026-08-28 LOTE_103: resist=Aceito (84.2 MPa), co2=Aceito (210 a 320 (CRC1=315; CRC2=210; T0,50=305; T0,45=320) kg CO2eq/m3 concreto (GWP100)) PAG res=p.5 do ficheiro (p.6014 impressa), Tab.2 co2=p.11 do ficheiro (p.6020 impressa), Fig.3 (subplot GWP100, leitura contra eixo) AVISO: valores de CO2 lidos por interpolacao visual contra o eixo (confianca media); artigo tambem define functional unit propria (m3 concreto por MPa por ano de vida util), apresentada s ¦ Artigo MDPI (Materials 2014) sobre Completely Recyclable Concrete (CRC). Titulo/autor confirmados na p.1 (De Schepper, Van den Heede, Van Driessche, De Belie). Tabela 2 (p.5/pg6014) da as resistencias a compressao das 4 misturas proprias do estudo: C] |  | Aceito | Aceito | Aceito | Aceito |  | Aceito | Aceito
Material Based Penalty-Cost Quantification Model for Construction Projects Influencing Waste Management | Nawaz, Ahsan and Chen, Jian and Su, Xing and Hassan, Hafiz Muhammad Zahid | FRONTIERS IN ENVIRONMENTAL SCIENCE | 2022 | Web of Science |  | 10 | The Construction and demolition (C and D) waste generation is a critical issue for the construction industry, which negatively affects the economy, environment, and society. This study estimates the penalty-cost based on the produced C\&D wastes in steel and concrete skeleton projects. Field survey and the BOQ data were collected from five concrete and four steel skeleton projects. The difference of materials used and wastes generated between concrete and steel skeleton projects were evaluated statistically (ANOVA and Welch and Brown-Forsythe). A financial analysis was implemented for estimating the penalty cost. The study outcomes demonstrate that the amount of waste that construction managers estimated is significantly lower than the actual amount generated. Furthermore, 0.055\% of the total project cost of a penalty was estimated based on the waste produced at construction sites. In the end, the estimated penalty was validated by comparing it with the six recent completed projects. The penalty calculated in this study could save the project cost and reduce the C\&D waste. As a result, imposing the estimated cost as a penalty would force construction managers to think thoroughly about the generated C\&D waste problems. This study also has a novelty and will add to the body of knowledge by using penalty-cost quantification model to save project-cost of construction material-based-waste, and it can be further explored by adopting more quality data and engaging different construction materials. | Article | 10.3389/fenvs.2022.807359 | NAWAZ et al., 2022 - fenvs.2022.807359.pdf |  | Su, X (Corresponding Author), Zhejiang Univ, Coll Civil Engn \& Architecture, Hangzhou, Peoples R China. Nawaz, Ahsan; Su, Xing, Zhejiang Univ, Coll Civil Engn \& Architecture, Hangzhou, Peoples R China. Chen, Jian, Zhejiang Univ Co Ltd, Architectural Design \& Res Inst, Hangzhou, Peoples R China. Hassan, Hafiz Muhammad Zahid, Guangzhou Univ, Sch Civil Engn, Guangzhou, Peoples R China. |  | estimation of waste; construction projects; construction materials; penalty; cost quantification; waste management |  |  | English |  | Rejeitado | R:Aceito | R:Aceito |  | C3: R:Aceito; C4: R:Aceito; C5: R:Rejeitado |  | C5 Rejeitado — sem menção a CO₂/GEE/ACV [E1 metadados 2026-08-24 lote 14: moldavel=Aceito, construcao=Aceito (confianca alta). ] [Reaberto 2026-08-31, a pedido da Kie: status Rejeitado->Inconclusivo. A rejeicao da cascata antiga (C1-C8) foi decidida so por R: (resumo), nunca confirmada por leitura de PDF - nao conta como decisao final debaixo do sistema novo. A linha ja passou Etapa 1 (moldavel/construcao=Aceito) e aguarda avaliacao na Etapa 2.] ¦ [E2 2026-09-06] PDF integrado (baixado manualmente pela Kie, lote 19, DOI 10.3389/fenvs.2022.807359, Frontiers in Environmental Science). Modelo de custo-penalidade baseado em material para gestao de residuos de construcao. E2_resistencia=Rejeitado: zero MPa no texto - modelo financeiro/ANOVA, sem ensaio de material. E2_co2=Rejeitado: unica mencao a CO2 e percentagem de contexto citada de terceiros ('ate 50% correlacionado com emissoes de CO2'), sem valor absoluto proprio nem reproduzido. Sai na Etapa 2 por E2_resistencia. |  | Aceito | Aceito | Aceito | Aceito |  | Rejeitado | Rejeitado |  |  | 2 | E2_resistencia
Environmental Impact Assessment of Pavements with the Addition of Recycled Post-consumer Polyethylene Terephthalate ({RPET}) through the Life Cycle Assessment ({LCA}) Methodology | Osorto, Mario René Rivera |  | 2023 | BDTD |  |  | O presente estudo apresenta uma avaliação do ciclo de vida (ACV), da origem à construção para uma estrutura de pavimentos rodoviários de Concreto Betuminoso Usinado a Quente (CBUQ) com adição de polietileno tereftalato reciclado pós-consumo (RPET) através do processo "seco" utilizando uma análise de comparação de 1 m2 de pavimento construído como unidade funcional, utilizando o “Método de Dimensionamento Nacional" (MeDiNa) para o projeto da estrutura de pavimento integrando os parâmetros mecânicos e funcionais das misturas, em contraste com a variante de mistura convencional. Os dados geotécnicos foram obtidos dos estudos de Ferreira et al (2022) e Arao et al (2017) para as misturas de CBUQ com RPET, e Carvalho et al (2016) para a proposta de curso de base alternativa. Uma análise complementar entre a produção de 1 tonelada de cada mistura CBUQ também foi desenvolvida como unidade declarada, avaliando a contribuição do processo. A Ferramenta TRACI 2.0 para redução e avaliação de impactos químicos e outros impactos ambientais foi aplicada para cada alternativa, avaliando-se os impactos em categorias como acidificação, eutrofização, eco toxicidade em água doce, potencial de aquecimento global, saúde humana, destruição da camada de ozônio e geração de poluição. Os resultados da avaliação de impacto do ciclo de vida foram interpretados por meio de critérios internos de normalização e regra de ponderação, obtendo-se uma pontuacão ambiental para cada alternativa e permitindo uma fácil interpretação das partes interessadas. Considerando as melhores propriedades mecânicas e o desempenho funcional geral das misturas CBUQ + RPET para o revestimento, a comparação das unidades funcionais resultou em economia em quase todas as categorias de impacto ambiental para cada metro quadrado de pavimento construído e pronto para uso, com um efeito geral de otimização das espessuras das camadas, carregando uma cascata de economia de recursos e emissões. Esse efeito também foi explorado com a análise de sensibilidade da massa de PET adicionada por unidade funcional, com uma massa de equilíbrio identificada para o potencial de aquecimento global e pontuação ambiental, estabelecendo o terreno para a definição e delimitação de pavimento sustentável. Foi possível estabelecer um novo critério de sustentabilidade para estruturas de pavimentos com a adição de plástico pós-consumo, no qual integra o desempenho mecânico e ambiental, bem como sugere uma direção em futuras pesquisas na área de pavimentação com a inserção de plásticos e desenvolvimento de projetos rodoviários com materiais alternativos no contexto brasileiro. |  |  | OSORTO, 2023 - dissertacao-unb-49254.pdf | RIVERA OSORTO, Mario René. Environmental Impact Assessment of Pavements with the Addition of Recycled Post-consumer Polyethylene Terephthalate (RPET) through the Life Cycle Assessment (LCA) Methodology. 2023. 87 f., il. Dissertação (Mestrado em Geotecnia) — Universidade de Brasília, Brasília, 2023.; http://repositorio.unb.br/handle/10482/49254 | [5 empty] | eng |  | Rejeitado | R:Aceito | R:Rejeitado | [8 empty] | [Reavaliado por título/resumo: C2 era R:Aceito] [C2 Rejeitado] Pavimento de asfalto a quente (HMA) com PET reciclado — asfalto/pavimento [Validação PDF 2026-06-12: pdfplumber, extração OK, autor conferido] [Status 2026-06-21: →Rejeitado (veredito Rejeitado em C2)] ¦ [2026-08-03 reset auditoria - retriagem do zero por resumo] Cascata C1-C8 zerada (estava com R:Rejeitado no meio de uma cascata já iniciada por PDF, sem P:Rejeitado explícito). Valores anteriores: {'C1': 'R:Aceito ¦ P:Aceito', 'C2': 'R:Rejeitado', 'material_C2': None, 'C3': 'R:Aceito', 'C4': 'R:Aceito', 'C5': 'R:Aceito', 'C6': 'R:Aceito', 'C8': None}. C1 reavaliado: Aceito (ano>=2006). ¦ [2026-08-03 C2 retriado por resumo: Rejeitado] pavimento asfáltico (CBUQ) com RPET -- pavimentação [pdf solto 2026-08-23: OSORTO, 2023.pdf — obra derivada: o ficheiro e o artigo da MDPI saido da dissertacao, nao a dissertacao] [E1 metadados 2026-08-24 lote 14: moldavel=Aceito, construcao=Aceito (confianca alta). ] [PDF correto integrado 2026-08-31: dissertacao de mestrado (nao o artigo derivado MDPI ja identificado como obra diferente), obtida via repositorio institucional da UnB (handle 10482/49254), titulo/autor/ficha catalografica conferidos no conteudo antes de associar a esta linha.] [Reaberto 2026-08-31, a pedido da Kie: status Rejeitado->Inconclusivo. A rejeicao da cascata antiga (C1-C8) foi decidida so por R: (resumo), nunca confirmada por leitura de PDF - nao conta como decisao final debaixo do sistema novo. A linha ja passou Etapa 1 (moldavel/construcao=Aceito) e aguarda avaliacao na Etapa 2.] [E2 por PDF 2026-09-01 LOTE_128: resist=Rejeitado, co2=nao avaliado (129.16-169.30 (M1.0-M1.2, FU=1m2 pavimento); 18.56-65.49 (outras misturas/FU declarada de 1 ton, Fig.24) kg CO2eq/m2 (FU principal) e kg CO2eq/ton (FU complementar declarada)) PAG co2=p.p.45-46 (texto/Fig.); p.42 (Fig.24)] ¦ Dissertacao de mestrado UnB (Geotecnia) - ACV de pavimentos com adicao de PET reciclado pos-consumo (RPET) em misturas HMA. Unicas forcas por area no documento sao Tensile Strength e Resilient Modulus (Fig. p.22) para as 9 misturas M1.0-M2.5 - ambas grandeza errada (tracao e rigidez, regra 1), sem nenhuma mencao a resistencia a compressao em lado nenhum do texto. Rejeitado directo. ACV propria e completa (ISO 14040/44, TRACI 2.0), FU=1m2 de pavimento (comparacao principal) e complementarmente 1 ton de mistura (declared unit): GWP de 129,16 (M1.0) a 169,30 (M1.2) kg CO2eq/m2 (p.45-46); Fig.24 (p.42) mostra outro conjunto de valores 18,56-65,49 kg CO2eq provavelmente pela FU de 1 ton - se avaliado teria sido facilmente Aceito (normalizado), registo os valores para poupar reabertura futura. |  | Aceito | Aceito | Aceito | Aceito |  | Rejeitado |  |  |  | 2 | E2_resistencia
Applying Information Gap Decision Theory for Uncertainty Management in Building Lifecycle Assessment | Kee, Tris and Fu, Frankie | Buildings | 2024 | Engineering Village |  | 14 | <div data-language="eng" data-ev-field="abstract">This study applies Info-Gap Decision Theory (IGDT) to manage uncertainties in early-stage lifecycle assessment (LCA) in the building sector, focusing on carbon emissions and cost optimization. The building industry significantly contributes to global carbon emissions, making robust LCA models crucial for achieving environmental improvements. Traditional LCA methods often overlook deep uncertainties, leading to unreliable outcomes. To address this, this research integrates IGDT, providing a non-probabilistic approach that enhances decision-making under uncertainty. The study develops an optimization model that considers uncertainties in material choices, supplier selection, and transportation logistics, demonstrated through a case study of a Science and Technology Expo Pavilion in Chongqing, China. The results show that manufacturing processes are the main source of carbon emissions, with transportation having a smaller but notable impact. Significant emission reductions can be achieved by using alternative materials like fly ash and volcanic ash in cement production. Strategic supplier selection, based on the cost per ton of CO<inf>2</inf> reduction, balances environmental impact with economic feasibility. IGDT provides a robust framework for managing uncertainty, helping building projects to achieve sustainability targets even under deep uncertainty, thereby supporting the industry’s efforts towards net-zero emissions.<br/></div> © 2024 by the authors. |  |  | KEE et al., 2024.pdf | http://dx.doi.org/10.3390/buildings14123729 |  |  | Carbon capture and utilization;Carbon sequestration;Green buildings; |  | 20755309 | English | Building life cycle;Carbon emissions;Deep uncertainties;In-buildings;Information gap decision theory;Information-gap;Life Cycle Assessment (LCA);Supplier selection;Uncertainty;Uncertainty management; | Rejeitado | R:Aceito ¦ P:Aceito | R:Aceito | teoria Info-Gap p/ LCA de edificação | R:Aceito ¦ P:Aceito | R:Aceito ¦ P:Aceito | R:Aceito ¦ P:Aceito | R:Aceito ¦ P:Aceito |  | R:Aceito |  | [C3 Aceito 2026-06-13: material estrutural moldável; PDF conferido (autor/título)] ¦ [C4 Aceito 2026-06-14 (leitura 3+pg): relacionado a construcao civil] [C5 Aceito 2026-06-21: lifecycle assessment (LCA) in the building sector, focusing on carbon emissions and cost optimizatio] [C6 Aceito 2026-06-21: material principal global/exportável; não envolve material geograficamente restrito] [E1 2026-08-24: E1_moldavel=Aceito, E1_construcao=Aceito — migrados das decisoes P: dos antigos C3/C4, tomadas por leitura de PDF] [E2 por PDF 2026-08-28 LOTE_103: resist=Rejeitado, co2=nao avaliado ¦ Artigo MDPI (Buildings 2024) sobre selecao de fornecedores de cimento usando teoria de decisao sob incerteza (Information Gap Decision Theory), comparando custo e carbono por tonelada de cimento entre fornecedores. Titulo/autor confirmados na p.1 (Ke] | carbonatacao_captura | Aceito | Aceito | Aceito | Aceito |  | Rejeitado |  |  |  | 2 | E2_resistencia
COMPARATIVE LIFE CYCLE ASSESSMENT OF TIMBER-CONCRETE-COMPOSITE WALLS WITH CONCRETE AND CLT-WALL ELEMENTS | Wagner, Anna and Winter, Klara and Nestmann, Anna and Ott, Stephan and Winter, Stefan and Fischer, Oliver | 13th World Conference on Timber Engineering, WCTE 2023 | 2023 | Engineering Village | 967 - 975 | 2 | <div data-language="eng" data-ev-field="abstract">In this study, Life Cycle Assessment of a new hybrid timber-concrete wall element was conducted. Furthermore, the results for the hybrid wall element were compared with the LCA results of a functional equivalent reinforced concrete wall element and a cross-laminated timber wall element. The thickness of the cross-section of the wall element (1 m<sup>2</sup> wall area) varied dependent on the applied load which was equal for every construction method. Modules A1-3, B4 as well as C1-4 and module D were considered. The results were analysed in terms of Global Warming Potential. The evaluation of the results indicated that, from an environmental impact point of view, the concrete-wall element is the least-reasonable option. The CLT wall element is the most suitable for small loads. However, with increasing load, a tipping point was reached. From this point on, the hybrid wall element showed lower environmental burden than the CLT wall element. This is because the thickness of the CLT used for the hybrid wall element and hence, its volume significantly increased compared with the volume of the hybrid wall element. Dependent on the applied load level, the difference in thickness among the cross-sections of the three construction methods can vary significantly.<br/></div> © (2023) WORLD CONFERENCE ON TIMBER ENGINEERING 2023 (WCTE 2023) All rights reserved. |  | 10.52202/069179-0132 | WAGNER, 2023d.pdf | http://dx.doi.org/10.52202/069179-0132 |  |  | Environmental impact;Global warming;Reinforced concrete;Timber; |  |  | English | Applied loads;Comparative life cycle assessment;Concrete wall;Construction elements;Construction method;Hybrid construction;Hybrid construction element;Timber-concrete;Timber-concrete composites;Timber-concrete wall; | Elegível | R:Aceito ¦ P:Aceito | R:Aceito | LCA de estruturas de madeira | R:Aceito ¦ P:Aceito | R:Aceito ¦ P:Aceito | R:Aceito ¦ P:Aceito | R:Aceito ¦ P:Aceito |  | R:Aceito |  | [C3 Aceito 2026-06-13: material estrutural moldável; PDF conferido (autor/título)] ¦ [C4 Aceito 2026-06-14 (leitura 3+pg): relacionado a construcao civil] [C5 Aceito 2026-06-21: SRO\XUHWKDQH DGKHVLYH DSSOLHG RQ D VDQGHG 8+3&; LQYHVWLJDWHG ] [C6 Aceito 2026-06-21: material principal global/exportável; não envolve material geograficamente restrito] [doi recuperado 2026-08-23: 10.52202/069179-0132 — impresso no PDF, conferido no lote da conferencia] [E1 2026-08-24: E1_moldavel=Aceito, E1_construcao=Aceito — migrados das decisoes P: dos antigos C3/C4, tomadas por leitura de PDF] [E2 por PDF 2026-08-28 LOTE_103: resist=Aceito (132.5 MN/m2 (=MPa)), co2=Aceito (560 (UHPC); 215 (concreto C25/30) kg CO2 eq/m3 (GWPfossil)) PAG res=p.4 do ficheiro (p.970 impressa aprox.), Tab.1 co2=p.5 do ficheiro (p.971 impressa), Fig.7 (rotulo impresso sobre as barras) ¦ PDF com fonte cifrada por deslocamento ASCII fixo (+29), mesma familia de armadilha ja documentada no CLAUDE.md para Elsevier/Procedia - aqui e uma acta de congresso (WCTE, DOI 10.52202/069179-0132). Decodifiquei todo o texto com shift +29 (letras/si] |  | Aceito | Aceito | Aceito | Aceito |  | Aceito | Aceito
Assessment of the life cycle of masonry walls in residential buildings | Korentz, Jacek and Nowogonska, Beata |  | 2018 | Web of Science |  | 174 | Environmental assessment over the course of the full life cycle of a building (LCA - Life Cycle Assessment) covers the environmental burden connected with energy consumption and the accompanying emission of contaminants into the atmosphere from the moment of obtaining a raw material and all stages of its processing and treatment, through the service life of a building, up to the moment that the use value of the building expires and the storage of waste. Literature on the subject is already very rich in this scope. There are numerous works pertaining to the guidelines for calculating all costs of the life cycle of buildings, i.e. environmental, economic and social costs. In these works, however, not much is said about the means of determining the life cycle of building structures. This is very important, especially in the case of the analysing the cycle of the further existence of buildings no longer in use, as well as newly designed ones. The article presents a method of predicting the performance characteristics of a building over the course of its use. The application of this method has been illustrated by the prediction of the performance characteristics of masonry walls, verified by studies carried out on existing buildings. The method - the purpose of research, can be applied to determine the life cycle (LC) of buildings for which LCCA (Life Cycle Cost Analysis) is carried out. A significant problem pertaining to every object in use is ensuring adequate reliability. The process of modeling reliability should have a mathematical basis enabling the problem to be described in detail. The ultimate aim is applying this description when solving problems connected with planning renovation work. | Proceedings Paper | 10.1051/matecconf/201817401025 | KORENTZ et al., 2018 - matecconf.201817401025.pdf |  | Nowogonska, B (Corresponding Author), Univ Zielona Gora, Inst Struct Engn, Zielona Gora, Poland. Korentz, Jacek; Nowogonska, Beata, Univ Zielona Gora, Inst Struct Engn, Zielona Gora, Poland. |  |  |  | 2261-236X | English | 3rd Scientific Conference Environmental Challenges in Civil Engineering (ECCE), Opole, POLAND, APR 23-25, 2018 | Rejeitado | R:Aceito | R:Rejeitado | [8 empty] | C2 Rejeitado — alvenaria/masonry [E1 metadados 2026-08-24 lote 14: moldavel=Aceito, construcao=Aceito (confianca media). ACV de paredes de alvenaria, mas o nivel de analise e a vida util do edificio e do elemento construido, nao comparacao de pecas por m2] [Reaberto 2026-08-31, a pedido da Kie: status Rejeitado->Inconclusivo. A rejeicao da cascata antiga (C1-C8) foi decidida so por R: (resumo), nunca confirmada por leitura de PDF - nao conta como decisao final debaixo do sistema novo. A linha ja passou Etapa 1 (moldavel/construcao=Aceito) e aguarda avaliacao na Etapa 2.] [PDF integrado 2026-09-02: entregue no chat pela Kie, conferido titulo/autor/DOI no conteudo - CONFERE.] [E2 por PDF 2026-09-02: resist=Rejeitado (modelacao matematica (Weibull/Rayleigh) do desgaste tecnico de paredes de alvenaria ceramica ao longo de 100-150 anos; zero MPa, zero ensaio de resistencia - o 'LCCA' do titulo e Life Cycle COST Analysis (economico), nao ambiental), co2=nao avaliado (cascata fechada pela resistencia).] |  | Aceito | Aceito | Aceito | Aceito |  | Rejeitado |  |  |  | 2 | E2_resistencia
Leachate of Demolition Waste | Devia, Yatnanta Padma and Suryo, Eko Andi |  | 2017 | Web of Science |  | 138 | Demolition waste contains not only non-hazardous and uncontaminated material but also consists a small fraction of residual hazardous materials that need to be separated, processed or disposed of. The demolition wastes are utilized as aggregates in new concrete and road construction application, initial resources in reuse construction and disposal materials of landfill. When demolition wastes are disposed in unprotected landfills can cause environmental and health problems as leaching that may have consequence in groundwater and soil. The majority of demolition wastes researches in Indonesia addressed its classification, quantification and causes, while environmental effect do not explore yet. Therefore, it is necessary to investigate demolition waste in Indonesia especially its leaching effects. This preliminary research is showing result of leaching test of demolition waste using toxicity characteristic leaching procedure on copper, zinc, lead, sulphate, chloride and fluoride. A concentration of lead showed in higher level (0.65 mg/L) than Indonesian standard of toxicity characteristic leaching procedure (0.50 mg/L). Some elements were detected reach near and over the limit value of drinking water standard, such as sulphate and fluoride. Sorting is better to do to minimize the risk of hazardous waste from demolition waste. | Proceedings Paper | 10.1051/matecconf/201713808002 | DEVIA et al., 2017 - matecconf.201713808002.pdf |  | Devia, YP (Corresponding Author), Brawijaya Univ, Dept Civil Engn, Jl Mayjen Haryono 167, Malang, Indonesia. Devia, Yatnanta Padma; Suryo, Eko Andi, Brawijaya Univ, Dept Civil Engn, Jl Mayjen Haryono 167, Malang, Indonesia. |  |  |  | 2261-236X | English | 6th International Conference of Euro-Asia-Civil-Engineering-Forum (EACEF), Hanyang Univ, Seoul, SOUTH KOREA, AUG 22-25, 2017 | Rejeitado | R:Aceito | R:Aceito |  | C3: R:Aceito; C4: R:Aceito; C5: R:Rejeitado |  | C5 Rejeitado — sem menção a CO₂/GEE/ACV [E1 metadados 2026-08-24 lote 14: moldavel=Aceito, construcao=Aceito (confianca baixa). ensaio de lixiviacao de residuo de demolicao para avaliar risco em aterro; o sector e a construcao e o resumo refere o uso como agregado em betao e estradas, mas o e] [Reaberto 2026-08-31, a pedido da Kie: status Rejeitado->Inconclusivo. A rejeicao da cascata antiga (C1-C8) foi decidida so por R: (resumo), nunca confirmada por leitura de PDF - nao conta como decisao final debaixo do sistema novo. A linha ja passou Etapa 1 (moldavel/construcao=Aceito) e aguarda avaliacao na Etapa 2.] [PDF integrado 2026-09-02: entregue no chat pela Kie, conferido titulo/autor/DOI no conteudo - CONFERE.] [E2 por PDF 2026-09-02: resist=Rejeitado (estudo TCLP de lixiviacao de metais pesados (Cu, Pb, Zn, sulfato, cloreto, fluoreto) de residuos de demolicao; zero ocorrencias de MPa ou termo de resistencia mecanica em todo o artigo), co2=nao avaliado (cascata fechada pela resistencia).] |  | Aceito | Aceito | Aceito | Aceito |  | Rejeitado |  |  |  | 2 | E2_resistencia
Mechanical and environmental performance comparisons of improved asphalt pavement wearing courses with high quality aggregates, steel slags, and polymeric compound | Bosurgi, Gaetano and Celauro, Clara and Pellegrino, Orazio and Ruggeri, Alessia and Sollazzo, Giuseppe | CONSTRUCTION AND BUILDING MATERIALS | 2023 | Web of Science |  | 382 | The use of waste materials in the construction of hot mix asphalt (HMA) pavements is an important opportunity for environmental sustainability. When properly designed, the alternative mixtures may also guarantee excellent mechanical performance. In this study, the results of an experimental analysis carried out on dense-graded HMAs are presented. In particular, the performance of a ``traditional{''} surface mixture with limestone aggregate (designed with neat bitumen or a polymer-modified bitumen within the typical acceptance requirements for intended use in wearing courses) was compared with two alternative mixtures. The research investigated a surface mixture including coarse basaltic aggregates (a high-quality non-renewable resource) and one in which the coarse aggregate is substituted by a waste material, i.e. steel slags, in a high percentage. Both the improved mixtures included neat bitumen and a polymeric compound too, for advanced performance. Finally, for a more comprehensive comparison, a Life Cycle Assessment - LCA (cradle-to-gate approach) was carried out on the different mixtures, to compare the environmental impacts related to their production in asphalt plants, considering the features of the materials and fuels involved. The laboratory results showed comparable structural performance for the two mixtures with basalt aggregates and steel slag. In addition, other positive aspects concerned the higher crushing resistance of metal slag compared to basalt aggregates and the lower percentage of bitumen required by the proposed mixture with slags, with evident practical benefits. Furthermore, the LCA provided useful information about the environmental sustainability of the different mixtures, so that the feasibility of use of these recycled materials may be evaluated considering not only the technical and cost perspectives but the environmental ones too. The numerical results evidenced remarkable benefits for several impact categories for the mixtures with recovered waste materials, with promising advantages with their growing wide adoption. | Article | 10.1016/j.conbuildmat.2023.131252 | BOSURGI et al., 2023 - j.conbuildmat.2023.131252.pdf |  | Sollazzo, G (Corresponding Author), Univ Messina, Dep Engn, I-98166 Messina, Italy. Bosurgi, Gaetano; Pellegrino, Orazio; Ruggeri, Alessia; Sollazzo, Giuseppe, Univ Messina, Dep Engn, I-98166 Messina, Italy. Celauro, Clara, Univ Palermo, Dep Engn, Viale Sci,Ed 8, I-90128 Palermo, Italy. |  | Improved asphalt mixtures; Steel slags; Polymeric compound; Basalt aggregates; Sustainability; LCA |  | 0950-0618 | English |  | Rejeitado | R:Aceito | R:Rejeitado | [8 empty] | C2 Rejeitado — asfalto/asphalt [E1 metadados 2026-08-24 lote 14: moldavel=Aceito, construcao=Aceito (confianca alta). ] [Reaberto 2026-08-31, a pedido da Kie: status Rejeitado->Inconclusivo. A rejeicao da cascata antiga (C1-C8) foi decidida so por R: (resumo), nunca confirmada por leitura de PDF - nao conta como decisao final debaixo do sistema novo. A linha ja passou Etapa 1 (moldavel/construcao=Aceito) e aguarda avaliacao na Etapa 2.] ¦ [E2_resistencia Rejeitado 2026-09-02: mistura betuminosa (hot mix asphalt) com escoria de aco e compostos polimericos; nao ha material cimenticio de construcao no artigo, unica ocorrencia de MPa e modulo de rigidez (grandeza errada)] |  | Aceito | Aceito | Aceito | Aceito |  | Rejeitado |  |  |  | 2 | E2_resistencia
Estudo comparativo da análise de ciclo de vida de concretos geopoliméricos e de concretos à base de cimento Portland composto ({CP} {II}) | Borges, Paulo Henrique Ribeiro and Lourenço, Thuany Marra de Figueiredo and Foureaux, Ana Flávia Souza and Pacheco, Luiza Soares | Ambiente Construído | 2014 | SciELO | 153--168 | 14 | A Análise de Ciclo de Vida ({ACV}) é um método que inclui a compilação e avaliação das entradas, saídas e dos impactos de um produto ao longo do seu ciclo de vida. Os resultados desta análise são utilizados para escolher alternativas favoráveis para uma aplicação específica. Este artigo utilizou as ferramentas de {ACV}, apoiada pelo software Umberto, para comparar o processo de obtenção de concretos de cimento Portland com o de concretos geopoliméricos, obtidos da ativação alcalina de aluminossilicatos. O impacto ambiental foi avaliado considerando 1 m³ de cada concreto, sendo (i) as emissões de {CO}2 (kg {CO}2/ m³) e (ii) a demanda energética ({MJ}/m³) as variáveis para determinar o potencial sustentável de ambos materiais. O objetivo principal foi avaliar se os concretos geopoliméricos são mais sustentáveis do que os concretos tradicionais. Os resultados obtidos mostraram que o consumo energético é reduzido em 45,8\% na produção do concreto geopolimérico, quando comparado à produção do concreto de cimento Portland de desempenho mecânico equivalente. Com relação às emissões de {CO}2, o concreto geopolimérico reduz as emissões em 72,4\%, em comparação ao concreto tradicional de cimento Portland {CPII}. Assim, o primeiro se mostra uma alternativa a ser considerada, na produção de materiais de construção de menor impacto ambiental. |  | 10.1590/s1678-86212014000200011 | BORGES, 2014.pdf | http://www.scielo.br/scielo.php?script=sci_arttext&pid=S1678-86212014000200011&lang=pt |  |  | Análise de Ciclo de Vida, Cimento Portland, Concrete, Concreto, Geopolymer, Geopolímeros, Life Cycle Assessment, Portland Cement, Sustainability, Sustentabilidade |  | 1678-8621 | pt |  | Inconclusivo | R:Aceito ¦ P:Aceito | R:Aceito | ACV comparativo (edificação) | R:Aceito ¦ P:Aceito | R:Aceito ¦ P:Aceito | R:Aceito ¦ P:Aceito | R:Aceito ¦ P:Aceito |  | R:Aceito |  | [C3 Aceito 2026-06-13: material estrutural moldável; PDF conferido (autor/título)] ¦ [C4 Aceito 2026-06-14 (leitura 3+pg): relacionado a construcao civil] [C5 Aceito 2026-06-21: Comparative study of the Life Cycle Assessment of; com o de concretos geopolim�ricos, obtidos da ati] [C6 Aceito 2026-06-21: material principal global/exportável; não envolve material geograficamente restrito] [doi recuperado 2026-08-23: 10.1590/s1678-86212014000200011 — impresso no PDF, conferido no lote da conferencia] [E1 2026-08-24: E1_moldavel=Aceito, E1_construcao=Aceito — migrados das decisoes P: dos antigos C3/C4, tomadas por leitura de PDF] [E2 por PDF 2026-08-28 LOTE_103: resist=Aceito (40 MPa), co2=Aceito (271.9 (concreto CPII); 75.1 (concreto geopolimerico) kg CO2/m3 de concreto) PAG res=p.7-8 do ficheiro (p.159-160 impressa), Tab.1 e Tab.2 co2=p.10 do ficheiro (p.162 impressa), texto ¦ Artigo (Ambiente Construido 2014) comparando ACV de concreto geopolimerico vs concreto de cimento Portland composto (CPII). Titulo/autor confirmados na p.1 (Borges, Lourenco, Foureaux, Pacheco) - nota: este e um dos 3 ficheiros da revista Ambiente Co] | aglomerante_alternativo | Aceito | Aceito | Aceito | Aceito |  | Aceito | Aceito
Influence of service life, strength and cement type on life cycle environmental performance of concrete | Silva, M. G. and Saade, M. R. M. and Gomes, V. | Revista {IBRACON} de Estruturas e Materiais | 2013 | SciELO | 844--853 | 6 | Este trabalho objetiva avaliar as cargas ambientais de concretos fabricados com cimento Portland contendo diferentes proporções de escória granulada de alto-forno (egaf) em substituição ao clínquer e com resistência carcaterística variando de 25 a 60 {MPa}. O método de avaliação de impactos {CML} 2001 v. 2.04 e a paltaforma de Avaliação de Ciclo de Vida {SimaPro} 7.3 deram suporte ao cálculo das categorias de impacto e de um conjunto de indicadores de ciclo de vida, respectivamente. A vida útil, estimada por meio do software Life 365 v.2.1, é testada como unidade funcional normalizadora para a avaliação ambiental dos elementos de concreto por meio da aplicação do indicador {CO}2 incorporado. Os valores dos indicadores, com exceção da pegada de água azul, evidenciam que o aumento das frações de egaf no cimento Portland reduz as cargas ambientais do ciclo de vida do concreto. Discutem-se os efeitos da substituição do clínquer sobre os indicadores. Aconsideração da vida útil provou agregar coerência à interpretação da qualidade ambiental, funcional e técnica do concreto. |  |  | SILVA et al., 2013 - S1983-41952013000600002.pdf | http://www.scielo.br/scielo.php?script=sci_arttext&pid=S1983-41952013000600002&lang=pt |  |  | avaliação do ciclo de vida, cement, cimento, concrete, concreto, environmental indicators, indicadores ambientais, life cycle assessment, service life, vida útil |  | 1983-4195 | en |  | Inconclusivo | R:Aceito | R:Aceito |  | R:Aceito | R:Aceito | R:Aceito | R:Aceito |  | R:Aceito |  | [PDF SOLTO 2026-08-16 (Opcao A): a celula pdf apontava para 'SILVA, 2013i.pdf'. PDF lido: e a dissertacao 'CONSTRUCAO DE FERRAMENTA PARA AVALIACAO DO CICLO DE VIDA DE EDIFICACOES', Bruna Vicente da Silva, USP 2013, da linha 2850. Esta linha fica pendente de download. Decisoes anuladas: C1=R:Aceito ¦ P:Aceito; C3=R:Aceito ¦ P:Aceito; C4=R:Aceito ¦ P:Aceito; C5=R:Aceito ¦ P:Aceito; C6=R:Aceito ¦ P:Aceito.] ¦ [C3 Aceito 2026-06-13: material estrutural moldável; PDF conferido (autor/título)] ¦ [C4 Aceito 2026-06-14 (leitura 3+pg): relacionado a construcao civil] [C5 Aceito 2026-06-21: na pesquisa do consumo de energia - Eprim e fator de emiss�o de CO2 - FE. Posteriormente,; emiss�o e] [C6 Aceito 2026-06-21: material principal global/exportável; não envolve material geograficamente restrito] [E1 metadados 2026-08-24 lote 14: moldavel=Aceito, construcao=Aceito (confianca alta). ] [PDF integrado 2026-08-31: 'SILVA et al., 2013 - S1983-41952013000600002.pdf' baixado manualmente pela Kie, conferido titulo/autor/DOI no conteudo antes de associar a esta linha] [E2 por PDF 2026-09-01 LOTE_128: resist=Aceito (60 MPa), co2=Aceito (~5 a ~23 (variavel com fck 25-60 MPa e tipo de cimento) kg CO2/(m3.ano de vida util)) PAG res=p.p.8 do ficheiro (851 impressa), Tab.3 co2=p.p.8 do ficheiro (851 impressa), Fig.9] ¦ ATENCAO: ficheiro tem defeito de stream conhecido (ja documentado no CLAUDE.md do vault) - paginas 1-6 do PDF estao completamente em branco (confirmado tambem por renderizacao de imagem, nao so extracao de texto); apenas paginas 7-10 (impressas 850-853) tem conteudo legivel - secoes de Resultados, Discussao, Conclusoes e Referencias. Artigo curto (comunicacao tecnica IBRACON) sobre relacao entre fck, tipo de cimento (CP I-S-32, CP II-E-32, CP III-32, teores crescentes de escoria ggbs) e desempenho ambiental do betao. Tabela 3 (p.8/851) da a vida util estimada (Life 365 v2.1) para classes de fck de C25 a C60, todas as 8 classes >=25 MPa - aceite, maximo 60 MPa. Sao classes de projecto/modelagem (nao ensaios fisicos proprios), por isso aviso sem amostras proprias. Figura 9 (mesma pagina) mostra kg de CO2 por m3 de betao normalizado pela vida util em anos (eixo Y 0-25) vs fck (eixo X 25-60 MPa), com 3 linhas de tendencia e equacao impressa (y=1,1911x+16,744 para CP I-S-32, y=0,1823x+13,27 para CP II-E-32, y=-0,1533x+5,4978 para CP III-32) - normalizado (kg CO2/m3/ano), aceite; li os valores aproximados directamente do grafico (confianca media). Tabela 2 (mesma pagina) da so variacoes percentuais do CO2 incorporado por 1% de substituicao de clinquer por ggbs, sem valores absolutos - nao usei essa tabela para o criterio. |  | Aceito | Aceito | Aceito | Aceito |  | Aceito | Aceito
Avaliação do ciclo de vida nas atividades de coprocessamento de resíduos industriais em fornos de clínquer no Estado do Rio de Janeiro | Aguiar, David Barreto |  | 2021 | BDTD |  |  | O coprocessamento de resíduos industriais tem sido utilizado mundialmente na substituição de materiais tradicionais e combustíveis fósseis na produção de clínquer em fábricas de cimento, tendo como meta principal a redução das emissões de gases que contribuem para o agravamento do efeito estufa. Ocorre que as realidades do coprocessamento em países desenvolvidos são diferentes dos países em desenvolvimento. Enquanto que, na Europa, a atividade ocorre com automação dos processos e com rigorosa triagem dos resíduos, no Brasil, o preparo é feito diretamente pelo trabalhador com muitos tipos de resíduos perigosos, que podem contribuir para o seu adoecimento. O objetivo geral do trabalho é: identificar e avaliar os potenciais impactos ambientais e a saúde humana na cadeia do coprocessamento dos resíduos perigosos. A metodologia consistiu na utilização da técnica da Avaliação do Ciclo de Vida, que foi aplicada na abordagem do “portão ao portão” para a blendeira, “do berço ao portão” na cadeia do coprocessamento (blendeira, transporte e clinquerização) e do “portão ao túmulo” para comparação da destinação de resíduos num forno de clínquer com a destinação num aterro sanitário industrial. Foram formados perfis gerais com base nos dados de duas blendeiras e três cimenteiras, todas situadas no Estado do Rio de Janeiro e selecionadas a partir de portais do {SISNAMA}. O método predominante de Avaliação de Impacto do Ciclo de Vida escolhido foi o {ReCiPe}. Os resultados do estudo apontaram que o impacto de ponto médio Toxicidade Humana é o mais significativo, enquanto que Saúde Humana foi o principal impacto de ponto final; ambos ocasionados pelas emissões de metais Selênio, Bário, Manganês e Arsênio no ambiente. Conclui-se que o setor cimenteiro brasileiro deve priorizar não apenas a redução das emissões de carbono em seus processos, mas também as ações para redução do impacto da toxicidade humana. Em relação aos aspectos de sustentabilidade do produto, deve-se considerar toda cadeia produtiva, incluindo a obtenção e preparo de resíduos, que se mostram pontos sensivelmente comprovados neste trabalho. Para isso, recomendam-se ações em toda a cadeia produtiva como: implantação de programas de redução da poluição nas empresas geradoras, automação da blendagem com redução da exposição do trabalhador às substâncias e aos odores tóxicos dos resíduos, aumento das fontes de biomassa em fornos de clínquer. Para os órgãos ambientais é fundamental que exerçam com maior rigor o monitoramento e fiscalização das atividades de blendeiras e cimenteiras. |  |  | AGUIAR, 2021.pdf | AGUIAR, David Barreto. Avaliação do ciclo de vida nas atividades de coprocessamento de resíduos industriais em fornos de clínquer no Estado do Rio de Janeiro. 2021. 214 f. Tese (Doutorado em Engenharia Ambiental) - Faculdade de Engenharia, Universidade do Estado do Rio de Janeiro, Rio de Janeiro, 2021. | [5 empty] | por |  | Rejeitado | R:Aceito ¦ P:Aceito | R:Aceito ¦ P:Aceito | clinquer / cimento Portland produzido em forno com coprocessamento de residuos industriais perigosos (blends solidos e liquidos) em substituicao de materia-prima e de combustivel fossil | R:Aceito ¦ P:Aceito | R:Aceito ¦ P:Rejeitado | R:Aceito | R:Aceito |  | R:Aceito |  | [C3 Aceito 2026-06-13: material estrutural moldável; PDF conferido (autor/título)] ¦ [C4 Rejeitado 2026-06-14 (leitura 3+pg)] ACV da cadeia de co-processamento de residuos industriais no forno de cimento (residuo como energia/combustivel; impacto na etapa do forno de clinquer) — combustivel no forno [Status 2026-06-21: →Rejeitado (veredito Rejeitado em C4)] ¦ [PDF ERRADO 2026-08-19: decisao anulada. O ficheiro AGUIAR, 2021.pdf contem o ARTIGO derivado 10.6008/CBPC2179-6858.2021.006.0031 (Rev. Ibero-Americana de Ciencias Ambientais, tres autores), nao a tese. Obra derivada pelo mesmo autor. A tese continua por obter. Removidos os P: de C1, C3, C4; material_C2 e celula pdf limpos; status Rejeitado -> Inconclusivo.] ¦ [PDF INTEGRADO 2026-08-22: descarregado pela Kie e conferido por mim antes de integrar — David Barreto de Aguiar; UERJ, Faculdade de Engenharia, PPG Engenharia Ambiental; Tese de Doutorado, 214f, 2021; orient. Ubirajara Mattos, coorient. Victor Esteves. Tese brasileira, sem DOI impresso (esperado). Renomeado e movido de BAIXADOS MANUALMENTE. ATENCAO: a triagem por PDF tem de ser REFEITA, pois as decisoes P: desta linha foram anuladas a 2026-08-19.] [retriagem por PDF 2026-08-23: C1=P:Aceito; C2=P:Aceito; C3=P:Aceito; C4=P:Rejeitado.] [COERENCIA COM A 4127 (mesmo autor, mesmo tema): as duas sao rejeitadas mas em criterios diferentes, e a diferenca e a fronteira do sistema. Na 4127 a fronteira e so a blendagem e exclui expressamente os fornos de clinquer, logo NAO ha material cimenticio dentro do sistema e a rejeicao cai no C2. Aqui a fronteira e 1 tonelada de clinquer produzida, logo o material cimenticio ESTA dentro do sistema (C2 passa) e o que falta e a ACV do elemento final, que e a clausula do C4.] [E1 2026-08-24: E1_moldavel=Aceito, E1_construcao=Rejeitado — migrados das decisoes P: dos antigos C3/C4, tomadas por leitura de PDF] [URL corrigido 2026-08-30: o valor anterior ('https://www.researchgate.net/publication/358419175_Avaliacao_do_ciclo_de_vida_da_cadeia_no_coprocessamento_de_residuos_industriais') era um link ResearchGate do artigo derivado 10.6008/CBPC2179-6858.2021.006.0031 (Rev. Ibero-Americana de Ciencias Ambientais), NAO da tese desta linha - confirmado por comparacao com o Back-up Parsifal (15-04-2025).xls, onde o campo url original desta linha ja e a citacao ABNT completa da tese (nao um URL, defeito conhecido de importacao do BDTD). O PDF integrado em 2026-08-22 (AGUIAR, 2021.pdf, tese de 214f, UERJ) esta correto e confirma a citacao. Restaurada a citacao original no lugar do link errado; nao foi encontrado um URL direto e verificado para o repositorio BDTD/UERJ.] | combustivel; outra; fator_clinquer | Aceito | Aceito | Aceito | Rejeitado | [5 empty] | 1 | E1_construcao
Using a decision-making tool to select the optimal industrial housing construction system in Tehran | Karamoozian, Masood and Hong, Zhang | JOURNAL OF ASIAN ARCHITECTURE AND BUILDING ENGINEERING | 2023 | Web of Science | 2189-2208 | 22 | Industrial dwelling construction (IDC) combines offsite and onsite construction methods. The current work proposes a multiple-criteria decision-making assistant system (DMAS) approach for evaluating home buildings, selecting decision agents, and determining acceptable IDC types and characteristics for large-scale housing enhancement. Using the analytical hierarchy process (AHP), a multicriteria DMAS was planned. Literature reviews and expert interviews were used to assess thirty decision agents. To validate the procedure, five IDCs were analyzed as case studies. Thirty professionals analyzed decision agents' and housing systems' priority vectors using questionnaires. Three decision agents were identified: (1) user needs, (2) the building industry, and (3) the supply chain. Consequently, Prefabricated Reinforced Concrete Slab, Beam, and Column Blocks (PRCSBCB) and Light Steel Frame Wall Panels (LSFWP) can be used to construct suitable dwellings. These construction options are low-cost, lightweight, and easy to install. They also use inexperienced local workers. Results showed the method's potential and usefulness with so many choices and decision agents. This research examines knowledge and skill gaps in Iran's IDC and encounters a shortage of IDC specialists and mass-construction variants. The study identifies key decision-agents and housing options for quick, appropriate, and cost-efficient mass housing and helps professionals, entrepreneurs, and decision-makers make better decisions. | Article | 10.1080/13467581.2022.2145205 | KARAMOOZIAN et al., 2023 - 13467581.2022.2145205.pdf |  | Hong, Z (Corresponding Author), Southeast Univ, Sch Architecture, Nanjing, Peoples R China. Karamoozian, Masood; Hong, Zhang, Southeast Univ, Sch Architecture, Nanjing, Jiangsu, Peoples R China. Hong, Zhang, Southeast Univ, Sch Architecture, Nanjing, Peoples R China. |  | Architecture; Tehran; analytical hierarchy process (AHP); industrial construction; decision-making assistant system (DMAS); Expert Option Comparison (EOC); industrial dwelling constructions (IDCs); multi-criteria decision making (MCDM) |  | 1346-7581 | English |  | Rejeitado | R:Aceito | R:Aceito |  | C3: R:Aceito; C4: R:Aceito; C5: R:Rejeitado |  | C5 Rejeitado — sem menção a CO₂/GEE/ACV [E1 metadados 2026-08-24 lote 14: moldavel=Aceito, construcao=Aceito (confianca media). seleccao de sistema construtivo industrializado de habitacao (laje, viga e pilar pre-fabricados, painel de light steel frame); o nivel de analise e o sistema constru] [Reaberto 2026-08-31, a pedido da Kie: status Rejeitado->Inconclusivo. A rejeicao da cascata antiga (C1-C8) foi decidida so por R: (resumo), nunca confirmada por leitura de PDF - nao conta como decisao final debaixo do sistema novo. A linha ja passou Etapa 1 (moldavel/construcao=Aceito) e aguarda avaliacao na Etapa 2.] ¦ [E2 2026-09-06] PDF integrado (baixado manualmente pela Kie, lote 19, DOI 10.1080/13467581.2022.2145205, Journal of Asian Architecture and Building Engineering). Ferramenta de decisao AHP para selecionar sistema construtivo industrial em Teerao. E2_resistencia=Rejeitado: zero ocorrencias reais de MPa no corpo (falsos positivos de busca case-insensitive eram substrings de 'coMPArison'/'iMPAct'); unica mencao a resistencia esta na lista de referencias. E2_co2=Rejeitado: LCA so mencionada na lista de referencias, nenhuma no corpo do artigo. Sai na Etapa 2 por E2_resistencia. |  | Aceito | Aceito | Aceito | Aceito |  | Rejeitado | Rejeitado |  |  | 2 | E2_resistencia
Experimental study on the mechanical properties and consolidation mechanism of microbial grouted backfill | Deng, Xuejie and Li, Yu and Wang, Fei and Shi, Xiaoming and Yang, Yinchao and Xu, Xichen and Huang, Yanli and de Wit, Benjamin | INTERNATIONAL JOURNAL OF MINING SCIENCE AND TECHNOLOGY | 2022 | Web of Science | 271-282 | 32 | Backfill mining technology is the practice of returning waste materials underground for both disposal and geotechnical stability, however, a challenge with current technologies is that they commonly require cement-based binders which have a relatively high environmental impact. Finding alternatives to cement-based binders can improve environmental performance and this paper proposes microbial grouted backfill (MGB) as a potential solution. In this paper, the effects of the cementation solution concentration (CSC), volume ratio of bacterial solution to cementation solution (VRBC), particle sizes of the aggregates, and the number of grouting batches on the mechanical properties of MGB are studied. The experimental results show that MGB strength increased, up to a peak value, as CSC was increased, before decreasing as CSC was increased further. The results also show that MGB strength increased, up to a peak value, as VRBC decreased, before decreasing as the VRBC was decreased further. The peak strength was achieved at a CSC of 2 mol/L and a VRBC of 1:9. The strength of the MGB also increased as the number of grouting batches increased. Graded MGB samples showed the highest UCS, 25.12 MPa, at particle sizes of 0.2 to 0.8 mm, while full (non-graded) MGB samples displayed mean UCS values ranging from 1.56 MPa when the maximum particle size was 0.2 mm, up to 13 MPa when the maximum particle size was 1.2 mm. MGB samples are consolidated by the calcium carbonate that is precipitated during microbial metabolism, and the strength of MGB increases linearly as calcium carbonate content increases. The calcium carbonate minerals produced in MGB materials are primarily calcite, with secondary amounts of vaterite. (c) 2022 Published by Elsevier B.V. on behalf of China University of Mining \& Technology. This is an open access article under the CC BY-NC-ND license (http://creativecommons.org/licenses/by-nc-nd/4.0/). | Article | 10.1016/j.ijmst.2022.01.010 | DENG et al., 2022 - j.ijmst.2022.01.010.pdf |  | Deng, XJ (Corresponding Author), China Univ Min \& Technol Beijing, Sch Energy \& Min Engn, Beijing 100083, Peoples R China. Deng, XJ (Corresponding Author), Kailuan Grp Ltd Liabil Corp, Tangshan 063018, Peoples R China. Deng, Xuejie; Li, Yu; Wang, Fei; Shi, Xiaoming, China Univ Min \& Technol Beijing, Sch Energy \& Min Engn, Beijing 100083, Peoples R China. Deng, Xuejie; Yang, Yinchao, Kailuan Grp Ltd Liabil Corp, Tangshan 063018, Peoples R China. Xu, Xichen, Tsinghua Univ, Dept Civil Engn, Bei |  | Microbial grouted backfill; Mechanical properties; Consolidation mechanism; Microbial induced carbonate precipitation; Grouting; Backfill mining |  | 2095-2686 | English |  | Rejeitado | R:Aceito | R:Aceito |  | C3: R:Aceito; C4: R:Aceito; C5: R:Rejeitado |  | C5 Rejeitado — sem menção a CO₂/GEE/ACV [E1 metadados 2026-08-24 lote 14: moldavel=Aceito, construcao=Aceito (confianca baixa). enchimento de mina consolidado por biocimentacao MICP, com ensaios de UCS; a aplicacao e mineira e nao construcao civil - aceite pela regra da duvida, em linha com a] [Reaberto 2026-08-31, a pedido da Kie: status Rejeitado->Inconclusivo. A rejeicao da cascata antiga (C1-C8) foi decidida so por R: (resumo), nunca confirmada por leitura de PDF - nao conta como decisao final debaixo do sistema novo. A linha ja passou Etapa 1 (moldavel/construcao=Aceito) e aguarda avaliacao na Etapa 2.] ¦ [E2_resistencia Aceito 2026-09-02: ensaio proprio de UCS (unconfined compressive strength) de enchimento consolidado por via microbiana (MGB); amostra C8 com granulometria 0.2-0.8mm atinge 25.12 MPa maximo (23.56 MPa media), Secao 3.4 e Conclusao] [E2_co2 Rejeitado 2026-09-02: nenhum valor quantificado de CO2/GWP/GHG em todo o artigo, so mencoes motivacionais genericas sem numero e formulas quimicas de precipitacao de carbonato] |  | Aceito | Aceito | Aceito | Aceito |  | Aceito | Rejeitado |  |  | 2 | E2_co2
Progress and prospects of recycling technology for carbon fiber reinforced polymer | Yuan, Min and Li, Zihao and Teng, Zhan | FRONTIERS IN MATERIALS | 2024 | Web of Science |  | 11 | This paper provides a comprehensive review of current and prospective technologies for recycling carbon fiber reinforced polymer (CFRP), addressing the growing need for sustainable disposal and resource recovery driven by increasing CFRP applications. Four primary recycling methods are discussed: incineration, physical recycling, chemical recycling, and thermal recycling. Incineration, while offering energy recovery, is unsustainable due to limited material recovery and environmental pollution. Physical recycling, utilizing mechanical processes, is cost-effective but results in significant fiber degradation, restricting applications to low-value fillers. Chemical recycling, involving solvent or acid-based resin decomposition, can yield high-quality fibers but faces challenges regarding environmental impact, process efficiency, and economic viability. Thermal recycling, encompassing pyrolysis in various configurations (conventional, fluidized bed, and microwave), emerges as the most promising approach, offering reasonable recovery rates and acceptable fiber properties, albeit with concerns about energy consumption and potential fiber damage. The review critically evaluates each method based on recovery efficiency, recovered fiber quality, environmental impact, and economic feasibility. It highlights the need for future research focusing on developing greener chemical solvents and catalysts, optimizing thermal processes and exploring product valorization, and investigating novel recycling technologies such as supercritical fluids, bio-based methods, and electrochemical approaches. Furthermore, it emphasizes the importance of establishing comprehensive performance evaluation standards for recycled fibers, exploring surface modification techniques, and expanding application possibilities. Life cycle assessment, economic analysis, and strengthened collaborations among academia, industry, and government are also crucial for advancing CFRP recycling towards industrialization and promoting a circular economy within the composites sector. | Review | 10.3389/fmats.2024.1484544 |  |  | Yuan, M (Corresponding Author), Chengdu Univ Technol, Engn \& Tech Coll, Leshan, Sichuan, Peoples R China. Yuan, Min, Chengdu Univ Technol, Engn \& Tech Coll, Leshan, Sichuan, Peoples R China. Li, Zihao; Teng, Zhan, Civil Aviat Flight Univ China, Coll Aviat Engn, Guanghan, Sichuan, Peoples R China. |  | carbon fiber reinforced composites; recycling technology classification; advantages and disadvantages analysis; current situation analysis; future prospects |  | 2296-8016 | English |  | Rejeitado | R:Aceito | R:Rejeitado | [8 empty] | C2 Rejeitado — polímero [E1 metadados 2026-08-24 lote 14: moldavel=Aceito, construcao=Rejeitado (confianca media). revisao de tecnologias de reciclagem de CFRP (incineracao, pirolise, solvolise); os produtos recuperados sao fibras e cargas de baixo valor, sem rota para cimento, b] |  | Aceito | Aceito | Aceito | Rejeitado | [5 empty] | 1 | E1_construcao
Combining environmentally and economically sustainable dairy and beef production in Sweden | Hessle, Anna and Bertilsson, Jan and Stenberg, Bo and Kumm, Karl-Ivar and Sonesson, Ulf | AGRICULTURAL SYSTEMS | 2017 | Web of Science | 105-114 | 156 | To achieve a more sustainable food sector, a supply chain approach is needed. In this study, experts in different areas along supply chains co-operated in an interactive process to define future environmentally sustainable supply chains of milk and beef. The basis was to use existing techniques, to have production performance corresponding to the best quartile of today and to consider other sustainability aspects, such as economics. The work resulted in concrete descriptions of alternative product chains for delivered milk and beef. To also permit concrete descriptions of the latter part of the product chains, two consumer-packed end products were selected for monitoring, namely fresh milk and sirloin steak. The production systems investigated comprised cropping, livestock production, industrial processing and production, logistics, packaging and wastage and distribution, but not retailers or consumers. The study area was a Swedish county and the reference level was its production of milk and beef in 2012. The future product chains were assumed, to deliver the same amounts of commodities as in 2012, but with reduced environmental impact. Primary production was required to be at least as profitable as today. Beside description of the current situation, three alternative scenarios were created, focusing on delivery of ecosystem services, plant nutrient circulation and minimising climate impact, respectively. Life cycle assessments were performed for these four scenarios (reference plus three alternative scenarios) for single-product chains and county-wide. Furthermore, production costs in primary production were calculated for the four scenarios. The results revealed great potential to reduce the negative environmental impact of Swedish dairy and beef production at current volumes, irrespective of whether ecosystem services, plant nutrient circulation or climate impact is in focus. The single most important factor for decreased environmental impact for livestock production was increased production efficiency. Measures in agriculture, especially concerning feeds, were critical, but actions in processing and distribution also contributed. All alternative scenarios resulted in lower production costs than at present. It was obvious that as dairy and beef systems are connected, the potential for their environmental improvement must be analysed together. In conclusion, increased efficiency can decrease the negative environmental impact of Swedish cattle production and also reduce costs to the farmer. | Article | 10.1016/j.agsy.2017.06.004 |  |  | Hessle, A (Corresponding Author), Swedish Univ Agr Sci, Dept Anim Environm \& Hlth, POB 234, S-53223 Skara, Sweden. Hessle, Anna; Kumm, Karl-Ivar, Swedish Univ Agr Sci, Dept Anim Environm \& Hlth, POB 234, S-53223 Skara, Sweden. Bertilsson, Jan, Swedish Univ Agr Sci, Dept Anim Nutr \& Managemen, POB 7024, S-75007 Uppsala, Sweden. Stenberg, Bo, Swedish Univ Agr Sci, Dept Soil \& Environm, POB 234, S-53223 Skara, Sweden. Sonesson, Ulf, Res Inst Sweden, POB 5401, S-40229 Gothenburg, Sweden. |  | Sustainable food chains; LCA; Food system scenarios; Cattle; Milk; Beef |  | 0308-521X | English |  | Rejeitado | R:Aceito | R:Aceito |  | C3: R:Aceito; C4: R:Aceito; C5: R:Rejeitado |  | C5 Rejeitado — sem menção a CO₂/GEE/ACV [E1 metadados 2026-08-24 lote 14: moldavel=Aceito, construcao=Rejeitado (confianca alta). cadeias de abastecimento de leite e carne bovina na Suecia; sector agroalimentar] |  | Aceito | Aceito | Aceito | Rejeitado | [5 empty] | 1 | E1_construcao
Study on energy conservation and carbon emission reduction design of timber structure building | Yue, Miao and Li, Wenxian and Cheng, Xinling and Chen, Yujie and Xu, Liu and Shi, Yanshuai | JOURNAL OF ENGINEERING-JOE | 2019 | Web of Science | 5455-5466 | 2019 | Replacing traditional building materials with renewable and sustainable materials such as timber can control environmental pollution such as energy consumption and carbon emission in the whole life cycle of a building, which is conducive to energy conservation and environmental protection. How to design timber structure building better is the focus of this study. This study takes timber structure building as the research object, evaluates the building energy consumption and CO2 emission with the whole life cycle concept. The comparative ecological advantages of timber structure building are obtained by comparing and analysing the brick-concrete structure building with equivalent thermal performance. Then by analysing the different spaces of timber structure building design, the design suggestions of energy saving and carbon reduction such as reducing the platform area appropriately and increasing the number of building floors are proposed when designing timber structure buildings. | Article | 10.1049/joe.2018.5251 | YUE et al., 2019 - joe.2018.5251.pdf |  | Yue, M (Corresponding Author), Zhejiang Coll Construct, Dept Architecture \& Art, Xiaoshan Higher Educ Pk, Hangzhou, Zhejiang, Peoples R China. Yue, Miao; Li, Wenxian; Cheng, Xinling; Chen, Yujie; Xu, Liu; Shi, Yanshuai, Zhejiang Coll Construct, Dept Architecture \& Art, Xiaoshan Higher Educ Pk, Hangzhou, Zhejiang, Peoples R China. |  |  |  |  | English |  | Rejeitado | R:Aceito | R:Aceito |  | R:Aceito | R:Aceito | R:Aceito | R:Aceito |  | R:Aceito |  | C7 Rejeitado — foco em energia operacional, sem dados de emissões de produção do material ¦ [status corrigido para Inconclusivo] Conservacao de energia e reducao de carbono em edificios de estrutura de madeira — construcao civil. C8 nao avaliado. PDF necessario. ¦ [2026-07-23] C8 padronizado: 'Aceito' -> 'R:Aceito' (avaliacao por metadado/resumo, sem releitura de PDF nesta correcao). [E1 metadados 2026-08-24 lote 14: moldavel=Aceito, construcao=Aceito (confianca alta). ] [PDF integrado 2026-08-30 (download automatico por DOI, Unpaywall/mdpi-res/Sci-Hub, pasta BAIXADOS MANUALMENTE): nome/ficheiro casado por DOI e confirmado por leitura (titulo/autor/DOI batem). Valor anterior da celula pdf: None.] [E2 por PDF 2026-09-01 LOTE_128: resist=Rejeitado, co2=nao avaliado (9 (fase de construcao); 141.7 (fase de demolicao), kg/m2; tambem kg CO2/m3 por material (ex: 418 kg/m3 tijolo ceramico furado) kg/m2 (por fase da obra) e kg CO2/m3 (por material)) PAG co2=p.p.3, p.6] ¦ Artigo chines (The Journal of Engineering, IET) sobre conservacao de energia e reducao de emissoes de carbono no design de edificios de estrutura de madeira, comparando com estrutura de tijolo-betao. Todos os acertos de "MPa" no regex sao falsos positivos de "compared/comparison" (armadilha ja catalogada no PROMPT_E2) - zero MPa reais, zero "strength", zero "compress" no documento inteiro. Nenhuma resistencia a compressao declarada - rejeitado por ausencia total. ACV/CE propria e detalhada, com valores normalizados por m2 de area de construcao por fase (construcao=9 kg/m2, demolicao=141,7 kg/m2) e por m3 de material (ex: tijolo furado=418 kg CO2/m3) - se avaliado teria sido claramente Aceito (normalizado); registo os valores encontrados para poupar reabertura. |  | Aceito | Aceito | Aceito | Aceito |  | Rejeitado |  |  |  | 2 | E2_resistencia
Putting the costs and benefits of carbon capture and storage into perspective: a multi-sector to multi-product analysis | Roussanaly, Simon and Gundersen, Truls and Ramirez, Andrea | PROGRESS IN ENERGY | 2025 | Web of Science |  | 7 | Carbon dioxide capture, transport, and storage (CCS) is essential in achieving the net-zero target. Despite this increasing recognition, current CCS deployments are far behind targeted ambitions. A key reason is that CCS is often perceived as too expensive. While assessments of the costs of CCS have traditionally looked at impact at the plant level, the present study seeks to understand the costs and environmental benefits that will be passed to consumers via end-products and services. In particular, nine end-products/services (bridge construction, electricity from onshore wind power, electricity from offshore wind power, transport of a container via ship, a magazine, the production and transport of an avocado, a beer can, waste treatment via waste-to-energy, and long-distance air travel) connected to ten potential areas of application for CCS (cement production, iron and steel production, oil and gas production, natural gas processing, refining, ship propulsion engines, pulp and paper production, urea production, waste-to-energy, and direct air capture). The evaluations highlight that significant emission reductions (beyond 50\%) could be achieved at marginal costs for end-users in six end-products/services: bridge construction, electricity from onshore wind power, electricity from offshore wind power, transport by ship, magazine, and waste treatment. Moderate emission reductions (between 11 and 37\%) could be achieved in two cases at virtually no cost (increase below 1\%): beer can and avocado production. Finally, only the case of using direct air capture to compensate for emissions from air travel was found to raise the cost for end-users significantly. Although more research is still needed in this area, this work broadens our understanding of the real cost and benefits of CCS and provides useful insights for decision-makers and society. | Editorial Material | 10.1088/2516-1083/ad9075 |  |  | Roussanaly, S (Corresponding Author), SINTEF Energy Res, Trondheim, Norway. Roussanaly, Simon, SINTEF Energy Res, Trondheim, Norway. Gundersen, Truls, NTNU, Dept Energy \& Proc Engn, Trondheim, Norway. Ramirez, Andrea, Delft Univ Technol, Deparment Chem Engn, Delft, Netherlands. |  | carbon capture and storage; industry; greenhouse gas emissions; cost; cost-benefit analysis |  |  | English |  | Rejeitado | R:Aceito | R:Aceito |  | R:Aceito | R:Aceito | R:Aceito | R:Aceito |  | R:Rejeitado |  | C8 Rejeitado — artigo de opinião/editorial sem dados primários (Editorial Material) ¦ [2026-07-23] C8 padronizado: 'Rejeitado' -> 'R:Rejeitado' (avaliacao por metadado/resumo, sem releitura de PDF nesta correcao). |  | Aceito | Rejeitado | [7 empty] | 1 | E1_tipo_doc
Complex network approach for the evaluation of asphalt pavement design and construction: a longitudinal study | Liu, Hanjie and Cao, Jinde and Huang, Wei and Shi, Xinli and Wang, Xudong | SCIENCE CHINA-INFORMATION SCIENCES | 2022 | Web of Science |  | 65 | The assessment of asphalt pavement structures with diversified designs and constructions has been a critical challenge due to the practical limitations in testing and methodology. Here, we propose a complex network approach to the evaluation of longitudinal asphalt pavement performances in the Research Institute of Highway Ministry of Transport track (RIOHTrack). We add to the growing field in which network approaches are employed and indicate the profound application in understanding pavement structures. Specifically, similar and disparate pavement performances are revealed regardless of their predefined design and construction categories. Evidence shows that short-term pavement performance depends on the strength of the subbase structure, whereas long-term performance relies on the thickness of the asphalt layer. In addition, our results indicate that recycling materials could be an important substitute for reducing the thickness of asphalt concrete and maintaining a healthy service life. | Article | 10.1007/s11432-021-3476-9 | LIU et al., 2022 - s11432-021-3476-9.pdf |  | Cao, JD (Corresponding Author), Southeast Univ, Sch Math, Nanjing 210096, Peoples R China. Cao, JD (Corresponding Author), Southeast Univ, Jiangsu Prov Key Lab Networked Collect Intelligen, Nanjing 210096, Peoples R China. Liu, Hanjie; Cao, Jinde, Southeast Univ, Sch Math, Nanjing 210096, Peoples R China. Liu, Hanjie; Cao, Jinde, Southeast Univ, Jiangsu Prov Key Lab Networked Collect Intelligen, Nanjing 210096, Peoples R China. Huang, Wei, Southeast Univ, Intelligent Transportat Syst Res Ctr, Na |  | complex network; asphalt pavement; structure evaluation; longitudinal; RIOHTrack |  | 1674-733X | English |  | Rejeitado | R:Aceito | R:Aceito |  | C3: R:Aceito; C4: R:Aceito; C5: R:Rejeitado |  | C5 Rejeitado — sem menção a CO₂/GEE/ACV [E1 metadados 2026-08-24 lote 14: moldavel=Aceito, construcao=Aceito (confianca alta). ] [Reaberto 2026-08-31, a pedido da Kie: status Rejeitado->Inconclusivo. A rejeicao da cascata antiga (C1-C8) foi decidida so por R: (resumo), nunca confirmada por leitura de PDF - nao conta como decisao final debaixo do sistema novo. A linha ja passou Etapa 1 (moldavel/construcao=Aceito) e aguarda avaliacao na Etapa 2.] [PDF integrado 2026-09-02: identificado por DOI exato na pasta BAIXADOS MANUALMENTE (pasta canonica), renomeado e movido para a pasta principal - CONFERE.] [E2 por PDF 2026-09-02: resist=Rejeitado (rede RIOHTrack; Figura 2/p.4 da o unico grupo de valores MPa do artigo - resistencia a compressao nao confinada aos 7 dias: CBG-A 6, CBG-B 4.5, CS 2, LCC 8 MPa; mesmo com estimativa 7->28d via ACI 209R-92 nenhuma mistura chega a 20 MPa), co2=nao avaliado (cascata fechada pela resistencia).] |  | Aceito | Aceito | Aceito | Aceito |  | Rejeitado |  |  |  | 2 | E2_resistencia
A Workability and sustainability assessment of multistorey earthquake-resistant timber building | Tsuda, Kazuki and Aljuhmani, Ahmad Ghazi and Minegishi, Arata and Goto, Yutaka and Maeda, Masaki | 13th World Conference on Timber Engineering, WCTE 2023 | 2023 | Engineering Village | 4286 - 4294 | 7 | <div data-language="eng" data-ev-field="abstract">Although two-Thirds of the area of Japan is covered with forests, the domestic wood resources are not widely used in the construction sector. Due to the complex design process, construction work and high precision needed, most of timber constructions are limited to one or two-storey buildings. This paper aims to clarify the efficiency of a proposed joint system for CLT walls-steel beams hybrid structure. In addition, the workability and the environmental impact of the proposed hybrid system in comparison to other structures were analysed. The proposed joint system showed higher workability and efficiency compared to other conventional joints in Japan. The construction process of a prototype of a module with the proposed system was studied and confirmed its easier and faster work than the conventional system. A 4-storey building was taken as a case study to evaluate the environmental impact of the proposed system. Although the proposed hybrid system showed higher carbon emissions than a conventional CLT alternative, advantage in terms of the environmental impact was confirmed in comparison to a reinforced concrete and a steel structure.<br/></div> Copyright © (2023) WORLD CONFERENCE ON TIMBER ENGINEERING 2023 (WCTE 2023) All rights reserved. |  |  | TSUDA et al., 2023.pdf | http://dx.doi.org/10.52202/069179-0558 |  |  | Construction industry;Earthquake engineering;Efficiency;Hybrid systems;Life cycle;Reinforced concrete;Sustainable development;Timber;Wooden buildings; |  |  | English | Cross laminated;Cross-laminated timber;Earthquake resistant;Hybrid structure;Joint system;Laminated timber;Life cycle assessment;Sustainability assessment;Timber buildings;Workability; | Rejeitado | R:Aceito ¦ P:Aceito | R:Aceito | trabalhabilidade e sustentabilidade (concreto) | R:Aceito ¦ P:Aceito | R:Aceito ¦ P:Aceito | R:Aceito ¦ P:Aceito | R:Aceito ¦ P:Aceito |  | R:Aceito |  | [C3 Aceito 2026-06-13: material estrutural moldável; PDF conferido (autor/título)] ¦ [C4 Aceito 2026-06-14 (leitura 3+pg): relacionado a construcao civil] [C5 Aceito 2026-06-21: proposed hybrid system showed higher carbon emissions than a conventional CLT alternative, advantage] [C6 Aceito 2026-06-21: estrutura híbrida CLT (madeira engenheirada, aceita C2) + aço — materiais globais] [E1 2026-08-24: E1_moldavel=Aceito, E1_construcao=Aceito — migrados das decisoes P: dos antigos C3/C4, tomadas por leitura de PDF] [E2 por PDF 2026-08-28 LOTE_103: resist=Rejeitado, co2=nao avaliado (118 (CLT); 268 (RC); 308 (S); 143 (CLT+S) kg-CO2eq/m2 (area de piso)) PAG res= co2=p.7 do ficheiro, texto (resultados de GHG) ¦ Artigo (WCTE 2023) sobre sistema hibrido CLT-vigas de aco para edificios sismo-resistentes multi-pavimento no Japao. Titulo/autor confirmados na p.1 (Tsuda, Aljuhmani, Minegishi, Goto, Maeda). As duas unicas ocorrencias de MPa sao: (1) 'lateral stren] |  | Aceito | Aceito | Aceito | Aceito |  | Rejeitado |  |  |  | 2 | E2_resistencia
Development, characterization and evaluation of iron-coated honeycomb briquette cinders for the removal of As(V) from aqueous solutions | Sheng, Tiantian and Baig, Shams Ali and Hu, Yunjun and Xue, Xiaoqin and Xu, Xinhua | ARABIAN JOURNAL OF CHEMISTRY | 2014 | Web of Science | 27-36 | 7 | The adsorptive removal of As(V) from aqueous solutions using iron-coated honeycomb briquette cinder (Fe-HBC) is presented. Low cost mechanical granulation process was integrated with surface amendment technology to prepare iron-oxide modified granular adsorbent for clean water production. Detailed characterizations were performed using FTIR, XRD, EDS and SEM techniques. Operating parameters including initial As(V) concentration, pH, contact time, adsorbent dose, iron leaching and the effects of competing ions on As(V) removal were evaluated. Results demonstrated that high amount of arsenate (961.5 mu g g(-1)) was adsorbed at pH 7.5 in 14 h contact time. Langmuir, Freundlich and Temkin isotherm models were used to analyze the adsorption data, whereas Langmuir model was found to best represent the data with a correlation co-efficient (R-2 = 0.999). Thus, As(V) sorption on Fe-HBC surface suggested monolayer adsorption and indicated surface homogeneity. Moreover, the dimensionless parameter (R-L) value calculated to be about 0.118 that reiterated the process is favorable and spontaneous. The influences of competing ions on As(V) removal decreased in the following order: PO43-> HCO3- > F- > Cl-. The profound inhibition effects of PO43- revealed a high affinity toward iron(oxy) hydroxide. Life-cycle assessment confirmed that spent HBC is non-hazardous and can be used as a promising sorbent for arsenic removal. (C) 2013 Production and hosting by Elsevier B. V. on behalf of King Saud University. | Article | 10.1016/j.arabjc.2013.05.032 |  |  | Xu, XH (Corresponding Author), Zhejiang Univ, Dept Environm Engn, Coll Environm \& Resource Sci, Hangzhou 310058, Zhejiang, Peoples R China. Sheng, Tiantian; Baig, Shams Ali; Hu, Yunjun; Xue, Xiaoqin; Xu, Xinhua, Zhejiang Univ, Dept Environm Engn, Coll Environm \& Resource Sci, Hangzhou 310058, Zhejiang, Peoples R China. |  | Adsorption; Characterization; Desorption; Granulation; Separations; Solutions |  | 1878-5352 | English |  | Rejeitado | R:Aceito |  |  | C5: R:Rejeitado |  | C5 Rejeitado — sem menção a CO₂/GEE/ACV [E1 metadados 2026-08-24 lote 14: moldavel=Aceito, construcao=Rejeitado (confianca alta). cinza de briquete de carvao revestida a ferro como adsorvente de arsenio em agua; quimica de tratamento de agua, sem material de construcao nem obra] |  | Aceito | Aceito | Aceito | Rejeitado | [5 empty] | 1 | E1_construcao
Avaliação do ciclo de vida energético e de emissões de {CO}2 de sistemas de vedações para uma habitação rural de interesse social | Silva, Renathielly Fernanda da |  | 2017 | BDTD |  |  | Civil construction is responsible for a large part of the world's energy consumption, and consequently also for carbon dioxide emissions, since these are directly related to the generation of energy. Life cycle assessment ({LCA}) is a tool that allows computing the inputs and outputs of a variable in a product, process or part of it, considering the phase of pre-use, use and post-use. In this work the energy flow and the carbon dioxide emissions in internal and external vertical sealing systems ({SVVIEs}) of a rural residence of social interest were analyzed. The methodology proposed by the {NBR} {ISO} 14040 - Environmental management - Life cycle assessment - Principles and structure was adopted to perform energy life cycle assessment ({ACVE}) and the carbon cycle life cycle assessment ({ACVCO}2) of these systems. , delimiting the system as a case study for the municipality of Cascavel - Paraná. In this case study, four scenarios were considered, where scenario 1 corresponds to the conventional sealing system, with reinforced concrete structure and ceramic blocks and the other scenarios are alternative systems that are still gaining space in the Brazilian market. Scenario 2 corresponds to structural masonry with concrete blocks, scenario 3 is equivalent to steel framing and scenario 4 is equivalent to the walls of reinforced concrete cast in place. Analyzing the life cycle of the four scenarios it was observed that scenario 1 requires 3.19 {GJ} / m², scenario 2 requires 2.89 {GJ} / m², scenario 3 requires 3.47 {GJ} / m² and scenario 4 requires 2.60 {GJ} / m², considering that for this there are 100 uses of the form of virgin aluminum. However if we consider the energy that is used with equipment during the use of the building scenario 1 consumes 19.52 {GJ} / m², scenario 2 requires 19.22 {GJ} / m², scenario 3 requires 19.20 {GJ} / m² and the scenario demands 18.93 {GJ} / m². Analyzing the {CO}2 emissions during the life cycle of these {SVVIEs}, it was concluded that for this case scenario scenario 1 emits 0.22 t.{CO}2 / m² of construction, scenario 2 emits 0.21 t.{CO}2 / m² of construction , scenario 3 emits 0.18 t.{CO}2 / m² of construction and scenario 4 emits 0.15 t.{CO}2 / m² of construction. When considering emissions from the use, the following values are given: 0.61 t.{CO}2 / m² for scenario 1, 0.60 t.{CO}2 / m² for scenario 2, 056 t.{CO}2 / m² for the scenario 3 and 057 t.{CO}2 / m² for scenario 4. In this way scenario 4 was the most sustainable before the parameters analyzed. |  |  | SILVA, 2017.pdf | http://tede.unioeste.br/handle/tede/3489 | [5 empty] | por |  | Rejeitado | R:Aceito ¦ P:Aceito | R:Aceito | ACV energético e de emissões (edificação) | R:Aceito ¦ P:Aceito | R:Aceito ¦ P:Aceito | R:Aceito ¦ P:Aceito | R:Aceito ¦ P:Aceito |  | R:Aceito |  | [C3 Aceito 2026-06-13: material estrutural moldável; PDF conferido (autor/título)] ¦ [C4 Aceito 2026-06-14 (leitura 3+pg): relacionado a construcao civil] [C5 Aceito 2026-06-21: CO2 DE SISTEMAS DE VEDA��ES PARA UMA HABITA��O RURAL; CO2 DE SISTEMAS DE VEDA��ES PARA UMA HABITA��O] [C6 Aceito 2026-06-21: material principal global/exportável; não envolve material geograficamente restrito] [E1 2026-08-24: E1_moldavel=Aceito, E1_construcao=Aceito — migrados das decisoes P: dos antigos C3/C4, tomadas por leitura de PDF] [E2 por PDF 2026-08-28 LOTE_103: resist=Rejeitado, co2=nao avaliado (0.54 a 0.61 (varia por cenario 1-4) t CO2/m2 (emissoes totais no ciclo de vida, incorp) PAG res= co2=p.64 do ficheiro, Tab.24 ¦ Tese de mestrado (UNIOESTE-Cascavel) sobre ACV energetico e de emissoes de CO2 de sistemas de vedacao (steel frame etc.) para habitacao rural de interesse social. Titulo/autor confirmados na p.1 (Renathielly Fernanda da Silva). Unica ocorrencia real ] |  | Aceito | Aceito | Aceito | Aceito |  | Rejeitado |  |  |  | 2 | E2_resistencia
Análises do ciclo de vida e emissões de gases na produção e uso de combustível derivado de resíduos sólidos urbanos em Paulista-{PE}, Brasil | {GUEDES}, Flávio Leôncio |  | 2022 | BDTD |  |  | Com o aumento da urbanização, a proteção ao meio ambiente contra os impactos antrópicos causados pelo aumento da geração de resíduos se tornou um desafio para todos os municípios brasileiros. Este fato vem sendo debatido através de Setor da Engenharia Civil, através conhecimentos multidisciplinares. Esta pesquisa tem o objetivo estabelecer recomendação para o aproveitamento energético de Resíduos Sólidos Urbanos, através de análise de potencial energético, e de emissão de gases de efeito estufa para atmosfera durante a produção do Combustível Derivado de Resíduos ({CDR}). Os dados obtidos foram referentes aos Resíduos gerados no Município do Paulista, em Pernambuco, e valorizados para a produção de combustível na Central de Tratamento de Resíduos, no Município de Igarassu, em Pernambuco e comercializado para alimentar fornos das indústrias de cimento. Os resultados mostram que o aproveitamento energético de resíduos como combustível se encontra em evidência, sendo objeto de estudo de pesquisadores devido à possibilidade de descobertas científicas que contribuam para aplicação da tecnologia. É que o processo de produção se destaca por apresentar os maiores impactos positivos na categoria relacionada às mudanças climáticas devido às emissões evitadas na substituição do combustível fóssil e à redução da exploração de petróleo para fabricação de resinas plásticas e fibras dos principais componentes. A comparação analítica do combustível oriundo de resíduos com o coque de petróleo, combustível fóssil mais utilizado na indústria de cimento, realizada pelo método internacionalmente padronizado de Avaliação de Ciclo de Vida apontou uma redução de 1.781,46 {tCO}2-eq/ano. Os resultados encontrados na aplicação do método multicritério para avaliar as tecnologias de tratamento mostraram-se consistentes e podem ser utilizados para que municípios no auxílio à tomada de decisões uma ordem de importância para aspecto econômico em primeiro lugar com 55,6\%, seguido do ambiental com 20,0\%, o técnico com 19,5\% e por último o critério social 4,8\%. Já o potencial energético, de acordo com as características técnicas, socioambientais e econômicas, mostrou-se viável em todos os aspectos analisados. |  |  | GUEDES, 2022.pdf | https://repositorio.ufpe.br/handle/123456789/44284 | [5 empty] | por |  | Rejeitado | R:Aceito ¦ P:Aceito | R:Aceito M:Rejeitado | ACV e emissões de GEE (construção) | R:Aceito ¦ P:Aceito | R:Aceito ¦ P:Aceito | R:Aceito ¦ P:Aceito | R:Aceito ¦ P:Aceito |  | R:Aceito |  | [C3 Aceito 2026-06-13: material estrutural moldável; PDF conferido (autor/título)] ¦ [C4 Aceito 2026-06-14 (leitura 3+pg): relacionado a construcao civil] [C5 Aceito 2026-06-21: redu��o de 1.781,46 tCO2-eq/ano. Os resultados encontrados na aplica��o do; energy potential, and th] [C6 Aceito 2026-06-21: material principal global/exportável; não envolve material geograficamente restrito] ¦ M:Rejeitado 2026-06-22: Combustivel derivado de residuos solidos urbanos (CDR) — ACV de combustivel industrial para fornos de cimento - sem producao/ensaio de concreto; area: geotecnica/residuos — fora do escopo. [E1 2026-08-24: E1_moldavel=Aceito, E1_construcao=Aceito — migrados das decisoes P: dos antigos C3/C4, tomadas por leitura de PDF] [E2 por PDF 2026-08-28 LOTE_103: resist=Rejeitado, co2=nao avaliado (1781.46 t CO2-eq/ano (reducao anual, total do sistema - se) PAG res= co2=p.8 do ficheiro, resumo/abstract AVISO: valor de CO2 e reducao TOTAL anual do sistema de producao/uso de CDR, sem forma normalizada (por tonelada de CDR, por MJ etc.) - nao normalizavel diretamente a partir do texto revi ¦ Tese de mestrado (UFPE) sobre analise de ciclo de vida e emissoes de gases na producao e uso de Combustivel Derivado de Residuos (CDR) a partir de RSU em Paulista-PE, para uso como combustivel alternativo (ex.: em fornos de cimenteiras). Titulo/autor] |  | Aceito | Aceito | Aceito | Aceito |  | Rejeitado |  |  |  | 2 | E2_resistencia
Avaliação do ciclo de vida da utilização do resíduo do beneficiamento de rochas ornamentais em materiais de construção civil à base de cimento | Mello, Robson Zulcão |  | 2018 | BDTD |  |  | Laboratory technical studies demonstrate the feasibility of using the ornamental stone processing waste ({OSPW}) for the manufacturing of construction and building materials. However, regarding the environmental aspect, there is still the need to justify its use from an appropriate point of view. Thus, this study presents the life cycle assessment ({LCA}) of using {OSPW} for the manufacturing of cement-based building materials, aiming at assessing the {OSPW} influence on the environmental impact indicators. Altogether, 127 mixtures are analyzed, such as mortars, concretes, masonry and paving blocks. The impacts of {OSPW} drying and logistics are presented, as well as the burning to produce the heat-treated waste ({HTOSPW}). The {OSPW} is as a good alternative to reduce the environmental impact in the Espírito Santo ({ES}) district, as a replacement for limestone filler, sand or stone dust. It has potential to be used as a cement partial replacement and presented satisfactory results at high replacement levels (over 50\%) in the production of rendering and laying mortars and self-compacting concrete. The results also show that the artificial drying alternatives cause a great increase in the {OSPW} impact, and that its burning produces a pozzolan ({HTOSPW}) with impact comparable to that of cement {CP} {II}-E. Regarding the mixtures production, the cement replacement was the approach most commonly used, causing a reduction in the environment impact indicators of 7.7 to 9.0\% for each 10\% of {OSPW} use. |  |  | MELLO, 2018.pdf | http://repositorio.ufes.br/handle/10/10699 | [5 empty] | por |  | Inconclusivo | R:Aceito ¦ P:Aceito | R:Aceito | ACV da utilização de material | R:Aceito ¦ P:Aceito | R:Aceito ¦ P:Aceito | R:Aceito ¦ P:Aceito | R:Aceito ¦ P:Aceito |  | R:Aceito |  | [C3 Aceito 2026-06-13: material estrutural moldável; PDF conferido (autor/título)] ¦ [C4 Aceito 2026-06-14 (leitura 3+pg): relacionado a construcao civil] [C5 Aceito 2026-06-21: ZULC�O, R. Life cycle assessment of the ornamental stone processing waste; assessment (LCA) of using] [C6 Aceito 2026-06-21: material principal global/exportável; não envolve material geograficamente restrito] [E1 2026-08-24: E1_moldavel=Aceito, E1_construcao=Aceito — migrados das decisoes P: dos antigos C3/C4, tomadas por leitura de PDF] [E2 por PDF 2026-08-28 LOTE_103: resist=Aceito (91.1 MPa), co2=Aceito (9.8 a 15.7 (concreto convencional, 20% adicao/substituicao de RBRO, indicador Aq kg CO2 eq. (base exata do calculo - por traco ou p) PAG res=p.147 do ficheiro (p.146 impressa), Apendice A - Tabela de tracos compilados; tambem p.105 co2=p.108 do ficheiro (p.107 impressa), texto sec.4.4.4 AVISO: sem dados proprios de ensaio (revisao/tese compila resultados de 20 estudos primarios, 127 tracos, para analise comparativa propria de 'intensidade de indicadores' kg CO2eq/MPa) FONTE EXTERNA: multiplos estudos primarios compilados (20 artigos, 127 tracos) - Apendice A p.147 lista referencias numeradas [1]-[9]+ incluindo Bacarji et al. 2013, ¦ Tese de mestrado (UFES) sobre ACV do uso de residuo de beneficiamento de rochas ornamentais (RBRO) em materiais de construcao a base de cimento. Titulo/autor confirmados na p.1 (Robson Zulcao Mello). Esta tese e uma REVISAO/COMPILACAO: reune 127 trac] |  | Aceito | Aceito | Aceito | Aceito |  | Aceito | Aceito
Aplicação da avaliação do ciclo de vida como critério de seleção para materiais utilizados em construções sustentáveis | Figueiredo, Camilla Furtado de |  | 2017 | BDTD |  |  | The construction industry is one of the largest sectors in the world. This activity consumes more raw material than any other, becoming the one that causes more impact to the environment. Even so, the human being lives and works in built environments. As an alternative, sustainability is a primary concept of application for world society. Due to their need, the buildings are being designed with a view to technological innovation and environmental improvement with the reduction of the levels of pollutants emitted and the environmental impacts generated. In this way, the search for more sustainable construction solutions is growing. As the Life Cycle Assessment ({LCA}) methodology includes the compilation of material and energy flows, ie evaluation of inputs, outputs and impacts of a product throughout it’s life cycle, it’s use has been progressively search for the choice of more sustainable materials to be applied in buildings. The {LCA} proved to be an important tool, applicable to designers, and efficient as a support tool in the selection of more sustainable building materials. The proposed methodology, guided by the architectural and structural design, evaluating the materials for each stage of construction made it possible to achieve the objectives of the research in an organized and easy to understand way. The exhaustive bibliographical and documentary review were important for defining the materials to be evaluated. In this way, the objective of this work is to use the {LCA} with application of {SimaPro}® software to evaluate the environmental impacts in a two-floor model residence, to be held at the Center of Alternative and Renewable Energies of the Federal University of Paraíba, at the level of Emission of kg {CO}2-eq per m3 as criterion of selection of the materials to be applied in sustainable constructions. For the above and the infrastructure, the traditional concrete, the base of Portland cement and the concrete based on Alkalinally Activated Material ({AAM}) were compared; for the masonry were compared blocks of concrete and blocks of red ceramics; finally, for the roofing structures, traditional concrete slabs were compared with an association of {AAM} slabs with ceramic tile and wood and roof garden. It was carried out the survey of the quantity of materials needed for its construction and used two alternative materials based on the {LCA} for each stage of service (supra and infrastructure, masonry and roof structures). The results showed that the use of {LCA} is an alternative to be considered in the choice of materials aiming at a construction with a lower environmental impact. |  |  | FIGUEIREDO, 2017.pdf | https://repositorio.ufpb.br/jspui/handle/123456789/12766 | [5 empty] | por |  | Inconclusivo | R:Aceito ¦ P:Aceito | R:Aceito | ACV aplicada à construção | R:Aceito ¦ P:Aceito | R:Aceito ¦ P:Aceito | R:Aceito ¦ P:Aceito | R:Aceito ¦ P:Aceito |  | R:Aceito |  | [C3 Aceito 2026-06-13: material estrutural moldável; PDF conferido (autor/título)] ¦ [C4 Aceito 2026-06-14 (leitura 3+pg): relacionado a construcao civil] [C5 Aceito 2026-06-21: materiais por cada etapa de constru��o tornou poss�vel alcan�ar os objetivos da pesquisa de; de kg C] [C6 Aceito 2026-06-21: material principal global/exportável; não envolve material geograficamente restrito] [E1 2026-08-24: E1_moldavel=Aceito, E1_construcao=Aceito — migrados das decisoes P: dos antigos C3/C4, tomadas por leitura de PDF] [E2 por PDF 2026-08-28 LOTE_103: resist=Aceito (25 MPa), co2=Aceito (217.11 (concreto MAA/geopolimerico); 286.37 (concreto tradicional CPII) kg CO2-eq/m3) PAG res=p.44 do ficheiro, texto (traco proprio da fundacao da Casa Ecoeficiente) co2=p.51 do ficheiro (p.38 impressa), Tab.3 ¦ Tese de mestrado (UFPB) sobre ACV aplicada a selecao de materiais para construcoes sustentaveis, estudo de caso 'Casa Ecoeficiente' na UFPB, comparando fundacao de concreto tradicional (CPII-Z) vs concreto geopolimerico (MAA - material alcali-ativado] |  | Aceito | Aceito | Aceito | Aceito |  | Aceito | Aceito
Recycling of landfill wastes (tyres, plastics and glass) in construction - A review on global waste generation, performance, application and future opportunities | Ferdous, Wahid and Manalo, Allan and Siddique, Rafat and Mendis, Priyan and Yan Zhuge and Wong, Hong S. and Lokuge, Weena and Aravinthan, Thiru and Schubel, Peter | RESOURCES CONSERVATION AND RECYCLING | 2021 | Web of Science |  | 173 | The world is moving towards a circular economy that focuses on reducing wastes and keeping materials in use for the longest time possible. This paper critically reviewed three of the largest volume of landfill waste materials (tyres, plastics and glass) that are becoming a major concern for many countries. At present, crumb rubbers (from tyres) and glass sands (from crushed waste glass) are being used in concrete and road constructions while plastics are often used in manufacturing civil structures. However, only 10\% tyres, 19.5\% plastics and 21\% glass are currently recycled globally. The massive volume of remaining unused wastes goes to landfill creating environmental problems. Therefore, finding new strategies of utilising these landfill wastes is vital. The global and country specific production, recycling and landfilling rates of these waste are summarised to understand the present situation of global waste crisis. Future strategies for improved waste management, potential investment and research directions are highlighted. New options for recycling wastes tyres, plastics and glass in construction are also presented to provide practical and economical solutions to extract maximum value and ensure their continued use in a closed loop system. | Review | 10.1016/j.resconrec.2021.105745 | FERDOUS et al., 2021 - j.resconrec.2021.105745.pdf |  | Ferdous, W (Corresponding Author), Univ Southern Queensland, Ctr Future Mat CFM, Toowoomba, Qld 4350, Australia. Ferdous, Wahid, Univ Southern Queensland, Ctr Future Mat CFM, Toowoomba, Qld 4350, Australia. Manalo, Allan; Lokuge, Weena; Aravinthan, Thiru, Univ Southern Queensland, Ctr Future Mat CFM, Sch Civil Engn \& Surveying, Toowoomba, Qld 4350, Australia. Siddique, Rafat, Thapar Inst Engn \& Technol, Dept Civil Engn, Patiala 147004, Punjab, India. Mendis, Priyan, Univ Melbourne, Dept Infras |  | Landfill waste; Waste recycling; Circular economy; Global waste generation; Waste in construction; Future of waste |  | 0921-3449 | English |  | Rejeitado | R:Aceito | R:Aceito |  | C3: R:Aceito; C4: R:Aceito; C5: R:Rejeitado |  | C5 Rejeitado — sem menção a CO₂/GEE/ACV [E1 metadados 2026-08-24 lote 15: moldavel=Aceito, construcao=Aceito (confianca alta). ] [Reaberto 2026-08-31, a pedido da Kie: status Rejeitado->Inconclusivo. A rejeicao da cascata antiga (C1-C8) foi decidida so por R: (resumo), nunca confirmada por leitura de PDF - nao conta como decisao final debaixo do sistema novo. A linha ja passou Etapa 1 (moldavel/construcao=Aceito) e aguarda avaliacao na Etapa 2.] ¦ [E2 2026-09-03] PDF integrado (OA green, Imperial College Spiral, accepted manuscript). E2_resistencia=Rejeitado: revisao sobre residuos de aterro (pneus, plasticos, vidro) na construcao; TODAS as propriedades mecanicas sao apresentadas em forma NORMALIZADA (razao em relacao ao controlo, eixo 0-1.0, Fig.4/8/10, paginas renderizadas e lidas visualmente) - nenhum valor absoluto de MPa nem classe declarada em texto, tabela ou figura (valor irrecuperavel em absoluto, mesma logica da regra SANZ-CALCEDO). CO2 so como ranking qualitativo de GWP (R<L<I, Tabela 3). Sai na Etapa 2. |  | Aceito | Aceito | Aceito | Aceito |  | Rejeitado |  |  |  | 2 | E2_resistencia
Evaluating Sustainability in Post-Conflict Reconstruction: A Case Study of Blast-Damaged Buildings Without Structural Collapse Risk in Syria | Rezk, Josephin and Pons-Valladares, Oriol and Munoz-Blanc, Carlos | BUILDINGS | 2025 | Web of Science |  | 15 | In the context of post-war reconstruction, this study introduces a novel assessment model tailored for the preliminary management of blast-damaged reinforced concrete buildings without structural collapse risk. The model addresses the critical challenge of prioritizing reconstruction efforts within constraints of time and resources while integrating economic, environmental, and social dimensions. Developed using the Integrated Value Model for Sustainable Assessment and refined through the Delphi method, the model provides stakeholders with a practical tool to evaluate alternative reconstruction scenarios, including refurbishment, demolition, reconstruction with retained identity, and preservation for future work. Validation is carried out through a case study of a tourist hotel in the historic area of Damascus, where a report confirmed the building posed no structural collapse risk. The results indicate that ``preservation for future work{''} is the most sustainable option environmentally, while ``refurbishment{''} emerges as the most sustainable economically and socially. This study highlights the importance of comprehensive damage assessments and sustainability-oriented tools for resilient and sustainable post-war reconstruction strategies that respect heritage contexts. | Article | 10.3390/buildings15030369 | REZK et al., 2025 - buildings15030369.pdf |  | Pons-Valladares, O (Corresponding Author), Univ Politecn Catalunya UPC, Dept Architectural Technol, Diagonal Ave 649, Barcelona 08028, Spain. Rezk, Josephin; Pons-Valladares, Oriol; Munoz-Blanc, Carlos, Univ Politecn Catalunya UPC, Dept Architectural Technol, Diagonal Ave 649, Barcelona 08028, Spain. |  | sustainable development; multi-criteria decision-making; MIVES; Delphi; technical assessment form; post-conflict recovery; blast-damaged structures |  |  | English |  | Rejeitado | R:Aceito | R:Aceito |  | C3: R:Aceito; C4: R:Aceito; C5: R:Rejeitado |  | C5 Rejeitado — sem menção a CO₂/GEE/ACV [E1 metadados 2026-08-24 lote 15: moldavel=Aceito, construcao=Aceito (confianca alta). ] [Reaberto 2026-08-31, a pedido da Kie: status Rejeitado->Inconclusivo. A rejeicao da cascata antiga (C1-C8) foi decidida so por R: (resumo), nunca confirmada por leitura de PDF - nao conta como decisao final debaixo do sistema novo. A linha ja passou Etapa 1 (moldavel/construcao=Aceito) e aguarda avaliacao na Etapa 2.] [PDF integrado 2026-08-31: sweep Unpaywall Etapa 2, MDPI via CDN mdpi-res.com, conferido titulo/autor/DOI/resumo - CONFERE] [E2 por PDF 2026-09-01 LOTE_128: resist=Rejeitado, co2=nao avaliado] ¦ Artigo MDPI Buildings sobre avaliacao de sustentabilidade em reconstrucao pos-conflito de edificios danificados por explosao na Siria (metodo MIVES/valor multicriterio, indicadores I1-I6). Nenhum MPa real no documento (todos os acertos de MPa/N-mm2/kgf-cm sao falsos positivos de "compared"); "compressive strength" e mencionado so como limitacao metodologica ("conducting material property tests, such as compressive strength...requires specialized machinery") - nunca um valor proprio; "compressed parts" descreve danos estruturais qualitativos (fissuras), nao um ensaio. Rejeitado por ausencia total. CO2/embodied carbon: indicador I4/I5 calculado via coeficientes ICE database (kgCO2/kg) e factor de emissao do diesel (2,6 kg CO2/L), mas o resultado final aparece so como pontuacao MIVES normalizada por indicador (0-10), semelhante ao caso MEDRAN linha 4983 - nao encontrei um valor absoluto total claramente impresso no texto extraido, e nao aprofundei mais por a cascata ja fechar em nao avaliado de qualquer forma; deixo valor_co2 vazio em vez de arriscar um numero nao confirmado. |  | Aceito | Aceito | Aceito | Aceito |  | Rejeitado |  |  |  | 2 | E2_resistencia
Estudo comparativo de ciclo de vida e custo de pilar com diferentes traços de concreto | Silva, Aline de Oliveira |  | 2014 | BDTD |  |  | The sustainability of concrete structures is fundamental in search for sustainability in construction sector, since this material composed most of Brazilian works. Therefore, it is necessary information about environmental and economic performance of product to define the best strategy for each project. As from life cycle and costing assessment it is possible search and quantify the cost and environmental impact from each life cycle stage, cradle-to-grave, providing base to compare different products with the same function. This research used these tools to know the performance of a reinforced concrete column, cradle-to-gate, with two characteristic compressive strength, 30 and 50 {MPa}, and different concrete mixes, composed of three types of Portland cements: pozzolanic-compound ({CP} {II}-Z), pozzolanic ({CP} {IV}) and high early strength ({CP} V-{ARI}). It was concluded the strength level has more influence on the sustainability than the cement type, for the three studied ones. Furthermore, when considering each singly environmental parameter it was find that there was no best choice of pillar. When considering the integration of all parameters analyzed, the best alternative was {CP}-{IV} cement type and 50 {MPa} characteristic strength level. The unitary compressive strength analysis, per {MPa}, demonstrated 64\% mean decrease for the cost and total environmental impact, when the characteristic strength increased from 30 {MPa} to 50 {MPa}. |  |  | SILVA, 2014.pdf | http://repositorio.ufsm.br/handle/1/20763 | [5 empty] | por |  | Elegível | R:Aceito ¦ P:Aceito | R:Aceito | ACV e custo comparativo (edificação) | R:Aceito ¦ P:Aceito | R:Aceito ¦ P:Aceito | R:Aceito ¦ P:Aceito | R:Aceito ¦ P:Aceito |  | R:Aceito |  | [C3 Aceito 2026-06-13: material estrutural moldável; PDF conferido (autor/título)] ¦ [C4 Aceito 2026-06-14 (leitura 3+pg): relacionado a construcao civil] [C5 Aceito 2026-06-21: Key words: Concrete, Sustainability, life cycle assessment, life cycle costing; Atrav�s da ACV, � po] [C6 Aceito 2026-06-21: material principal global/exportável; não envolve material geograficamente restrito] [E1 2026-08-24: E1_moldavel=Aceito, E1_construcao=Aceito — migrados das decisoes P: dos antigos C3/C4, tomadas por leitura de PDF] [E2 por PDF 2026-08-28 LOTE_103: resist=Aceito (56.6 MPa), co2=Aceito (399.x a 429.53 (varia por tipo de cimento e fck; especificamente CPV-ARI fck=50= kg CO2e/pilar (por elemento)) PAG res=p.57 do ficheiro, texto (fck=30 e 50 MPa; resistencia de dosagem 36,6 e 56,6 MPa) co2=p.86 do ficheiro, tabela de CO2e por pilar ¦ Tese de mestrado (UFSM) - 'Estudo comparativo do ciclo de vida e de custo de pilar com diferentes tracos de concreto'. Titulo/autor confirmados na p.1 (Aline de Oliveira Silva). Estudo proprio de pilares de concreto armado dimensionados para dois niv] |  | Aceito | Aceito | Aceito | Aceito |  | Aceito | Aceito
Avaliação do ciclo de vida e do custo de uma edificação de concreto estrutural com diferentes traços: estudo do berço ao portão | Schmidt, Raquel Petry Brondani |  | 2015 | BDTD |  |  | Consumption and employability of concrete are widely recognized in the construction sector which is related to many environmental impacts. In this context, technical solutions that associate environmental sustainability and cost feasibility are needed. This case study aims to evaluate the sustainability of a structural concrete building executable in Santa Maria – {RS} integrating environmental and economic aspects. The concrete building was designed with two levels of compressive strength, 30 and 50 {MPa}, and two types of Portland cement, pozzolanic compound ({CP} {II}-Z) and pozzolanic ({CP} {IV}) were used, which experimentally originate four mixtures: {II}30, {IV}30, {II}50 and {IV}50. Considering the materials consumption, the Life Cycle Assessment was used to quantify the environmental impacts and the Life Cycle Cost to measure the associated initial cost, with a cradle-to-gate approach. The acquisition of raw materials, the production of concrete and the execution of the structure were considered for the building as a whole and as structural elements. The unitary analysis was the most expressive in order to present the results and it turns out that the increase of the concrete strength from 30 to 50 {MPa} favored the building sustainability. Differences between the results were more meaningful varying the fck than the cement type, with a slight preference for the {CPIV} one. Among the structural elements, the slabs offered the best performance, followed by stairs, beams and pillars. In addition, an overall analysis also suggests that the best alternative is the {IV}50 mixture. |  |  | SCHMIDT, 2015.pdf | http://repositorio.ufsm.br/handle/1/20761 | [5 empty] | por |  | Elegível | R:Aceito ¦ P:Aceito | R:Aceito | ACV e custo de edificação | R:Aceito ¦ P:Aceito | R:Aceito ¦ P:Aceito | R:Aceito ¦ P:Aceito | R:Aceito ¦ P:Aceito |  | R:Aceito |  | [C3 Aceito 2026-06-13: material estrutural moldável; PDF conferido (autor/título)] ¦ [C4 Aceito 2026-06-14 (leitura 3+pg): relacionado a construcao civil] [C5 Aceito 2026-06-21: LIFE CYCLE ASSESSMENT AND COST OF A STRUCTURAL; Key-words: Structural concrete building. Sustainabil] [C6 Aceito 2026-06-21: material principal global/exportável; não envolve material geograficamente restrito] [E1 2026-08-24: E1_moldavel=Aceito, E1_construcao=Aceito — migrados das decisoes P: dos antigos C3/C4, tomadas por leitura de PDF] [E2 por PDF 2026-08-28 LOTE_103: resist=Aceito (50 MPa), co2=Aceito (533.14 a 624.10 (total edificio, 4 tracos II30/IV30/II50/IV50); normalizado: 3.2 t CO2eq (total edificio) e t CO2eq/MPa/m3 x10^2 (n) PAG res=p.28 do ficheiro, texto (dois niveis fck 30 e 50 MPa, edificio de concreto armado 'do berc co2=p.115 do ficheiro, texto (total por traco); p.117 do ficheiro, texto e Fig.25 (valor unita ¦ Tese de mestrado (UFSM) - 'Avaliacao do ciclo de vida e do custo de uma edificacao de concreto estrutural com diferentes tracos: estudo do berco ao portao'. Titulo/autor confirmados na p.1 (Raquel Petry Brondani) - NOTA: o nome do ficheiro e 'SCHMIDT] |  | Aceito | Aceito | Aceito | Aceito |  | Aceito | Aceito
Impactos ambientais da construção civil habitacional no Brasil à luz do ciclo de vida | Farias, Emmanuel Eduardo Vitorino de |  | 2022 | BDTD |  |  | A construção civil desempenha papel relevante na economia, gerando empregos diretos e indiretos. Socialmente, as habitações proporcionam à população segurança, conforto e bem-estar. Ambientalmente, é uma atividade que consome significativa quantidade de insumos, que, por sua vez, demanda elevada quantidade de matéria prima e energia para a sua produção, cujos processos resultam em impactos nocivos ao meio ambiente. A presente pesquisa tem por objetivo avaliar os impactos ambientais relacionados à construção civil habitacional brasileira, por metro quadrado de área construída, identificando quais insumos causam os maiores danos ambientais, enfatizando, o uso de recursos naturais, ao longo de sua cadeia produtiva. Foram utilizados como referência para esse estudo três projetos habitacionais padrões do Programa Minha Casa Minha Vida a saber: o primeiro imóvel consiste em uma casa térrea com estrutura autoportante; o segundo é um prédio com quatro pavimentos construído com blocos estruturais e o terceiro projeto é um edifício com 18 pavimentos com estrutura em concreto armado. Neste trabalho, empreendeu-se a Avaliação do Ciclo de Vida ({ACV}) dos insumos usados nos sistemas construtivos dos projetos referência, como também, dos materiais de construção das etapas referentes à alvenaria de fechamento, acabamento, revestimento cerâmico, esquadrias e demais insumos relevantes, conforme as curvas {ABC}. Os resultados demonstram que os maiores impactos negativos por m² ocorrem nas edificações em concreto armado com 18 pavimentos. Quanto aos insumos, o uso de cimento Portland e o revestimento cerâmico são os mais nocivos ao meio ambiente, pois suas emissões mais relevantes estão associadas à liberação de gases que contribuem para as mudanças climáticas e ao uso excessivo do solo e de recursos hídricos. O emprego da {ACV} identificou quais insumos causam os maiores impactos ambientais negativos, produzindo informações que auxiliam o projetista na tomada de decisão com foco na sustentabilidade ambiental, desde a concepção do projeto de arquitetura, a solução estrutural da edificação e a escolha dos revestimentos. A indústria, por sua vez, pode otimizar os processos de fabricação para mitigar os impactos ambientais negativos, investindo em tecnologias que priorizem a reciclagem de materiais, o tratamento e o reuso de seus efluentes. |  |  | FARIAS, 2022 - uepb.72131.pdf | https://repositorio.uepb.edu.br/handle/123456789/72131 | [5 empty] | por |  | Inconclusivo | R:Aceito | R:Aceito |  | R:Aceito | R:Aceito | R:Aceito | R:Aceito |  |  |  | [E1 metadados 2026-08-24 lote 15: moldavel=Aceito, construcao=Aceito (confianca alta). ACV ao nivel do conjunto (m2 de area construida de edificios), nao peca a peca] [PDF integrado 2026-08-31: 'FARIAS, 2022 - uepb.72131.pdf' baixado manualmente pela Kie, conferido titulo/autor/DOI no conteudo antes de associar a esta linha] [E2 por PDF 2026-09-01 LOTE_128: resist=Aceito (40 MPa), co2=Aceito (326-413 (media 393) kg CO2eq/m2) PAG res=p.p.81, Tab.6 (tambem p.179, materiais da laje trelicada) co2=p.p.107, tabela (tambem p.188)] ¦ Tese de doutorado UEPB (Engenharia Ambiental) sobre impactos ambientais da construcao civil habitacional brasileira pelo ciclo de vida - documento extenso (194 paginas, 568 mil caracteres), extraido sem problemas. Tabela 6 (p.81) "Fatores agua/cimento para o preparo de concretos e argamassas" associa 5 tracos a classes normativas (NBR 12655): >=C40, >=C30, >=C25, >=C20 (todos classes de projecto adoptadas na modelagem do inventario) e um traco de argamassa cimento:cal:areia 1:2:8 a 1:3:12 explicitamente <C20 (para reboco/assentamento, nao estrutural) - 1 mistura abaixo de 20. Maximo registado como 40 (limite inferior aberto >=C40 conta, porque X sozinho ja e >=20). Tambem "Concreto 20/25 Mpa" e usado no inventario da laje trelicada (p.179), mapeado para processo ecoinvent "Concrete C20-25". Sao classes de projecto (nao ensaios fisicos), aviso sem amostras proprias. CO2: ACV propria completa (categoria de impacto "Mudancas climaticas", kg CO2 eq), com resultados normalizados por m2 de area construida ("kg CO2 eq relacionadas aos insumos por m2 de area construida", p.107) para varios sistemas construtivos comparados (CIM/RC/SDI = provavelmente alvenaria convencional, blocos ceramicos, drywall/steel frame): media 3,93E+2 kg CO2eq/m2 entre 3,26E+2 e 4,13E+2 (desvio padrao 4,53E+1) - aceite, normalizado. |  | Aceito | Aceito | Aceito | Aceito |  | Aceito | Aceito
Um modelo lean \& green para a ecoeficiência em processos produtivos da construção civil | Rezende, Marilia de Oliveira |  | 2019 | BDTD |  |  | In Brazil, construction activities are fundamental for economic and social development. However, its importance is damaged by the intensive consumption of natural resources and use of energy. It is estimated that 50\% of annual solid waste generated in Brazil comes from the civil construction, but few companies seek to change it. Therefore, it is desirable study ways to add value and reduce the environmental impacts while maintaining business viability of construction activities. Lean Construction (through Lean production) and Sustainable construction issues can solve these questions, but there are few studies that focus on integrated approach of Lean \& Green with business perspective. In this sense, this study aims to propose a Lean \& Green model for assessment of construction processes using eco-efficiency indicators. The model combined: Value Stream Mapping ({VSM}), Life Cycle Assessment ({LCA}) and eco-efficiency indicators, in a cradle-to-handover perspective for seven categories of environmental impacts. The application of the model was done by a case study that considered the concrete frame and light steel framing ({LSF}) processes of the same high standard residence located in Sorocaba/{SP}. The results showed that the {LSF} had higher environmental impacts than concrete alternative in five of the seven evaluated categories. Nevertheless, under the analysis of eco-efficiency indicators, the {LSF} presented better indicators than concrete frame in four of the seven categories. To guiding decision-makers, the Lean \& Green approach considers four possible results for the analysis of the indicators and provides recommendations on how to achieve the scenario of sustainable construction, which increases added value and reduces environmental impacts, maintaining business competitiveness. Finally, compared to other existing Lean \& Green models from literature, the proposal of eco-efficiency indicators based on {VSM} + {LCA} was a differential of this study, as it brings new guidelines to make construction processes closer to the integrated sustainability needs. |  |  | REZENDE, 2019.pdf | https://repositorio.ufscar.br/handle/20.500.14289/13340 | [5 empty] | por |  | Inconclusivo | R:Aceito ¦ P:Aceito | R:Aceito | modelo lean & green p/ ecoeficiência (construção) | R:Aceito ¦ P:Aceito | R:Aceito ¦ P:Aceito | R:Aceito ¦ P:Aceito | R:Aceito ¦ P:Aceito |  | R:Aceito |  | [C3 Aceito 2026-06-13: material estrutural moldável; PDF conferido (autor/título)] ¦ [C4 Aceito 2026-06-14 (leitura 3+pg): relacionado a construcao civil] [C5 Aceito 2026-06-21: indicadores e fornece recomenda��es sobre como alcan�ar o cen�rio da constru��o sustent�vel,; indica] [C6 Aceito 2026-06-21: material principal global/exportável; não envolve material geograficamente restrito] [E1 2026-08-24: E1_moldavel=Aceito, E1_construcao=Aceito — migrados das decisoes P: dos antigos C3/C4, tomadas por leitura de PDF] [E2 por PDF 2026-08-28 LOTE_103: resist=Aceito (25 MPa), co2=Aceito (2162.34 a 15810.37 (por elemento estrutural: pilares pavto superior menor, vigas kg CO2 equiv (por elemento estrutural - fundacao p) PAG res=p.78 do ficheiro, texto ('concreto usinado de 25 MPa') co2=p.93-94 do ficheiro, Tab.5 (Resultados de potencial de impacto para a estrutura de concret ¦ Tese de mestrado (UFSCar) - 'Um modelo lean & green para a ecoeficiencia em processos produtivos da construcao civil', estudo de caso com ACV de uma estrutura de concreto armado. Titulo/autor confirmados na p.1 (Marilia de Oliveira Rezende). O proces] |  | Aceito | Aceito | Aceito | Aceito |  | Aceito | Aceito
Concretos com misturas de agregado residual de construção e demolição ({RCD}) e pozolana, com ênfase na carbonatação | Santos, Cristiane Carine dos |  | 2017 | BDTD |  |  | Among the numerous environmental impacts caused by the various segments of the economy, civil construction stands out as one of the sectors that consumes the most natural resources and generates emissions to the environment, encouraging researchers to carry out studies to find ways to minimize these impacts. Therefore, the present research aims to study different pillar alternatives, composed of two types of cement ({CP} {IV} and {CP} V-{ARI}), pozolana (rice husk ash) and construction and demolition residues ({RCD}), to enable determination of the main environmental impacts generated by each one of them and to define what will be the best alternative being evaluated environmentally and economically. The proportions of the mixtures of each pillar were defined, tests of resistance to axial compression, modulus of longitudinal elasticity and durability (accelerated carbonation) were carried out. In that the resistance of the pillars with substitutions of natural aggregates by the {RCD} decreased considerably, but with the use of pozolana a compensation of this fall was obtained. A similar process was observed with the modulus of elasticity test. In relation to the durability, the higher carbonation coefficients were obtained by the pillars in which {CPIV} cement was used, with an increase according to the increase of the substitution of the natural aggregate by the {RCD}. However, the pillars with {CPV}-{ARI} and 15\% and 30\% {RCD} did not present carbonation in any of the analyzed ages, which can be explained by the influence of the low water / cementitious materials ratio for these two traits, since the dimensioning occurred in equality of resistance. Regarding the Life Cycle Assessment, with a "cradle to grave" approach, the pillars with the {CPIV} cement were not favorable with replacements of natural aggregates by the {RCD}, whereas the compounds by the {CPV}-{ARI} obtained better results when compared to the impacts generated by the reference pillar (without substitutions). When performing the sustainability integration x cost, the pillar with 15\% {RCD} and {CPV}-{ARI} cement was obtained as the best alternative. |  |  | SANTOS, 2017.pdf | http://repositorio.ufsm.br/handle/1/14919 | [5 empty] | por |  | Elegível | R:Aceito ¦ P:Aceito | R:Aceito | concretos com agregado residual | R:Aceito ¦ P:Aceito | R:Aceito ¦ P:Aceito | R:Aceito ¦ P:Aceito | R:Aceito ¦ P:Aceito |  | R:Aceito |  | [C3 Aceito 2026-06-13: material estrutural moldável; PDF conferido (autor/título)] ¦ [C4 Aceito 2026-06-14 (leitura 3+pg): relacionado a construcao civil] [C5 Aceito 2026-06-21: equality of resistance. Regarding the Life Cycle Assessment, with a "cradle to grave"; Figura 2. 1 -] [C6 Aceito 2026-06-21: material principal global/exportável; não envolve material geograficamente restrito] [E1 2026-08-24: E1_moldavel=Aceito, E1_construcao=Aceito — migrados das decisoes P: dos antigos C3/C4, tomadas por leitura de PDF] [E2 por PDF 2026-08-28 LOTE_103: resist=Aceito (39.1 MPa), co2=Aceito (891.47 a 2805.53 (unidade com expoente ambiguo no original, ver nota) CO2eq.MPa-1.ano-1 (x10^4 conforme impresso, base e) PAG res=p.35 do ficheiro, texto e tabelas de resistencia (fck=25 MPa, f28=31,6 MPa; misturas RCD+C co2=p.132 do ficheiro, Tab.5.9 (Pegada de carbono unitaria) AVISO: unidade com expoente ambiguo no texto original ('.10^4'), conferir a tese antes de usar o valor absoluto na metanalise ¦ Tese de doutorado (UFSM) - 'Concretos com misturas de agregado residual de construcao e demolicao (RCD) e pozolana, com enfase na carbonatacao'. Titulo/autor confirmados na p.1 (Cristiane Carine dos Santos). Estudo proprio de pilares de concreto com ] | aglomerante_alternativo; carbonatacao_captura | Aceito | Aceito | Aceito | Aceito |  | Aceito | Aceito
Selection of a CO2capture technology for the cement industry: An integrated TEA and LCA methodological framework | Bacatelo, M. and Capucha, F. and Ferrao, P. and Margarido, F. | Journal of CO2 Utilization | 2023 | Engineering Village |  | 68 | <div data-language="eng" data-ev-field="abstract">The cement industry generates 7 % of global anthropogenic CO2 emissions, and carbon capture, utilization and storage is one of the most promising technologies to decarbonise the cement manufacturing process. However, it requires specific in-depth techno-economic and environmental analysis to explore different pathways for its implementation in distinct contexts. This paper develops a methodological framework that responds to this challenge, which includes a multi-criteria assessment (with environmental, technical, and economic considerations), and demonstrates its use in a case study to select the most viable CO2 capture technology to be implemented in a Portuguese cement plant. Three technologies were analysed: monoethanolamine (MEA), calcium looping (CaL) post-combustion, and oxyfuel. A reference cement plant without CO2 capture was studied to establish a baseline. The systematic analysis of these technologies' implementation to the cement plant, combined a life cycle assessment and techno-economic assessment, which were integrated with an analytic hierarchy process, and a weighted sum model, reflecting the inputs from the stakeholders. Three scenarios that reflect the feasibility of the CO2 capture unit implementation (worst, intermediate, and best-case) were compared for each of the alternatives. The results show that, regardless of the scenario, CaL has the highest rank among the three CO2 capture technologies. Still, the rank order regarding the reference cement plant depends on the scenario adopted. In the worst scenario, the reference plant presents the highest overall rank, while for the remaining scenarios, CaL has the highest score. In the best scenario, all the technologies present a higher ranking compared to the reference.<br/></div> © 2022 The Authors. |  |  | BACATELO et al., 2023 - j.jcou.2022.102375.pdf | http://dx.doi.org/10.1016/j.jcou.2022.102375 |  |  | Analytic hierarchy process;Benchmarking;Calcium;Carbon capture;Carbon dioxide;Cements;Cost benefit analysis;Decision making;Earnings;Economic analysis;Emission control;Energy utilization;Environmental technology;Ethanolamines;Gas emissions;Greenhouse gases; |  | 22129820 | English | Abbreviation AHP analytic hierarchy process;AHP - analytic hierarchy process;ATIC portuguese cement industry representative body;Avg average;Calcium looping;Calcium looping calcium looping;CAPEX capital expenditure;Capital expenditures;Carbon storage;Carbon utilization;CCUS carbon capture, utilization and storage;CEPCI chemical engineering plant cost index;Chemical engineering plant cost indices;Consistency ratio;CR consistency ratio;ECRA european cement research academy;Emission trading systems | Rejeitado | R:Aceito ¦ P:Aceito | R:Aceito | seleção de tecnologia de captura de CO2 | R:Aceito ¦ P:Aceito | R:Rejeitado ¦ P:Aceito | R:Aceito ¦ P:Aceito | R:Aceito ¦ P:Aceito |  |  |  | [Reavaliado por título/resumo: C4 era R:Aceito] [C4 Rejeitado] Tecnologia de captura de CO2 (CCS); não é material de construção [Validação PDF 2026-06-12: pdfplumber/OCR, extração OK, autor conferido] ¦ [C3 Aceito 2026-06-13: material estrutural moldável; PDF conferido (autor/título)] ¦ [C4 Aceito 2026-06-14 (leitura 3+pg): relacionado a construcao civil] [C5 Aceito 2026-06-21: Journal of CO2 Utilization 68 (2023) 102375; Journal of CO2 Utilization] [C6 Aceito 2026-06-21: material principal global/exportável; não envolve material geograficamente restrito] [E1 2026-08-24: E1_moldavel=Aceito, E1_construcao=Aceito — migrados das decisoes P: dos antigos C3/C4, tomadas por leitura de PDF] [E2 por PDF 2026-08-28 LOTE_103: resist=Rejeitado, co2=nao avaliado ¦ Artigo (Journal of CO2 Utilization 2023) sobre selecao de tecnologia de captura de CO2 para a industria cimenteira, usando framework integrado de TEA (analise tecno-economica) e LCA. Titulo/autor confirmados na p.1 (Bacatelo, Capucha, Ferrao, Margari] | carbonatacao_captura | Aceito | Aceito | Aceito | Aceito |  | Rejeitado |  |  |  | 2 | E2_resistencia
Waste materials in highway applications: An overview on generation and utilization implications on sustainability | Bamigboye, Gideon O. and Bassey, Daniel E. and Olukanni, David O. and Ngene, Ben U. and Adegoke, Dunmininu and Odetoyan, Abimbola O. and Kareem, Mutiu A. and Enabulele, David O. and Nworgu, Austin T. | JOURNAL OF CLEANER PRODUCTION | 2021 | Web of Science |  | 283 | The rate at which the construction industry explores and consumes non-renewable natural aggregates and other industrial products such as bitumen, lime, and cement during construction and rehabilitation of road pavements has over time proven to be environmentally degrading and non-sustainable. This, alongside the issues of high solid waste generation and inadequate disposal, has led to series of studies by various researchers to find methods to integrate these solid wastes as alternative materials in road construction and maintenance. This paper provides a simple yet detailed review of recent relevant studies conducted to understand the alarming rate of generation and the effects of reusing these waste materials in both flexible and rigid pavements. The review further outlines the advantages and disadvantages of the selected waste materials and compare the results with that of conventional materials in accordance with relevant standards while highlighting the performance, and life cycle environmental and economic sustainability implications. The study shows that the adoption of these materials offers efficiency in waste disposal while reducing the demand for natural aggregates and consequently, significantly reducing life cycle impacts and costs. The challenges limiting the effective practical implementation of these waste recycling techniques in the construction industry were discussed and possible solutions were suggested to encourage and ensure its utilization in road construction. (C) 2020 Elsevier Ltd. All rights reserved. | Article | 10.1016/j.jclepro.2020.124581 |  |  | Bamigboye, GO (Corresponding Author), Covenant Univ, Dept Civil Engn, Ota, Ogun State, Nigeria. Bamigboye, Gideon O.; Bassey, Daniel E.; Olukanni, David O.; Ngene, Ben U.; Adegoke, Dunmininu; Odetoyan, Abimbola O.; Enabulele, David O.; Nworgu, Austin T., Covenant Univ, Dept Civil Engn, Ota, Ogun State, Nigeria. Kareem, Mutiu A., Osun State Univ, Dept Civil Engn, Osogbo, Nigeria. |  | Construction materials; Sustainable materials; Pavement performance; Compressive strength; Economic impact analysis; Recycled waste materials |  | 0959-6526 | English |  | Inconclusivo | R:Aceito | R:Aceito |  | C3: R:Aceito; C4: R:Aceito; C5: R:Rejeitado |  | C5 Rejeitado — sem menção a CO₂/GEE/ACV [E1 metadados 2026-08-24 lote 15: moldavel=Aceito, construcao=Aceito (confianca alta). ] [Reaberto 2026-08-31, a pedido da Kie: status Rejeitado->Inconclusivo. A rejeicao da cascata antiga (C1-C8) foi decidida so por R: (resumo), nunca confirmada por leitura de PDF - nao conta como decisao final debaixo do sistema novo. A linha ja passou Etapa 1 (moldavel/construcao=Aceito) e aguarda avaliacao na Etapa 2.] |  | Aceito | Aceito | Aceito | Aceito
Eco-cement Cobblestones with Polyurethane Wastes | Arroyo, Raquel and Gonzalez-Moreno, Sara and Alameda Cuenca-Romero, Lourdes and Calderon, Veronica | Springer Proceedings in Materials | 2025 | Engineering Village | 128 - 136 | 61 | <div data-language="eng" data-ev-field="abstract">With the aim of implementing a circular economy in all manufacturing processes, by reducing the use of raw materials, while minimizing the use of natural resources and valuing several industrial wastes, efforts are focused on the development of new techniques that allow the use of wastes in the construction sector, in order to turn them into raw materials for the development of new materials, thus achieving all the processes towards a sustainable environment. With this purpose, different precast cement cobble has been manufactured using recovered polyurethane waste from complete vehicle roofs generated in the automotive industry, turning them into a raw material. Depending on the amount of waste used, with progressive substitutions of sand of 20%, 40% and 60% of polymer waste, the final properties are achieved according to the application requirements, both in the fresh and hardened state, reaching the values required by current standards. As well as water properties and microstructure, accelerated aging tests in freeze-thaw cycles and crystallization of salts have been tested, stablishing the compressive strength before and after, guaranteeing the properties in outdoor environments in which these materials can be placed. The characterization has been completed with tests on the generation of volatile organic compounds (VOCs), fire resistance and Life Cycle Assessment (LCA). In this way, the development of innovating solutions is achieved, valorizing waste that is generated in significant quantities, being able to be used in prefabricated products to be used in the building sector.<br/></div> © The Author(s) 2025. |  |  | ARROYO et al., 2025.pdf | http://dx.doi.org/10.1007/978-3-031-72955-3_11 |  |  | Cement manufacture;Cements;Competition;Concretes;Critical path analysis;Mortar;Prefabricated roofs;Resource valuation;Shotcreting; |  | 26623161 | English | Cement mortar cobblestone;Cement mortars;Circular economy;Construction sectors;Eco-cement;Lightweight prefabricated product;Manufacturing process;Polyurethane wastes;Property;Sustainable environment; | Rejeitado | R:Aceito | R:Rejeitado | [8 empty] | [Reavaliado por título/resumo: C2 era R:Aceito] [C2 Rejeitado] Paralelepípedos (cobblestones) de eco-cimento + resíduo de poliuretano — pavimentação, não estrutural [Validação PDF 2026-06-12: pdfplumber/OCR, extração OK, autor conferido] [Status 2026-06-21: →Rejeitado (veredito Rejeitado em C2)] ¦ [2026-08-03 reset auditoria - retriagem do zero por resumo] Cascata C1-C8 zerada (estava com R:Rejeitado no meio de uma cascata já iniciada por PDF, sem P:Rejeitado explícito). Valores anteriores: {'C1': 'R:Aceito ¦ P:Aceito', 'C2': 'R:Rejeitado', 'material_C2': None, 'C3': 'R:Aceito', 'C4': 'R:Aceito', 'C5': 'R:Aceito', 'C6': 'R:Aceito', 'C8': None}. C1 reavaliado: Aceito (ano>=2006). ¦ [2026-08-03 C2 retriado por resumo: Rejeitado] paralelepípedo de eco-cimento -- elemento de pavimentação/calçamento, não estrutural [E1 metadados 2026-08-24 lote 15: moldavel=Aceito, construcao=Aceito (confianca media). cobble/paver e peca de catalogo, mas varia constituinte (areia substituida por 20-60% de residuo de poliuretano) e ensaia compressao, gelo-degelo e microestrutura: c] [E2 por PDF 2026-08-28 LOTE_103: resist=Rejeitado (7.7 MPa), co2=nao avaliado PAG res=p.143 do ficheiro (p.133 impressa), Tab.2 co2= AVISO: GWP (kg CO2eq/m2) e apresentado so qualitativamente no texto e num grafico de barras (Fig.7, p.144) sem rotulo numerico visivel no texto extraido - nao renderizei a figura porque a ¦ ATENCAO ESPECIAL: o ficheiro 'ARROYO et al., 2025.pdf' (93,7 MB) NAO e so o artigo - e o volume INTEIRO das Springer Proceedings 'Concrete-Polymer Composites in Circular Economy' (ICPIC 2023), 625 paginas, com dezenas de capitulos de autores diferent] | aglomerante_alternativo | Aceito | Aceito | Aceito | Aceito |  | Rejeitado |  |  |  | 2 | E2_resistencia
Enhancing sustainability within industrial cooperative networks through the evaluation of economically compromised entities | Ismail, Muhammad and Al-Ansari, Tareq | FRONTIERS IN SUSTAINABILITY | 2023 | Web of Science |  | 4 | Introduction While promoting sustainable industrial cluster development using the circular economy perspective, the increased use of underutilized materials results in compromised profitability in the cooperative network. The focus is to evaluate the external financial support required in industrial clusters against specific objectives and highlight the potential beneficiaries and losers in financial terms because of industrial symbiosis while closing material loops.Method This study provides an agent-based approach to record the system response based on three case studies to demonstrate the potential cost variations: The first case is about utilizing only naturally available resources by all the industrial entities and is taken as a base case. The second case is about targeting the lowest cost for each product, and the third one provides a sustainable and flexible solution by targeting the best transformation methods and materials.Conclusion The study concludes with valuable insights to identify the economically compromised entities in an industrial cluster network by considering economic deviations beyond a critical value. It can help take concrete measures in the form of incentives or investors subsidies by governmental organizations, regulators, and policymakers to intervene and stimulate markets through targeted financial support/policies to the compromised entities. This results in improved materials loop closing, essentially promoting sustainable production systems in industrial clusters. Additionally, such financial support/incentives also influence the scarcity or accumulation of by-products or low-value materials, ultimately improving the industrial network's environmental and economic performance. | Article | 10.3389/frsus.2023.1089450 |  |  | Al-Ansari, T (Corresponding Author), Hamad Bin Khalifa Univ, Qatar Fdn, Coll Sci \& Engn, Doha, Qatar. Ismail, Muhammad; Al-Ansari, Tareq, Hamad Bin Khalifa Univ, Qatar Fdn, Coll Sci \& Engn, Doha, Qatar. |  | decision support systems; waste materials utilization; industrial ecology; agent based modeling; circular economy; industrial production; sustainable development |  |  | English |  | Rejeitado | R:Aceito | R:Aceito |  | C3: R:Aceito; C4: R:Aceito; C5: R:Rejeitado |  | C5 Rejeitado — sem menção a CO₂/GEE/ACV [E1 metadados 2026-08-24 lote 15: moldavel=Aceito, construcao=Rejeitado (confianca media). rede de simbiose industrial e analise economica de clusters; sem material de construcao e sem obra] |  | Aceito | Aceito | Aceito | Rejeitado | [5 empty] | 1 | E1_construcao
Avaliação ambiental de sistemas de vedação interna de blocos cerâmicos e de concreto mediante {ACV} | Bier, Eduardo Rodrigo |  | 2018 | BDTD |  |  | Resumo: No presente trabalho foi desenvolvida uma análise comparativa sob a perspectiva ambiental do ciclo de vida de dois tipos de solução para paredes internas: os sistemas de blocos cerâmicos e de blocos de concreto A metodologia usada na análise é a avaliação do ciclo de vida ({ACV}) O ciclo de vida dos insumos componentes de ambas alternativas de vedação é considerado integralmente: desde a extração da matéria-prima até o gerenciamento dos resíduos provenientes da execução e da demolição das alvenarias A unidade funcional adotada para compatibilizar os fluxos elementares de material e energia é 1, m2 de alvenaria Os dados relativos aos materiais e aos resíduos foram obtidos de inventários, originalmente secundários provenientes da base de dados {EcoInvent}, contudo ajustados à realidade brasileira conforme a cadeia nacional de produção No que se refere à distribuição dos produtos e à destinação dos resíduos de construção e demolição, foram inventariadas distâncias e tonelagens para o transporte rodoviário e urbano por caminhão de carga, segundo o contexto espacial da cidade de Londrina, adotado como referência de localização geográfica neste estudo O programa {GaBi}, versão do banco de dados Education 216, foi o software utilizado na modelagem dos ciclos de vida de ambos sistemas de vedação estudados, e respectivos materiais constituintes, bem como na avaliação dos impactos do ciclo de vida ({AICV}) O método de avaliação {CML} 21 foi utilizado na caracterização e quantificação dos impactos ambientais Os resultados alcançados demonstraram não haver diferença considerável entre os sistemas de vedação interna avaliados em termos de potenciais de impacto totais registrados Dentre os materiais estudados, o potencial de impacto mais acentuado está associado ao ciclo de vida da argamassa de cimento, empregada no assentamento dos blocos e no revestimento das paredes, sobretudo em virtude do elevado percentual de perdas de material durante a construção |  |  | BIER, 2024.pdf | https://repositorio.uel.br/handle/123456789/16753 | [5 empty] | por |  | Rejeitado | R:Aceito | R:Rejeitado | [8 empty] | [Reavaliado por título/resumo: C2 era R:Aceito] [C2 Rejeitado] Sistemas de vedação interna (blocos cerâmicos/concreto) — partição não-estrutural [Validação PDF 2026-06-12: pdfplumber/OCR, extração OK, autor conferido] [Status 2026-06-21: →Rejeitado (veredito Rejeitado em C2)] ¦ [2026-08-03 reset auditoria - retriagem do zero por resumo] Cascata C1-C8 zerada (estava com R:Rejeitado no meio de uma cascata já iniciada por PDF, sem P:Rejeitado explícito). Valores anteriores: {'C1': 'R:Aceito ¦ P:Aceito', 'C2': 'R:Rejeitado', 'material_C2': None, 'C3': 'R:Aceito', 'C4': 'R:Aceito', 'C5': 'R:Aceito', 'C6': 'R:Aceito', 'C8': None}. C1 reavaliado: Aceito (ano>=2006). ¦ [2026-08-03 C2 retriado por resumo: Rejeitado] sistema de vedação interna (blocos cerâmicos e de concreto) -- parede de partição não estrutural [metadado corrigido 2026-08-23: year — ver CORRECOES_METADADOS_2026-08-16.csv] [E1 metadados 2026-08-24 lote 15: moldavel=Rejeitado, construcao=- (confianca alta). ACV comparativa de vedacao interna por unidade funcional de 1 m2 de alvenaria, bloco ceramico contra bloco de betao: e a excepcao da peca por m2] |  | Aceito | Aceito | Rejeitado | [6 empty] | 1 | E1_moldavel
Incorporação de resíduos poliméricos em misturas asfálticas : análise técnica e potenciais impactos ambientais | Fontoura, Eduarda |  | 2023 | BDTD |  |  | A necessidade de minimizar os impactos ambientais causados pela engenharia vem crescendo a cada ano, e nos pavimentos isso não é diferente os estudos com reuso de materiais, por vezes descartados de forma incorreta, mas ainda com potencial de retornar à cadeia produtiva, têm aumentado. A modificação de misturas asfálticas por polímeros já é amplamente utilizada, porém em escala comercial ainda não se utilizam resíduos poliméricos. Considerando o alto volume de polímeros descartados pela indústria e seus potenciais impactos surge a necessidade de unir uma solução técnica a um problema que ainda latente. Neste contexto, este trabalho teve como objetivo investigar características técnicas e potenciais impactos ambientais da utilização de cinco tipos de resíduos poliméricos ({EVA}, {EVA} micronizado, {PU}, {PEAD} e {PEBD}) em misturas asfálticas a quente, por meio da caracterização dos ligantes modificados. Para isto, foi realizada a determinação de propriedades mecânicas de cinco misturas asfálticas bem como uma avaliação do seu ciclo de vida em um pavimento rodoviário. Para determinar os teores ideais de polímero na mistura foram realizados ensaios de penetração, ponto de amolecimento, recuperação elástica e viscosidade dos cimentos asfálticos de petróleo modificados com os teores de 1\% e 2\% de resíduo. As propriedades mecânicas das misturas avaliadas foram a resistência à tração ({RT}), módulo de resiliência ({MR}), dano por umidade induzida ({DUI}), deformação permanente pelo parâmetro Flow Number ({FN}), índice de densificação por compactação ({CDI}) e índice de tolerância ao trincamento ({CTi}). A avaliação do ciclo de vida foi realizada no software {OpenLCA}, utilizando a base de dados Ecoinvent e o métodos de análise de impactos foram o {CML} (Centro de Estudos Ambientais Líder da Universidade de Der Rijk) e Energia por Demanda Acumulada (Cumulative Energy Demand - {CED}). Os resultados demonstraram o potencial dos resíduos como modificadores de ligante asfáltico e que os mesmos não impactaram os resultados mecânicos das misturas, visto os resultados superiores aos obtidos para a mistura de referência. No viés ambiental, proporcionaram a redução dos impactos avaliados em todas as misturas, quando comparadas com a mistura de referência sem resíduos. As misturas compostas com {EVA} micronizado e {PEBD} foram as que apresentaram as maiores reduções de potencial impacto, enquanto a mistura com {PU} apresentou as menores reduções. |  |  | FONTOURA, 2023.pdf | https://lume.ufrgs.br/handle/10183/283558 | [5 empty] | por |  | Rejeitado | R:Aceito | R:Rejeitado | [8 empty] | [C2 Rejeitado] Resíduos poliméricos em misturas asfálticas — asfalto/pavimento [Validação PDF 2026-06-12: pdfplumber/OCR, extração OK, autor conferido] [Status 2026-06-21: →Rejeitado (veredito Rejeitado em C2)] ¦ [2026-08-03 reset auditoria - retriagem do zero por resumo] Cascata C1-C8 zerada (estava com R:Rejeitado no meio de uma cascata já iniciada por PDF, sem P:Rejeitado explícito). Valores anteriores: {'C1': 'R:Aceito ¦ P:Aceito', 'C2': 'R:Rejeitado', 'material_C2': None, 'C3': None, 'C4': None, 'C5': 'R:Aceito', 'C6': None, 'C8': None}. C1 reavaliado: Aceito (ano>=2006). ¦ [2026-08-03 C2 retriado por resumo: Rejeitado] resíduos poliméricos em misturas asfálticas -- pavimentação [E1 metadados 2026-08-24 lote 15: moldavel=Aceito, construcao=Aceito (confianca alta). ] [E2 por PDF 2026-08-28 LOTE_103: resist=Rejeitado (MR: 2000-8000 (modulo de resiliencia, grandeza errada); RT: 1.0-2.2 (tracao por compressao diametral, grandeza errada) MPa), co2=nao avaliado (1556306.58 (total, 400 toneladas de mistura asfaltica); normalizavel para aprox. kg CO2eq (total) - normalizacao por tonelada calcu) PAG res=p.64 do ficheiro, Tab.22/23 (RT e MR) co2=p.38 do ficheiro, texto AVISO: [ALERTA ETAPA4: normalizacao kg CO2eq/tonelada calculada por mim dividindo o total (1.556.306,58 kg) pela massa declarada (400 t) - nao e um valor impresso directamente no texto, e ¦ Tese de mestrado (UFRGS) sobre incorporacao de residuos polimericos em misturas asfalticas - analise tecnica e impactos ambientais. Titulo/autor confirmados na p.1 (Eduarda Fontoura). O material estudado e mistura ASFALTICA (CBUQ), nao concreto/argam] |  | Aceito | Aceito | Aceito | Aceito |  | Rejeitado |  |  |  | 2 | E2_resistencia
Feasibility Assessment of the Use of Recycled Aggregates for Asphalt Mixtures | Martinho, F. C. G. and Picado-Santos, L. G. and Capitao, S. D. | SUSTAINABILITY | 2018 | Web of Science |  | 10 | The use of recycled aggregates, manufactured from several by-products, to replace virgin aggregates in the production of pavement asphalt mixtures needs to be encouraged. Nevertheless, there are some concerns and uncertainties about the actual environmental, economic and mechanical performance resulting from the incorporation of recycled aggregates in asphalt mixtures. Therefore, this paper has the goal of discussing important features to help decision makers to select recycled aggregates as raw materials for asphalt mixtures. Based on the literature review carried out and the own previous experience of the authors, the article's main findings reveal that incorporating some of the most common recycled aggregates into asphalt mixtures is feasible, even in a life-cycle analysis perspective. Although some specific technical operations are sometimes necessary when using recycled aggregates in asphalt mixtures, some benefits in terms of environmental impacts, energy use and costs are likely to be achieved, as well as in what concerns the mechanical performance of the asphalt mixtures. | Review | 10.3390/su10061737 | MARTINHO et al., 2018 - su10061737.pdf |  | Picado-Santos, LG (Corresponding Author), Univ Lisbon, Inst Super Tecnico, CERIS, Av Rovisco Pais, P-1049001 Lisbon, Portugal. Martinho, F. C. G., Univ Lisbon, Inst Super Tecn, Av Rovisco Pais, P-1049001 Lisbon, Portugal. Picado-Santos, L. G.; Capitao, S. D., Univ Lisbon, Inst Super Tecnico, CERIS, Av Rovisco Pais, P-1049001 Lisbon, Portugal. Capitao, S. D., Inst Politecn Coimbra, Inst Super Engn Coimbra, Rua Pedro Nunes, P-3030199 Coimbra, Portugal. |  | asphalt mixture; electric arc furnace slag; reclaimed asphalt pavement; recycled concrete aggregate; circular economy |  | 2071-1050 | English |  | Rejeitado | R:Aceito | R:Rejeitado | [8 empty] | C2 Rejeitado — asfalto/asphalt [E1 metadados 2026-08-24 lote 15: moldavel=Aceito, construcao=Aceito (confianca alta). ] [Reaberto 2026-08-31, a pedido da Kie: status Rejeitado->Inconclusivo. A rejeicao da cascata antiga (C1-C8) foi decidida so por R: (resumo), nunca confirmada por leitura de PDF - nao conta como decisao final debaixo do sistema novo. A linha ja passou Etapa 1 (moldavel/construcao=Aceito) e aguarda avaliacao na Etapa 2.] [PDF integrado 2026-08-31: sweep Unpaywall Etapa 2, MDPI via CDN mdpi-res.com, conferido titulo/autor/DOI/resumo - CONFERE] [E2 por PDF 2026-09-01 LOTE_128: resist=Rejeitado, co2=nao avaliado (2.02 kg CO2/ton de mistura asfaltica (reducao por 2% menos humidade do agregado); 0.185 kg CO2eq/ton.km (transporte, valor tipico de literatura); 14 kg CO2eq (poupanca citada de outro estudo) varios (kg CO2/ton, kg CO2eq/ton.km) - valores citados de literatura, nao dados proprios do artigo) PAG co2=p.paginas diversas, texto (revisao de literatura) FONTE EXTERNA: co2: valores citados de multiplos estudos da literatura (revisao) - ver texto para referencias especificas] ¦ Artigo de revisao (Sustainability/MDPI) sobre viabilidade de agregados reciclados (RAP, RCA, EAFS) em misturas asfalticas. Zero MPa real no documento - e uma revisao que discute Marshall stability, resistencia a tracao indirecta (ITS), modulo de rigidez e resistencia a fadiga apenas qualitativamente (tabelas de tendencia "aumenta/diminui", sem nenhum valor numerico impresso). Mesmo se houvesse valores, ITS/modulo de rigidez sao grandeza errada (regra 1). Rejeitado por ausencia total de valor numerico de resistencia. CO2: revisao compila valores citados de varios estudos (nao dados proprios) - 2,02 kg CO2/ton de mistura (reducao por humidade), 0,185 kg CO2eq/ton.km (transporte), 14 kg CO2eq (poupanca de outro estudo) - sao valores absolutos mas de terceiros, nao do proprio artigo (que e so uma revisao sem ACV propria). Como a resistencia ja rejeita, cascata fecha em nao avaliado; registo os valores encontrados para poupar reabertura. |  | Aceito | Aceito | Aceito | Aceito |  | Rejeitado |  |  |  | 2 | E2_resistencia
Energy budget in an educational building in KSA: The case of cladding with terracotta and aluminium | Alhefnawi, Mohammed A. M. | AIN SHAMS ENGINEERING JOURNAL | 2021 | Web of Science | 3255-3261 | 12 | Buildings' facades significantly impact human thermal comfort and the energy budget of buildings. It is estimated that 73\% of heat losses or gains are immediately linked to the configuration and types of materials in the buildings' envelope. Building styles in the Kingdom of Saudi Arabia witnessed a large and growing expansion in curtain walls, glass facades, metal cladding, and precast concrete. It is striking that terracotta cladding is most often associated with school building facades, especially the government ones, with very limited applications in other building types. This paper investigates the energy-related budget of using Aluminum and terracotta cladding in an educational facility in KSA. The article follows the experimental approach. Data about both cladding materials' specifications were obtained and input into the virtual model building in DesignBuilder software for simulation and analysis. The comparative analysis of energy consumption during the building's operational phase in both cases revealed that more energy budget was needed in the case of Aluminum cladding to provide thermal comfort to the occupants. The study concludes that the efficiency of thermal insulation of Terracotta is better than the Aluminum sheets. On the other hand, and in the long run, the study underscores the preference of using Aluminum cladding for its extensive reuse and recycling potential. Brittleness of Terracotta limits its prospects for recycling; therefore, it might be more energy-consuming when frequently reproduced for new applications or maintenance purposes throughout the building life cycle. (C) 2021 THE AUTHORS. Published by Elsevier BV on behalf of Faculty of Engineering, Ain Shams University. | Article | 10.1016/j.asej.2021.01.024 | ALHEFNAWI, 2021 - j.asej.2021.01.024.pdf |  | Alhefnawi, MAM (Corresponding Author), Imam Abdulrahman Bin Faisal Univ, Coll Architecture \& Planning, Dept Architecture, POB 2397, Dammam 31451, Saudi Arabia. Alhefnawi, Mohammed A. M., Imam Abdulrahman Bin Faisal Univ, Coll Architecture \& Planning, Dept Architecture, POB 2397, Dammam 31451, Saudi Arabia. |  | Aluminum; Building envelope; Cladding materials; Clay; DesignBuilder; Energy performance; Terracotta |  | 2090-4479 | English |  | Rejeitado | R:Aceito | R:Aceito |  | C3: R:Aceito; C4: R:Aceito; C5: R:Rejeitado |  | C5 Rejeitado — sem menção a CO₂/GEE/ACV [E1 metadados 2026-08-24 lote 15: moldavel=Aceito, construcao=Aceito (confianca baixa). revestimento de fachada em terracota contra aluminio; o nivel de analise e a energia do edificio inteiro (conjunto), nao a comparacao de pecas por m2, por isso aceit] [Reaberto 2026-08-31, a pedido da Kie: status Rejeitado->Inconclusivo. A rejeicao da cascata antiga (C1-C8) foi decidida so por R: (resumo), nunca confirmada por leitura de PDF - nao conta como decisao final debaixo do sistema novo. A linha ja passou Etapa 1 (moldavel/construcao=Aceito) e aguarda avaliacao na Etapa 2.] ¦ [E2_resistencia Rejeitado 2026-09-02: simulacao de desempenho energetico (DesignBuilder) de revestimento de fachada em terracota vs. aluminio; zero ocorrencias de MPa em todo o artigo, unica mencao a material cimenticio e bloco de concreto sem valor de resistencia associado] |  | Aceito | Aceito | Aceito | Aceito |  | Rejeitado |  |  |  | 2 | E2_resistencia
Avaliação do ciclo de vida - {ACV} de um sistema de wetland construído de fluxo vertical para o tratamento de esgoto doméstico | Alves, Desirê Armborst |  | 2016 | BDTD |  |  | The wastewater treatment system by constructed wetland takes into account the basic principles of natural wetlands for modification of water quality, however, it has controlled hydraulic flow and is constructed according to the desired treatment efficiency. At the Federal University of Santa Maria a vertical flow constructed wetland was designed to treat 1500 liters of wastewater per day, equivalent to that generated by 10 inhabitants of the House of College Student {II}, in the city of Santa Maria - {RS}. As every environment-modifying activity, the construction and operation of the constructed wetland result in environmental impacts, which may be positive or negative. To assess these impacts a Life Cycle Analysis - {LCA} was held on the wastewater treatment system. Considered one of the most complete tools for assessing environmental impacts, the {LCA} aims a detailed study of possible emissions from a process or product. The {LCA} of {UFSM} s constructed wetland was performed using the survey data of all building materials used in the work and the wastewater treatment parameters, and followed the steps defined by the {ISO} 14040 and 14044 ({ABNT}, 2009). For impact assessment, Ecoinvent data library and {SimaPro} 8® software were used. The interpretation of the results of the constructive phase was performed by {ReCiPe} method and the operation phase by {CML} method. Besides, analysis of the energy consumed in the manufacture of all construction materials was performed by Cumulative Energy Demand. The results showed that the bricks, steel and concrete were the most striking materials in all categories examined, with {PVC}, lime and sand the less striking materials. The bricks and cement represent 42.7\% and 29.5\%, respectively, of the impact of climate change category. Methane and nitrous oxide generated during the wastewater treatment are responsible for the occurrence of the environmental impact of climate change, cause by the 95\% and 5\% methane by nitrous oxide. {COD}, {TKN} and {TP} cause eutrophication representing 8.8\%, 26.53\% and 64.63\% of impacts, respectively. Methane is related to the formation of photochemical oxidants. The energy consumed in operation during the life cycle of the system has an impact in all environmental categories analyzed by the software, with minimum impacts, taking into account the system s low power consumption. |  |  | ALVES, 2016.pdf | https://repositorio.ufsm.br/handle/1/7663 | [5 empty] | por |  | Rejeitado | R:Aceito ¦ P:Aceito | R:Aceito | wetland construído de fluxo vertical (tratamento de água) | R:Aceito ¦ P:Aceito | R:Rejeitado ¦ P:Rejeitado | R:Aceito | R:Aceito |  |  |  | [Reavaliado por título/resumo: C4 era R:Aceito] [C4 Rejeitado] Wetland construído p/ tratamento de água; não é material de construção [Validação PDF 2026-06-12: pdfplumber/OCR, extração OK, autor conferido] ¦ [C3 Aceito 2026-06-13: material estrutural moldável; PDF conferido (autor/título)] ¦ [C4 Rejeitado 2026-06-14 (leitura 3+pg)] ACV de wetland construido de fluxo vertical para tratamento de esgoto domestico — saneamento/wetland, sem material de construcao [Correção 2026-06-21: 'Inconclusivo'→'Rejeitado' (P:Rejeitado em C4 via triagem PDF)] [E1 2026-08-24: E1_moldavel=Aceito, E1_construcao=Rejeitado — migrados das decisoes P: dos antigos C3/C4, tomadas por leitura de PDF] |  | Aceito | Aceito | Aceito | Rejeitado | [5 empty] | 1 | E1_construcao
Metodologia para avaliação do ciclo de vida de ciclovias de pavimento rígido | Hora, Karoline Matos da |  | 2021 | BDTD |  |  | O crescimento das cidades traz como um dos desafios a necessidade em melhorar a mobilidade urbana. Aliado a isso, é preciso incentivar modais de transportes que sejam menos poluentes. Nesse cenário, surge a bicicleta como uma alternativa viável e que contribui para alcançar a mobilidade sustentável. Pensando nisso, os investimentos em malhas cicloviárias aumentaram significativamente nos últimos anos. Essas estruturas precisam propiciar um tráfego seguro aos usuários e também serem projetadas e executadas de forma a promoverem a sustentabilidade. Para isso, é preciso que haja informações que auxiliem projetistas e construtores a escolherem sistemas construtivos que atendam esses requisitos. O objetivo desse trabalho é propor uma metodologia de avaliação do ciclo de vida e análise do estado de conservação das ciclovias de pavimento rígido que possa subsidiar as tomadas de decisões em futuros projetos de sistemas semelhantes. Para isso, foi feita a caracterização da ciclovia em pavimento de concreto da Esplanada dos Ministérios, em Brasília-DF. Em seguida, inspeções foram feitas nessa estrutura a fim de observar os danos existentes e intervenções feitas. Após isso, foi realizada a avaliação do ciclo de vida (ACV) da ciclovia estudada com a finalidade de identificar e quantificar os danos ambientais causadas por ela. Os resultados mostraram que houve a realização de intervenções na ciclovia. Além disso, houve um aumento significativo dos danos, porém não se refletiu ainda numa piora na classificação do índice de fator de dano de ciclovia (FDC). Nos estudos de ACV, a camada de pavimento e a etapa de produção são as mais prejudiciais ao meio ambiente. A troca de cimento impactou significativamente nos resultados, enquanto que a troca de agregado graúdo por reciclado não trouxe mudanças significativas. A metodologia proposta se mostrou adequada para auxiliar na tomada de decisão em projetos. |  |  | HORA, 2021 - unb.43688.pdf | https://repositorio.unb.br/handle/10482/43688 | [5 empty] | por |  | Inconclusivo | R:Aceito | R:Aceito |  | R:Aceito | R:Aceito | R:Aceito | R:Aceito |  |  |  | [E1 metadados 2026-08-24 lote 15: moldavel=Aceito, construcao=Aceito (confianca alta). ] [PDF integrado 2026-08-31: 'HORA, 2021 - unb.43688.pdf' baixado manualmente pela Kie, conferido titulo/autor/DOI no conteudo antes de associar a esta linha] [E2 por PDF 2026-09-01 LOTE_128: resist=Aceito (30 MPa), co2=Aceito (53.3 e 47.2 (dois sistemas comparados) kg CO2eq/m2) PAG res=p.p.35 (18 MPa, caso estudado - Esplanada dos Ministerios Brasilia); p.38 (30 MPa e 4,5 MPa flexao, norma NOVACAP 2019) co2=p.p.97-98, Tab.31] ¦ Dissertacao de mestrado UnB sobre metodologia de ACV de ciclovias de pavimento rigido, com estudo de caso da ciclovia da Esplanada dos Ministerios em Brasilia-DF. Multiplos valores de fck no documento: 18 MPa (resistencia realmente adoptada na ciclovia estudada, "ao contrario dos 25 MPa sugerido" pela norma - fica ABAIXO de 20, contado como 1 mistura abaixo); 20 MPa (concreto usinado usado como proxy no inventario de ACV, por ser o mais proximo disponivel na base de dados); 25 MPa (valor normalmente sugerido); 30 MPa + flexao 4,5 MPa (exigencia da norma NOVACAP 2019 para pavimento de concreto de outro tipo de ciclovia) - maximo 30 MPa, acima de 20, aceite. Sao valores reais de projeto/norma (nao ensaios laboratoriais do autor), aviso sem amostras proprias. CO2: ACV propria completa (metodo CML, categorias ADP/AP/GWP/EP/etc.), Tabela 31 (p.97) converte os resultados para a unidade funcional de 1 m2 de ciclovia: GWP = 5,33E+01 e 4,72E+01 kg CO2-Eq/m2 para os dois sistemas comparados (concreto de referencia vs ideal) - normalizado, aceite. |  | Aceito | Aceito | Aceito | Aceito |  | Aceito | Aceito
Avaliação de aspectos e impactos ambientais ao longo do ciclo de vida de telhas de fibrocimento com e sem amianto | Marques, Vinícius Martins |  | 2014 | BDTD |  |  | A indústria da construção civil tem passado por transformações significativas no Brasil e há de se destacar a crescente demanda na reutilização dos resíduos do setor, incentivada principalmente pela regulamentação da resolução n° 307/2002 do Conselho Nacional do Meio Ambiente e da lei federal n° 12.305/2010 que institui a Política Nacional de Resíduos Sólidos. Em paralelo à preocupação com os resíduos de construção, verifica-se um agravante com relação aos resíduos classificados como perigosos, especificamente, para este trabalho, tratando-se do uso de materiais com amianto. Embora se tenha conhecimento sobre as consequências e os malefícios do uso deste constituinte, observa-se resistência do setor em substituir o material. É neste cenário que se insere o presente trabalho, que tem por objetivo avaliar o ciclo de vida deste tipo de resíduo através da aplicação da técnica de Análise do Ciclo de Vida ({ACV}) do material amianto no setor da construção civil, especificamente as telhas empregadas em coberturas. Nesta avaliação determinaram-se, para todas as etapas, as emissões atmosféricas causadoras do efeito estufa e da chuva ácida e as que possuem toxicidade humana, além do consumo de insumos (água e energia). Posteriormente foi aplicada a técnica do Levantamento de Aspectos e Impactos Ambientais ({LAIA}), a fim de comparar os melhores cenários criados na análise do ciclo de vida. Este levantamento agregou à avaliação da {ACV} os impactos de utilização de recursos naturais e os riscos à saúde devido aos fatores cancerígenos dos materiais constituintes das telhas. Foram avaliados seis cenários de ciclo de vida de telhas de fibrocimento, sendo três com amianto e três com polipropileno (fibra alternativa). Em todos estes cenários, se fixou o local de extração das matérias-primas, o local da obra em que seriam utilizadas as telhas e o local de destinação final dos resíduos após o ciclo de vida, variando-se o local de fabricação das mesmas. Como resultado final, perante as técnicas de {ACV} e {LAIA}, o melhor cenário com polipropileno apresentou melhor avaliação em quatro das sete categorias estudadas, em comparação ao melhor cenário com amianto, que obteve índices melhores nas outras três categorias. Por outro lado, quando foram desconsideradas as etapas de transporte na avaliação, o melhor cenário com amianto gerou menos impactos em seis das sete categorias, quando comparado com o melhor cenário com as fibras de polipropileno. Deste modo, na ciência de que a etapa de transporte sempre estará presente nos ciclos de vida, considerandose as duas técnicas, e sob o foco ambiental, verifica-se que os cenários de fabricação de telhas de fibrocimento sem amianto mostraram uma menor geração de emissões, porém com maior utilização de insumos (água e energia). Cabe salientar que, de todo ciclo de vida, os resultados mostraram uma maior geração de emissões nas etapas de transporte, portanto, ao se adotar valores de transportes menores, poderiam-se encontrar cenários mais favoráveis. |  |  | MARQUES, 2014.pdf | http://www.repositorio.jesuita.org.br/handle/UNISINOS/3957 | [5 empty] | por |  | Rejeitado | R:Aceito | R:Rejeitado | [8 empty] | [C2 Rejeitado] Telhas de fibrocimento — cobertura não-estrutural [Validação PDF 2026-06-12: pdfplumber/OCR, extração OK, autor conferido] [Status 2026-06-21: →Rejeitado (veredito Rejeitado em C2)] ¦ [2026-08-03 reset auditoria - retriagem do zero por resumo] Cascata C1-C8 zerada (estava com R:Rejeitado no meio de uma cascata já iniciada por PDF, sem P:Rejeitado explícito). Valores anteriores: {'C1': 'R:Aceito ¦ P:Aceito', 'C2': 'R:Rejeitado', 'material_C2': None, 'C3': None, 'C4': None, 'C5': 'R:Aceito', 'C6': None, 'C8': None}. C1 reavaliado: Aceito (ano>=2006). ¦ [2026-08-03 C2 retriado por resumo: Rejeitado] telha de fibrocimento -- cobertura/revestimento não estrutural [E1 metadados 2026-08-24 lote 15: moldavel=Rejeitado, construcao=- (confianca alta). ACV de telha de fibrocimento (produto de catalogo de forma fixa) tratada como produto acabado: so inventario e impacto ambiental, sem ensaios de propriedades do mate] |  | Aceito | Aceito | Rejeitado | [6 empty] | 1 | E1_moldavel
Trabalho decente : construção e evidências de validade de escalas no contexto da avaliação social do ciclo de vida | Chabrawi, Arij Mohamad Radwan Omar |  | 2023 | BDTD |  |  | O desenvolvimento sustentável de uma sociedade ocorre por três pilares: a preservação do meio ambiente; produção com custo econômico eficiente; e o desenvolvimento humano social. Neste ensejo, surge a Avaliação do Ciclo de Vida (ACV), que determina uma técnica a cada um dos pilares para a avaliação de impacto de produtos e serviços: ambiental, custo do ciclo de vida e social. A ACV Social é composta por seis partes interessadas (stakeholders), e cada uma é composta por diferentes subcategorias de análise. A parte interessada denominada “trabalhadores” contempla temáticas contidas na definição de Trabalho Decente, conceituado pela Organização do Trabalho (OIT, 1999a), em 1999. Devido a especificidade das subcategorias, tais como, trabalho infantil, assédio sexual, salário justo etc., “trabalhadores” é a que mais requer a coleta de dados primários. Realizou-se revisão da literatura em ACV Social e, diversos autores apontam para a necessidade de instrumentos teoricamente e cientificamente consistentes para a coleta de dados primários relativos a diferentes partes interessadas, especialmente, a de “trabalhadores”. Portanto, esse estudo objetivou construir e buscar evidências de validade baseadas no conteúdo e na estrutura interna de 14 instrumentos sobre diferentes temas e uma bateria sobre saúde e segurança que visam avaliar os diferentes aspectos associados ao Trabalho Decente. Para tal, a pesquisa foi estruturada em três polos metodológicos, a saber: 1) procedimentos teóricos: composto por seis etapas (sistema; propriedade; dimensionalidade; definições constitutivas e operacionais; operacionalização; e análise dos itens.); 2) procedimentos experimentais: planejamento da aplicação; aplicação e coleta; 3) procedimentos analíticos: dimensionalidade, análise dos itens, e precisão do instrumento. A análise de juízes resultou em valores de Kappa de Fleiss que variaram entre concordância moderada a quase perfeita, em todas as escalas. A análise semântica dos itens foi subdividida em: alterações pontuais, parciais e integrais, sendo todas elas realizadas de forma imediata, contando com a validação dos participantes quanto à forma final dos itens. A Análise Fatorial Exploratória indicou índices de ajuste bons a excelentes para detectar a estrutura latente das escalas, sendo realizada análise paralela para identificar a solução de retenção de fatores. A maioria das escalas obteve solução fatorial, tal como previsto nas dimensões teóricas. Do mesmo modo, a AFC indicou índices de ajuste bons a excelentes de adequação do modelo aos dados, confirmando a estrutura proposta para as escalas. As exceções foram apenas as escalas de Horas de Trabalho e Reconhecimento no Trabalho que indicaram valores marginais de RMSEA. Entretanto, apresentaram valores considerados excelentes para todos os demais índices de ajuste e, portanto, seus modelos foram considerados ajustados. Décadas após a publicação do conceito de trabalho decente e suas respectivas diretrizes, o Brasil ainda vivencia inúmeros desafios para alcançar os requisitos mínimos postulados pela OIT. Portanto, faz-se de suma importância a existência de instrumentos de medida capazes de medir e avaliar os diferentes temas relativos aos trabalhadores, com vistas a suprir lacunas teórico-metodológicas em ACV Social. Na mesma direção, espera-se que as escalas possam apoiar demais iniciativas que visem realizar diagnósticos e promover melhorias concretas para a promoção de renda, e condições de vida e trabalho justas e dignas a todos(as). |  |  | CHABRAWI, 2023.pdf | https://repositorio.unb.br/handle/10482/48725 | [5 empty] | por |  | Rejeitado | R:Aceito ¦ P:Aceito | P:Rejeitado | [8 empty] | [C4 Rejeitado] Psicologia social/trabalho decente; não relacionado a construção [Validação PDF 2026-06-12: pdfplumber/OCR, extração OK, autor conferido] ¦ [C3 Aceito 2026-06-13: material estrutural moldável; PDF conferido (autor/título)] ¦ [C4 Aceito 2026-06-14 (leitura 3+pg): relacionado a construcao civil] [C5 Aceito 2026-06-21: respectivas diretrizes, o Brasil ainda vivencia in�meros desafios para alcan�ar os requisitos; Asses] [C6 Aceito 2026-06-21: material principal global/exportável; não envolve material geograficamente restrito] ¦ M:Rejeitado 2026-06-22: Escalas psicologicas de trabalho decente (S-LCA) — Tese de psicologia social sobre construcao de escalas de avaliacao social do ciclo de vida - sem concreto ou material de construcao — fora do escopo. ¦ [2026-08-03 correção pós-auditoria] C2 corrigido de 'M:Rejeitado' (aceite de molde genérico) para P:Rejeitado. Tese de psicologia social sobre construção/validação de escalas de 'trabalho decente' no contexto de S-LCA -- sem nenhuma relação com material de construção civil. Comentário de 2026-06-12 já registrava corretamente '[C4 Rejeitado] Psicologia social/trabalho decente; não relacionado a construção', mas foi sobrescrito por engano em 2026-06-13/14 por um aceite de molde genérico (mesma frase-padrão usada em 812 outras linhas, aplicada aqui sem verificação real do conteúdo). Downstream (C3-C8) removidos como órfãos de cascata. [E1 metadados 2026-08-24 lote 15: moldavel=Aceito, construcao=Rejeitado (confianca media). construcao de escalas psicometricas para ACV social (trabalho decente); sem material de construcao e sem obra] |  | Aceito | Aceito | Aceito | Rejeitado | [5 empty] | 1 | E1_construcao
Propriedades físicas e mecânicas da mistura de solo-cimento, utilizando o cimento {LC}3 (Limestone Calcined Clay Cement) e a incorporação das matérias-primas: sílica ativa, cinza volante, cinza do bagaço de cana (Saccharum officinarum L) e cinza do caroço do açaí (Euterpe precatoria Martius) | Garcez, Lilyanne Rocha |  | 2023 | BDTD |  |  | A crescente demanda por tecnologia sustentável em diversas áreas das engenharias tem impulsionado pesquisas com excelentes resultados quanto ao uso de resíduos e sua aplicação como matérias-primas alternativas no desenvolvimento de novos produtos. Diante desse contexto, utilizou-se para esta pesquisa os resíduos industriais: sílica ativa e cinza volante e os resíduos agroindustriais: cinza do bagaço de cana (Saccharum officinarum L) e cinza do caroço do açaí (Euterpe precatoria Martius) aplicados à mistura de solo-cimento. Portanto, esta tese teve como objetivo avaliar o efeito da incorporação dos resíduos industriais e agroindustriais nas propriedades mecânicas, físicas e ambientais da mistura solo-cimento, utilizando de modo comparativo o cimento de alta resistência inicial ({CP}-V) e o cimento {LC}3 (Limestone Calcined Clay Cement), escolhendo, a partir dos ensaios laboratoriais realizados, a mistura mais viável tecnicamente e que demonstrasse eficácia para a produção do tijolo de solo-cimento em escala real. Com base nesse contexto foram produzidas misturas no qual o teor de clínquer foi substituído em 10 \% pelos resíduos industriais e agroindustriais supracitados. Os valores de resistência à compressão aos 28 dias de todas as misturas foram considerados dentro dos padrões estabelecidos por norma técnica, com destaque aos resultados mecânicos e estatísticos para a mistura com a cinza do caroço de açaí, os quais apresentou os maiores valores. Quanto ao cenário ambiental, por meio da Avaliação do Ciclo de Vida, foi possível observar que os menores impactos e consequências ambientais foram das misturas contendo os resíduos agroindustriais e, ainda, as que se utilizou o cimento {LC}3. Após a análise dos estudos aplicados, destaca-se que a mistura contendo a cinza do caroço de açaí e o cimento {LC}3 apresentaram resultados técnicos e normativos satisfatórios em relação às propriedades físicas, mecânicas, ambientais e com comprovações estatísticas. Com o intuito de proporcionar um material alternativo mais sustentável, optou-se em produzir o tijolo de solo-cimento em escala real utilizando o cimento {LC}3 e incorporou-se à mistura, 20 \% de cinza do caroço de açaí em substituição do teor de clínquer do cimento {LC}3 produzido. A resistência média de compressão do tijolo em escala real foi de 5,8 {MPa}, superior ao mínimo estabelecido por norma técnica destacando, portanto, que a cinza do caroço do açaí incorporada no tijolo de solo-cimento cumpre os requisitos da norma técnica, ademais, considera-se de grande relevância este estudo, quanto à sua originalidade e aos critérios técnicos avaliados, considerando que o tijolo produzido pode agregar valores de sustentabilidade, trazendo benefícios, principalmente a municípios de pequeno porte da região amazônica que produzem a polpa do fruto do açaí em escala artesanal e ainda, apresentam dificuldades de logísticas para aquisição de tijolo cerâmico convencional. |  |  | GARCEZ, 2023.pdf | https://repositorio.unesp.br/handle/11449/250469 | [5 empty] | por |  | Rejeitado | R:Aceito ¦ P:Aceito | R:Aceito | solo-cimento com cimento LC3 + SCMs (sílica/cinzas) | R:Aceito ¦ P:Aceito | R:Aceito ¦ P:Aceito | R:Aceito ¦ P:Aceito | R:Aceito ¦ P:Aceito |  | R:Aceito |  | [C3 Aceito 2026-06-13: material estrutural moldável; PDF conferido (autor/título)] ¦ [C4 Aceito 2026-06-14 (leitura 3+pg): relacionado a construcao civil] [C5 Aceito 2026-06-21: ensinamentos e manuseio do software OpenLCA. Aprendemos, continuaremos a; As psic�logas Luciana Chav] [C6 Aceito 2026-06-21: material principal global/exportável; não envolve material geograficamente restrito] [E1 2026-08-24: E1_moldavel=Aceito, E1_construcao=Aceito — migrados das decisoes P: dos antigos C3/C4, tomadas por leitura de PDF] [E2 por PDF 2026-08-28 LOTE_103: resist=Rejeitado (13.71 MPa), co2=nao avaliado PAG res=p.90 do ficheiro, texto co2= ¦ Tese de doutorado (UNESP) sobre propriedades fisicas e mecanicas de mistura de solo-cimento com cimento LC3 e adicoes de silica ativa, cinza volante, cinza de bagaco de cana e cinza de caroco de acai. Titulo/autor confirmados na p.1 (Lilyanne Rocha G] | fator_clinquer; aglomerante_alternativo | Aceito | Aceito | Aceito | Aceito |  | Rejeitado |  |  |  | 2 | E2_resistencia
Comportamento de solo expansivo estabilizado por ligante álcali-ativado oriundo de resíduos : sustentabilidade, propriedades mecânicas e microestruturais | Araújo, Mariana Tonini de |  | 2022 | BDTD |  |  | Materiais usuais em processos de estabilizações química, a cal e o cimento possuem elevado consumo energético e alta emissão de gases de efeito estufa. Materiais álcali-ativados são uma alternativa mais sustentável para a estabilização de solos. Há uma lacuna científica relacionada a inclusão de uma avaliação de sustentabilidade envolvendo os pilares ambiental, econômico e social em estudos acerca de solos expansivos estabilizados por processos de álcali-ativação. Para preencher esta lacuna, este trabalho visa estudar o comportamento mecânico e microestrutural e a sustentabilidade de um solo expansivo estabilizado por meio da ativação alcalina de uma mistura de cinza do bagaço de cana-de-açúcar (resíduo da indústria de produção de açúcar) e cal de casca de ovo hidratada (oriunda de resíduo de casca de ovo). Uma comparação da ativação alcalina com as propriedades mecânicas e avaliação de sustentabilidade do mesmo solo estabilizado por cimento Portland de alta resistência inicial ({CP} V-{ARI}) foi realizada. Para se alcançar os objetivos citados, testes de resistência à compressão simples e diametral, ensaio de pulso ultrassônico, sucção matricial, durabilidade por molhagem-secagem e escovação e expansão livre foram realizados em misturas solo-ligante álcali-ativado e solo-cimento Portland. Os resultados mecânicos foram relacionados ao índice porosidade/teor volumétrico do agente cimentante (η/Biva). Misturas álcali-ativadas foram avaliadas por meio de análises de microscopia, espectrometria no infravermelho por transformada de Fourier, difração e fluorescência de raios x. Uma avaliação do ciclo de vida ambiental, econômico e social foi realizada para analisar a sustentabilidade do ligante álcali-ativado frente ao cimento Portland. ara ambos ligantes uma correlação significativa foi obtida entre o índice η/Biv0,28 e a resistência à compressão simples e diametral, módulo cisalhante inicial e durabilidade. As misturas apresentaram resultados mecânicos similares quando curadas a temperatura de 23oC: resistência à compressão simples próxima a 5 {MPa} para amostras de alta densidade/alto teor de ligante com 30\% de teor de umidade, e resistência à tração por compressão diametral de 0,6 {MPa} para amostras de alta densidade/alto teor de ligante com 28\% de teor de umidade. Análises de {DRX} e {MEVEDS} para o solo-ligante álcali-ativado identificaram, respectivamente, a presença de fase amorfa atribuída a estruturas desordenadas (géis C-S-H e (C,N)-A-S-H) e de partículas de solo embebidas em uma matriz cimentícia. Dosagens de baixa densidade/alto teor de ligante apresentaram maiores impactos ambientais negativos por consumirem maiores quantidades de matéria-prima e diesel para o transporte de materiais. O custo total das dosagens do ligante álcali-ativado foi superior à das dosagens de cimento Portland, principalmente devido ao alto custo de aquisição do hidróxido de sódio. Entretanto, dosagens de cimento Portland apresentaram maior emissão de {CO}2 e assim maior custo indireto (custo social do {CO}2). O ligante álcali-ativado apresentou maior impacto social positivo. A dosagem álcali-ativada alta densidade/baixo teor de ligante obteve maior índice de sustentabilidade final. Dosagens de maior densidade e menor teor de ligante resultaram em maiores índices de sustentabilidade por apresentarem menores custos e impactos ambientais. |  |  | ARAUJO, 2022.pdf | https://lume.ufrgs.br/handle/10183/254182 | [5 empty] | por |  | Rejeitado | R:Aceito | R:Rejeitado | [8 empty] | [Reavaliado por título/resumo: C2 era R:Aceito] [C2 Rejeitado] Solo expansivo estabilizado — estabilização de solo (geotécnico) [Validação PDF 2026-06-12: pdfplumber/OCR, extração OK, autor conferido] [Status 2026-06-21: →Rejeitado (veredito Rejeitado em C2)] ¦ [2026-08-03 reset auditoria - retriagem do zero por resumo] Cascata C1-C8 zerada (estava com R:Rejeitado no meio de uma cascata já iniciada por PDF, sem P:Rejeitado explícito). Valores anteriores: {'C1': 'R:Aceito ¦ P:Aceito', 'C2': 'R:Rejeitado', 'material_C2': None, 'C3': 'R:Aceito', 'C4': 'R:Aceito', 'C5': 'R:Aceito', 'C6': 'R:Aceito', 'C8': None}. C1 reavaliado: Aceito (ano>=2006). ¦ [2026-08-03 C2 retriado por resumo: Rejeitado] solo expansivo estabilizado com ligante álcali-ativado -- estabilização geotécnica de solo, não concreto estrutural [E1 metadados 2026-08-24 lote 15: moldavel=Aceito, construcao=Aceito (confianca alta). estabilizacao de solo com ligante alcali-ativado, geotecnia de obra] [E2 por PDF 2026-08-28 LOTE_103: resist=Rejeitado (5 MPa), co2=nao avaliado PAG res=p.6 do ficheiro, resumo/abstract (RCS de misturas propria) - valores tambem em tabelas de co2= ¦ Tese de doutorado (UFRGS) sobre comportamento de solo expansivo estabilizado por ligante alcali-ativado oriundo de residuos - sustentabilidade, propriedades mecanicas e microestruturais. Titulo/autor confirmados na p.1 (Mariana Tonini de Araujo). O m] | aglomerante_alternativo | Aceito | Aceito | Aceito | Aceito |  | Rejeitado |  |  |  | 2 | E2_resistencia
{ASPECTOS} {AMBIENTAIS} {DO} {CICLO} {DE} {VIDA} {DA} {TAIPA} {DE} {PILÃO} | {IUNES}, {ISABELA} {MARIA} {CARVALHO} |  | 2022 | BDTD |  |  | Rammed Earth is a construction technique that has become important for sustainability due its lower embodied energy and carbon of extraction, production and construction phases. However, there aren’t many studies of rammed earth life cycle, especially with “cradle to cradle” boundaries. This study aims to asses environmental aspects of rammed earth walls since extraction phase until reuse phase (recycling and reversibility). Therefore, four cases of rammed earth walls were chosen, being different from the use, or not, of cement as stabilizer and the use of dynamic or manual compaction. Life cycle assessment ({LCA}) was the method applied to this study, in order to quantify environmental impacts indicators from renewable and non-renewable resources. As a result, the energy spent ({MJ}), carbon dioxide emission (g) and greenhouse gases emission (g) – {GHG} – were evaluated to show which phases are the most environmentally harmful and which rammed earth construction technology harms the most the environment. One thing the results indicated was that the transport phase is the most harmful one, releasing more carbon dioxide and {GHG} than all the others, but the cement stabilizer walls also harms the environment at production phase as well. Another thing was that the compaction process does not influence environmental aspects as much as any other activity or use of stabilizers, meaning that even though to use dynamic compaction, electric energy is spent, the dynamic equipment is still more practical, as it is easy to handle, it speeds the construction process and standardize wall layer compaction. |  |  | IUNES, 2022.pdf | https://repositorio.ufms.br/handle/123456789/5478 | [5 empty] | por |  | Rejeitado | R:Aceito ¦ P:Aceito | R:Aceito | aspectos ambientais do ciclo de vida (edificação) | R:Aceito ¦ P:Aceito | R:Aceito ¦ P:Aceito | R:Aceito ¦ P:Aceito | R:Aceito ¦ P:Aceito |  | R:Aceito |  | ¦ [Full-text re-baixado e integrado 2026-06-13: PDF completo (texto) disponível; arquivo anterior (imagem/HTML) arquivado em PARA VERIFICAR] ¦ [2026-06-13 Substituído pelo full-text correto: DISSERTAÇÃO de mestrado UFMS (103 págs, fonte BDTD) — o artigo curto MIX Sustentável (14 págs) foi arquivado em PARA VERIFICAR. Registro condiz com BDTD.] ¦ [C3 Aceito 2026-06-13: material estrutural moldável; PDF conferido (autor/título)] [PRÉ-MARCADO p/ rejeição no critério de grandes obras de infraestrutura: construção em terra crua/taipa (dissertação Iunes), decisão Kiê] ¦ [C4 Aceito 2026-06-14 (leitura 3+pg): relacionado a construcao civil] [C5 Aceito 2026-06-21: relevante por conta de sua baixa energia incorporada e baixa emiss�o de CO2 durante; compaction. Lif] [C6 Aceito 2026-06-21: taipa de pilão (rammed earth) — terra é material universal/escalável (regra 2026-06-21)] [E1 2026-08-24: E1_moldavel=Aceito, E1_construcao=Aceito — migrados das decisoes P: dos antigos C3/C4, tomadas por leitura de PDF] [E2 por PDF 2026-08-28 LOTE_103: resist=Rejeitado (1.3 MPa), co2=nao avaliado PAG res=p.40 do ficheiro, texto co2= ¦ Dissertacao de mestrado profissional (UFMS) sobre aspectos ambientais do ciclo de vida da taipa de pilao. Titulo/autor confirmados na p.1 (Isabela Maria Carvalho Iunes). Documento tem so 1 (uma) ocorrencia real de MPa em todo o texto (busca sem re.I,] | outra (taipa de pilão / rammed earth c/ ACV — Iunes 2022) | Aceito | Aceito | Aceito | Aceito |  | Rejeitado |  |  |  | 2 | E2_resistencia
Desenvolvimento e análise do comportamento de solo tratado com polímero orgânico : propriedades mecânicas, microestruturais e análise de ciclo de vida | Vieira, Gledsa Alves |  | 2023 | BDTD |  |  | Devido às propriedades de baixa resistência mecânica da areia, os métodos de estabilização química são amplamente utilizados para melhorar as propriedades do solo visando atender às práticas da engenharia geotécnica. No entanto, a maioria dos aditivos tradicionais ocasionam problemas ambientais. Neste estudo, sintetizou-se um polímero a partir do glicerol ({PGI}) e foi utilizado sob duas condições de estado físico (semissólido e líquido) como um estabilizador de solo para melhorar a areia. Para avaliar a eficácia do polímero orgânico como aditivo na areia, executou-se dois projetos de experimentos. No projeto 1 uma série de ensaios de resistência à compressão simples ({RCS}), resistência à tração por compressão diametral ({RTCD}) e módulo cisalhante inicial (G0) foram realizados na areia reforçada com diferentes concentrações dos polímeros e com o cimento Portland. No projeto 2, foram realizados ensaios de condutividade hidráulica e triaxiais. As propriedades microestruturais foram investigadas com imagens de microscopia eletrônica de varredura ({MEV}), espectroscopia de infravermelho com transformada de Fourier ({FTIR}) e difração de raios-X ({DRX}). Uma avaliação do ciclo de vida ambiental e econômico foi realizada para analisar a sustentabilidade da amostra com maior desempenho de impermeabilidade. Os resultados obtidos no projeto experimental 1 foram submetidos a análise estatística e indicaram que para o polímero semissólido, o comportamento mecânico é otimizado quando adotado 30\% de polímero, 0\% de cimento e temperatura de cura 23{ºC}. Por outro lado, a otimização para o polímero solubilizado indicou 20\% de polímero, 20\% de cimento e temperatura de cura 23{ºC}. No projeto 2, constatou-se baixa condutividade hidráulica para as amostras investigadas, com resultados entre 10-7 m/s e 10-10 m/s, e os ensaios triaxiais apresentaram parâmetros de resistência próximo aos encontrados na literatura para este tipo de material. A análise microestrutural indicou o desenvolvimento de uma membrana polimérica, que envolve as partículas de areia e as interligam formando uma estrutura estável. Por fim, o cimento Portland apresentou maiores impactos ambientais negativos por consumir maior quantidade de matéria-prima tradicional de fonte esgotável. Em todas as categorias de impactos ambiental o {PI} (polímero orgânico industrial) apresentou resultados superiores ao {PGI}, exceto para ecotoxicidade terrestre. O custo total do {PGI} foi superior ao cimento Portland, principalmente devido ao alto custo de aquisição do ácido isoftálico. O valor do {PI} se apresentou quatro vezes maior que o valor do {PGI}. |  |  | VIEIRA, 2023.pdf | https://lume.ufrgs.br/handle/10183/259218 | [5 empty] | por |  | Rejeitado | R:Aceito | R:Rejeitado | [8 empty] | [Reavaliado por título/resumo: C2 era R:Aceito] [C2 Rejeitado] Solo tratado com polímero orgânico — estabilização de solo (geotécnico) [Validação PDF 2026-06-12: pdfplumber/OCR, extração OK, autor conferido] [Status 2026-06-21: →Rejeitado (veredito Rejeitado em C2)] ¦ [2026-08-03 reset auditoria - retriagem do zero por resumo] Cascata C1-C8 zerada (estava com R:Rejeitado no meio de uma cascata já iniciada por PDF, sem P:Rejeitado explícito). Valores anteriores: {'C1': 'R:Aceito ¦ P:Aceito', 'C2': 'R:Rejeitado', 'material_C2': None, 'C3': 'R:Aceito', 'C4': 'R:Aceito', 'C5': 'R:Aceito', 'C6': 'R:Aceito', 'C8': None}. C1 reavaliado: Aceito (ano>=2006). ¦ [2026-08-03 C2 retriado por resumo: Rejeitado] solo/areia tratado com polímero orgânico -- estabilização geotécnica de solo [E1 metadados 2026-08-24 lote 15: moldavel=Aceito, construcao=Aceito (confianca media). estabilizacao quimica de areia com polimero para engenharia geotecnica; aplicacao de obra] [E2 por PDF 2026-08-28 LOTE_103: resist=Rejeitado (2.2 kPa convertido para MPa (2197.91 kPa = 2.2 MPa)), co2=nao avaliado (0.02745 a 3.703636 (varia por metodo/cenario) kg CO2 eq (unidade funcional nao totalmente clara ) PAG res=p.136 do ficheiro, Tab.25 (qu = resistencia a compressao simples nao confinada) co2=p.192 e p.196 do ficheiro, tabelas de resultados de aquecimento global AVISO: unidade funcional exacta do valor de CO2 (por amostra? por m3? por kg de solo tratado?) nao ficou clara no trecho revisto - conferir a tese antes de usar na metanalise ¦ Tese de doutorado (UFRGS) sobre desenvolvimento e analise do comportamento de solo (arenoso) tratado com polimero organico - propriedades mecanicas, microestruturais e ACV. Titulo/autor confirmados na p.1 (Gledsa Alves Vieira). O documento reporta tr] |  | Aceito | Aceito | Aceito | Aceito |  | Rejeitado |  |  |  | 2 | E2_resistencia
The Circular Economy and the Food System: A Review of Principal Measuring Tools | Fassio, Franco and Chirilli, Chiara | SUSTAINABILITY | 2023 | Web of Science |  | 15 | With average food demand on the rise and increasing pressure on sustainability, it is essential to outline the cultural framework in which food systems are evolving, with the goal of studying solutions that target concrete actions and achieve communicable and more transparent results for the market and consumers. The objective was to analyze indicators, methods, and good practices, highlighting their positive aspects, criticalities, and possible gaps, for monitoring the impact the food system has on the environment, economy, and society from a circular economy perspective. A review of scientific literature was conducted to define the framework for implementing a circular economy in the food sector. The nations most involved in circular economy research with a focus on the food system were mapped, and circular strategies and indicators were classified according to the three different scales of implementation to which they apply: micro, meso, and macro. The literature review showed that most indicators focus on material flows and end-of-life strategies, without focusing on nutrient circularity in food systems and the circular bio-economy. This work suggests a potential and original framework for analyzing food and agriculture systems that can provide a holistic assessment of the impacts, actions, and outcomes achieved by these systems. | Review | 10.3390/su151310179 |  |  | Fassio, F (Corresponding Author), Univ Gastron Sci, Piazza Vittorio Emanuele II 29, I-12042 Pollenzo, Italy. Fassio, Franco; Chirilli, Chiara, Univ Gastron Sci, Piazza Vittorio Emanuele II 29, I-12042 Pollenzo, Italy. |  | food circular bio-economy; agri-food pattern; indicators; assessment models; experiences and good practices; system thinking |  |  | English |  | Rejeitado | R:Aceito | R:Aceito |  | C3: R:Aceito; C4: R:Aceito; C5: R:Rejeitado |  | C5 Rejeitado — sem menção a CO₂/GEE/ACV [E1 metadados 2026-08-24 lote 15: moldavel=Aceito, construcao=Rejeitado (confianca alta). economia circular no sistema alimentar: sector agroalimentar, sem material de construcao nem obra] |  | Aceito | Aceito | Aceito | Rejeitado | [5 empty] | 1 | E1_construcao
Avaliação do ciclo de vida de edificações verticais : estudo comparativo entre {CLT} (Cross-Laminated Timber), e alvenarias convencionais a partir do projeto em {BIM} | Maidel, Bruna |  | 2020 | BDTD |  |  | O setor da construção civil está entre os principais responsáveis pelo consumo de materiais, energia e emissão de gases no mundo, todavia, com o incremento do uso de tecnologias aplicadas a construção é possível que estes gastos e emissões sejam previstos e mitigados ainda durante o projeto. Neste sentido, a difusão do uso de BIM (building information modeling), permite aos projetistas simular a edificação segundo diversos critérios, dentre eles o ambiental. Desta maneira, a Avaliação de Ciclo de Vida (ACV) da edificação é uma ferramenta que avalia os impactos ambientais ao logo da vida útil de uma edificação. A madeira é um material natural, de fonte renovável e que faz o sequestro de carbono durante seu processo de crescimento, portanto, é importante destacar que novas tecnologias que utilizem a madeira como matéria prima tem o potencial de minimizar os impactos do ambiente construído, tais como o CLT - Cross-Laminated Timber, que consiste em painéis autoportantes elaborados em um número ímpar de camadas de tábuas coladas perpendicularmente à camada anterior. Esta pesquisa tem como objetivo simular por meio de ACV integrada à BIM qual o impacto de edificações verticais que utilizem diferentes materiais como estrutura e vedação, incluindo o CLT. Foram elaborados três modelos de uma mesma edificação, em CLT, concreto armado e blocos cerâmicos e em bloco de concreto em Revit a partir do modelo R8-B do CUB (SINDUSCON MG, 2007) para este estudo comparativo. Os resultados apontam para uma redução de até um terço do peso da edificação em CLT, redução do potencial de aquecimento global em até 4,6 vezes os valores dos outros modelos, devido ao armazenamento de carbono na madeira, e em redução do consumo de energias primárias. Desta maneira, o CLT pode se tornar uma alternativa viável a construção de edificações mais sustentáveis no Brasil, sendo a absorção da produção do painel pela indústria nacional e o conhecimento da aplicação do material alguns dos desafios para a expansão de seu uso. É ainda uma conclusão desta pesquisa que a integração entre BIM e ACV permite aos projetistas a análise do projeto segundo critérios ambientais ainda durante suas primeiras etapas e, consequentemente, sua utilização como critério de decisão de projetos. |  |  | MAIDEL, 2020.pdf | https://acervodigital.ufpr.br/handle/1884/69610 | [5 empty] | por |  | Rejeitado | R:Aceito ¦ P:Aceito | R:Aceito | ACV de edificações verdes | R:Aceito ¦ P:Aceito | R:Aceito ¦ P:Aceito | R:Aceito ¦ P:Aceito | R:Aceito ¦ P:Aceito |  | R:Aceito |  | [C3 Aceito 2026-06-13: material estrutural moldável; PDF conferido (autor/título)] ¦ [C4 Aceito 2026-06-14 (leitura 3+pg): relacionado a construcao civil] [C5 Aceito 2026-06-21: way, the building Life Cycle Assessment (LCA) is a tool that evaluate the environmental; make a LCA ] [C6 Aceito 2026-06-21: material principal global/exportável; não envolve material geograficamente restrito] [E1 2026-08-24: E1_moldavel=Aceito, E1_construcao=Aceito — migrados das decisoes P: dos antigos C3/C4, tomadas por leitura de PDF] [E2 por PDF 2026-08-28 LOTE_104: resist=Rejeitado (13.4 N/mm2), co2=nao avaliado (82.7 kg CO2 eq/m2) PAG res=p.53 co2=p.123 ¦ Tese ACV comparando CLT vs concreto armado+bloco ceramico vs bloco de concreto (3 modelos BIM de um mesmo edificio de 8 pavimentos). Unica resistencia declarada no documento e do CLT (tabela de valores de projeto genericos de literatura, Ahvenainen e] |  | Aceito | Aceito | Aceito | Aceito |  | Rejeitado |  |  |  | 2 | E2_resistencia
Método da busca harmônica aplicado na otimização de seções de pilares retangulares em concreto armado considerando custos econômicos e ambientais | Medeiros, Guilherme Fleith de |  | 2012 | BDTD |  |  | More economical structures with less environmental impact is an important goal to be attained in engineering design. Besides designing structures that support loads safety and preserve their functionality, this should be done as rational as possible. Furthermore, using optimization techniques in structural design can reduce the consumption of materials, whose extraction, manufacturing and transportation cause significant environmental damage. These techniques look for the best solution through a mathematical formulation, decreasing dependence related to intuition and experience of the engineer. This study aimed to optimize material saving and environmental costs of rectangular sections of concrete columns subjected to uniaxial flexural compression, using the Harmony Search method, which is a metaheuristic technique based in analogy to the process of obtaining the best musical harmony. Therefore, besides the consideration of materials costs in the process of structural optimization, numerical applications were made considering the environmental costs of each material, estimated from the Life Cycle Assessment. The dimensions of the concrete section, the quantity and size of the reinforcement and the characteristic strength of concrete constituted variables of the optimization problem. The columns were checked for the Ultimate Limit States and Serviceability Limit States, according to the precepts of {ABNT} {NBR} 6118 (2007). From the developed formulation, an algorithm written in Fortran was used in a series of numerical analysis to confirm the efficiency of the adopted procedure, as well as the algorithm of Harmony Search. Results were compared to those obtained by conventional design, as well as other optimization methods. In general, the optimization method of Harmony Search was efficient in the search for optimal solutions, as well as important considerations for the optimization of material and environmental costs of reinforced concrete columns were obtained from examples presented here. |  |  | MEDEIROS, 2012.pdf | http://repositorio.upf.br/jspui/handle/riupf/286 | [5 empty] | por |  | Inconclusivo | R:Aceito ¦ P:Aceito | R:Aceito | otimização de estrutura (busca harmônica) | R:Aceito ¦ P:Aceito | R:Aceito ¦ P:Aceito | R:Aceito ¦ P:Aceito | R:Aceito ¦ P:Aceito |  | R:Aceito |  | [C3 Aceito 2026-06-13: material estrutural moldável; PDF conferido (autor/título)] ¦ [C4 Aceito 2026-06-14 (leitura 3+pg): relacionado a construcao civil] [C5 Aceito 2026-06-21: material, estimated from the Life Cycle Assessment. The dimensions of the concrete section,; S�o ger] [C6 Aceito 2026-06-21: material principal global/exportável; não envolve material geograficamente restrito] [E1 2026-08-24: E1_moldavel=Aceito, E1_construcao=Aceito — migrados das decisoes P: dos antigos C3/C4, tomadas por leitura de PDF] [E2 por PDF 2026-08-28 LOTE_104: resist=Aceito (50 MPa), co2=Aceito (224.34 kg CO2/m3 (concreto)) PAG res=p.69 co2=p.103 FONTE EXTERNA: factores de emissao de literatura: Paya-Zaforteza et al. 2009 (CO2), Ochsendorf 2011 (GWP), Paya-Zaforteza et al. 2008 (Eco-Indicadores) ¦ Dissertacao de otimizacao de secoes de pilares de concreto armado (metodo Busca Harmonica) considerando custos monetarios e ambientais. fck variavel entre exemplos numericos: 20, 25, 28, 30, 35, 40, 45, 50 MPa, classes de projeto declaradas explicita] |  | Aceito | Aceito | Aceito | Aceito |  | Aceito | Aceito
CONSISTENT MANAGEMENT AND EVALUATION OF BUILDING MODELS IN THE EARLY DESIGN STAGES | Abualdenien, Jimmy and Schneider-Marin, Patricia and Zahedi, Ata and Harter, Hannes and Exner, Hannah and Steiner, Daniel and Singh, Manav Mahan and Borrmann, Andre and Lang, Werner and Petzold, Frank and Koenig, Markus and Geyer, Philipp and Schnellenbach-Held, Martina | JOURNAL OF INFORMATION TECHNOLOGY IN CONSTRUCTION | 2020 | Web of Science | 212-232 | 25 | The early stages of building design involve the consideration of different design variants and their assessment regarding various performance criteria including energy consumption and costs. During the design process, the involved experts from different disciplines frequently exchange building information to develop a design that satisfies the project's requirements and objectives. In the course of this iterative process, the building design evolves throughout multiple refinement stages. At the same time, different variants are developed. In BIM-based projects, the maturity of the design information provided by the model is expressed by the notion of Level of development (LOD). So far, however, there is no method to formally define the information requirements of a LOD. In particular, there are no means for expressing the uncertainty involved with the provided information. By contrast, despite the insufficient information available in early design stages, a BIM model appears precise and certain. This situation leads to false assumptions and model evaluations, for example, in the case of energy efficiency calculations or structural analysis. Hence, this paper presents an overview of a set of approaches that were developed to alleviate and preserve the consistency of the designed solutions. The approach includes the development of a multi-LOD meta-model, which allows one to explicitly describe the LOD requirements of each building component type incorporating the possible uncertainties, e.g. concerning the building dimensions. On the basis of this multi-LOD model, methods for evaluating a building design's performance regarding the building's structure and life cycle energy performance are proposed that take the defined uncertainties into account. To support the management of design variants in one consistent model, a graph-based approach is introduced. Finally, a minimized communication protocol is described to facilitate the workflow and communicate the evaluation results for supporting the decision-making process. | Article | 10.36680/j.itcon.2020.013 | ABUALDENIEN et al., 2020 - j.itcon.2020.013.pdf |  | Abualdenien, J (Corresponding Author), Tech Univ Munich, Chair Computat Modeling \& Simulat, Munich, Germany. Abualdenien, Jimmy; Borrmann, Andre, Tech Univ Munich, Chair Computat Modeling \& Simulat, Munich, Germany. Schneider-Marin, Patricia; Harter, Hannes; Lang, Werner, Tech Univ Munich, Inst Energy Efficient \& Sustainable Design \& Bldg, Munich, Germany. Zahedi, Ata; Petzold, Frank, Tech Univ Munich, Chair Architectural Informat, Munich, Germany. Exner, Hannah; Koenig, Markus, Ruhr Univ, C |  | Building Information Modeling (BIM); Level Of Development (LOD); Multi-LOD; Exchange Requirements (ER); Early Design Stages; Meta-model; Life Cycle Assessment (LCA); Life Cycle Energy Assessment (LCEA); Operational Energy Assessment; Embedded Energy Assessment; Sustainable Building Design; Design Variant; Design Management |  | 1874-4753 | English |  | Rejeitado | R:Aceito |  |  | C5: R:Rejeitado |  | C5 Rejeitado — sem menção a CO₂/GEE/ACV [E1 metadados 2026-08-24 lote 15: moldavel=Aceito, construcao=Aceito (confianca alta). BIM e LOD sem material especifico, mas o objecto e o projecto de edificios] [Reaberto 2026-08-31, a pedido da Kie: status Rejeitado->Inconclusivo. A rejeicao da cascata antiga (C1-C8) foi decidida so por R: (resumo), nunca confirmada por leitura de PDF - nao conta como decisao final debaixo do sistema novo. A linha ja passou Etapa 1 (moldavel/construcao=Aceito) e aguarda avaliacao na Etapa 2.] [PDF integrado 2026-08-31: sweep Unpaywall Etapa 2, artigo nao-MDPI descarregado por curl directo (repositorio institucional/WIT Press/Frontiers/revista menor), conferido titulo/autor/DOI/resumo - CONFERE] [E2 por PDF 2026-09-01 LOTE_129: resist=Rejeitado, co2=nao avaliado] ¦ Artigo sobre gestao de modelos BIM multi-LOD nas fases iniciais de projeto (nao e material de construcao). Zero ocorrencias de MPa/RESTO no texto completo (21 paginas). LCA/GHG aparecem so como palavras-chave de contexto (ex: Life Cycle Assessment (LCA) entre parenteses no resumo, e citacoes bibliograficas sobre embedded energy and greenhouse gas emissions) - nunca ha um valor de emissao impresso no corpo. Resistencia Rejeitada por ausencia total; pela cascata (rejeicao certa, nao DUVIDA) CO2 fica nao avaliado - confirmei por curiosidade que tambem nao haveria valor de CO2 se fosse avaliado. |  | Aceito | Aceito | Aceito | Aceito |  | Rejeitado |  |  |  | 2 | E2_resistencia
Impactos ambientais de sistemas construtivos : um exercício de análise de ciclo de vida | Medeiros, Larissa Mendes |  | 2016 | BDTD |  |  | The quantification of environmental impacts in the construction of a building has proven to be a complex task, this is due to the large amount of materials and processes involved in the production chain and also the lack of inventory data for the Brazilian reality. In this scenario the Life Cycle Assessment methodology ({LCA}) has been shown to be a tool to measure the potential impacts on the construction of a building, but it is still a little methodology used by the construction industry. In this study, the normative principles of {ACV} were applied to the main construction of a building systems in order to identify the contribution of each system in the environmental impact categories analyzed, considering a cradle approach the gate (cradle- to-gate). The object of the study building was built with conventional materials and widely used in the state of Mato Grosso, such as reinforced concrete structure and sealing ceramic bricks and building systems considered were Foundation, superstructure, Fence, Covering, Frames and jackets for the functional unit of 1.0 m2 of built area. The inventory was drawn from the Ecoinvent 2.0 database, adopting the recipe midpoint H, Word as Assessment method Life Cycle Impact Assessment ({LCIA}). The system modeling was performed with the help of the software {SimaPro} 8.0. Impact categories selected were Climate Change, Depletion of the ozone, Human Toxicity, Particulate Matter Training, Water Depletion, Depletion and Depletion Metals Fossil. The results showed that the superstructure system was the largest contributor in the categories of Climate Change, Particulate Matter Formation, Depletion and Depletion Water Fossil; the cover system showed greater contribution in the categories of Human toxicity and depletion of metals and sealing system showed greater contribution to the depletion of the ozone category. This work helped to demonstrate that despite the difficulties encountered is possible to use the {LCA} in the construction industry and extract the results processes that deserve further research and solution to minimize environmental impacts, and also to promote the application of this methodology in the state Mato Grosso, as the measurement of alternative potential impacts on a building. |  |  | MEDEIROS, 2016.pdf | http://ri.ufmt.br/handle/1/2748 | [5 empty] | por |  | Inconclusivo | R:Aceito ¦ P:Aceito | R:Aceito | impactos ambientais de sistemas construtivos | R:Aceito ¦ P:Aceito | R:Aceito ¦ P:Aceito | R:Aceito ¦ P:Aceito | R:Aceito ¦ P:Aceito |  | R:Aceito |  | [C3 Aceito 2026-06-13: material estrutural moldável; PDF conferido (autor/título)] ¦ [C4 Aceito 2026-06-14 (leitura 3+pg): relacionado a construcao civil] [C5 Aceito 2026-06-21: dedicar ao estudo e por n�o me deixar, um s� minuto, duvidar de que eu conseguiria alcan�ar; the Lif] [C6 Aceito 2026-06-21: material principal global/exportável; não envolve material geograficamente restrito] [E1 2026-08-24: E1_moldavel=Aceito, E1_construcao=Aceito — migrados das decisoes P: dos antigos C3/C4, tomadas por leitura de PDF] [E2 por PDF 2026-08-28 LOTE_104: resist=Aceito (35 MPa), co2=Aceito (125.67 kg CO2 eq/m2) PAG res=p.42 co2=p.87 ¦ Dissertacao ACV comparando sistemas construtivos (estrutura de concreto armado e misto/protendido) com resistencias de projeto de 25, 30 e 35 MPa (p.42, citando Oliveira 2013). Todas acima de 20. GWP por sistema por m2 de area construida (Tabela 'Con] |  | Aceito | Aceito | Aceito | Aceito |  | Aceito | Aceito
Análise do desempenho ambiental de estruturas de concreto armado: uso da avaliação do ciclo de vida ({ACV}) no processo decisório do dimensionamento | Bento, Ricardo Couceiro |  | 2016 | BDTD |  |  | O concreto armado, sistema estrutural mais utilizado no mundo, consome grandes quantidades de matérias-primas, em sua maioria compostas por materiais não renováveis, além de enormes quantidades de água e depende de grande quantidade de energia para o seu beneficiamento, além de emissões de gases e produção de resíduos perigosos. As decisões de projeto, enter elas a localização das obras, a definição do produto a ser construído, o partido arquitetônico e a especificação de materiais e componentes, afetam diretamente o consumo de recursos naturais e de energia, tal consumo é afetado também pela otimização ou não da execução e pelo efeito global no seu entorno, sem falar nos impactos estéticos e urbanísticos mais amplos. O objetivo desta pesquisa foi avaliar o uso da metodologia da Avaliação do Ciclo de Vida ({ACV}) no auxílio da tomada de decisões em projetos estruturais de concreto armado, visando a melhoria do desempenho ambiental parte-se da hipótese de que é possível obter a melhoria por meio da análise, durante a fase de projeto, da utilização de diferentes classes de resistência do concreto, por meio de alterações (reduções) nas dimensões dos elementos estruturais bem como do consumo dos materiais componentes da estrutura. Discute-se primeiramente o conceito de desempenho ambiental, seguido do impacto ambiental da construção civil e seus materiais. Posteriormente foi apresentada a metodologia da {ACV} e sua aplicação na construção civil com uma revisão bibliográfica. O desenvolvimento experimental efetuado foi o projeto estrutural de edifício com 6 classes de resistência característica à compressão do concreto do grupo I de resistência, à partir da classe C25 até a C50. Os resultados apresentaram que s classes C40, C45 e C50 obtiveram os C25 até a C50. {OS} resultados apresentaram que as classes C40, C45 e C50 obtiveram os melhores resultados em quase todos os quesitos avaliados. Especificamente a C40 se apresentou como a melhor opção para a unidade funcional avaliada com o melhor desempenho. O desenvolvimento experimental demonstrou a viabilidade do uso da {ACV} neste tipo de avaliação porém verifica-se a carência de maiores informações para execução de inventários e metodologia dirigida à realidade brasileira. Por fim , foram fornecidas orientações a todos os agentes intervenientes no projeto estrutural e execução da obra com a finalidade de ser alcançado o melhor desempenho ambiental das estruturas de concreto armado. |  |  | BENTO, 2016.pdf | http://www.teses.usp.br/teses/disponiveis/102/102131/tde-23012017-101051/ | [5 empty] | por |  | Inconclusivo | R:Aceito ¦ P:Aceito | R:Aceito | desempenho ambiental de estruturas | R:Aceito ¦ P:Aceito | R:Aceito ¦ P:Aceito | R:Aceito ¦ P:Aceito | R:Aceito ¦ P:Aceito |  | R:Aceito |  | [C3 Aceito 2026-06-13: material estrutural moldável; PDF conferido (autor/título)] ¦ [C4 Aceito 2026-06-14 (leitura 3+pg): relacionado a construcao civil] [C5 Aceito 2026-06-21: � minha fam�lia, pelo apoio e paci�ncia neste per�odo, para que eu pudesse alcan�ar; a finalidade de] [C6 Aceito 2026-06-21: material principal global/exportável; não envolve material geograficamente restrito] [E1 2026-08-24: E1_moldavel=Aceito, E1_construcao=Aceito — migrados das decisoes P: dos antigos C3/C4, tomadas por leitura de PDF] [E2 por PDF 2026-08-28 LOTE_104: resist=Aceito (50 MPa), co2=Aceito (117 kg CO2-eq / (MPa.ano) [unidade funcional definida ) PAG res=p.100 co2=p.123 AVISO: unidade funcional nao usual (1 MPa de resistencia caracteristica x 1 ano de vida util, definida pelo proprio autor p.86) ¦ Tese compara 6 classes de resistencia caracteristica do concreto (fck) do grupo I, C25 a C50 (25 a 50 MPa), com secoes mantidas ou reduzidas conforme a classe (p.100-101). Todas >=20. Unidade funcional da ACV definida pelo proprio autor como '1 MPa d] |  | Aceito | Aceito | Aceito | Aceito |  | Aceito | Aceito
Análise do ciclo de vida da usina hidrelétrica de Curuá-Una (Baixo Amazonas, Brasil) | {GELLER}, Marla Teixeira Barbosa |  | 2016 | BDTD |  |  | Um dos grandes desafios em relação ao setor energético nos próximos anos, tanto para o Brasil como para todas as nações é produzir energia limpa, com baixo custo e mínimo impacto ambiental, com capacidade suficiente para atender a crescente demanda. Em vista disto, muitas hidrelétricas estão sendo implantadas na região norte do Brasil, onde as bacias hidrográficas possuem grande potencial a ser explorado. Porém, a questão sobre os impactos ambientais de hidrelétricas ainda não é totalmente conhecida, sendo necessário estudos mais detalhados e específicos desta tecnologia. O objetivo deste trabalho foi a investigação dos impactos ambientais das fases de construção, operação, manutenção e desativação de uma hidrelétrica baseada na Análise do Ciclo de Vida. O foco da pesquisa foi a hidrelétrica de Curuá-Una, localizada na região amazônica, na cidade de Santarém – {PA}. Os resultados são apresentados em relação a produção tendo como unidade funcional 1 {MWh}, para que possíveis comparações possam ser realizadas. As categorias analisadas foram: Potencial de Aquecimento Global, Potencial de Acidificação, Toxicidade Humana, Depleção de Recursos Abióticos e Potencial de Ecotoxicidade da Água. Os resultados obtidos pela Análise do Ciclo de Vida apontam a fase de construção como a mais influente para as emissões e os insumos que mais contribuem para tais emissões são o aço e o concreto. Considerando o fator produtividade, os índices encontrados no cenário de maior produtividade foram menores do que no cenário de menor produtividade. A comparação dos resultados da {ACV} da {UHE} Curuá-Una com {ACVs} de trabalhos que analisaram outras tecnologias de produção de energia, indica que para as categorias analisadas a hidrelétrica tem boa performance ambiental, considerando as emissões quantificadas por esta metodologia. |  |  | GELLER, 2016.pdf | https://repositorio.ufopa.edu.br/jspui/handle/123456789/55 | [5 empty] | por |  | Rejeitado | R:Aceito ¦ P:Aceito | R:Aceito M:Rejeitado | ACV de usina hidrelétrica (concrete=0) | R:Aceito ¦ P:Aceito | R:Rejeitado ¦ P:Aceito | R:Aceito ¦ P:Aceito | R:Aceito ¦ P:Aceito |  |  |  | [Reavaliado por título/resumo: C4 era R:Aceito] [C4 Rejeitado] LCA de usina hidrelétrica focada em energia/reservatório (concrete=0); não é estudo do material [Validação PDF 2026-06-12: pdfplumber/OCR, extração OK, autor conferido] ¦ [C3 Aceito 2026-06-13: material estrutural moldável; PDF conferido (autor/título)] ¦ [C4 Aceito 2026-06-14 (leitura 3+pg): relacionado a construcao civil] [C5 Aceito 2026-06-21: CEULS/ULBRA, que dividiram as responsabilidades para que todos pud�ssemos alcan�ar; a hydroelectric ] [C6 Aceito 2026-06-21: material principal global/exportável; não envolve material geograficamente restrito] ¦ M:Rejeitado 2026-06-22: Usina Hidrelétrica de Curua-Una (energia hidroeletrica) — ACV de usina hidroeletrica - energia eletrica, nao producao de concreto ou material de construcao — fora do escopo. [E1 2026-08-24: E1_moldavel=Aceito, E1_construcao=Aceito — migrados das decisoes P: dos antigos C3/C4, tomadas por leitura de PDF] [E2 por PDF 2026-08-28 LOTE_104: resist=Rejeitado, co2=nao avaliado (5.46 kg CO2 eq/MWh) PAG res= co2=p.111 ¦ Tese de ACV da Usina Hidreletrica de Curua-Una (Para). Nenhuma mencao a resistencia de concreto, aco ou qualquer material moldavel em MPa/kgf-cm2/psi/fck em todo o documento (busca exaustiva; unicos acertos do regex generico foram falsos positivos - ] |  | Aceito | Aceito | Aceito | Aceito |  | Rejeitado |  |  |  | 2 | E2_resistencia
Análise do ciclo de vida e de custo de pilar com diferentes traços de concreto frente a carbonatação: do berço ao túmulo | Lamberti, Lucas Alves |  | 2015 | BDTD |  |  | The concrete is the principal featured in the construction industry, in terms of volume and demand of natural resources for its production. It is need to seek sustainability through researches to assist in the upgrade industry. Studies for this purpose have been gaining ground in different areas, and exploring important information to human knowledge. Besides the environmental assessment, it is interesting to apply economic aspects. This research seeks to assess the sustainability of structural concrete by durability testing of carbonation in the laboratory and analyzing the modular Life Cycle Assessment ({LCA} - m) through the computer program {SimaPro} and Life Cycle Costs Analysis ({LCCA}). Evaluated the sustainability assessment of a reinforced concrete pillar of a standard building in Santa Maria region, {RS} - Brazil, ranging from the cement type ({CPII} - Z, {CPIV} and {CPV}-{ARI}) and characteristic strength levels (fck 30 and 50 {MPa}), since the phases of production, use, maintenance and deconstruction/recycling of this functional unit (period between cradle-togate). It is useful life was estimate by the analysis of carbonation coefficients, by natural and accelerated methods. It was conclude that the increase in concrete strength from 30 to 50 {MPa} is favorable in all the studied factors. The cement variation was decisive for fck = 30 {MPa}, for the life of the project for minimum standard was not met with {CPIV} and {CPV}-{ARI}. The cement {CPII}-Z achieved the best results. |  |  | LAMBERTI, 2015.pdf | https://repositorio.ufsm.br/handle/1/7876 | [5 empty] | por |  | Elegível | R:Aceito ¦ P:Aceito | R:Aceito | ACV e custo de pilares (concreto) | R:Aceito ¦ P:Aceito | R:Aceito ¦ P:Aceito | R:Aceito ¦ P:Aceito | R:Aceito ¦ P:Aceito |  | R:Aceito |  | [C3 Aceito 2026-06-13: material estrutural moldável; PDF conferido (autor/título)] ¦ [C4 Aceito 2026-06-14 (leitura 3+pg): relacionado a construcao civil] [C5 Aceito 2026-06-21: laboratory and analyzing the modular Life Cycle Assessment (LCA - m) through the; Key words: Sustain] [C6 Aceito 2026-06-21: material principal global/exportável; não envolve material geograficamente restrito] [E1 2026-08-24: E1_moldavel=Aceito, E1_construcao=Aceito — migrados das decisoes P: dos antigos C3/C4, tomadas por leitura de PDF] [E2 por PDF 2026-08-28 LOTE_104: resist=Aceito (56.6 MPa), co2=Aceito (296.31 kg CO2e/pilar) PAG res=p.73 co2=p.100 ¦ Dissertacao ACV+custo de pilares de concreto com 3 cimentos (CPII-Z, CPIV, CPV-ARI) x 2 niveis de fck (30 e 50 MPa) = 6 tracos finais estudados. Resistencia media medida aos 28 dias (ensaio conforme NBR 5739, p.73): fc28=36,6 MPa para fck=30 e fc28=5] | carbonatacao_captura | Aceito | Aceito | Aceito | Aceito |  | Aceito | Aceito
Biopolymers as Green Binders for Soil Improvement in Geotechnical Applications: A Review | Fatehi, Hadi and Ong, Dominic E. L. and Yu, Jimmy and Chang, Ilhan | GEOSCIENCES | 2021 | Web of Science |  | 11 | Soil improvement using biopolymers has attracted considerable attention in recent years, with the aim to reduce the harmful environmental effects of traditional materials, such as cement. This paper aims to provide a review on the environmental assessment of using biopolymers as binders in soil improvement, biopolymer-treated soil characteristics, as well as the most important factors affecting the behavior of the treated soil. In more detail, environmental benefits and concerns about the use of biopolymers in soil improvement as well as biopolymer-soil interaction are discussed. Various geotechnical properties are evaluated and compared, including the unconfined compressive strength, shear strength, erosion resistance, physical properties, and durability of biopolymer-treated soils. The influential factors and soil and environmental conditions affecting various geotechnical characteristics of biopolymer-treated soils are also discussed. These factors include biopolymer concentration in the biopolymer-soil mixture, moisture condition, temperature, and dehydration time. Potential opportunities for biopolymers in geotechnical engineering and the challenges are also presented. | Review | 10.3390/geosciences11070291 | FATEHI et al., 2021 - geosciences11070291.pdf |  | Fatehi, H (Corresponding Author), Griffith Univ, Sch Engn \& Built Environm, Nathan, Qld 4111, Australia. Fatehi, H (Corresponding Author), Griffith Univ, Cities Res Inst, Nathan, Qld 4111, Australia. Fatehi, Hadi; Ong, Dominic E. L.; Yu, Jimmy, Griffith Univ, Sch Engn \& Built Environm, Nathan, Qld 4111, Australia. Fatehi, Hadi; Ong, Dominic E. L., Griffith Univ, Cities Res Inst, Nathan, Qld 4111, Australia. Chang, Ilhan, Ajou Univ, Dept Civil Syst Engn, Suwon 16499, South Korea. |  | biopolymer-treated soils; soil improvement; geotechnical properties; biopolymer soil interaction |  |  | English |  | Rejeitado | R:Aceito | R:Aceito |  | C3: R:Aceito; C4: R:Aceito; C5: R:Rejeitado |  | C5 Rejeitado — sem menção a CO₂/GEE/ACV [E1 metadados 2026-08-24 lote 15: moldavel=Aceito, construcao=Aceito (confianca media). biopolimeros como ligante para melhoria de solo em aplicacoes geotecnicas] [Reaberto 2026-08-31, a pedido da Kie: status Rejeitado->Inconclusivo. A rejeicao da cascata antiga (C1-C8) foi decidida so por R: (resumo), nunca confirmada por leitura de PDF - nao conta como decisao final debaixo do sistema novo. A linha ja passou Etapa 1 (moldavel/construcao=Aceito) e aguarda avaliacao na Etapa 2.] [PDF integrado 2026-08-31: sweep Unpaywall Etapa 2, MDPI via CDN mdpi-res.com, conferido titulo/autor/DOI/resumo - CONFERE] [E2 por PDF 2026-09-01 LOTE_129: resist=Rejeitado (4.44 MPa), co2=nao avaliado (0.1 kg CO2e/kg biopolimero (xantana)) PAG res=p.p.27, texto co2=p.p.5, Tab.1 (repetido em texto p.7) FONTE EXTERNA: resist: ref [196] citada no artigo (mistura de la de ovelha + alginato de sodio em solo); co2: fatores de emissao de literatura: ref [97] (pegada de carbono da goma xantana)] ¦ Revisao de biopolimeros como ligantes verdes para melhoria de solo (geotecnia). Maior UCS encontrado no artigo e 4.44 MPa (solo coesivo tratado com la de ovelha + alginato de sodio, citando ref [196], pag.27) - muito abaixo de 20 MPa; demais valores (Tabela 2 e texto) vao de 440 a 2540 kPa, todos abaixo. Ha tambem 10.3 MPa mas e um REQUISITO minimo de tijolo cozido nao alcancado pelo material do estudo - nao conta como resultado obtido. Resistencia Rejeitada, todas as misturas abaixo de 20. Pela cascata CO2 fica nao avaliado, mas ha um valor absoluto declarado (Tabela 1, p.5, repetido em texto p.7): pegada de carbono da goma xantana = 0.1 kg CO2e por kg de biopolimero produzido, citado da ref [97] - registado para o caso a cascata ser recalibrada. |  | Aceito | Aceito | Aceito | Aceito |  | Rejeitado |  |  |  | 2 | E2_resistencia
Translating the circular economy to bridge construction: Lessons learnt from a critical literature review | Anastasiades, K. and Blom, J. and Buyle, M. and Audenaert, A. | RENEWABLE \& SUSTAINABLE ENERGY REVIEWS | 2020 | Web of Science |  | 117 | `Sustainability', `circular economy', `circular construction' have received increasing attention in the last decade. However, their interpretation is often unclear, as is the way a certain study fits into these research fields. In this paper, therefore, first a definition of both `sustainability' and `circular economy' is proposed. It is concluded that sustainability is the goal, while the circular economy is a means to achieve a more sustainable economy. Subsequently, the application of the circular economy in the construction industry is investigated, with a special focus on bridge construction. Reason is that, for instance, many concrete pedestrian bridges currently find themselves in the end-of-life phase, are demolished and often merely rebuilt, with a lot of material and energy loss as a consequence. An investigation of the available circular construction principles is therefore performed in order to determine certain limitations and gaps for future research and to stipulate the path to be followed towards circular bridge construction. This is necessary in order to prevent the same cycle of demolition and replacement from being run through again in a few decades. It is concluded that the meso-scale, the construction in general, is rarely discussed. Yet, an in-depth investigation is necessary in order to develop specific design strategies for circular bridges. A certain standardisation scheme to facilitate circularity, needs to be developed. This scheme should, however, still allow enough architectural freedom. Additionally, this scheme needs to be accompanied by, to be developed, meso-scale circularity indicators to effectively assess the eventual circularity of a bridge. | Review | 10.1016/j.rser.2019.109522 |  |  | Anastasiades, K (Corresponding Author), Univ Antwerp, EMIB, Campus Groenenborger,Groenenborgerlaan 171, B-2020 Antwerp, Belgium. Anastasiades, K.; Blom, J.; Buyle, M.; Audenaert, A., Univ Antwerp, EMIB, Campus Groenenborger,Groenenborgerlaan 171, B-2020 Antwerp, Belgium. Buyle, M., Flemish Inst Tech Res VITO, Sustainable Mat Management, Mol, Belgium. |  | Circular economy; Circular construction; Sustainability; Circular bridge construction; Design principles; Circularity assessment |  | 1364-0321 | English |  | Inconclusivo | R:Aceito | R:Aceito |  | C3: R:Aceito; C4: R:Aceito; C5: R:Rejeitado |  | C5 Rejeitado — sem menção a CO₂/GEE/ACV [E1 metadados 2026-08-24 lote 15: moldavel=Aceito, construcao=Aceito (confianca alta). ] [Reaberto 2026-08-31, a pedido da Kie: status Rejeitado->Inconclusivo. A rejeicao da cascata antiga (C1-C8) foi decidida so por R: (resumo), nunca confirmada por leitura de PDF - nao conta como decisao final debaixo do sistema novo. A linha ja passou Etapa 1 (moldavel/construcao=Aceito) e aguarda avaliacao na Etapa 2.] |  | Aceito | Aceito | Aceito | Aceito
Método para avaliação de impactos ambientais no processo de projeto de edifícios públicos | Silva, Juliano Libraga da |  | 2022 | BDTD |  |  | O ambiente construído possui grande contribuição para os impactos ambientais globais, a partir dos substanciais níveis de emissões de gases de efeito estufa, da extração de matériasprimas e pela densificação de áreas urbanas. No contexto brasileiro, os edifícios públicos compõem uma parcela significativa do setor da construção e há legislação impondo a necessidade de critérios de sustentabilidade nos projetos dessas edificações. Porém, a sustentabilidade ainda é tratada com limitação no âmbito das obras públicas. Além disso, o processo de projeto de edificações públicas possui uma série de procedimentos a serem cumpridos, diversos atores envolvidos, e com especificidades que o tornam diferenciado em relação ao setor privado. Neste contexto, a Avaliação do Ciclo de Vida ({ACV}) pode auxiliar na consideração do desempenho ambiental nas etapas de projeto, pois é reconhecida internacionalmente como técnica científica, com potencial de subsidiar o processo de tomada de decisão. Assim, o objetivo desta pesquisa é desenvolver um procedimento metodológico para estimar potenciais impactos ambientais do ciclo de vida de edifícios públicos brasileiros, utilizando a {ACV} na comparação de soluções construtivas, para consideração do desempenho ambiental no processo de projeto. Uma revisão sistemática identificou que os métodos existentes possuem diferentes abordagens e aplicações voltadas a determinados contextos, com destaque à integração entre o {BIM} e a {ACV} no processo de projeto. A etapa de projeto básico foi identificada como mais adequada para executar a avaliação de desempenho ambiental, por possuir os elementos mínimos para a modelagem de {ACV}. Como resultado deste estudo, é apresentada estrutura metodológica composta por um framework dividido em 7 etapas, além de 4 ferramentas auxiliares, que contemplam um roteiro de aplicação, uma matriz de partes interessadas, a relação de especificações para inserção nas contratações públicas, e uma tabela com detalhamento da estrutura metodológica. O instrumento proposto foi testado em estudo de caso de edifício público, com área total de 830 m², vida útil de 50 anos, com uma abordagem do berço ao túmulo. Os sistemas construtivos com maior representatividade nos impactos ambientais foram os de pisos, instalações elétricas e correlatas, esquadrias e revestimentos de vedações e fachadas. As estruturas de concreto armado se destacaram nos impactos do estágio de produção dos materiais de construção. Na avaliação de cenários alternativos, a partir de hotspots dos impactos, os cenários com pisos e esquadrias de madeira apresentaram melhor desempenho ambiental, com reduções variando de 6 a 40\% dos impactos das soluções do cenário base de projeto. Uma análise de sensibilidade foi conduzida, ampliando a robustez dos resultados, os quais mostraram aderência às conclusões obtidas por outros estudos de {ACV} no contexto nacional. A estrutura metodológica foi avaliada por engenheiros civis e arquitetos de 4 instituições públicas. As contribuições foram significativas para obter a versão final do método, identificando-se que, com o suporte de especialistas da área ambiental, o mesmo pode contribuir para a inclusão da avaliação de desempenho ambiental nos projetos de edificações públicas, de forma sistemática e padronizada. |  |  | SILVA, 2022.pdf | https://lume.ufrgs.br/handle/10183/248621 | [5 empty] | por |  | Elegível | R:Aceito ¦ P:Aceito | R:Aceito | método de avaliação de impactos ambientais (construção) | R:Aceito ¦ P:Aceito | R:Aceito ¦ P:Aceito | R:Aceito ¦ P:Aceito | R:Aceito ¦ P:Aceito |  | R:Aceito |  | [C3 Aceito 2026-06-13: material estrutural moldável; PDF conferido (autor/título)] ¦ [C4 Aceito 2026-06-14 (leitura 3+pg): relacionado a construcao civil] [C5 Aceito 2026-06-21: substantial levels of greenhouse gas emissions, the extraction of raw materials and the; from the pr] [C6 Aceito 2026-06-21: material principal global/exportável; não envolve material geograficamente restrito] [E1 2026-08-24: E1_moldavel=Aceito, E1_construcao=Aceito — migrados das decisoes P: dos antigos C3/C4, tomadas por leitura de PDF] [E2 por PDF 2026-08-28 LOTE_104: resist=Aceito (25 MPa), co2=Aceito (75.92 kgCO2-eq/m2/ano) PAG res=p.79 co2=p.109 ¦ Dissertacao sobre metodo de avaliacao de impactos ambientais no processo de projeto de edificios publicos (estudo de caso: escola). Concreto usinado com FCK=25 MPa declarado nos insumos do orcamento (adaptado ao dataset ecoinvent 'concrete production] |  | Aceito | Aceito | Aceito | Aceito |  | Aceito | Aceito
Avaliação da sustentabilidade de sistemas de vedação estrutural com e sem coprodutos da extração de pedra ametista | Cadore, William Widmar |  | 2020 | BDTD |  |  | The extraction of precious gemstones that for more than 30 years has transformed Ametista do Sul region, in the northwest of the state of Rio Grande do Sul, into the world hub producer of amethyst stone, has an environmental liability in the mining residues. The miner’s cooperative, {COOGAMAI}, has more than 220 gemstones mines registered in activities that generate more than 25 thousand tons of waste per month. A non-significant portion of this material is commercialized, falling under the concept of a co-product, while most demand suitable locations for disposal. Given this scenario, the objective of this paper was centered on verifying the economic and environmental potential of replacing aggregates such as sand and gravel by the co-product in comparisons of nine compositions of 1 m² external structural walls with concrete molded on site, structural masonry in concrete bricks and structural masonry in ceramic bricks, facing the methodologies of {LCA} (Life Cycle Assessment) and {LCC} (Life Cycle Cost), from the cradle to the grave. The environmental results of {LCA} indicate that the structural masonry walls, both in concrete an ceramic bricks, are more environmentally efficient than the ones with concrete molded on site. The co-product of the extraction of amethyst stone presents significant contributions in the reduction of environmental impacts, when total substitutions occur, as in the scenario P06 with reductions of 16\% in global warming or 41\% for the formation of particulate material. The wall with concrete molded on site P09, with 100\% of amethyst co-product, also showed a 17\% reduction in ozone depletion or 10\% in fossil depletion. The economic compositions of {LCC}, indicate that concrete walls molded on site are 35\% less expensive, on average, when compared to structural masonry walls. The global analysis of economic and environmental sustainability, allowed to identify the contribution of the co-product of amethyst stone, with reductions close to 5\% between scenarios of the same constructive typology and a reduction of 20\% in the P09 scenario, listed as the best performance, against the walls of structural masonry. Above all, the use of a coproduct from the extraction of amethyst stone presents conditions for replacing natural aggregates, even if in partial proportions. With this, it becomes an alternative source of income for the local chain, which, within a circular economy, at the same time, guarantees an efficient solution for the correct destination of waste from the extraction of precious stones. |  |  | CADORE, 2020.pdf | http://repositorio.ufsm.br/handle/1/22234 | [5 empty] | por |  | Inconclusivo | R:Aceito ¦ P:Aceito | R:Aceito | sistemas de vedação estrutural com coprodutos (SCM) | R:Aceito ¦ P:Aceito | R:Aceito ¦ P:Aceito | R:Aceito ¦ P:Aceito | R:Aceito ¦ P:Aceito |  | R:Aceito |  | [C3 Aceito 2026-06-13: material estrutural moldável; PDF conferido (autor/título)] ¦ [C4 Aceito 2026-06-14 (leitura 3+pg): relacionado a construcao civil] [C5 Aceito 2026-06-21: ceramic bricks, facing the methodologies of LCA (Life Cycle Assessment) and LCC (Life; Cycle Cost), ] [C6 Aceito 2026-06-21: material principal global/exportável; não envolve material geograficamente restrito] [E1 2026-08-24: E1_moldavel=Aceito, E1_construcao=Aceito — migrados das decisoes P: dos antigos C3/C4, tomadas por leitura de PDF] [E2 por PDF 2026-08-28 LOTE_104: resist=Aceito (25 MPa), co2=Aceito (52.489 kg CO2 eq/m2) PAG res=p.107 co2=p.173 ¦ Tese comparando sistemas de vedacao estrutural com e sem coprodutos de garimpo de pedra ametista: T1 = alvenaria estrutural de blocos ceramicos (cenarios P01/P02) e T2 = paineis de alvenaria estrutural de blocos de concreto (cenarios P03-P06). Sistem] | aglomerante_alternativo | Aceito | Aceito | Aceito | Aceito |  | Aceito | Aceito
Feasibility of Natural Fibre Usage for Wind Turbine Blade Components: A Structural and Environmental Assessment | Pender, Kyle and Bacharoudis, Konstantinos and Romoli, Filippo and Greaves, Peter and Fuller, Jonathan | SUSTAINABILITY | 2024 | Web of Science |  | 16 | There are two key areas of development across wind turbine blade lifecycles with the potential to reduce the impact of wind energy generation: (1) deploying lower-impact materials in blade structures and (2) developing low-impact blade recycling solution(s). This work evaluates the feasibility of using natural fibres to replace traditional glass and carbon fibres within state-of-the-art offshore blades. The structural design of blades was performed using Aeroelastic Turbine Optimisation Methods and lifecycle assessment was conducted to evaluate the environmental impact of designs. This enabled the matching of blade designs with preferred waste treatment strategies for the lowest impact across the blade lifecycle. Flax and hemp fibres were the most promising solutions; however, they should be restricted to use in stiffness-driven, bi-axial plies. It was found that flax, hemp, and basalt deployment could reduce Cradle-to-Gate Global Warming Potential (GWP) by around 6\%, 7\%, and 8\%, respectively. Cement kiln co-processing and mechanical recycling strategies were found to significantly reduce Cradle-to-Grave GWP and should be the prioritised strategies for scrap blades. Irrespective of design, carbon fibre production was found to be the largest contributor to the blade GWP. Lower-impact alternatives to current carbon fibre production could therefore provide a significant reduction in wind energy impact and should be a priority for wind decarbonisation. | Article | 10.3390/su16135533 |  |  | Pender, K (Corresponding Author), Natl Composites Ctr, Bristol \& Bath Sci Pk, Bristol BS16 7FS, England. Pender, Kyle; Romoli, Filippo; Fuller, Jonathan, Natl Composites Ctr, Bristol \& Bath Sci Pk, Bristol BS16 7FS, England. Bacharoudis, Konstantinos; Greaves, Peter, Offshore Renewable Energy Catapult, Offshore House,Albert St, Blyth NE24 1LZ, England. |  | flax fibre; hemp fibre; basalt fibre; natural fibre; wind turbine blade; lifecycle assessment; recycling; sustainability; design optimisation; structural analysis |  |  | English |  | Rejeitado | R:Aceito | R:Aceito |  | R:Aceito | R:Aceito | R:Aceito | R:Rejeitado |  |  |  | C6 Rejeitado — fibra de cânhamo — escalabilidade de produção regional restrita [E1 metadados 2026-08-24 lote 15: moldavel=Aceito, construcao=Rejeitado (confianca media). pa de turbina eolica e o dispositivo de conversao de energia; o co-processamento em forno de cimento aparece so como destino de residuo, sem resultado de emissao atr] |  | Aceito | Aceito | Aceito | Rejeitado | [5 empty] | 1 | E1_construcao
Método de avaliação multicritério de estratégias de projeto de edificações mais sustentáveis | Invidiata, Andrea |  | 2017 | BDTD |  |  | O setor da construção civil é um dos maiores consumidores de recursos naturais e energia do mundo. As estratégias de projeto para melhorar a eficiência energética são uma solução para aumentar o desempenho de um edifício. No entanto, na maioria dos casos, tais estratégias são avaliadas somente na fase operacional de uma edificação. Para escolher de maneira correta as estratégias de projeto de edifícios, elas devem ser analisadas com uma abordagem multidisciplinar baseada no desenvolvimento sustentável. O conceito de desenvolvimento sustentável baseia-se em três pilares: ambiental, econômico e social. Através do equilíbrio destes três fatores principais, um produto pode ser definido sustentável. Outro aspecto de grande relevância são os efeitos das mudanças climáticas que afetam diretamente o comportamento térmico e energético dos edifícios. Por este motivo, esses efeitos devem ser considerados no desempenho das edificações durante suas vidas úteis. Neste contexto, o objetivo principal desta tese é propor um método que permita escolher estratégias de projeto mais adequadas para obter edificações mais sustentáveis. O método proposto baseia-se no conceito de desenvolvimento sustentável em edifícios. Através da combinação de simulações termoenergéticas, Avaliação do Ciclo de Vida, Análise de Custo do Ciclo de Vida, método de conforto adaptativo e método de tomada de decisão multicritério será possível escolher as estratégias de projeto mais sustentáveis a serem aplicadas nas edificações. Os quatro parâmetros utilizados para avaliar as estratégias de projeto em edifícios são: as horas de conforto obtidas através do método do conforto térmico adaptativo, a demanda de energia no ciclo de vida, as emissões de dióxido de carbono no ciclo de vida e o custo financeiro das estratégias de projeto no ciclo de vida. Além disso, para investigar os efeitos das mudanças climáticas nas edificações, utilizou-se o cenário A2 do Painel Intergovernamental sobre Mudanças Climáticas. Para quantificar esses impactos, o programa computacional Climate Change World Weather File Generator foi utilizado para gerar os arquivos climáticos dos anos de 2020, 2050 e 2080. O método proposto foi aplicado em dois países: Brasil e Itália. Uma edificação residencial unifamiliar localizada em três cidades brasileiras foi avaliada considerando vida útil de 63 anos. Neste estudo de caso, foram analisadas doze estratégias de projeto. Foram avaliados quatro elementos de sombreamento, dois tipos de isolantes térmicos, dois revestimentos de paredes externas, dois forros e dois tipos de janelas. Na Itália, um edifício residencial multifamiliar, localizado em Milão, foi avaliado considerando vida útil de 100 anos. Neste contexto, foram avaliadas três estruturas diferentes da edificação: X-Lam, estrutura em concreto armado e em aço. As três estruturas foram analisadas com materiais de isolamento e da envoltória diferentes. Assim, foram avaliados seis estudos de caso: estrutura em X-Lam e lã de rocha (caso real), X-Lam e fibra de madeira, estrutura em concreto armado com blocos de concreto celular, concreto armado com tijolos cerâmicos rettificati (com funções de isolamento térmico), estrutura em aço e paredes leves com lã de rocha, estrutura em aço e paredes leves com fibra de madeira. O programa computacional EnergyPlus foi utilizado para estimar o consumo anual de energia para aquecimento e resfriamento e para avaliar as horas de conforto na edificação com as diferentes soluções de projeto. A avaliação do ciclo de vida energético e das emissões das estratégias de projeto foi realizada por meio do uso de base de dados nacionais e internacionais. Diferentes cenários de manutenção das soluções de projeto também foram aplicados para verificar a influência destes na avaliação do ciclo de vida. A fase de reuso no ciclo de vida das estratégias de projeto foi analisada exclusivamente a título informativo para verificar a importância dela na avaliação da ACV. Por fim, os preços das d |  |  | INVIDIATA, 2017.pdf | http://labeee.ufsc.br/sites/default/files/publicacoes/teses/TESE-Andrea-Invidiata.pdf | [5 empty] | por |  | Rejeitado | R:Aceito ¦ P:Aceito | R:Aceito | método multicritério de projeto de edificações sustentáveis | R:Aceito ¦ P:Aceito | R:Aceito ¦ P:Aceito | R:Aceito ¦ P:Aceito | R:Aceito ¦ P:Aceito |  | R:Aceito |  | C3 — A revisar: concreto celular/espumoso ¦ C3 Aceito — concreto celular/AAC com uso estrutural documentado ¦ [Full-text re-baixado e integrado 2026-06-13: PDF completo (texto) disponível; arquivo anterior (imagem/HTML) arquivado em PARA VERIFICAR] ¦ [C3 Aceito 2026-06-13: material estrutural moldável; PDF conferido (autor/título)] ¦ [C4 Aceito 2026-06-14 (leitura 3+pg): relacionado a construcao civil] [C5 Aceito 2026-06-21: impactos, o programa computacional Climate Change World Weather; energ�tica quanto na avalia��o das ] [C6 Aceito 2026-06-21: material principal global/exportável; não envolve material geograficamente restrito] [E1 2026-08-24: E1_moldavel=Aceito, E1_construcao=Aceito — migrados das decisoes P: dos antigos C3/C4, tomadas por leitura de PDF] [E2 por PDF 2026-08-28 LOTE_104: resist=Rejeitado, co2=nao avaliado (1506.2 kgCO2 (por estrategia de projeto, total absoluto, ) PAG res= co2=p.195 AVISO: normalizavel mas nao normalizado ¦ Tese propoe metodo multicriterio de avaliacao de estrategias de projeto de edificacoes mais sustentaveis (estudo de caso: edificio de 10 pavimentos em Milao, Italia). Nenhuma resistencia de material (MPa/kgf-cm2/psi/fck) e declarada em nenhum lugar d] |  | Aceito | Aceito | Aceito | Aceito |  | Rejeitado |  |  |  | 2 | E2_resistencia
Potencial de aquecimento global de paredes de concreto a partir da avaliação do ciclo de vida | Braga, Núbia Karla Mendes |  | 2018 | BDTD |  |  | Devido à demanda por habitações de interesse social (HIS), surgiram sistemas e elementos construtivos com maior grau de industrialização, ou sistemas racionalizados. Entre os elementos de vedação vertical adotados no Brasil para HIS, têm-se, entre outros, as paredes de concreto. Verifica-se a necessidade da avaliação de seu desempenho técnico, bem como do seu desempenho ambiental, na busca da maior sustentabilidade na construção. Neste contexto, inclui-se a avaliação do ciclo de vida (ACV) de uma edificação com o uso deste tipo de parede, considerando desde a extração da matéria prima até a sua disposição final, quantificando os seus impactos, tais como o potencial de aquecimento global. Assim, tem-se como objetivo geral a avaliação do ciclo de vida de um sistema de vedação com função estrutural em concreto armado (paredes de concreto moldado in loco - PC) desde o berço até o túmulo (cradle-to-grave), verificando seu desempenho ambiental frente ao sistema de vedação convencional de blocos cerâmicos (com estrutura de pilares e vigas de concreto armado) - VC, para uma HIS. A metodologia foi baseada nos conceitos de ACV, e a avaliação de impacto foi realizada por meio de uma análise híbrida com dados secundários e por meio de simulação no software GaBi, versão educacional. Na fase de uso, o consumo energético para utilização de condicionamento artificial foi obtido por meio de simulações com o software DesignBuilder 5.0, do EnergyPlus, considerando os dados para a zona bioclimática 4, e o valor encontrado foi utilizado na conversão para a categoria de impacto potencial de aquecimento global. Os resultados apontam que a etapa de operação (EO) é a maior responsável pelo potencial de aquecimento global dos sistemas, seguida pela fase de pré-uso, principalmente na etapa de produção (EP). Concreto, bloco cerâmico e cimento são os materiais que apresentaram maior contribuição nessa etapa. As etapas de transporte e de desconstrução não apresentaram valores relevantes frente aos resultados para EP e EO. Em relação aos tipos de fôrmas utilizadas no sistema PC, a fôrma de alumínio mostrou-se com melhor desempenho ambiental que as de PVC e mistas, desde que considerado seu potencial de reutilização. Observou-se que os métodos utilizados na pesquisa, análise híbrida e GaBi (midpoint), apresentaram o mesmo padrão de resultados, apesar dos valores não serem idênticos. O sistema PC se mostrou mais vantajoso ambientalmente que o VC no que diz respeito à fase de pré-uso, mesmo com a utilização de uma espessura superior ao valor usual para que atenda aos requisitos de desempenho térmico, para o contexto climático de Brasília. Entretanto, quando se considera todas as fases do ciclo de vida, o sistema PC passa a ter o pior desempenho ambiental no que se refere às emissões de gases de efeito estufa, já que apresenta elevado consumo energético na EO, devido às propriedades de transmitância e capacidade térmica. |  |  | BRAGA, 2018.pdf | http://repositorio.unb.br/handle/10482/33115 | [5 empty] | por |  | Elegível | R:Aceito ¦ P:Aceito | R:Aceito | paredes de concreto — potencial de aquecimento global | R:Aceito ¦ P:Aceito | R:Aceito ¦ P:Aceito | R:Aceito ¦ P:Aceito | R:Aceito ¦ P:Aceito |  | R:Aceito |  | [C3 Aceito 2026-06-13: material estrutural moldável; PDF conferido (autor/título)] ¦ [C4 Aceito 2026-06-14 (leitura 3+pg): relacionado a construcao civil] [C5 Aceito 2026-06-21: GLOBAL WARMING POTENTIAL OF CONCRETE WALLS FROM THE LIFE CYCLE; greater sustainability in constructi] [C6 Aceito 2026-06-21: material principal global/exportável; não envolve material geograficamente restrito] [E1 2026-08-24: E1_moldavel=Aceito, E1_construcao=Aceito — migrados das decisoes P: dos antigos C3/C4, tomadas por leitura de PDF] [E2 por PDF 2026-08-28 LOTE_104: resist=Aceito (25 MPa), co2=Aceito (49.946 kgCO2-eq/m2) PAG res=p.55 co2=p.88 FONTE EXTERNA: base de dados de inventario: EPD (fator 267 kgCO2-eq/m3 concreto) ¦ Dissertacao sobre potencial de aquecimento global de paredes de concreto (sistema PC - parede de concreto armado moldada in loco com formas de aluminio/PVC/madeira). Resistencia caracteristica minima especificada fck=25 MPa (p.55). >=20. GWP total po] |  | Aceito | Aceito | Aceito | Aceito |  | Aceito | Aceito
Reprocessed construction and demolition waste as an adsorbent: An appraisal | Pallewatta, Shiran and Weerasooriyagedara, Madara and Bordoloi, Sanandam and Sarmah, Ajit K. and Vithanage, Meththika | SCIENCE OF THE TOTAL ENVIRONMENT | 2023 | Web of Science |  | 882 | Construction and Demolition (C\&D) waste is solid wastes generated from the construction, demolition, and renovation activities that constitute almost 30-40 \% of globally generated solid wastes. Improper disposal and management of these materials can cause negative impacts on the environment, economy, and human health. Most research on C\&D waste is limited to reduction, recycling, and reuse of the wastes. However, there is no systematic review dedicated entirely to the applicability of C\&D wastes as adsorbent for waste management. This review presents the utilization of C\&D wastes-based adsorbents for removing contaminants from environmental matrices covering triple edge benefits in the viewpoints of waste treatment, solid waste management, and disposal. The properties, the capability of C\&D waste adsorbents on contaminant removal, and the influence of various factors on the adsorptive removal is detailed. Further, the mechanisms involved in contaminant removal by C\&D waste are summarized. The review revealed that, chemisorption is the prominent mechanism of contaminant removal by most C\&D wastes. Among the three types of C\&D waste reviewed; concrete-based adsorbents were the most efficient for contaminant removal. Limited studies are avaiable in the literature on binary and multiple contaminant systems, reusability studies, and high dependence on solution pH, therefore further studies are warrated. As C\&D waste contain trace concentration of heavy metals and contaminants, its leaching potential at different pH levels and adsorbate concentration need to be conducted, which has been hitherto neglected. Finally, the approaches, obstacles, and potential solutions to build an industrially and economically efficient C\&D adsorbent are discussed. | Article | 10.1016/j.scitotenv.2023.163340 |  |  | Vithanage, M (Corresponding Author), Univ Sri Jayewardenepura, Fac Appl Sci, Ecosphere Resilience Res Ctr, Nugegoda 10250, Sri Lanka. Sarmah, AK (Corresponding Author), Univ Auckland, Fac Engn, Dept Civil \& Environm Engn, Private Bag 92019, Auckland 1142, New Zealand. Pallewatta, Shiran; Weerasooriyagedara, Madara; Vithanage, Meththika, Univ Sri Jayewardenepura, Fac Appl Sci, Ecosphere Resilience Res Ctr, Nugegoda 10250, Sri Lanka. Bordoloi, Sanandam, Univ Illinois, Illinois Sustainable Technol |  | Construction and demolition waste; Concretes; Masonry; Contaminant removal; Adsorption; Environmental remediation |  | 0048-9697 | English |  | Rejeitado | R:Aceito | R:Aceito |  | C3: R:Aceito; C4: R:Aceito; C5: R:Rejeitado |  | C5 Rejeitado — sem menção a CO₂/GEE/ACV [E1 metadados 2026-08-24 lote 15: moldavel=Aceito, construcao=Rejeitado (confianca media). residuo de construcao e demolicao usado como adsorvente para remocao de contaminantes; a aplicacao e remediacao ambiental, nao construcao AUDITORIA: CONFIRMADO: residuo de construcao e demolicao usado como ADSORVENTE para tratamento de agua. E o gemeo exacto da calibracao 2642 — a aplicacao decide, e esta nao e construcao] |  | Aceito | Aceito | Aceito | Rejeitado | [5 empty] | 1 | E1_construcao
Prevenção de resíduos da construção civil : análise dos benefícios no contexto das habitações de interesse social | de, 1993- Lara, Beatriz Leão Evangelista |  | 2024 | BDTD |  |  | Os Resíduos da Construção Civil (RCC) representam um dos maiores desafios para o poder público municipal devido às altas taxas de geração, ao grande volume e aos impactos ambientais gerados. Nesse contexto, esta pesquisa analisou a viabilidade ambiental de medidas de prevenção de RCC aplicadas às habitações de interesse social (HIS). A viabilidade ambiental foi realizada por meio da avaliação do ciclo de vida (ACV), considerando as etapas do berço-a-entrega, e os potenciais impactos ambientais foram avaliados por meio da metodologia CML baseline (v.3.05). Três cenários foram analisados: cenário base (CB) – residência unifamiliar construída em blocos de alvenaria; cenário de prevenção 1 (CP1) – CB com otimização no consumo de materiais; cenário de prevenção 2 (CP2) – habitação construída com paredes de concreto moldados in loco. As categorias de impacto foram selecionadas de acordo com a norma europeia EN 15.978:2011: potencial de aquecimento global, acidificação, eutrofização, depleção da camada de ozônio, oxidação fotoquímica, depleção abiótica e depleção abiótica – combustíveis fósseis. Ainda, foi realizado um estudo econômico dos cenários, a partir de dados monetários dos materiais de construção. Os cenários de prevenção levaram à uma redução na geração de RCC de 4% (CP1) e 36% (CP2). O CP1 reduziu os impactos ambientais em 5% enquanto o CP2 levou a um aumento de 15%, comparados ao CB. As etapas de construção mais críticas para CB e CP1 foram o revestimento e a superestrutura, enquanto para o CP2 foram a superestrutura e a pintura. As etapas de extração e produção dos materiais representam cerca de 90% do total dos impactos. Os materiais críticos para o CB e CP1 foram concreto, cimento e aço, enquanto para o CP2 foram concreto, aço e tinta. As categorias mais relevantes para os três cenários analisados foram aquecimento global, depleção abiótica – combustíveis fósseis, e acidificação. A etapa de gerenciamento de resíduos contribuiu com menos de 1% na geração de impactos totais. Quanto à análise econômica, o CP1 apresentou uma redução de 3% nos custos, ao passo que o CP2 apresentou um aumento de 15%. Conclui-se que as medidas de prevenção foram eficazes na redução da geração de resíduos, entretanto, a viabilidade ambiental, bem como os aspectos econômicos dependem da técnica construtiva e dos materiais empregados |  |  | LARA, 2024.pdf | https://hdl.handle.net/20.500.12733/21529 | [5 empty] | por |  | Inconclusivo | R:Aceito ¦ P:Aceito | R:Aceito | prevenção de resíduos da construção civil | R:Aceito ¦ P:Aceito | R:Aceito ¦ P:Aceito | R:Aceito ¦ P:Aceito | R:Aceito ¦ P:Aceito |  | R:Aceito |  | [C3 Aceito 2026-06-13: material estrutural moldável; PDF conferido (autor/título)] ¦ [C4 Aceito 2026-06-14 (leitura 3+pg): relacionado a construcao civil] [C5 Aceito 2026-06-21: Life cycle assessment; through life cycle assessment (LCA), considering the cradle-to-delivery stage] [C6 Aceito 2026-06-21: material principal global/exportável; não envolve material geograficamente restrito] [E1 2026-08-24: E1_moldavel=Aceito, E1_construcao=Aceito — migrados das decisoes P: dos antigos C3/C4, tomadas por leitura de PDF] [E2 por PDF 2026-08-28 LOTE_104: resist=Aceito (25 MPa), co2=Aceito (234 kg CO2 eq/m2) PAG res=p.79 co2=p.87 ¦ Tese sobre prevencao de residuos da construcao civil em habitacao de interesse social (HIS), com ACV comparando 3 cenarios (base = bloco de concreto, prevencao 1 e 2). Concreto com resistencia caracteristica de 20 e 25 MPa declarada para radier/funda] |  | Aceito | Aceito | Aceito | Aceito |  | Aceito | Aceito
Uso da avaliação do ciclo de vida e técnicas de análise de incertezas em projetos rodoviários brasileiros : estudo de caso com diferentes fontes de dados ambientais do cimento portland | Santos, Bruno Vendramini dos |  | 2024 | BDTD |  |  | O setor de transportes impulsiona o crescimento socioeconômico de muitos países, mas também gera consideráveis impactos ambientais. No Brasil, o Departamento Nacional de Infraestrutura de Transportes (DNIT), responsável pelas rodovias federais brasileiras, carece de ferramentas para avaliar e mitigar as emissões de gases de efeito estufa (GEE) de seus projetos, o que pode ser alcançado por meio da técnica de Avaliação do Ciclo de Vida (ACV). Além disso, a escassez de dados ambientais de insumos-chave, como o cimento Portland, leva à utilização de bases de dados estrangeiras nos estudos de ACV realizados no Brasil, gerando incertezas nos resultados. O objetivo geral desta pesquisa é estabelecer uma metodologia que combine os conceitos de ACV, técnicas de análise de incertezas e as normas do DNIT para avaliar as emissões de GEE dos projetos das rodovias federais brasileiras, considerando as fases de produção de materiais, transporte e obra. O modelo desenvolvido na pesquisa foi aplicado em um projeto rodoviário do DNIT com pavimento rígido de concreto, avaliando a influência do uso de dados ambientais do cimento Portland local em comparação com seu equivalente produzido nos Estados Unidos da América (EUA) e na Europa sobre os resultados determinísticos e probabilísticos de emissões de GEE. Os resultados determinísticos indicam que a fase de produção de materiais é a mais impactante nas emissões globais do projeto, contribuindo com mais de 78% em todos os cenários. A fase de transporte representa mais de 16% das emissões globais. As disciplinas de pavimento novo e restaurado são as principais em termos de emissões unitárias, seguidas pela terraplanagem. A utilização de dados ambientais de cimentos estrangeiros resultou em aumentos de 7,31% (Europa) e 12,91% (EUA) nas emissões globais do projeto, com as diferenças mais significativas nas disciplinas de pavimentação. A análise probabilística mostrou que o uso do cimento brasileiro levou às menores emissões globais e incertezas entre os resultados dos três cenários. Entretanto, a abordagem probabilística dos cenários com o uso dos cimentos europeu e americano revelou que os parâmetros qualitativos dos dados ambientais de seus cimentos podem levar a resultados de emissões globais equivalentes, dependendo da faixa de probabilidade considerada na análise. A abordagem probabilística revelou ainda que o cimento Portland desempenha um papel crítico nos resultados do projeto integral e individualmente na maioria de suas disciplinas, mas essa criticidade pode ser alterada em função das propriedades qualitativas de seu dado ambiental. Em conclusão, a pesquisa oferece uma alternativa para estimar as emissões de GEE dos projetos das rodovias federais brasileiras, avaliando os efeitos da variação da origem dos dados ambientais de insumos-chave nos resultados, além de propor novas pesquisas para o avanço do tema no Brasil. |  |  | SANTOS, 2024 - unb.51106.pdf | SANTOS, Bruno Vendramini dos. Uso da avaliação do ciclo de vida e técnicas de análise de incertezas em projetos rodoviários brasileiros: estudo de caso com diferentes fontes de dados ambientais do cimento portland. 2024. 203 f., il. Dissertação (Mestrado em Estruturas e Construção Civil) — Universidade de Brasília, Brasília, 2024.; http://repositorio.unb.br/handle/10482/51106 | [5 empty] | por |  | Rejeitado | R:Aceito | R:Aceito |  | R:Aceito | R:Aceito | R:Aceito | R:Aceito |  | R:Aceito |  | [PDF SOLTO 2026-08-16 (Opcao A): a celula pdf apontava para 'SANTOS, 2024i.pdf', que pertence a linha 3208. Esta linha nunca teve PDF proprio; fica pendente de download.] ¦ [COLISAO DE PDF 2026-08-15: decisao anulada. O ficheiro SANTOS, 2024i.pdf contem o DOI 10.1016/j.cscm.2024.e03337, nao o desta linha. Aguarda o PDF correto.] ¦ [C3 Aceito 2026-06-13: material estrutural moldável; PDF conferido (autor/título)] ¦ [C4 Aceito 2026-06-14 (leitura 3+pg): relacionado a construcao civil] [C5 Aceito 2026-06-21: Asphalt concrete consists of concatenating life cycle impacts determined through life cycle] [C6 Aceito 2026-06-21: material principal global/exportável; não envolve material geograficamente restrito] [E1 metadados 2026-08-24 lote 15: moldavel=Aceito, construcao=Aceito (confianca alta). ] [PDF integrado 2026-08-31: 'SANTOS, 2024 - unb.51106.pdf' baixado manualmente pela Kie, conferido titulo/autor/DOI no conteudo antes de associar a esta linha] [E2 por PDF 2026-09-01 LOTE_129: resist=Rejeitado, co2=nao avaliado (606 kg CO2eq/t cimento (FEM cenario BR; 742 EUA, 683 EUR)) PAG co2=p.p.126, texto (tambem Tab.4.9 p.130)] ¦ Dissertacao de mestrado UnB sobre ACV de incertezas em projetos rodoviarios brasileiros, com foco nos dados ambientais do cimento Portland (estudo de caso BR-080/DF). Nenhuma classe de resistencia, fck, C20-C50 ou qualquer MPa relativo a mistura de concreto/argamassa em nenhuma das 203 paginas - a unica ocorrencia de MPa e a capacidade de uma bomba de injecao de nata de cimento (equipamento, pag.165), nao resistencia de material. Rejeitado por ausencia total. Pela cascata CO2 fica nao avaliado, mas o modelo de ACV do projeto da fatores de emissao por tonelada de cimento (606 kg CO2eq/t cenario BR, pag.126) e totais por insumo em t CO2eq na Tabela 4.9 (pag.130) - registado para o caso a cascata ser recalibrada. |  | Aceito | Aceito | Aceito | Aceito |  | Rejeitado |  |  |  | 2 | E2_resistencia
Comparação da avaliação do ciclo de vida e da avaliação do ciclo de vida energético como técnicas de tomada de decisão na construção de habitações de interesse social | Azevedo, Leticia Dalpaz de |  | 2021 | BDTD |  |  | A avaliação do ciclo de vida (ACV) e a avaliação do ciclo de vida energético (ACVE) podem ser usadas como técnicas para a escolha de projetos de menor impacto ambiental. Com isso, esse trabalho tem como objetivo principal comparar a ACV e a ACVE como técnicas de tomada de decisão para adoção de estratégias arquitetônicas voltadas para redução do impacto ambiental de habitações de interesse social. Para isso, foram definidos quatro sistemas de parede estrutural, ou seja, bloco cerâmico, bloco de concreto, light steel framing e concreto moldado in loco, e dois sistemas de cobertura, variando o uso de forro de madeira e de laje maciça. Tanto para a ACV como para a ACVE foram desenvolvidas análises de sensibilidade e de contribuição e identificação das questões significativas para validação do método aplicado. A unidade funcional utilizada foi a construção, operação e demolição de uma habitação de interesse social unifamiliar de 41,16m² com vida útil de 40 anos, com quatro moradores, localizada na zona bioclimática 3. O consumo energético durante a operação foi obtido por meio de simulação computacional. O conjunto de parede de light steel framing com forro de madeira apresentou o maior consumo. Considerando a ACV, o conjunto que apresentou tendência a ter menor impacto foi o de parede de concreto moldado in loco com forro de madeira. A análise de sensibilidade mostrou que é necessário definir a zona bioclimática e o uso ou não de aparelhos de ar-condicionado durante a operação da edificação. Alterações nessas duas variáveis podem gerar escolhas de sistemas distintos. Considerando a ACVE, a análise de sensibilidade demonstrou que a consideração das emissões de gases do efeito estufa acarreta em resultados diversos. Com isso, a ACVCO2eq também foi considerada na análise. A parede definida na ACV como a de menor impacto foi a mesma selecionada nas análises de ACVE e ACVCO2eq. Para a energia primária, a laje foi selecionada como cobertura de menor impacto, entretanto, para a ACVCO2eq o forro de madeira foi selecionado. A comparação da ACV, ACVE e ACVCO2eq como técnicas de tomada de decisão resultou em maior similaridade entre a ACVCO2eq e a ACV. A consideração exclusiva da ACVE tende a favorecer os casos em que o consumo de energia durante a fase de operação é menor, não representando necessariamente o menor impacto durante o ciclo de vida. Com isso, as diferentes técnicas não podem ser utilizadas de forma equivalente. |  |  | AZEVEDO, 2021.pdf | https://repositorio.ufsc.br/bitstream/handle/123456789/227352/PECV1253-D.pdf?sequence=1&isAllowed=y | [5 empty] | por |  | Rejeitado | R:Aceito ¦ P:Aceito | R:Aceito | comparação de ACV (construção) | R:Aceito ¦ P:Aceito | R:Aceito ¦ P:Aceito | R:Aceito ¦ P:Aceito | R:Aceito ¦ P:Aceito |  | R:Aceito |  | ¦ [Full-text re-baixado e integrado 2026-06-13: PDF completo (texto) disponível; arquivo anterior (imagem/HTML) arquivado em PARA VERIFICAR] ¦ [C3 Aceito 2026-06-13: material estrutural moldável; PDF conferido (autor/título)] ¦ [C4 Aceito 2026-06-14 (leitura 3+pg): relacionado a construcao civil] [C5 Aceito 2026-06-21: de emiss�es de CO2eq. I. Ghisi, Enedir. II. Universidade Federal de Santa; em resultados diversos. C] [C6 Aceito 2026-06-21: material principal global/exportável; não envolve material geograficamente restrito] [E1 2026-08-24: E1_moldavel=Aceito, E1_construcao=Aceito — migrados das decisoes P: dos antigos C3/C4, tomadas por leitura de PDF] [E2 por PDF 2026-08-28 LOTE_104: resist=Rejeitado, co2=nao avaliado (32.1 kgCO2eq/m2) PAG res= co2=p.38 ¦ Tese compara ACV e ACV energetico (comportamental) para HIS com diferentes sistemas de vedacao (bloco ceramico, bloco de concreto, light steel framing, parede de concreto moldado in loco) e coberturas (forro de madeira, laje). Nenhum fck/resistencia ] |  | Aceito | Aceito | Aceito | Aceito |  | Rejeitado |  |  |  | 2 | E2_resistencia
Concretos com altos teores de filer calcário em misturas binárias e ternárias com cinza volante: resistência à compressão mecânica, microestrutura e sustentabilidade | Isaia, Gustavo de Aguiar |  | 2021 | BDTD |  |  | The cement industry produces about 5\% of all {CO}2 emissions that contribute to greenhouse gases, which represents a significant number compared to the worldwide magnitude of its production, with the respective effects of the use of natural resources and the increase in temperature from the earth. The higher the contents of mineral additions ({MA}) to Portland cement ({PC}), the lower the clinker contents, making the {PC} more sustainable due to the lower consumption of resources and energy. Among inert {MA}, the most used in cement factories are limestone fillers ({LF}) ground together with clinker, as they are found almost everywhere in the world. Current research points to the increase in the use of {LF} to replace {PC} at levels greater than those provided for in standards, including in ternary mixtures with pozzolans, in order to obtain more resistant, sustainable concretes with a cheaper unit cost, without loss of its durability characteristics. This thesis aims to use high levels of {PC} substitution (50 to 80\%) in binary, ternary and quaternary mixtures of {MA} ({LF} and Fly Ash - {FA}) and addition of Hydrated Lime ({HL}), with the study of probable useful life, through carbonation and sustainability through Life Cycle Assessment ({LCA}) and Life Cycle Cost ({LCC}). It was possible to observe the changes that occurred in the concrete mixes due to the variation in the {PC}, {LF}, {FA} and {HL} content and its implications on compressive strength, carbonation, formation of carbonated compounds, combined water, Portlandite and carbonate contents, as well as the consequences of these changes in the sustainability parameters ({LCA} and {LCC}). In this sense, it was possible to verify the feasibility of preparing concrete through the use of a hyperplasticizer additive that allowed the reduction of the w/b content (0.25), together with the optimization of particle packing, resulting in a workability of 100+20 mm and compressive strengths ranging from 51.8 to 88.6 {MPa} at 91 days of age. The highlights are the mixtures {FC}50 and {FC}60CH10 with compressive strength (at 91 days) and carbonation coefficient (kc) of 87.8/88.6 {MPa} and 0.22/0.34 mm.t-05, respectively. Another trait worth mentioning is {FC}70CV10P, with only 20\% {PC} and a consumption of 87 kg.m-3 and 104 L.m-3 of clinker and water, respectively, obtained a compressive strength, at 91 days, of 51, 8 {MPa}, as well as a carbonation coefficient (kc) of 0.27 mm.t-0.5, leading to a service life 55 times longer than the maximum used in this study (100 years). Regarding the useful life, it was found that, with the exception of the {FC}70CV10 and {FC}70CV10CH10 traits, all the others had a useful life greater than 100 years, taking the {FC}50, {FC}60 and {FC}60CH10 traits to the first position in relation to {LCA} and {LCC}. |  |  | ISAIA, 2021.pdf | http://repositorio.ufsm.br/handle/1/22955 | [5 empty] | por |  | Inconclusivo | R:Aceito ¦ P:Aceito | R:Aceito | concretos com altos teores de fíler calcário | R:Aceito ¦ P:Aceito | R:Aceito ¦ P:Aceito | R:Aceito ¦ P:Aceito | R:Aceito ¦ P:Aceito |  | R:Aceito |  | [C3 Aceito 2026-06-13: material estrutural moldável; PDF conferido (autor/título)] ¦ [C4 Aceito 2026-06-14 (leitura 3+pg): relacionado a construcao civil] [C5 Aceito 2026-06-21: A ind�stria cimenteira produz cerca de 5% de todas as emana��es de CO2 que contribuem; Emiss�o CO2. ] [C6 Aceito 2026-06-21: material principal global/exportável; não envolve material geograficamente restrito] [E1 2026-08-24: E1_moldavel=Aceito, E1_construcao=Aceito — migrados das decisoes P: dos antigos C3/C4, tomadas por leitura de PDF] [E2 por PDF 2026-08-28 LOTE_104: resist=Aceito (88.6 MPa), co2=Aceito (264.97 kg CO2eq/pilar) PAG res=p.11 co2=p.302 do ficheiro (p.300 impressa) ¦ Tese sobre concretos com altos teores de filer calcario em misturas binarias/ternarias com cinza volante. Resistencia a compressao medida pelo proprio estudo, variando entre 51,8 e 88,6 MPa aos 91 dias, conforme resumo (p.11) e detalhada nos resultad] | fator_clinquer; aglomerante_alternativo | Aceito | Aceito | Aceito | Aceito |  | Aceito | Aceito
Life cycle assessment of a cement plant in Naypyitaw, Myanmar | Thwe, Ei and D., Khatiwada and A., Gasparatos | Cleaner Environmental Systems | 2021 | Engineering Village |  | 2 | <div data-language="eng" data-ev-field="abstract">Cement production accounts for about 5% of the total anthropogenic CO<inf>2</inf> emissions and 12–15% of the global energy use from the industrial sector. The impact on climate change and natural resource depletion are among the key concerns of the cement industry. Cement demand has been growing rapidly in many developing countries due to a booming construction sector spurred by rapid urbanization. Myanmar is one of these countries and has started to privatize its cement industry to meet the growing domestic demand. This study aims to assess the environmental impacts of Ordinary Portland Cement (OPC) production in Myanmar using Life Cycle Assessment (LCA) for the Max Myanmar Cement Plant in Naypyitaw. The LCA examines the entire cement production chain, using two alternative scenarios for fuel substitution. The results suggest that conventional cement production has adverse environmental impacts, with the calcination stage being responsible for most impacts. Calcination accounts for 89%, 95% and 97% of the effect for the climate change, acidification, and eutrophication impact categories respectively. Fuel switching from the coal dominating mix to 100% natural gas can decrease environmental impacts for most mid-point impact categories, such as climate change (68% reduction), acidification potential (83% reduction), and eutrophication potential (96% reduction).<br/></div> © 2020 The Authors |  |  | THWE et al., 2021.pdf | http://dx.doi.org/10.1016/j.cesys.2020.100007 |  |  | Acidification;Calcination;Climate change;Construction industry;Developing countries;Energy utilization;Eutrophication;Industrial emissions;Industrial plants;Portland cement; |  | 26667894 | English | % reductions;Anthropogenics;Cement production;CO 2 emission;Energy use;Global energy;Industrial sector;Life cycle assessment;Myanmars;Resource depletion; | Rejeitado | R:Aceito ¦ P:Aceito | R:Aceito | LCA de planta de cimento | R:Aceito ¦ P:Aceito | R:Aceito ¦ P:Aceito | R:Aceito ¦ P:Aceito | R:Aceito ¦ P:Aceito |  | R:Aceito |  | [C3 Aceito 2026-06-13: material estrutural moldável; PDF conferido (autor/título)] ¦ [C4 Aceito 2026-06-14 (leitura 3+pg): relacionado a construcao civil] [C5 Aceito 2026-06-21: Life cycle assessment of a cement plant in Naypyitaw, Myanmar; Keywords: Cement produc] [C6 Aceito 2026-06-21: material principal global/exportável; não envolve material geograficamente restrito] [E1 2026-08-24: E1_moldavel=Aceito, E1_construcao=Aceito — migrados das decisoes P: dos antigos C3/C4, tomadas por leitura de PDF] [E2 por PDF 2026-08-28 LOTE_104: resist=Rejeitado, co2=nao avaliado (1113 kg CO2 eq/t cimento) PAG res= co2=p.5 ¦ Artigo de ACV de fabrica de cimento em Naypyitaw, Myanmar. Estuda apenas a producao de cimento (clinquer, moagem, preparacao etc.), sem qualquer mistura de concreto/argamassa e sem resistencia mecanica declarada (aplica-se a regra do cimento como pro] |  | Aceito | Aceito | Aceito | Aceito |  | Rejeitado |  |  |  | 2 | E2_resistencia
Hemp-lime buildings: thermo-hygrometric behaviour of two case studies in North and South Italy | Aversa, P. and Marzo, A. and Tripepi, C. and Sabbadini, S. and Dotelli, G. and Lauriola, P. and Moletti, C. and Luprano, V. A. M. | ENERGY AND BUILDINGS | 2021 | Web of Science |  | 247 | In the framework of Circular Economy policies aimed at reducing the consumption of raw materials, shives, an agricultural by-product of hemp cultivation, have gained a renovated life in the construction sector; new building materials, suitable for various executive techniques, have been developed exploiting the excellent thermal insulating properties of shives. When this vegetal material is mixed with a mineral binder such as lime or cement, the mixture is usually referred to as hemp-lime. In Italy, the use of hemp lime blocks and the development of new production chains dates back only to about the last decade, while other European countries have more long-lasting experiences. In order to assess the potential benefits of hemp-lime blocks in the construction sector, it is necessary to evaluate the performance of these materials in situ, i.e. on the construction site, to obtain fundamental data to ensure that consumers and designers receive trustworthy and relevant information on products and their durability. This research work aims to be a solid base for the development of future guidelines and/or regulations at national and international level, in order to guarantee the maximum diffusion of this type of product. Then, a study plan has been carried out regarding the functionality of hemp-lime blocks in masonry, layered with finishing plaster made of fine hemp shives, to evaluate the in situ thermo-hygrometric building performance. In particular, experimental methods were developed and measurements were carried out on two structures, one in northern Italy and one in southern Italy, and precisely in Sicily, focusing the study on the performances of the walls subjected to warm Mediterranean climates. (C)\& nbsp;2021 Elsevier B.V. All rights reserved. | Article | 10.1016/j.enbuild.2021.111147 | AVERSA et al., 2021 - j.enbuild.2021.111147.pdf |  | Moletti, C (Corresponding Author), Politecn Milan, Dept Chem Mat \& Chem Engn Giulio Natta, Piazza Leonardo da Vinci 32, I-20133 Milan, Italy. Dotelli, G.; Moletti, C., Politecn Milan, Dept Chem Mat \& Chem Engn Giulio Natta, Piazza Leonardo da Vinci 32, I-20133 Milan, Italy. Aversa, P.; Luprano, V. A. M., ENEA CR Brindisi, SS 7 Km 706, Brindisi, Italy. Sabbadini, S., Politecn Milan, Dept Architectural \& Urban Studies, Piazza Leonardo Vinci 32, I-20133 Milan, Italy. Marzo, A.; Tripepi, C., ENEA |  | Hemp-lime; Thermo-hygrometric behavior; Sustainable building materials; Mediterranean climate |  | 0378-7788 | English |  | Rejeitado | R:Aceito | R:Aceito |  | C3: R:Aceito; C4: R:Aceito; C5: R:Rejeitado |  | C5 Rejeitado — sem menção a CO₂/GEE/ACV [E1 metadados 2026-08-24 lote 15: moldavel=Aceito, construcao=Aceito (confianca baixa). blocos de canhamo-cal, mas o estudo mede o comportamento higrotermico in situ de paredes de dois edificios reais: nivel do conjunto, nao comparacao de pecas por m2] [Reaberto 2026-08-31, a pedido da Kie: status Rejeitado->Inconclusivo. A rejeicao da cascata antiga (C1-C8) foi decidida so por R: (resumo), nunca confirmada por leitura de PDF - nao conta como decisao final debaixo do sistema novo. A linha ja passou Etapa 1 (moldavel/construcao=Aceito) e aguarda avaliacao na Etapa 2.] ¦ [E2 2026-09-03] PDF integrado (OA green, repositorio institucional Politecnico di Milano via re.public.polimi.it). E2_resistencia=Rejeitado: zero valores de MPa em todo o texto (23 paginas) - artigo estuda comportamento termo-higrometrico de edificios hemp-lime (paredes de canhamo-cal), sem ensaio de resistencia mecanica (so densidade seca 330 kg/m3 e mencao vaga a 'certo nivel de resistencia'). Sai na Etapa 2. |  | Aceito | Aceito | Aceito | Aceito |  | Rejeitado |  |  |  | 2 | E2_resistencia
Scenarios to Valorize Treated Spent Pot Lining in Cement and Concrete | Camara, N. and Ouellet-Plamondon, C. | Lecture Notes in Civil Engineering | 2023 | Engineering Village | 245 - 249 | 240 | <div data-language="eng" data-ev-field="abstract">Concrete is the most used building material around the world. Cement is the most common binder and its production requires renewable and non-renewable energy, and generates greenhouse gas emissions. The reduction of environmental impacts in the cement and concrete industries has led to a growing global concern for environmental sustainability. Supplementary cementitious materials (SCM) allow to replace the cement and the concrete, but the availability is becoming more limited. Among the supplementary cementitious materials, there is treated spent pot linings which are waste products from the production of primary aluminum or SPL (Spent Pot Lining) which is a hazardous material. However, an industrial solution has been developed to eliminate the hazardous properties of treated spent pot lined and to produce industrial and valuable products. This process is called Low-Caustic Leaching and Liming (LCL&L), the Rio Tinto plant can produce an inert material called LCLL ash from the SPL refractory materials. This inert material is composed of 60–70% SiO<inf>2</inf> and Al<inf>2</inf>O<inf>3</inf> and can be used as a raw material for clinker in the manufacture of cement and concrete. This study present Life Cycle Assessment (LCA) scenarios to valorize treated spent pot lining (SPL) in cement and concrete productions: first option is to landfill the treated SPL. The second option is use treated SPL as a raw material to produce clinker (high temperature process). Last and less sustainable scenario is to calcine the treated SPL through a lower temperature process (1050 °C) than clinker in order to be used as SCM.<br/></div> © 2023, Canadian Society for Civil Engineering. |  |  | Sem acesso | http://dx.doi.org/10.1007/978-981-19-0507-0_23 |  |  | Alumina;Aluminum;Aluminum oxide;Cements;Environmental impact;Gas emissions;Greenhouse gases;Hazards;Linings;Silica;Sustainable development; |  | 23662557 | English | Aluminum production;Cement and concretes;Cement production;Inert materials;Life cycle analysis;Primary aluminum;Primary aluminum production;Spent pot linings;Supplementary cementitious material;Treated spend pot lining; | Sem acesso | R:Aceito | R:Aceito |  | R:Aceito | R:Aceito | R:Aceito | R:Aceito |  |  |  | [E1 metadados 2026-08-24 lote 15: moldavel=Aceito, construcao=Aceito (confianca alta). residuo de aluminio (spent pot lining) como materia-prima de clinquer e SCM] |  | Aceito | Aceito | Aceito | Aceito
Embodied GHG emissions of building materials in Shanghai | Huang, Beijia and Chen, Yanxi and McDowall, Will and Turkeli, Serdar and Bleischwitz, Raimund and Geng, Yong | Journal of Cleaner Production | 2019 | Engineering Village | 777 - 785 | 210 | The tremendous use of building materials poses heavy threats to resources and the environment. In order to better understand the GHG emissions embodied in the abundant building material consumption of Shanghai's buildings and search for approaches to reduce GHG emissions, this study explores the building consumption and the embodied GHG emission in Shanghai's buildings through life cycle assessment. Novel and localized life cycle inventories are applied. Based on our findings, the average annual growth rate of new constructed area in Shanghai was around 10% since 2000 to 2016. Concrete, brick, sand, gravel and cement (non-concrete use) appear as the main materials used. High GHG emission burden materials per kg are revealed to be steel, lime, wood, glass and cement (non-concrete use). Accounting the annual material consumption in 2016, steel, cement (non-concrete use), concrete and brick are found have the highest contribution to embodied GHG emission in Shanghai. The decoupling analysis reveals Shanghai experienced a general trend from non-decoupling to relative decoupling between building material use and GDP in recent 17 years. Findings in this study indicate for the high GHG emission burden materials such as steel and lime, reducing the energy use and using less CO<inf>2</inf>-intensive energy sources during manufacturing are likely to be the most effective approaches. In terms of the highly consumed building materials such as concrete and brick, the focus should be on reducing consumption or looking for substitute materials with lower GHG burden per unit.<br/> © 2018 Elsevier Ltd |  | 10.1016/j.jclepro.2018.11.030 | HUANG et al., 2019.pdf | http://dx.doi.org/10.1016/j.jclepro.2018.11.030 |  |  | Buildings;Greenhouse gases;Brick;Concretes;Lime;Cements; |  | 09596526 | English | Average annual growth rates;Decoupling analysis;Effective approaches;General trends;Life Cycle Assessment (LCA);Life Cycle Inventory;Material consumption;Shanghai; | Rejeitado | R:Aceito ¦ P:Aceito | R:Aceito | GEE incorporado de materiais de construção | R:Aceito ¦ P:Aceito | R:Aceito ¦ P:Aceito | R:Aceito ¦ P:Aceito | R:Aceito ¦ P:Aceito |  | R:Aceito |  | [C3 Aceito 2026-06-13: material estrutural moldável; PDF conferido (autor/título)] ¦ [C4 Aceito 2026-06-14 (leitura 3+pg): relacionado a construcao civil] [C5 Aceito 2026-06-21: Embodied GHG emissions of building materials in Shanghai; Received 28 June 2018 order to] [C6 Aceito 2026-06-21: material principal global/exportável; não envolve material geograficamente restrito] [doi recuperado 2026-08-23: 10.1016/j.jclepro.2018.11.030 — impresso no PDF, conferido no lote da conferencia] [E1 2026-08-24: E1_moldavel=Aceito, E1_construcao=Aceito — migrados das decisoes P: dos antigos C3/C4, tomadas por leitura de PDF] [E2 por PDF 2026-08-28 LOTE_104: resist=Rejeitado, co2=nao avaliado ¦ Artigo sobre emissoes de GEE incorporadas em materiais de construcao em Xangai (analise de estoque de materiais 2000-2016, escala urbana/municipal). Nenhuma resistencia de material declarada (busca exaustiva por MPa, N/mm2, kgf/cm2, psi, ksi, fck, te] |  | Aceito | Aceito | Aceito | Aceito |  | Rejeitado |  |  |  | 2 | E2_resistencia
Mapping product knowledge to life cycle inventory bounds: A case study of steel manufacturing | Bawden, Kim R. and Williams, Eric D. and Babbitt, Callie W. | Journal of Cleaner Production | 2016 | Engineering Village | 557 - 564 | 113 | This study develops and demonstrates a bounding methodology to quantify uncertainty in life cycle inventory (LCI) results arising from lack of detailed information on constituent materials. The method starts with the observation that the LCI of a material can change significantly with different attributes such as country of origin and recycled content, information often not specified in available bill-of-materials data. This lack of detailed information can be mapped to numerical bounds for LCI results. We demonstrate this idea via a case study of the contribution of steel manufacturing to the cumulative energy demand (CED) and life cycle global warming potential (GWP) of residential buildings. If steel type, recycled content and country of origin are all unknown, life cycle CO<inf>2</inf>-equivalent emissions of steel can vary from.7 to 5.9 kg CO<inf>2</inf>eq/kg. When used in compiling an LCI of a building, this wide range leads to overlapping results in a comparison of life cycle GWP impact between steel- A nd concrete-framed buildings. That is, without knowledge of the particulars of steel used, life cycle assessment (LCA) cannot distinguish between the two building types. In contrast, with knowledge that the steel is low or un-alloyed, produced in the U.S., and has greater than 60% recycled content, uncertainty bounds are reduced to.8-1.4 kg CO<inf>2</inf>eq/kg steel. With this range, the net impact of concrete-framed buildings is unambiguously larger than steel-framed residences. While demonstrated here for steel manufacturing, this bounding approach is broadly applicable in LCA.<br/> © 2015 Elsevier Ltd. All rights reserved. |  | 10.1016/j.jclepro.2015.10.014 | BAWDEN et al., 2016.pdf | http://dx.doi.org/10.1016/j.jclepro.2015.10.014 |  |  | Buildings;Mapping;Concretes;Recycling;Global warming; |  | 09596526 | English | Bill of attributes;Life Cycle Assessment (LCA);Product knowledge;Steel manufacturing;Uncertainty; | Rejeitado | R:Aceito ¦ P:Aceito | R:Aceito | LCI da manufatura de aço (metodologia) | R:Aceito ¦ P:Aceito | R:Aceito ¦ P:Aceito | R:Aceito ¦ P:Aceito | R:Aceito ¦ P:Aceito |  | R:Aceito |  | [C3 Aceito 2026-06-13: material estrutural moldável; PDF conferido (autor/título)] ¦ [C4 Aceito 2026-06-14 (leitura 3+pg): relacionado a construcao civil] [C5 Aceito 2026-06-21: energy demand (CED) and life cycle global warming potential (GWP) of residential buildings. If steel] [C6 Aceito 2026-06-21: material principal global/exportável; não envolve material geograficamente restrito] [doi recuperado 2026-08-23: 10.1016/j.jclepro.2015.10.014 — impresso no PDF, conferido no lote da conferencia] [E1 2026-08-24: E1_moldavel=Aceito, E1_construcao=Aceito — migrados das decisoes P: dos antigos C3/C4, tomadas por leitura de PDF] [E2 por PDF 2026-08-28 LOTE_104: resist=Rejeitado, co2=nao avaliado (0.7-5.9 kg CO2eq/kg aco) PAG res= co2=p.1 FONTE EXTERNA: base de dados de inventario: ecoinvent (compilacao de faixas de variabilidade de multiplos estudos LCA de aco, tipo/regiao/origem) ¦ Artigo metodologico sobre mapeamento de conhecimento de produto para limites de inventario de ciclo de vida (LCI), estudo de caso: fabricacao de aco. Nenhuma resistencia mecanica de material declarada (nem yield/tensile strength do aco - apenas varia] |  | Aceito | Aceito | Aceito | Aceito |  | Rejeitado |  |  |  | 2 | E2_resistencia
Efficient Energy Use in Manufacturing Systems-Modeling, Assessment, and Management Strategy | Xia, Tangbin and An, Xiangxin and Yang, Huaqiang and Jiang, Yimin and Xu, Yuhui and Zheng, Meimei and Pan, Ershun | ENERGIES | 2023 | Web of Science |  | 16 | Currently, studies on the energy efficiency of manufacturing systems usually lack synthetic and systematic techniques. In this paper, a holistic framework is demonstrated in order to achieve more sustainable manufacturing, which covers machine-level, system-level and life-cycle-level energy efficiency techniques. Based on these, the mechanism of how energy consumption is affected by machining processes and system operation is analyzed to achieve a comprehensive decision on energy efficiency optimization. Four main topics are included in this paper: (1) Hierarchical sustainability goals and metrics for energy-efficient manufacturing; (2) Machine-level machining processes optimization for energy efficiency enhancement; (3) System-level innovations for efficient consumption management; (4) Life-cycle level energy flow modeling and energy recycling strategy. An automotive engine manufacturing system is taken as an example to build a concrete understanding of the application of the framework. Moreover, this holistic framework establishes the theoretical basis for promoting the energy efficiency of automotive engine manufacturing systems. Furthermore, the proposed techniques can provide decision-making support for achieving sustainable manufacturing in a wider scope of mechanical manufacturing. | Article | 10.3390/en16031095 |  |  | An, XX (Corresponding Author), Shanghai Jiao Tong Univ, SJTU Fraunhofer Ctr, Sch Mech Engn, State Key Lab Mech Syst \& Vibrat, Shanghai 200240, Peoples R China. Xia, Tangbin; An, Xiangxin; Jiang, Yimin; Xu, Yuhui; Zheng, Meimei; Pan, Ershun, Shanghai Jiao Tong Univ, SJTU Fraunhofer Ctr, Sch Mech Engn, State Key Lab Mech Syst \& Vibrat, Shanghai 200240, Peoples R China. Yang, Huaqiang, China Tobacco Hubei Ind LLC, Wuhan 430020, Peoples R China. |  | engine manufacturing; energy efficiency; sustainable manufacturing; stream of energy; remanufacturing |  |  | English |  | Rejeitado | R:Aceito | R:Aceito |  | C3: R:Aceito; C4: R:Aceito; C5: R:Rejeitado |  | C5 Rejeitado — sem menção a CO₂/GEE/ACV [E1 metadados 2026-08-24 lote 15: moldavel=Aceito, construcao=Rejeitado (confianca alta). eficiencia energetica em sistemas de manufactura, caso de fabrico de motores automoveis; sem material de construcao nem obra] |  | Aceito | Aceito | Aceito | Rejeitado | [5 empty] | 1 | E1_construcao
Innovative Hemp Shive-Based Bio-Composites: Part I: Modification of Potato Starch Binder by Sodium Meta-Silicate and Glycerol | Vitola, Laura and Pundiene, Ina and Pranckeviciene, Jolanta and Bajare, Diana | MATERIALS | 2024 | Web of Science |  | 17 | The growing demand for sustainable building materials has boosted research on plant-based composite materials, including hemp shives bound with biodegradable binders. This study investigates the enhancement of potato-starch-based binders with sodium metasilicate and glycerol to produce eco-friendly bio-composites incorporating hemp shives. Potato starch, while renewable, often results in suboptimal mechanical properties and durability in its unmodified form. The addition of sodium metasilicate is known to improve the mechanical strength and thermal stability of starch-based materials, while glycerol acts as a plasticizer, potentially enhancing flexibility and workability. Bio-composites were produced with varying concentrations of sodium metasilicate (0-107\% by mass of starch) and glycerol (0-133\% by mass of starch), and their properties were evaluated through thermal analysis, density measurements, water absorption tests, compressive strength assessments, and thermal conductivity evaluations. The results demonstrate that sodium metasilicate significantly increases the bulk density, water resistance, and compressive strength of the bio-composites, with enhancements up to 19.3\% in density and up to 2.3 times in compressive strength. Glycerol further improves flexibility and workability, though excessive amounts can reduce compressive strength. The combination of sodium metasilicate and glycerol provides optimal performance, achieving the best results with an 80\% sodium metasilicate and 33\% glycerol mixture by weight of starch. These modified bio-composites offer promising alternatives t2 o conventional building materials with improved mechanical properties and environmental benefits, making them suitable for sustainable construction applications. | Article | 10.3390/ma17194911 | VITOLA et al., 2024 - ma17194911.pdf |  | Vitola, L; Bajare, D (Corresponding Author), Riga Tech Univ, Inst Sustainable Bldg Mat \& Engn Syst, Kipsalas 6A, LV-1048 Riga, Latvia. Vitola, Laura; Bajare, Diana, Riga Tech Univ, Inst Sustainable Bldg Mat \& Engn Syst, Kipsalas 6A, LV-1048 Riga, Latvia. Pundiene, Ina; Pranckeviciene, Jolanta, Vilnius Gediminas Tech Univ, Inst Bldg Mat, Lab Concrete Technol, Sauletekio Av 11, LT-10223 Vilnius, Lithuania. |  | potato starch binder; hemp shives; bio-composite; sustainable building materials; sodium metasilicate; glycerol |  |  | English |  | Rejeitado | R:Aceito |  |  | C5: R:Rejeitado |  | C5 Rejeitado — sem menção a CO₂/GEE/ACV [E1 metadados 2026-08-24 lote 15: moldavel=Aceito, construcao=Aceito (confianca alta). ] [Reaberto 2026-08-31, a pedido da Kie: status Rejeitado->Inconclusivo. A rejeicao da cascata antiga (C1-C8) foi decidida so por R: (resumo), nunca confirmada por leitura de PDF - nao conta como decisao final debaixo do sistema novo. A linha ja passou Etapa 1 (moldavel/construcao=Aceito) e aguarda avaliacao na Etapa 2.] [PDF integrado 2026-08-31: sweep Unpaywall Etapa 2, MDPI via CDN mdpi-res.com, conferido titulo/autor/DOI/resumo - CONFERE] [E2 por PDF 2026-09-01 LOTE_129: resist=Rejeitado (1.0 MPa), co2=nao avaliado PAG res=p.p.9, texto] ¦ Biocomposito de fibra de canhamo (hemp shive) ligado por amido de batata modificado, para isolamento termico. Unico valor absoluto de resistencia a compressao impresso: amostra de referencia BC-0, 0.7 MPa a 10% de deformacao e 1.0 MPa a 20% de deformacao (pag.9). A Figura 9 mostra so um indice percentual de aumento (11.5 a 59.8%) para as demais composicoes, sem valores absolutos - mesmo no melhor caso extrapolado fica muito abaixo de 20. Rejeitado, todas as misturas abaixo de 20. Nenhuma mencao a CO2/GWP/pegada de carbono em nenhuma pagina - so life cycle analysis citado en passant sobre outros materiais, sem valor proprio. CO2 nao avaliado pela cascata. |  | Aceito | Aceito | Aceito | Aceito |  | Rejeitado |  |  |  | 2 | E2_resistencia
Advancing infrastructure resilience: A polymeric composite reinforcement grid with self-sensing and self-heating capabilities | Abedi, Mohammadmahdi and Al-Jabri, Khalifa and Han, Baoguo and Fangueiro, Raul and Lourenco, Paulo B. and Correia, Antonio Gomes | CONSTRUCTION AND BUILDING MATERIALS | 2024 | Web of Science |  | 435 | In this study, a novel multifunctional grid -shaped polymeric composite (MGPC) with reinforcing, autonomous strain, stress, and damage sensing and localizing in addition to targeted heating capabilities, has been developed. Distinct from preceding composites, this grid synthesizes these features collectively for the first time and concurrently addresses current challenges in multifunctional composites, such as environmental impact, data reliability, complexity, and production costs. The fabrication process entails 3D printing an electrical circuit with conductive filaments within a polylactic acid (PLA) host polymer. The conductive filament was composed of a thermoplastic polymer (TPU) infused with carbon nanotubes (CNT)-grafted carbon fibres (CFs) produced via chemical vapour deposition. The mechanical, microstructural, and electrical properties of the grid elements and cementitious slabs reinforced with MGPC were comprehensively examined. The MGPC `s performance in traffic flow monitoring, mechanical behaviour prediction, and damage localization was assessed through wheel tracking, asymmetric punch tests, piezoresistivity response evaluation, and digital image correlation techniques. Furthermore, the self -warming ability of the MGPC in cementitious composites was investigated using different voltages. The extruded TPU containing CNT-grafted CFs exhibited an electrical percolation threshold of approximately 5.0 wt\%, resulting in a conductivity of around 70 S/m for the filaments. Incorporating MGPC as reinforcement within cementitious composite slabs led to notable enhancements, with flexural strength increasing by approximately 15 \% and failure strain by up to 350 \%. Wheel tracking tests revealed changes in the electrical: 5.8 \% for 520 N and 7.8 \% for 700 N wheel loads, with roughly 5.0 \% average error in velocity detection. Transverse elements precisely detected wheel locations demonstrating the MGPC capabilities in accurately detecting wheel speed weight, and location. The study established strong correlations between electrical resistance changes, mechanical behaviour, and damage detection, affirming the MGPC `s reliability and efficacy for damage monitoring and localization. The cementitious slab reinforced with MGPC reached around 52 degrees C through a 20 V direct current, with a heating rate of 0.25 degrees C/s and a power density of 142 W/m 2 , showing its potential for practical applications such as self -healing and de-icing. However, design parameters such as mesh and conductive circuit configuration, long-term performance, as well as Life Cycle Assessment need further investigation. | Article | 10.1016/j.conbuildmat.2024.136730 | ABEDI et al., 2024 - j.conbuildmat.2024.136730.pdf |  | Abedi, M (Corresponding Author), Univ Minho, Dept Civil Engn, ISISE, ARISE, P-4800058 Guimaraes, Portugal. Abedi, Mohammadmahdi; Lourenco, Paulo B.; Correia, Antonio Gomes, Univ Minho, Dept Civil Engn, ISISE, ARISE, P-4800058 Guimaraes, Portugal. Al-Jabri, Khalifa, Sultan Qaboos Univ, Dept Civil \& Architectural Engn, Al Khoud 123, Oman. Han, Baoguo, Dalian Univ Technol, Sch Civil Engn, Dalian 116024, Peoples R China. Fangueiro, Raul, Univ Minho, Dept Text Engn, Campus Azurem, P-4800058 Guimarae |  | CNT-grafted carbon fibres; Damage monitoring and localization; Grid-shaped polymeric composite; Self-heating; Self-sensing; Traffic monitoring |  | 0950-0618 | English |  | Rejeitado | R:Aceito | R:Rejeitado | [8 empty] | C2 Rejeitado — polímero [E1 metadados 2026-08-24 lote 15: moldavel=Aceito, construcao=Aceito (confianca alta). ] [Reaberto 2026-08-31, a pedido da Kie: status Rejeitado->Inconclusivo. A rejeicao da cascata antiga (C1-C8) foi decidida so por R: (resumo), nunca confirmada por leitura de PDF - nao conta como decisao final debaixo do sistema novo. A linha ja passou Etapa 1 (moldavel/construcao=Aceito) e aguarda avaliacao na Etapa 2.] ¦ [E2 2026-09-06] PDF integrado (baixado manualmente pela Kie, lote 20, DOI 10.1016/j.conbuildmat.2024.136730, Construction and Building Materials). Grelha de reforco compositer polimerico com auto-sensoriamento e auto-aquecimento. E2_resistencia=Aceito: resistencia a compressao propria da argamassa cimenticia (norma EN 196-1), ~51.5 MPa. E2_co2=Rejeitado: os proprios autores afirmam explicitamente que a LCA e trabalho futuro ('Life Cycle Assessment need further investigation'; 'This can be achieved through a Life Cycle Assessment') - LCA nao foi feita, zero mencao a CO2/GWP/carbon footprint no corpo. Sai na Etapa 2 por E2_co2. |  | Aceito | Aceito | Aceito | Aceito |  | Aceito | Rejeitado |  |  | 2 | E2_co2
Use of Unbound Materials for Sustainable Road Infrastructures | Ciampa, Donato and Cioffi, Raffaele and Colangelo, Francesco and Diomedi, Maurizio and Farina, Ilenia and Olita, Saverio | APPLIED SCIENCES-BASEL | 2020 | Web of Science |  | 10 | The growing environmental sensitivity and the reduction of natural resources create, in Italy and other developed countries, an increasing interest in the search for alternative materials to be used in road construction works. In recent years, the problems related to environmental sustainability have made it increasingly difficult to remove natural aggregates from quarries and, at the same time, the regulations for the management of waste dumps are more and more restrictive. For this reason, the use of recycled aggregates is experiencing a continuous increase in the civil construction sector. This paper deals with the study of construction and demolition waste (CDW) in the field of road construction, in particular for the construction of embankment, road subgrades, foundation layers and unbound bases for flexible superstructures. Three different particle size fractions were used to prepare the mixtures: the first having a coarse size and designation 0-63 mm, the second intermediate size with aggregates of 0-31.5 mm grain size and the third with the finest aggregates having a grain size of 0-4 mm. The study was carried out by analyzing three granulometric fractions, verifying the best application for each of them. Subsequently, the mix-design was investigated, operating in compliance with the requirements imposed by UNI 11531-1, EN ISO 14688, EN 13242 and EN 13285. For the unbound layers of subgrade, foundation and base, which require greater resistance to fragmentation, the use of CDW alone has shown some limitations. Therefore, in the experimentation, it was decided to mix the CDW with a granulated slag coming from the steel production in the electric arc furnaces (EAF) and with an additional CDW (0-31.5 mm) coming from the recovery of concrete with slag. EAF granulated slag was used in small quantities, due to its relatively high cost. Four eco-friendly and recycled mixtures were studied, with low economic impact and high environmental sustainability, suitable for the construction of unbound layers of road superstructures. | Article | 10.3390/app10103465 | CIAMPA et al., 2020 - app10103465.pdf |  | Colangelo, F (Corresponding Author), Univ Naples Parthenope, Dept Engn, I-80143 Naples, Italy. Ciampa, Donato; Diomedi, Maurizio; Olita, Saverio, Univ Basilicata, Sch Engn, Viale Ateneo Lucano 10, I-85100 Potenza, Italy. Cioffi, Raffaele; Colangelo, Francesco; Farina, Ilenia, Univ Naples Parthenope, Dept Engn, I-80143 Naples, Italy. |  | environmental sustainability; road embankment; foundation; CDW; EAF slag |  |  | English |  | Rejeitado | R:Aceito | R:Aceito |  | C3: R:Aceito; C4: R:Aceito; C5: R:Rejeitado |  | C5 Rejeitado — sem menção a CO₂/GEE/ACV [E1 metadados 2026-08-24 lote 15: moldavel=Aceito, construcao=Aceito (confianca alta). ] [Reaberto 2026-08-31, a pedido da Kie: status Rejeitado->Inconclusivo. A rejeicao da cascata antiga (C1-C8) foi decidida so por R: (resumo), nunca confirmada por leitura de PDF - nao conta como decisao final debaixo do sistema novo. A linha ja passou Etapa 1 (moldavel/construcao=Aceito) e aguarda avaliacao na Etapa 2.] [PDF integrado 2026-08-31: sweep Unpaywall Etapa 2, MDPI via CDN mdpi-res.com, conferido titulo/autor/DOI/resumo - CONFERE] [E2 por PDF 2026-09-01 LOTE_129: resist=Rejeitado, co2=nao avaliado] ¦ Materiais nao-ligados (unbound) de residuos de construcao e demolicao (RCD) para infraestrutura rodoviaria (aterro, sub-base, base) - granulometria e ensaios de compactacao/CBR, sem nenhum ensaio de resistencia a compressao de mistura moldada. C90 encontrado no texto e percentual de particulas britadas/arredondadas (EN 933-5), nao classe de resistencia. Zero ocorrencias de MPa. As 5 mencoes a LCA/life cycle assessment sao todas titulos de referencias bibliograficas, nunca conteudo proprio do artigo. Rejeitado por ausencia total; CO2 nao avaliado pela cascata. |  | Aceito | Aceito | Aceito | Aceito |  | Rejeitado |  |  |  | 2 | E2_resistencia
Comparative life cycle assessment of recycled soil-stabilized bricks and traditional bricks | Ahmed Raza, Inamdar and Navdeep and Maaze, Rihan and Kumar Attri, Gyanendra and Shrivastava, Sandeep | Materials Today: Proceedings | 2023 | Engineering Village | 532 - 537 | 80 | <div data-language="eng" data-ev-field="abstract">The different stakeholders are concerned about management and utilization of construction and demolition waste (CDW) resulted while construction, renovation, & devasting of structures. Excavated soil is a part of CDW and there is significant proportion of excavated soil, which is lying un-utilized or used for construction of sub-base in pavement. The excavated soil and brick waste are utilized in production of soil-stabilized bricks (SSB). In this study the SSB are developed by using 5% cement, 50% brick waste, and 50% excavated soil. This study evaluated the environment impacts of a SSB and conventional brick by using life cycle assessment (LCA) approach as per ISO 14040. LCA was performed with SimaPro 9.3.0 software. Environmental Impact classification i.e., climate change, ozone depletion, acidification & eutrophication, human-toxicity & particulate matter formation was estimated and interpreted. The incorporation of CDW in SSB resulted 54% reduction in CO<inf>2</inf> emissions. The production of SSB would lead to sustainable use and significant saving in natural resources.<br/></div> © 2022 |  | 10.1016/j.matpr.2022.11.042 | AHMED RAZA et al., 2023.pdf | http://dx.doi.org/10.1016/j.matpr.2022.11.042 |  |  | Brick;Climate change;Demolition;Environmental impact;Eutrophication;Ozone layer;Soils;Waste management; |  | 22147853 | English | Brick waste;Comparative life cycle assessment;Construction and demolition waste;Environment impact;Life cycle assessment;Management and utilization;Soil stabilized brick;Sub-bases;Using life; | Rejeitado | R:Aceito ¦ P:Aceito | R:Aceito M:Rejeitado | LCA comparativa de concreto/agregado reciclado | R:Aceito ¦ P:Aceito | R:Aceito ¦ P:Aceito | R:Aceito ¦ P:Aceito | R:Aceito ¦ P:Aceito |  | R:Aceito |  | [C3 Aceito 2026-06-13: material estrutural moldável; PDF conferido (autor/título)] ¦ [C4 Aceito 2026-06-14 (leitura 3+pg): relacionado a construcao civil] [C5 Aceito 2026-06-21: Comparative life cycle assessment of recycled soil-stabilized bricks and; Life Cycle Assessment (LCA] [C6 Aceito 2026-06-21: tijolo de solo estabilizado (solo escavado de CDW + cimento) — terra/resíduo universal] ¦ M:Rejeitado 2026-06-22: Tijolos de solo estabilizado com calcario (compressed stabilized earth bricks) — ACV de tijolos de solo-calcario para construcao de paredes - nao e concreto usinado/estrutural — fora do escopo. [doi recuperado 2026-08-23: 10.1016/j.matpr.2022.11.042 — impresso no PDF, conferido no lote da conferencia] [E1 2026-08-24: E1_moldavel=Aceito, E1_construcao=Aceito — migrados das decisoes P: dos antigos C3/C4, tomadas por leitura de PDF] [E2 por PDF 2026-08-28 LOTE_104: resist=Rejeitado (7.5 MPa), co2=nao avaliado (0.329 kg CO2 eq (por tijolo/unidade funcional do estudo,) PAG res=p.6 co2=p.6 ¦ Artigo de ACV comparativa entre tijolos estabilizados com solo reciclado (SSB, com residuo de tijolo) e tijolos tradicionais. Unica tabela com resistencia (Tabela 10 'Sustainability index', p.6): tijolo tradicional=7,5 MPa; SSB com residuo de tijolo=] |  | Aceito | Aceito | Aceito | Aceito |  | Rejeitado |  |  |  | 2 | E2_resistencia
Comparative assessment of insulated concrete wall technologies and wood-frame walls in residential buildings: a multi-criteria analysis of hygrothermal performance, cost, and environmental footprints | Amiri Fard, Farhad and Jafarpour, Ali and Nasiri, Fuzhan | Advances in Building Energy Research | 2021 | Engineering Village | 466 - 498 | 15 | <div data-language="eng" data-ev-field="abstract">Utilizing appropriate materials and assemblies in building envelope components could lead to energy savings, increased durability, and sustainability gains. This study aims at providing an integrated assessment framework to compare three different types of exterior wall systems: wood frame, insulated concrete forms (ICFs), and pre-cast insulated concrete panel (PICP). The focus will be on building envelope performance, cost efficiency, and environmental impacts of these technologies. Such an assessment contributes to decisions on design characteristics of exterior walls as well as the selection of required materials. First, the exterior wall technologies will be compared in terms of hygrothermal performance according to ASHREA standards and other relevant literature. Then, a whole life cost analysis is conducted in order to establish the cost profile of each technology in buildings including capital costs as well as space heating costs over their service life. Finally, we will turn to assessing the environmental footprints of each technology and its components through life cycle assessment (LCA). The proposed framework incorporates multiple performance assessment criteria including well-being aspects, hygrothermal performance, life cycle assessment (LCA), and life-cycle cost (LCC). A multiple criteria decision-making framework is proposed to rank the alternative exterior wall technologies for a case study building.<br/></div> © 2019 Informa UK Limited, trading as Taylor & Francis Group. |  |  | AMIRI FARD et al., 2021 - 17512549.2019.1600583.pdf | http://dx.doi.org/10.1080/17512549.2019.1600583 |  |  | Solar buildings;Cost benefit analysis;Decision making;Environmental technology;Environmental impact;Walls (structural partitions);Concrete slabs;Energy conservation;Sustainable development; |  | 17512549 | English | Building envelope performance;Environmental footprints;Exterior walls;Hygrothermal performance;Insulated concrete forms;Life Cycle Assessment (LCA);Life cycle costing;Multiple criteria decision making; | Rejeitado | R:Aceito | R:Aceito |  | R:Aceito | R:Aceito | R:Aceito | R:Aceito |  |  |  | [E1 metadados 2026-08-24 lote 15: moldavel=Aceito, construcao=Aceito (confianca media). comparacao de sistemas de parede exterior num edificio-caso: nivel do conjunto (desempenho higrotermico, custo e ACV do sistema), nao peca por m2] [PDF integrado 2026-08-31: 'AMIRI FARD et al., 2021 - 17512549.2019.1600583.pdf' baixado manualmente pela Kie, conferido titulo/autor/DOI no conteudo antes de associar a esta linha] [E2 por PDF 2026-09-01 LOTE_129: resist=Rejeitado, co2=nao avaliado (86 mil kg CO2eq (total pre-uso do sistema de parede, por casa - Fig.8c, sem normalizacao por m2)) PAG co2=p.p.20, Fig.8c (renderizada)] ¦ Comparacao multicriterio (ANP) de paredes ICF/PICP de concreto vs. estrutura de madeira (wood-frame) em Montreal - avalia desempenho higrotermico, custo e GWP, sem nenhum ensaio de resistencia mecanica do concreto em 34 paginas. Zero ocorrencias de MPa. Rejeitado em resistencia por ausencia total; CO2 nao avaliado pela cascata. Registo por curiosidade que a Figura 8c (pag.20, renderizada e lida) da o GWP-CO2 em milhares de kg por CASA INTEIRA (ICFs~86, PICP~67, WW~53, WC~88 mil kg, fase pre-uso), sem nenhuma forma normalizada por m2 em lugar nenhum do texto - se fosse avaliado seria Rejeitado pela regra do total sem normalizacao. |  | Aceito | Aceito | Aceito | Aceito |  | Rejeitado |  |  |  | 2 | E2_resistencia
Measuring Carbon Emissions of Pavement Construction in China | Huang, Youliang and Ning, Yan and Zhang, Tao and Wu, Jiajie | SUSTAINABILITY | 2016 | Web of Science |  | 8 | While various methodologies for quantifying carbon emissions of pavement construction are developed worldwide, adopting and promoting the existing tools to China's market is found fairly challenging due to institutional constraints. Therefore, the objectives of this study are to propose a methodology for measuring carbon emissions of pavement construction compatible with the fixed pricing systems prevalent in China; and develop an automatic tool for carbon estimations. The total carbon emissions are measured by aggregating emissions of energy consumption and materials used along with four stages, namely material manufacture, transportation, construction, and disposal. A set of composite carbon emission factors for energy and materials was calculated based on existing emission factors with the consideration of the boundaries concerned. The quantity of energy and materials used in pavement construction are obtained through bills of quantity and the fixed price system. The database of the emission factors for energy and materials was embedded into a C\# based tool, and validated in a real case. | Article | 10.3390/su8080723 | HUANG et al., 2016 - su8080723.pdf |  | Ning, Y (Corresponding Author), Southeast Univ, Dept Construct \& Real Estate, Nanjing 210096, Jiangsu, Peoples R China. Huang, Youliang; Ning, Yan, Southeast Univ, Dept Construct \& Real Estate, Nanjing 210096, Jiangsu, Peoples R China. Zhang, Tao, Housing \& Urban Rural Dev Bur Suzhou, Suzhou 215002, Jiangsu, Peoples R China. Wu, Jiajie, State Grid Fujian Econ Res Inst, Fuzhou 350012, Peoples R China. |  | carbon emission calculation; pavement construction; China |  |  | English |  | Inconclusivo | R:Aceito | R:Rejeitado | [8 empty] | C2 Rejeitado — pavimento [E1 metadados 2026-08-24 lote 15: moldavel=Aceito, construcao=Aceito (confianca alta). ] [Reaberto 2026-08-31, a pedido da Kie: status Rejeitado->Inconclusivo. A rejeicao da cascata antiga (C1-C8) foi decidida so por R: (resumo), nunca confirmada por leitura de PDF - nao conta como decisao final debaixo do sistema novo. A linha ja passou Etapa 1 (moldavel/construcao=Aceito) e aguarda avaliacao na Etapa 2.] [PDF integrado 2026-08-31: sweep Unpaywall Etapa 2, MDPI via CDN mdpi-res.com, conferido titulo/autor/DOI/resumo - CONFERE] [E2 por PDF 2026-09-01 LOTE_129: DUVIDA registada (resist=DUVIDA, co2=Aceito) - aguarda decisao da Kie, ver lotes_etapa2/DUVIDAS_DE_CRITERIO.csv] ¦ [E2_resistencia Aceito 2026-09-03: Tabela 4 (factores de emissao) lista classes normativas chinesas C20-C50 como linhas de catalogo (regra do catalogo comparativo, PROMPT_E2.md, Kie 2026-08-28), equivalentes diretamente a MPa] [E2_co2 Aceito 2026-09-03: estudo de caso p.11, total da obra com unidade funcional impressa - 'total carbon emission is 3744.457 t... carbon emission per functional unit is 1672 t/lane km'] |  | Aceito | Aceito | Aceito | Aceito |  | Aceito | Aceito
The Budget as a Basis for Ecological Management of Urbanization Projects. Case Study in Seville, Spain | Rocio Ruiz-Perez, Maria and Desiree Alba-Rodriguez, Maria and Rivero-Camacho, Cristina and Solis-Guzman, Jaime and Marrero, Madelyn | SUSTAINABILITY | 2021 | Web of Science |  | 13 | Urbanization projects, understood as those supplying basic services for cities, such as drinking water, sewers, communication services, power, and lighting, are normally short-term extremely scattered actions, and it can be difficult to track their environmental impact. The present article's main contribution is to employ the project budgets of public urbanization work to provide an instrument for environmental improvement, thereby helping public procurement, including sustainability criteria. Two urban projects in Seville, Spain are studied: the first substitutes existing services, and the second also includes gardens and playgrounds in the street margins. The methodology finds the construction elements that must be controlled in each project from the perspective of three indicators: carbon, water footprints, and embodied energy. The main impacts found are due to only four construction units: concrete, aggregates, asphalt, and ceramic pipes for the sewer system, that represent 70\% or more of the total impact in all indicators studied. The public developer can focus procurement on those few elements in order to exert a lower impact and to significantly reduce the environmental burden of urbanization projects. | Article | 10.3390/su13074078 | ROCIO RUIZ-PEREZ et al., 2021 - su13074078.pdf |  | Solís-Guzmán, J (Corresponding Author), Univ Seville, Dept Architectural Construct 2, Sch Bldg Engn, Ave Reina Mercedes 4, Seville 41012, Spain. Rocio Ruiz-Perez, Maria; Desiree Alba-Rodriguez, Maria; Rivero-Camacho, Cristina; Solis-Guzman, Jaime; Marrero, Madelyn, Univ Seville, Dept Architectural Construct 2, Sch Bldg Engn, Ave Reina Mercedes 4, Seville 41012, Spain. |  | ecological management; urbanization; environmental product declaration; cost; carbon footprint; water footprint; embodied energy |  |  | English |  | Rejeitado | R:Aceito | R:Aceito |  | C3: R:Aceito; C4: R:Aceito; C5: R:Rejeitado |  | C5 Rejeitado — sem menção a CO₂/GEE/ACV [E1 metadados 2026-08-24 lote 15: moldavel=Aceito, construcao=Aceito (confianca alta). ] [Reaberto 2026-08-31, a pedido da Kie: status Rejeitado->Inconclusivo. A rejeicao da cascata antiga (C1-C8) foi decidida so por R: (resumo), nunca confirmada por leitura de PDF - nao conta como decisao final debaixo do sistema novo. A linha ja passou Etapa 1 (moldavel/construcao=Aceito) e aguarda avaliacao na Etapa 2.] [PDF integrado 2026-08-31: sweep Unpaywall Etapa 2, MDPI via CDN mdpi-res.com, conferido titulo/autor/DOI/resumo - CONFERE] [E2 por PDF 2026-09-01 LOTE_129: resist=Rejeitado, co2=nao avaliado (141.2 kg CO2eq/m2 total (Projeto 1; Projeto 2 = 256.5 kg CO2eq/m2)) PAG co2=p.p.10, Tab.2] ¦ Orcamento como base para gestao ecologica de projetos de urbanizacao (pavimentacao, redes, jardinagem) em Sevilha - sem nenhum ensaio ou classe de resistencia de concreto/argamassa em 19 paginas. Zero MPa. Rejeitado por ausencia total. CO2 nao avaliado pela cascata, mas registo que ha dado excelente se fosse avaliado: Tabela 2 (pag.10) da pegada de carbono TOTAL por m2 de area urbanizada para os dois projetos-caso (141.2 e 256.5 kg CO2eq/m2), com decomposicao por subcapitulo do orcamento - normalizado por m2, teria sido Aceito. |  | Aceito | Aceito | Aceito | Aceito |  | Rejeitado |  |  |  | 2 | E2_resistencia
Implementing Sustainability Criteria for Selecting a Roof Assembly Typology in Medium Span Buildings | Canto-Perello, Julian and Martinez-Garcia, Maria P. and Curiel-Esparza, Jorge and Martin-Utrillas, Manuel | SUSTAINABILITY | 2015 | Web of Science | 6854-6871 | 7 | Technological advances have allowed the development of new roof assembly typologies with higher efficiency and less waste. However, in the construction sector the focus is generally on reducing cost and not in sustainable development factors. Short-sighted building planning based only on economic criteria should be avoided improving decision support systems. In addition, the selection of an appropriate roof assembly in a building's design stage is a complex problem due to the existence of different tangible and intangible factors and the multiple alternatives available. The roof typologies under study involve prefabricated concrete, steel and laminated wood structures. This research work applies a multi-criteria hybrid model combining the Analytical Hierarchy Process with the Delphi method and the VIKOR technique for implementing sustainability criteria in the selection of a roof assembly in medium span buildings. The proposed decision support system enables the use of the triple bottom line that considers economic, social and environmental criteria. Under the criteria analyzed, the compromise solution found is the self-supporting curved system. | Article | 10.3390/su7066854 | CANTO-PERELLO et al., 2015 - su7066854.pdf |  | Curiel-Esparza, J (Corresponding Author), Univ Politecn Valencia, Phys Technol Ctr, E-46022 Valencia, Spain. Canto-Perello, Julian, Univ Politecn Valencia, Dept Construct Engn \& Civil Engn Projects, E-46022 Valencia, Spain. Martinez-Garcia, Maria P., Univ Politecn Valencia, Dept Appl Phys, E-46022 Valencia, Spain. Curiel-Esparza, Jorge; Martin-Utrillas, Manuel, Univ Politecn Valencia, Phys Technol Ctr, E-46022 Valencia, Spain. |  |  |  |  | English |  | Rejeitado | R:Aceito | R:Aceito |  | C3: R:Aceito; C4: R:Aceito; C5: R:Rejeitado |  | C5 Rejeitado — sem menção a CO₂/GEE/ACV [E1 metadados 2026-08-24 lote 15: moldavel=Aceito, construcao=Aceito (confianca alta). tipologias de cobertura em betao pre-fabricado, aco e madeira laminada: nivel do sistema estrutural do edificio] [Reaberto 2026-08-31, a pedido da Kie: status Rejeitado->Inconclusivo. A rejeicao da cascata antiga (C1-C8) foi decidida so por R: (resumo), nunca confirmada por leitura de PDF - nao conta como decisao final debaixo do sistema novo. A linha ja passou Etapa 1 (moldavel/construcao=Aceito) e aguarda avaliacao na Etapa 2.] [PDF integrado 2026-08-31: sweep Unpaywall Etapa 2, MDPI via CDN mdpi-res.com, conferido titulo/autor/DOI/resumo - CONFERE] [E2 por PDF 2026-09-01 LOTE_129: resist=Rejeitado, co2=nao avaliado] ¦ Metodologia multicriterio (AHP+VIKOR) para selecionar tipologia de telhado (roof assembly) em edificios de vao medio - GHG/GWP e so um dos criterios de decisao no framework, avaliado qualitativamente por especialistas (escala Saaty), sem nenhum valor quantificado de emissao no texto. Zero MPa, zero valores de CO2/GWP impressos. Rejeitado nos dois criterios por ausencia total; CO2 nao avaliado pela cascata. |  | Aceito | Aceito | Aceito | Aceito |  | Rejeitado |  |  |  | 2 | E2_resistencia
A Novel Composite Index for the Development of Decentralized Food Production, Food Loss, and Waste Management Policies: A Water-Climate-Food Nexus Approach | Hoehn, Daniel and Margallo, Maria and Laso, Jara and Ruiz-Salmon, Israel and Batlle-Bayer, Laura and Bala, Alba and Fullana-i-Palmer, Pere and Aldaco, Ruben | SUSTAINABILITY | 2021 | Web of Science |  | 13 | The United Nations has adopted 17 sustainable development goals for 2030 with environmental sustainability being one of the main pillars. A key point to address this pillar is the proper management of waste generation. Within the broad spectrum of waste types, food loss and waste is produced worldwide in large quantities. In this framework, the development of composite indexes is recommended to measure the level of compliance of any context with Sustainable Development Goals. This work presents a novel composite index for food loss and waste generation and management systems, the so-called sustainable development goals-food (SDG-Food) index, aiming to determine the level of compliance of any concrete national, regional, or local context regarding five different sustainable development goals with a water-climate-food nexus thinking. The pilot case study of Spain is presented by analyzing the environmental performance between 2015 and 2040 in a context of (i) compliance and (ii) non-compliance with the Paris Agreement targets. Additionally, four different diets are assessed. Results suggested a numerical index score of 13.79, highlighting the categories of eggs, cereals, meat, and vegetables, and the stages of agricultural production and consumption, as the furthers ones for compliance with the five SDG assessed. Moreover, the scenario of compliance with the Paris agreement targets presented better values for all stages, and a vegan diet was highlighted as the one with the best index score. | Article | 10.3390/su13052839 |  |  | Aldaco, R (Corresponding Author), Univ Cantabria, Dept Chem \& Biomol Engn, Santander 39005, Spain. Hoehn, Daniel; Margallo, Maria; Laso, Jara; Ruiz-Salmon, Israel; Aldaco, Ruben, Univ Cantabria, Dept Chem \& Biomol Engn, Santander 39005, Spain. Batlle-Bayer, Laura; Bala, Alba; Fullana-i-Palmer, Pere, Univ Pompeu Fabra UPF, UNESCO Chair Life Cycle \& Climate Change, Escola Super Comerc Int ESCI, Barcelona 08003, Spain. |  | sustainable development goals; food waste; composite index; water-climate-food nexus |  |  | English |  | Rejeitado | R:Aceito | R:Aceito |  | C3: R:Aceito; C4: R:Aceito; C5: R:Rejeitado |  | C5 Rejeitado — sem menção a CO₂/GEE/ACV [E1 metadados 2026-08-24 lote 15: moldavel=Aceito, construcao=Rejeitado (confianca alta). indice composto para perda e desperdicio alimentar; sector agroalimentar, sem obra] |  | Aceito | Aceito | Aceito | Rejeitado | [5 empty] | 1 | E1_construcao
Carbon balance in the life cycle of wood: targeting a timber check dam | Kayo, Chihiro and Noda, Ryu and Sasaki, Takanobu and Takaoku, Shinya | Journal of Wood Science | 2015 | Engineering Village | 70 - 80 | 61 | <div data-language="eng" data-ev-field="abstract">Focusing on a timber check dam, this study evaluated the carbon balance in the life cycle of wood, taking into account both carbon emissions and reductions associated with fossil fuel use and carbon stocks in wood and forests. A significant difference can occur because the net carbon balance may be either on the emission side or on the reduction side, depending on the implementation of reforestation after harvesting, the use of forest-residue- and sawmill-residue-based energy, and the difference in the evaluation period. Thus, it is necessary to examine which framework should be used to conduct an evaluation. Post-harvesting reforestation is essential to achieve net carbon emission reduction effects by substituting the concrete check dam with the timber check dam. Then, with the energy use of forest and sawmill residues, the net carbon emission reduction effects per dam can be expected after an evaluation period of 35 years, and 28 t-C/dam of those can be obtained during an evaluation period of 100 years. From mid- to long-term perspectives, carbon emission will be reduced more if the carbon balance of wood and forests is taken into account rather than focusing only on fossil fuel consumption.<br/></div> © 2014, The Japan Wood Research Society. |  |  | KAYO et al., 2015.pdf | http://dx.doi.org/10.1007/s10086-014-1434-y |  |  | Carbon;Fossil fuels;Sawmills;Hardwoods;Wood products;Sawing;Timber;Emission control;Reforestation; |  | 14350211 | English | Carbon balance;Carbon emissions;Carbon emissions reductions;Carbon reduction;Carbon stocks;Check dam;Energy use;Life cycle assessment;Reduction effects;Time horizons; | Rejeitado | R:Aceito ¦ P:Aceito | R:Aceito | balanço de carbono da madeira (check dam de madeira) | R:Aceito ¦ P:Aceito | R:Aceito ¦ P:Aceito | R:Aceito ¦ P:Aceito | R:Aceito ¦ P:Aceito |  | R:Aceito |  | [C3 Aceito 2026-06-13: material estrutural moldável; PDF conferido (autor/título)] ¦ [C4 Aceito 2026-06-14 (leitura 3+pg): relacionado a construcao civil] [C5 Aceito 2026-06-21: taking into account both carbon emissions and reductions mid- to long-term perspectives, carb] [C6 Aceito 2026-06-21: material principal global/exportável; não envolve material geograficamente restrito] [E1 2026-08-24: E1_moldavel=Aceito, E1_construcao=Aceito — migrados das decisoes P: dos antigos C3/C4, tomadas por leitura de PDF] [E2 por PDF 2026-08-28 LOTE_104: resist=Rejeitado, co2=nao avaliado ¦ Artigo sobre balanco de carbono no ciclo de vida da madeira, aplicado a uma barragem de contencao (timber check dam) de madeira vs concreto. Nenhuma resistencia de material declarada (busca por MPa/psi/ksi/fck sem ocorrencias relevantes). Resultados ] |  | Aceito | Aceito | Aceito | Aceito |  | Rejeitado |  |  |  | 2 | E2_resistencia
A Proposal for Recycling the World's Unused Stockpiles of Treated Wastewater Sludge (Biosolids) in Fired-Clay Bricks | Mohajerani, Abbas and Ukwatta, Aruna and Jeffrey-Bailey, Tristan and Swaney, Michael and Ahmed, Mohtashim and Rodwell, Glen and Bartolo, Simon and Eshtiaghi, Nicky and Setunge, Sujeeva | BUILDINGS | 2019 | Web of Science |  | 9 | Millions of tonnes of leftover biosolids are increasingly stockpiled every year around the globe. Biosolids are a product of the wastewater sludge treatment process. Stockpiles necessitate the use of large areas of increasingly valuable land. Biosolids have many beneficial uses and are currently utilised in agricultural and land rehabilitation applications. However, it is estimated that 30\% of biosolids are unused and stockpiled. A second and seemingly unrelated environmental issue is the massive excavation of virgin soil for brick production. The annual production of 1500 billion bricks globally requires over 3.13 billion cubic metres of clay soil-equivalent to over 1000 soccer fields dug 440 m deep or to a depth greater than three times the height of the Sydney Harbour Bridge. This paper investigates and proposes a practical solution for the utilisation of the world's excess biosolids in fired-clay bricks. The physical, chemical and mechanical properties of fired-clay bricks incorporating 25\%, 20\%, 15\% and 10\% biosolids have been tested. Bricks were produced from three different biosolids samples collected at Melbourne's Eastern Treatment Plant (ETP 22) and the Western Treatment Plant (WTP 10 \& WTP 17-29). Compressive strength testing indicated results ranging between 35.5 MPa and 12.04 MPa for the biosolids-amended bricks. Leachate analysis was conducted on the bricks before and after firing, and the results demonstrate that between 43 and 99\% of the heavy metals tested were immobilised inside the fired bricks compared to the heavy metals tested in the raw mixture. All leachate concentrations were found to be insignificant for the biosolids-incorporated bricks tested in this study. Biosolids can have significantly different chemical characteristics depending on the origin of the wastewater and the treatment procedure. Suitable leachate analysis should be undertaken on biosolids and test bricks before large-scale production is approved. Scanning Electron Microscopy (SEM) images illustrate that biosolids-amended bricks have a higher porosity than the control bricks, which corresponds to the lower thermal conductivity values recorded for biosolids-amended bricks. In addition, brick firing energy demands are estimated to decrease by up to 48.6\% for bricks incorporating 25\% WTP 17-29 biosolids due to the higher organic content of the mixture containing biosolids. The emissions study and comparative Life Cycle Assessment results show that the incorporation of biosolids into bricks is a positive and sustainable alternative approach with respect to all environmental impacts arising from the stockpiling of biosolids and brick manufacturing. Based on the results found in this comprehensive study, this paper proposes the inclusion of a minimum of 15\% biosolids content into 15\% of brick production in order to completely recycle all the approximately 5 million tonnes of annual leftover biosolids production in Australia, New Zealand, the EU, the USA and Canada. This is a practical and sustainable proposal for recycling all the leftover biosolids worldwide. Utilisation of only 15\% of biosolids in brick production would reduce the carbon footprint of brick manufacturing whilst satisfying all the environmental and engineering requirements for bricks. | Article | 10.3390/buildings9010014 | MOHAJERANI et al., 2019 - buildings9010014.pdf |  | Mohajerani, A (Corresponding Author), RMIT Univ, Sch Engn, 124 La Trobe St, Melbourne, Vic 3000, Australia. Mohajerani, Abbas; Ukwatta, Aruna; Jeffrey-Bailey, Tristan; Swaney, Michael; Ahmed, Mohtashim; Rodwell, Glen; Bartolo, Simon; Eshtiaghi, Nicky; Setunge, Sujeeva, RMIT Univ, Sch Engn, 124 La Trobe St, Melbourne, Vic 3000, Australia. |  | fired-clay bricks; green building materials; energy saving; recycling waste materials; wastewater treatment solids; biosolids; sludge |  |  | English |  | Rejeitado | R:Aceito | R:Rejeitado | [8 empty] | C2 Rejeitado — tijolo/brick [E1 metadados 2026-08-24 lote 15: moldavel=Aceito, construcao=Aceito (confianca media). tijolo ceramico, mas varia constituinte (10-25% de biosolidos) e ensaia compressao, lixiviacao e microestrutura: caracteriza o material] [Reaberto 2026-08-31, a pedido da Kie: status Rejeitado->Inconclusivo. A rejeicao da cascata antiga (C1-C8) foi decidida so por R: (resumo), nunca confirmada por leitura de PDF - nao conta como decisao final debaixo do sistema novo. A linha ja passou Etapa 1 (moldavel/construcao=Aceito) e aguarda avaliacao na Etapa 2.] [PDF integrado 2026-08-31: sweep Unpaywall Etapa 2, MDPI via CDN mdpi-res.com, conferido titulo/autor/DOI/resumo - CONFERE] [E2 por PDF 2026-09-01 LOTE_129: resist=Aceito (41.9 MPa), co2=Rejeitado PAG res=p.p.10, Tab.5 (dados repetidos na Tab.4)] ¦ Tijolos de argila cozida com biossolidos (0,10,15,20,25%) de 3 origens (ETP22, WTP10, WTP17-29) + controle. Tabela 5 (pag.10) da resistencia a compressao para 13 composicoes distintas: controle 41.9 MPa fixo, ETP22 27.9-35.5 MPa (todas >=20), WTP10 14.3-23.7 MPa (3 de 4 <20), WTP17-29 12.04-21.5 MPa (3 de 4 <20). Total 6 composicoes abaixo de 20 MPa de 13. Aceito (controle e ETP22 ultrapassam 20 com folga). CO2: o resumo e a discussao afirmam repetidamente que uma Life Cycle Assessment (LCA) foi feita com SimaPro e que reduz a pegada de carbono, mas NENHUM valor numerico de kg CO2 aparece em nenhuma pagina do texto extraido (zero ocorrencias literais de co2) - so energia de queima poupada em MJ/kg e %. Padrao titulo/discussao-promete-ACV-corpo-nao-da-valor. Rejeitado por ausencia de valor apesar de a LCA ser mencionada. |  | Aceito | Aceito | Aceito | Aceito |  | Aceito | Rejeitado |  |  | 2 | E2_co2
Improving the CO2 performance of cement, part I: Utilizing life-cycle assessment and key performance indicators to assess development within the cement industry | Feiz, Roozbeh and Ammenberg, Jonas and Baas, Leenard and Eklund, Mats and Helgstrand, Anton and Marshall, Richard | Journal of Cleaner Production | 2015 | Engineering Village | 272 - 281 | 98 | Cement is a vital and commonly used construction material that requires large amounts of resources and the manufacture of which causes significant environmental impact. However, there are many different types of cement products, roughly ranging from traditional products with rather linear resource flows to more synergistic alternatives where industrial byproducts are utilized to a large extent. Life Cycle Assessment (LCA) studies indicate the synergistic products are favorable from an environmental perspective. In co-operation with the global cement producing company CEMEX a research project has been carried out to contribute to a better understanding of the CO<inf>2</inf> performance of different ways of producing cement, and different cement products. The focus has been on Cluster West, which is a cement production cluster consisting of three plants in Germany. This paper is the first in a series of three, all of which are included in this special issue. It has two main aims. The first is to carry out an attributional LCA and compare three different cement products produced in both linear and synergistic production setups. This has been done for cradle to gate, focusing on CO<inf>2</inf>-eq emissions for Cluster West. The second aim of this part is to develop and test a simplified LCA model for this production cluster, with the intention to be able to compare different versions of the production system based on the information of a few parameters. The attributional LCA showed that cement products that contain a large proportion of byproducts, in this case, ground granulated blast furnace slag from the iron and steel industry, had the lowest unit emissions of CO<inf>2</inf>-eq. The difference between the lowest emission product (CEM III/B) and the highest (CEM I) was about 66% per tonne. A simplified LCA model based on six key performance indicators, instead of approximately 50 parameters for the attributional LCA, was established. It showed that Cluster West currently emits about 45% less CO<inf>2</inf>-eq per tonne of average product compared to 1997. The simplified LCA model can be used effectively to model future changes of both plants and products (which is further discussed in part II and part III).<br/> © 2014 Elsevier Ltd. |  | 10.1016/j.jclepro.2014.01.083 | FEIZ et al., 2015.pdf | http://dx.doi.org/10.1016/j.jclepro.2014.01.083 |  |  | Cements;Blast furnaces;Carbon dioxide;Slags;Steelmaking;Byproducts;Benchmarking; |  | 09596526 | English | Cement production;CO2 emissions;Ground granulated blast furnace slag;Industrial by-products;Key performance indicators;Life Cycle Assessment (LCA);Performance indicators;Performance of cement; | Rejeitado | R:Aceito ¦ P:Aceito | R:Aceito | melhoria do desempenho de CO2 do cimento | R:Aceito ¦ P:Aceito | R:Aceito ¦ P:Aceito | R:Aceito ¦ P:Aceito | R:Aceito ¦ P:Aceito |  | R:Aceito |  | [C3 Aceito 2026-06-13: material estrutural moldável; PDF conferido (autor/título)] ¦ [C4 Aceito 2026-06-14 (leitura 3+pg): relacionado a construcao civil] [C5 Aceito 2026-06-21: Improving the CO2 performance of cement, part I: utilizing life-cycle; Accepted 28 January 2014 ] [C6 Aceito 2026-06-21: material principal global/exportável; não envolve material geograficamente restrito] [doi recuperado 2026-08-23: 10.1016/j.jclepro.2014.01.083 — impresso no PDF, conferido no lote da conferencia] [E1 2026-08-24: E1_moldavel=Aceito, E1_construcao=Aceito — migrados das decisoes P: dos antigos C3/C4, tomadas por leitura de PDF] [E2 por PDF 2026-08-28 LOTE_104: resist=Rejeitado, co2=nao avaliado (850 kg CO2/tonelada de clinquer) PAG res= co2=p.7 ¦ Artigo sobre performance de CO2 na industria cimenteira (parte I - metodologia LCA e KPIs, caso da empresa CEMEX). Trata apenas da producao de clinquer/cimento, sem mistura de concreto/argamassa e sem resistencia mecanica declarada em nenhuma parte (] |  | Aceito | Aceito | Aceito | Aceito |  | Rejeitado |  |  |  | 2 | E2_resistencia
Thermal and mechanical properties of fired clay bricks made by using grapevine shoots as pore forming agent. Influence of particle size and percentage of replacement | Munoz, P. and Mendivil, M. A. and Letelier, V and Morales, M. P. | CONSTRUCTION AND BUILDING MATERIALS | 2019 | Web of Science | 639-658 | 224 | For decades, the construction industry has focused on developing new materials to minimise environmental impact and improve building insulation envelopes. The use of certain wastes as additives for construction materials (e.g. concrete, clay, steel) has been shown to be a feasible alternative that may improve both the current waste management strategy and the properties of construction materials. Among others, the fired clay brick (FCB) industry has been highlighted as an optimal sector for incorporating such residues, due to the large amount of mass flow involved, the use of firing temperatures above 900 degrees C and the observed positive effects of FCB thermal conductivity (TC) when organic residues are added. Although the properties of fired clay are closely related to the firing curves and the mineral and chemical composition of raw materials, the effect of particle size is also a key factor that directly impacts on the economic and technical feasibility. This paper therefore assesses the addition of wood chips from pruned grapevine shoots as an additive for manufacturing FCBs, and considers three particle sizes (up to 0.5 mm, above 1.5 mm and between 0.5 and 1.5 mm) and variations in the added percentage on a dry basis. Several samples were tested in order to determine the mechanical and thermal behaviour of FCBs, and it was concluded that the maximum of 10\% wood chip content is limited by both the compressive strength values and the water absorption. At this percentage, TC is reduced by up to 50\%. The particle size seems to have no effect on the thermal properties, but gives rise to significant variations in terms of the mechanical response. (C) 2019 Elsevier Ltd. All rights reserved. | Article | 10.1016/j.conbuildmat.2019.07.066 | MUNOZ et al., 2019 - j.conbuildmat.2019.07.066.pdf |  | Muñoz, P (Corresponding Author), Univ Autonoma Chile, Fac Ingn, Providencia, Chile. Munoz, P., Univ Autonoma Chile, Fac Ingn, Providencia, Chile. Mendivil, M. A., Univ La Rioja, Escuela Tecn Super Ingn Ind, Luis de Ulloa 20, Logrofio 26009, La Rioja, Spain. Letelier, V, Univ La Frontera, Dept Obras Civiles, Francisco Salazar 1145, Temuco, Chile. Morales, M. P., Univ Int La Rioja, INeS Res Grp, Avda La Paz 137, Logrono, Spain. |  | Grapevine shoot; Thermal insulation; Compression strength; Fired clay brick; Agro-waste; Valorisation |  | 0950-0618 | English |  | Rejeitado | R:Aceito | R:Aceito |  | C3: R:Aceito; C4: R:Aceito; C5: R:Rejeitado |  | C5 Rejeitado — sem menção a CO₂/GEE/ACV [E1 metadados 2026-08-24 lote 15: moldavel=Aceito, construcao=Aceito (confianca media). tijolo ceramico, mas varia constituinte (poda de videira como formador de poros, tres granulometrias) e ensaia compressao, absorcao e condutividade termica] [Reaberto 2026-08-31, a pedido da Kie: status Rejeitado->Inconclusivo. A rejeicao da cascata antiga (C1-C8) foi decidida so por R: (resumo), nunca confirmada por leitura de PDF - nao conta como decisao final debaixo do sistema novo. A linha ja passou Etapa 1 (moldavel/construcao=Aceito) e aguarda avaliacao na Etapa 2.] ¦ [E2 2026-09-03] PDF integrado (download manual pela Kie via osti.gov -> VoR Elsevier). E2_resistencia=Aceito: resistencia a compressao propria de tijolos de argila cozida com sarmentos de videira (GVS) como agente porogeno - valores em N/mm2 na Fig.10 (renderizada e lida visualmente, texto extraido nao trazia os numeros), tijolo de referencia (0% GVS) ~35 N/mm2 nos 3 tamanhos de particula, 5% GVS 11-19 N/mm2, 10% ~5-6 N/mm2 (cumpre regra multi-mistura: pelo menos uma mistura >=20 MPa). E2_co2=Rejeitado: o artigo discute qualitativamente a reducao de CO2eq (menos argila, menos descarbonatacao de MgCO3/CaCO3 na queima) mas afirma explicitamente que 'nao e possivel mostrar uma percentagem media realista de poupanca' - nenhum valor de emissao declarado. Sai na Etapa 2. |  | Aceito | Aceito | Aceito | Aceito |  | Aceito | Rejeitado |  |  | 2 | E2_co2
Environmental feasibility of recycling construction and demolition waste | Atta, I. and Bakhoum, E. S. | INTERNATIONAL JOURNAL OF ENVIRONMENTAL SCIENCE AND TECHNOLOGY | 2024 | Web of Science | 2675-2694 | 21 | Construction, demolition, and renovation activities generate a significant amount of waste, posing serious environmental risks. The scarcity of recycling facilities makes it difficult to implement the new legislation, which calls for producing recycled aggregates. Moreover, the lack of studies on the environmental feasibility of recycling construction and demolition waste in regions with plentiful natural resources of aggregates is a contributing factor to this scarcity. Therefore, this paper studies the environmental feasibility of establishing a construction and demolition waste (CDW) recycling plant. A case study approach compares the CDW recycling process against the traditional quarrying process for generating aggregates. The lifecycle assessment method is used for evaluating both scenarios. Contribution analysis is performed to infer the factors influencing the viability of the recycling process. Thereafter, a sensitivity analysis is conducted to determine the suitability of the proposed location for the recycling facility. As revealed by the single score, the recycling alternative has a 23\% more negative environmental impact than quarrying. Nevertheless, there is a chance that the recycling process could be environmentally advantageous. Findings indicated that a total travel distance of 70 km between the demolition site and the construction site is recommended to guarantee environmental feasibility. The transportation distance is found to be the most critical element influencing the environmental feasibility of recycling CDW. The findings of this study help the decision-makers in environmental affairs to consider the influencing factors when constructing a CDW recycling plant. | Article | 10.1007/s13762-023-05036-y | ATTA et al., 2024 - s13762-023-05036-y.pdf |  | Bakhoum, ES (Corresponding Author), Nile Univ, Civil Infrastruct Engn \& Management Dept, 26th July Corridor, Giza 12677, Egypt. Bakhoum, ES (Corresponding Author), Natl Res Ctr, Civil Engn Dept, Cairo, Egypt. Atta, I., Al Madina Higher Inst Engn \& Technol, Civil Engn Dept, Giza, Egypt. Bakhoum, E. S., Nile Univ, Civil Infrastruct Engn \& Management Dept, 26th July Corridor, Giza 12677, Egypt. Bakhoum, E. S., Natl Res Ctr, Civil Engn Dept, Cairo, Egypt. |  | Construction and demolition waste; Natural aggregate; Quarrying; Recycling; Recycled aggregate |  | 1735-1472 | English |  | Rejeitado | R:Aceito |  |  | C4: R:Rejeitado |  | C4 Rejeitado — mineração/quarry [E1 metadados 2026-08-24 lote 15: moldavel=Aceito, construcao=Aceito (confianca alta). ] [Reaberto 2026-08-31, a pedido da Kie: status Rejeitado->Inconclusivo. A rejeicao da cascata antiga (C1-C8) foi decidida so por R: (resumo), nunca confirmada por leitura de PDF - nao conta como decisao final debaixo do sistema novo. A linha ja passou Etapa 1 (moldavel/construcao=Aceito) e aguarda avaliacao na Etapa 2.] [PDF integrado 2026-09-02: identificado por DOI exato na pasta BAIXADOS MANUALMENTE (pasta canonica), renomeado e movido para a pasta principal - CONFERE.] [E2 por PDF 2026-09-02: resist=Rejeitado (LCA comparativa de central de reciclagem de RCD vs pedreira; nunca dosa/ensaia mistura cimenticia, e sobre o processo de britagem do agregado; zero MPa, 'strength' so em titulos de referencias), co2=nao avaliado (cascata fechada pela resistencia).] |  | Aceito | Aceito | Aceito | Aceito |  | Rejeitado |  |  |  | 2 | E2_resistencia
Rock 'n' use of CO2: Carbon footprint of carbon capture and utilization by mineralization | Ostovari, Hesam and Sternberg, Andre and Bardow, Andre | Sustainable Energy and Fuels | 2020 | Engineering Village | 4482 - 4496 | 4 | A recent approach to reduce the carbon footprint of industries with process-inherent CO2 emissions is CO2 mineralization. Mineralization stores CO2 by converting it into a thermodynamically stable solid. Beyond storing CO2, the products of CO2 mineralization can potentially substitute conventional products in several industries. Substituting conventional production increases both the economic and the environmental potential of carbon capture and utilization (CCU) by mineralization. The promising potential of CO2 mineralization is, however, challenged by the high energy demand required to overcome the slow reaction kinetics. To provide a sound assessment of the climate impacts of CCU by mineralization, we determine the carbon footprint of CCU by mineralization based on life cycle assessment. For this purpose, we analyze 7 pathways proposed in literature: 5 direct and 2 indirect mineralization pathways, considering serpentine, olivine, and steel slag as feedstock. The mineralization products are employed to partially substitute cement in blended cement. Our results show that all considered CCU technologies for mineralization could reduce climate impacts over the entire life cycle based on the current state-of-the-art and today's energy mix. Reductions range from 0.44 to 1.17 ton CO2e per ton CO2 stored. To estimate an upper bound on the potential of CCU by mineralization, we consider an ideal-mineralization scenario that neglects all process inefficiencies and utilizes the entire product. For this ideal mineralization, mineralization of 1 ton CO2 could even avoid up to 3.2 times more greenhouse gas emissions than only storing CO2. For all mineralization pathways, the carbon footprint is mainly reduced due to the permanent storage of CO2 and the credit for substituting conventional products. Thus, developing suitable products is critical to realize the potential benefits in practice. Then, carbon capture and utilization by mineralization could provide a promising route for climate change mitigation.<br/> © 2020 The Royal Society of Chemistry. |  |  | OSTOVARI et al., 2020.pdf | http://dx.doi.org/10.1039/d0se00190b |  |  | Slags;Carbon footprint;Silicate minerals;Carbon capture;Climate change;Life cycle;Emission control;Cements;Gas emissions;Greenhouse gases;Mineralogy;Reaction kinetics; |  | 23984902 | English | Climate change mitigation;Conventional products;Entire life cycles;Life Cycle Assessment (LCA);Mineralization pathway;Potential benefits;Production increase;Thermodynamically stable; | Rejeitado | R:Aceito ¦ P:Aceito | R:Aceito | pegada de carbono de carbonatação/uso de CO2 | R:Aceito ¦ P:Aceito | R:Rejeitado ¦ P:Aceito | R:Aceito ¦ P:Aceito | R:Aceito ¦ P:Aceito |  |  |  | [Reavaliado por título/resumo: C4 era R:Aceito] [C4 Rejeitado] Carbonatação/utilização de CO2 (processo); não é material de construção [Validação PDF 2026-06-12: pdfplumber/OCR, extração OK, autor conferido] ¦ [C3 Aceito 2026-06-13: material estrutural moldável; PDF conferido (autor/título)] ¦ [C4 Aceito 2026-06-14 (leitura 3+pg): relacionado a construcao civil] [C5 Aceito 2026-06-21: Rock `n' use of CO2: carbon footprint of carbon capture; Open Access Article. Published on 30 April ] [C6 Aceito 2026-06-21: material principal global/exportável; não envolve material geograficamente restrito] [E1 2026-08-24: E1_moldavel=Aceito, E1_construcao=Aceito — migrados das decisoes P: dos antigos C3/C4, tomadas por leitura de PDF] [E2 por PDF 2026-08-28 LOTE_104: resist=Rejeitado, co2=nao avaliado (1170 kg CO2e/t CO2 armazenado (reducao de pegada de car) PAG res= co2=p.2 AVISO: balanco liquido negativo (reducao de pegada de carbono, nao emissao) ¦ Artigo sobre captura e utilizacao de CO2 por mineralizacao (CCU), com substituicao parcial de cimento e aco pelos produtos da mineralizacao. Autoria confirmada (Hesam Ostovari e 1o autor; a p.1 do ficheiro e a capa da revista RSC listando 'Andre Bard] | carbonatacao_captura | Aceito | Aceito | Aceito | Aceito |  | Rejeitado |  |  |  | 2 | E2_resistencia
Neutrosophic Completion Technique for Incomplete Higher-Order AHP Comparison Matrices | Navarro, Ignacio J. and Marti, Jose V. and Yepes, Victor | MATHEMATICS | 2021 | Web of Science |  | 9 | After the recent establishment of the Sustainable Development Goals and the Agenda 2030, the sustainable design of products in general and infrastructures in particular emerge as a challenging field for the development and application of multicriteria decision-making tools. Sustainability-related decision problems usually involve, by definition, a wide variety in number and nature of conflicting criteria, thus pushing the limits of conventional multicriteria decision-making tools practices. The greater the number of criteria and the more complex the relations existing between them in a decisional problem, the less accurate and certain are the judgments required by usual methods, such as the analytic hierarchy process (AHP). The present paper proposes a neutrosophic AHP completion methodology to reduce the number of judgments required to be emitted by the decision maker. This increases the consistency of their responses, while accounting for uncertainties associated to the fuzziness of human thinking. The method is applied to a sustainable-design problem, resulting in weight estimations that allow for a reduction of up to 22\% of the conventionally required comparisons, with an average accuracy below 10\% between estimates and the weights resulting from a conventionally completed AHP matrix, and a root mean standard error below 15\%. | Article | 10.3390/math9050496 | NAVARRO et al., 2021 - math9050496.pdf |  | Yepes, V (Corresponding Author), Univ Politecn Valencia, Inst Concrete Sci \& Technol ICITECH, Valencia 46022, Spain. Navarro, Ignacio J., Univ Politecn Valencia, Dept Construct Engn, Valencia 46022, Spain. Marti, Jose V.; Yepes, Victor, Univ Politecn Valencia, Inst Concrete Sci \& Technol ICITECH, Valencia 46022, Spain. |  | multicriteria decision-making tools; analytic hierarchy process; DEMATEL; neutrosophic logic; fuzzy decision making; sustainable design |  |  | English |  | Rejeitado | R:Aceito |  |  | C5: R:Rejeitado |  | C5 Rejeitado — sem menção a CO₂/GEE/ACV [E1 metadados 2026-08-24 lote 15: moldavel=Aceito, construcao=Aceito (confianca baixa). metodo matematico de AHP neutrosofico; sem material, mas aplicado a projecto sustentavel de infraestruturas, logo ha obra] [Reaberto 2026-08-31, a pedido da Kie: status Rejeitado->Inconclusivo. A rejeicao da cascata antiga (C1-C8) foi decidida so por R: (resumo), nunca confirmada por leitura de PDF - nao conta como decisao final debaixo do sistema novo. A linha ja passou Etapa 1 (moldavel/construcao=Aceito) e aguarda avaliacao na Etapa 2.] [PDF integrado 2026-08-31: sweep Unpaywall Etapa 2, MDPI via CDN mdpi-res.com, conferido titulo/autor/DOI/resumo - CONFERE] [E2 por PDF 2026-09-01 LOTE_129: resist=Rejeitado, co2=nao avaliado] ¦ Artigo puramente metodologico de matematica aplicada (tecnica neutrosofica para completar matrizes AHP incompletas de ordem superior) - exemplo de aplicacao e selecao de criterios de sustentabilidade para pontes costeiras, sem nenhum material, mistura ou ensaio. Zero MPa. Carbon footprint e global warming potential aparecem so como citacoes bibliograficas de contexto (motivacao), sem nenhum valor. Rejeitado nos dois por ausencia total; CO2 nao avaliado pela cascata. |  | Aceito | Aceito | Aceito | Aceito |  | Rejeitado |  |  |  | 2 | E2_resistencia
Life cycle assessment of emergent masonry blocks | Dahmen, Joseph and Kim, Juchan and Ouellet-Plamondon, Claudiane M. | Journal of Cleaner Production | 2018 | Engineering Village | 1622 - 1637 | 171 | This life cycle assessment evaluates the environmental impacts of two emergent masonry blocks designed to serve as sustainable replacements for conventional masonry blocks. The emergent blocks offer the same strength, durability, and form as conventional structural concrete blocks, and include hollow cores to enable placement of reinforcement in accordance with standard construction practices. The first emergent block consists of stabilized engineered soil that is compacted to reduce the use of ordinary Portland cement and eliminate curing. The second block, which is also compacted, contains alkali activators that promote a geopolymerization reaction among naturally occurring aluminosilicate clays, eliminating the need for ordinary Portland cement. QuantisSuite 2.0 software is used to perform a cradle to gate life cycle assessment comparing the environmental impacts of the two blocks to conventional concrete blocks across a range of indicators. The compacted stabilized soil block offers 46% less embodied carbon than conventional concrete block, which it outperforms in all categories except water consumption. The compacted alkali-activated block reduces embodied carbon by 42% when compared to concrete block, but has a higher impact on ecosystem, water withdrawal and resources. In terms of ecosystem and health indicators, the compacted stabilized soil block is the preferred building block, while conventional concrete block architectural blocks are the most water efficient. As understanding of alkali activation improves and manufacturing of compacted block is optimized, further environmental benefits are possible in both stabilized soil block and the alkali-activated block.<br/> © 2017 |  | 10.1016/j.jclepro.2017.10.044 | DAHMEN et al., 2018.pdf | http://dx.doi.org/10.1016/j.jclepro.2017.10.044 |  |  | Sustainable development;Life cycle;Concrete buildings;Ecosystems;Intelligent buildings;Carbon;Concrete construction;Concretes;Environmental impact;Soils; |  | 09596526 | English | Concrete masonry units;Embodied carbons;Embodied energy;Life Cycle Assessment (LCA);Sustainable building materials; | Rejeitado | R:Aceito | R:Aceito | blocos de alvenaria emergentes -- solo estabilizado engenheirado e geopolímero de argila aluminossilicato, substitutos de bloco de concreto estrutural | C3: R:Rejeitado |  | [Reavaliado por título/resumo: C3 era R:Aceito] [C3 Rejeitado] Blocos de alvenaria — não moldável (C3) [Validação PDF 2026-06-12: pdfplumber/OCR, extração OK, autor conferido] [Status 2026-06-21: →Rejeitado (veredito Rejeitado em C3)] ¦ [2026-08-03 reset auditoria - retriagem do zero por resumo] Cascata C1-C8 zerada (estava com R:Rejeitado no meio de uma cascata já iniciada por PDF, sem P:Rejeitado explícito). Valores anteriores: {'C1': 'R:Aceito ¦ P:Aceito', 'C2': 'R:Aceito', 'material_C2': 'blocos de alvenaria emergentes', 'C3': 'R:Rejeitado', 'C4': 'R:Aceito', 'C5': 'R:Aceito', 'C6': 'R:Aceito', 'C8': None}. C1 reavaliado: Aceito (ano>=2006). ¦ [2026-08-03 C2 retriado por resumo: Aceito] blocos de alvenaria emergentes -- solo estabilizado engenheirado e geopolímero de argila aluminossilicato, substitutos de bloco de concreto estrutural ¦ [2026-08-03] status_triagem 'Rejeitado' -> 'Inconclusivo' (C2 Aceito, segue ativa na cascata para C3). ¦ [2026-08-03 C3 Rejeitado -- regra documentada 'bloco/tijolo prensado sob demanda vs. produto de catálogo' (decisão Kiê 2026-08-03)] bloco de alvenaria vendido explicitamente como substituto drop-in de bloco de concreto (CMU) padrão de catálogo, com núcleo oco -- produto padronizado, não moldável [doi recuperado 2026-08-23: 10.1016/j.jclepro.2017.10.044 — impresso no PDF, conferido no lote da conferencia] [E1 metadados 2026-08-24 lote 15: moldavel=Rejeitado, construcao=- (confianca media). ACV berco-a-portao de blocos de alvenaria comparados peca-a-peca com bloco de betao convencional, com a mesma forma e sem ensaios de propriedades; o bloco de solo es AUDITORIA: CONFIRMADO: bloco de terra estabilizada, mas o resumo diz que oferece a mesma forma e dimensoes dos blocos de betao convencionais, logo foi desenhado como produto padronizado de substituicao. A excepcao da terra exige prensagem SOB DEMANDA com dimensoes ajustaveis; ser de terra nao basta] |  | Aceito | Aceito | Rejeitado | [6 empty] | 1 | E1_moldavel
MCDM MODEL FOR CRITICAL SELECTION OF BUILDING AND INSULATION MATERIALS FOR OPTIMISING ENERGY USAGE AND ENVIRONMENTAL EFFECT IN PRODUCTION FOCUS | Ulutas, Alptekin and Balo, Figen and Mirkovic, Katarina and Stevic, Zeljko and Mostafa, Mohamed M. H. | JOURNAL OF CIVIL ENGINEERING AND MANAGEMENT | 2023 | Web of Science | 587-603 | 29 | In the context of sustainable buildings, an ecological study of building and insulating materials is critical since it may assist affirm or shift the path of new technology development. Utilising sustainable material is a part of the sustainable improvement. For this reason, material fabrication is the primary process for the energy usage and release of intense environmental gaseous. The fabrication of the insulation and building materials, as in every fabrication process, comprises an energy consumption of crude materials in addition to the pollutants' release. In buildings, insulation is a relevant technological resolution for cutting energy usage. This study aims to assess the primary energy consumption and the environmental effects of the fabrication of building and thermal isolation materials by using a new hybrid MCDM model. The proposed new hybrid MCDM model includes Fuzzy FUCOM, CCSD and CRADIS methods. While the subjective weights of the criteria were determined with the fuzzy FUCOM method, the objective weights of the criteria were determined with the CCSD method. Construction materials were listed with the CRADIS method. According to the fuzzy FUCOM method, the most important criterion was determined as the CR3 criterion, while the most important criterion according to the CCSD method was determined as the CR1 criterion. According to the combined weights, the most important criterion was determined as the CR3 criterion. According to the CRADIS method, the material with the best performance was determined as Cement Plaster. The methodology used in this study is a novel approach therefore it has not been used in any study before. In addition, since the CRADIS method is a newly developed MCDM method, the number of articles related to this method is low. Therefore, this research gap will be filled with this study. | Article | 10.3846/jcem.2023.19569 | ULUTAS et al., 2023 - jcem.2023.19569.pdf |  | Stevic, Z (Corresponding Author), Univ East Sarajevo, Fac Transport \& Traff Engn Doboj, Doboj, Bosnia \& Herceg. Ulutas, Alptekin, Inonu Univ, Int Trade \& Business Dept, Malatya, Turkiye. Balo, Figen, Firat Univ, Engn Fac, Dept METE, Elazig, Turkiye. Mirkovic, Katarina, Univ Montenegro, Fac Civil Engn, Podgorica, Montenegro. Stevic, Zeljko, Univ East Sarajevo, Fac Transport \& Traff Engn Doboj, Doboj, Bosnia \& Herceg. Mostafa, Mohamed M. H., Univ KwaZulu Natal, Sch Engn, Sustainable Transport |  | building and insulation materials; environmental effect; energy usage; material production; Fuzzy FUCOM; CCSD; CRADIS; sustainability |  | 1392-3730 | English |  | Rejeitado | R:Aceito | R:Aceito |  | C3: R:Aceito; C4: R:Aceito; C5: R:Rejeitado |  | C5 Rejeitado — sem menção a CO₂/GEE/ACV [E1 metadados 2026-08-24 lote 15: moldavel=Aceito, construcao=Aceito (confianca alta). ] [Reaberto 2026-08-31, a pedido da Kie: status Rejeitado->Inconclusivo. A rejeicao da cascata antiga (C1-C8) foi decidida so por R: (resumo), nunca confirmada por leitura de PDF - nao conta como decisao final debaixo do sistema novo. A linha ja passou Etapa 1 (moldavel/construcao=Aceito) e aguarda avaliacao na Etapa 2.] [PDF integrado 2026-08-31: sweep Unpaywall Etapa 2, artigo nao-MDPI descarregado por curl directo (repositorio institucional/WIT Press/Frontiers/revista menor), conferido titulo/autor/DOI/resumo - CONFERE] [E2 por PDF 2026-09-01 LOTE_129: resist=Rejeitado, co2=nao avaliado (0.34 kg CO2eq (concreto armado, unidade funcional nao especificada na tabela)) PAG co2=p.p.8, Tab.4 FONTE EXTERNA: co2: base de dados de inventario: Giama and Papadopoulos 2015; Gardezi et al 2015; Sun et al 2022; Wang et al 2018; Bolden et al 2013] ¦ Modelo MCDM (Fuzzy FUCOM + CCSD + CRADIS) para selecionar materiais de construcao/isolamento por 6 criterios ambientais/energeticos (incluindo kg CO2eq). Tabela 4 (pag.8) lista 15 materiais (Stonewool, concreto armado, cimento Portland etc.) com valores de CO2eq por material, citados de bases de dados externas - sem nenhuma unidade funcional explicita na tabela e sem nenhum ensaio ou classe de resistencia de concreto em nenhuma pagina. Zero MPa. Rejeitado em resistencia por ausencia total; CO2 nao avaliado pela cascata, mas registo o valor da linha Reinforced Concrete (0.34 kg CO2eq) para referencia. |  | Aceito | Aceito | Aceito | Aceito |  | Rejeitado |  |  |  | 2 | E2_resistencia
Assessing sustainability and value of manufacturing processes: a case in the aerospace industry | Hallstedt, Sophie I. and Bertoni, Marco and Isaksson, Ola | JOURNAL OF CLEANER PRODUCTION | 2015 | Web of Science | 169-182 | 108 | In spite of the growing awareness and significance of accounting for sustainability aspects in product development, design decision support is still immature in this end compared to other decision support areas, such as product performance and manufacturability. This paper proposes a novel decision support method that combines qualitative sustainability assessment techniques with a quantitative analysis, without losing transparency and still covering a full sustainability perspective. The aim is to contribute to an understanding for how to enable value assessment of sustainability issues already in early product development situations. The method, named Sustainability Assessment and Value Evaluation, combines two qualitative sustainability assessment techniques with a quantitative Net Present Value analysis based on alternative future scenarios. A case study, related to the development of a new high-temperature aero-engine component, illustrates both how the sustainability assessment identifies hotspots and clarifies potential sustainability consequences for a new product technology, and how Net Present Value is used to assess alternative solution strategies based on the hotspot, to facilitate early stage decision-making in design. The paper argues that the method serves two main purposes: i) to make sustainability consequences more concrete and understandable during design concept selection activities, rather than to have an exact measurement, and ii) to simplify and prioritize, systematically asking what is important in the sustainability analysis, rather than to reduce the sustainability problem. The method allows undertaking the sustainability assessment in a more structured way than what happens today in preliminary design, through scenario building based on socio-ecological assessments, including back-casting to cover the longer time perspective. In addition, the Sustainability Assessment and Value Evaluation-method provided the design team of a means for displaying sustainability consequences on an equal basis with other decision support tool results. (C) 2015 Elsevier Ltd. All rights reserved. | Article | 10.1016/j.jclepro.2015.06.017 |  |  | Hallstedt, SI (Corresponding Author), Blekinge Inst Technol, Sch Engn, Karlskrona, Sweden. Hallstedt, Sophie I.; Bertoni, Marco, Blekinge Inst Technol, Sch Engn, Karlskrona, Sweden. Isaksson, Ola, GKN Aerosp Engine Syst, Uppsala, Sweden. |  | Strategic sustainability assessment; Value assessment; Conceptual design; Engineering design; Aerospace |  | 0959-6526 | English |  | Rejeitado | R:Aceito | R:Aceito |  | C3: R:Aceito; C4: R:Aceito; C5: R:Rejeitado |  | C5 Rejeitado — sem menção a CO₂/GEE/ACV [E1 metadados 2026-08-24 lote 15: moldavel=Aceito, construcao=Rejeitado (confianca alta). avaliacao de sustentabilidade de processo de fabrico de componente de motor aeronautico; sector aeroespacial] |  | Aceito | Aceito | Aceito | Rejeitado | [5 empty] | 1 | E1_construcao
Why energy models should integrate social and environmental factors: Assessing user needs, omission impacts, and real-word accuracy in the European Union | Suesser, Diana and Martin, Nick and Stavrakas, Vassilis and Gaschnig, Hannes and Talens-Peiro, Laura and Flamos, Alexandros and Madrid-Lopez, Cristina and Lilliestam, Johan | ENERGY RESEARCH \& SOCIAL SCIENCE | 2022 | Web of Science |  | 92 | Energy models are used to inform and support decisions within the transition to climate neutrality. In recent years, such models have been criticised for being overly techno-centred and ignoring environmental and social factors of the energy transition. Here, we explore and illustrate the impact of ignoring such factors by comparing model results to model user needs and real-world observations. We firstly identify concrete user needs for better representation of environmental and social factors in energy modelling via interviews, a survey and a workshop. Secondly, we explore and illustrate the effects of omitting non-techno-economic factors in modelling by con-trasting policy-targeted scenarios with reality in four EU case study examples. We show that by neglecting environmental and social factors, models risk generating overly optimistic and potentially misleading results, for example by suggesting transition speeds far exceeding any speeds observed, or pathways facing hard-to -overcome resource constraints. As such, modelled energy transition pathways that ignore such factors may be neither desirable nor feasible from an environmental and social perspective, and scenarios may be irrelevant in practice. Finally, we discuss a sample of recent energy modelling innovations and call for continued and increased efforts for improved approaches that better represent environmental and social factors in energy modelling and increase the relevance of energy models for informing policymaking. | Article | 10.1016/j.erss.2022.102775 |  |  | Madrid-López, C (Corresponding Author), Univ Autonoma Barcelona ICTA UAB, Inst Ciencia \& Tecnol Ambientals, SosteniPrA Res Grp, Z Bldg,Campus UAB, Barcelona 08193, Spain. Suesser, Diana; Lilliestam, Johan, Inst Adv Sustainabil Studies, Berliner Str 130, D-14467 Potsdam, Germany. Martin, Nick; Talens-Peiro, Laura; Madrid-Lopez, Cristina, Univ Autonoma Barcelona ICTA UAB, Inst Ciencia \& Tecnol Ambientals, SosteniPrA Res Grp, Z Bldg,Campus UAB, Barcelona 08193, Spain. Stavrakas, Vassilis; Flamos, |  | Energy modelling; Energy planning; Energy policy; Ecological crisis; Social acceptance; Environmental impacts |  | 2214-6296 | English |  | Rejeitado | R:Aceito | R:Aceito |  | C3: R:Aceito; C4: R:Aceito; C5: R:Rejeitado |  | C5 Rejeitado — sem menção a CO₂/GEE/ACV [E1 metadados 2026-08-24 lote 15: moldavel=Aceito, construcao=Rejeitado (confianca media). modelos energeticos e politica de transicao na UE; sem material de construcao e sem obra] |  | Aceito | Aceito | Aceito | Rejeitado | [5 empty] | 1 | E1_construcao
Optimizing roads for sustainability: Inverted pavement design with life cycle cost analysis and carbon footprint estimation | Siva Rama Krishna, Uppuluri and Badiger, Mohan and Chaudhary, Yatin and Vijaya Gowri, Turumella and Jahnavi Devi, Esamsetti | International Journal of Transportation Science and Technology | 2025 | Engineering Village | 251 - 275 | 17 | <div data-language="eng" data-ev-field="abstract">Inverted pavements have proven performance across the world, and there is a need to optimize the layer thickness and material properties of the pavement addressing the critical failures in the mechanistic-empirical pavement design. The present study is made on bituminous concrete (BC) pavement with traffic up to 50 samples per second (MSA) and studying the critical factors affecting the pavement performance. The Minitab's response surface methodology (RSM) − box behnken method, was used for the design of experiments which includes critical factors and responses obtained from ANSYS finite element modeling of the inverted pavement. The critical factors and responses are normally distributed and indicate a linear relationship with the least error. The composite desirability for minimum stress and strains in the pavement layers was found to be 0.89. The optimized pavement thickness and layer material properties were validated with two pavement field cross sections of different Indian national highways, and it is observed that the optimized cross-section is safe. Further, this research paper carried out life cycle cost analysis (LCCA) and life cycle assessment (LCA) of inverted pavement with optimized pavement cross-section obtained including the carbon footprint during the vehicle operation phase. The study demonstrated the benefits of inverted pavement with reduced costs and carbon emissions. Thus, this approach paves the way towards sustainable and long-lasting pavements.<br/></div> © 2025 Tongji University and Tongji University Press |  |  | UPPULURI et al., 2025.pdf | http://dx.doi.org/10.1016/j.ijtst.2024.04.008 |  |  | Carbon footprint;Cost accounting;Cost benefit analysis;Design of experiments;Finite element method;Normal distribution;Pavements;Surface properties; |  | 20460430 | English | Critical factors;Element models;Finite element modeling;Inverted pavement;Layer materials;Life cycle assessment;Life cycle cost analyse;Life cycle costs analysis;Response surface methodology;Response-surface methodology; | Rejeitado | R:Aceito | R:Rejeitado | [8 empty] | [Reavaliado por título/resumo: C2 era R:Aceito] [C2 Rejeitado] Pavimento invertido (inverted pavement) — rodovia/pavimento [Validação PDF 2026-06-12: pdfplumber/OCR, extração OK, autor conferido] [Status 2026-06-21: →Rejeitado (veredito Rejeitado em C2)] ¦ [2026-08-03 reset auditoria - retriagem do zero por resumo] Cascata C1-C8 zerada (estava com R:Rejeitado no meio de uma cascata já iniciada por PDF, sem P:Rejeitado explícito). Valores anteriores: {'C1': 'R:Aceito ¦ P:Aceito', 'C2': 'R:Rejeitado', 'material_C2': None, 'C3': 'R:Aceito', 'C4': 'R:Aceito', 'C5': 'R:Aceito', 'C6': 'R:Aceito', 'C8': None}. C1 reavaliado: Aceito (ano>=2006). ¦ [2026-08-03 C2 retriado por resumo: Rejeitado] pavimento invertido de concreto betuminoso -- pavimentação [E1 metadados 2026-08-24 lote 15: moldavel=Aceito, construcao=Aceito (confianca alta). ] [E2 por PDF 2026-08-28 LOTE_104: resist=Rejeitado, co2=nao avaliado (775 t (pegada de carbono, unidade nao especificada com) PAG res= co2=p.19 ¦ Artigo sobre otimizacao de pavimento invertido (camadas tratadas com cimento) com analise de custo de ciclo de vida e estimativa de pegada de carbono. TODOS os valores em MPa do documento sao MODULO RESILIENTE (RM)/MODULO DE ELASTICIDADE das camadas ] |  | Aceito | Aceito | Aceito | Aceito |  | Rejeitado |  |  |  | 2 | E2_resistencia
Classification of european building stock in technological and typological classes | Landolfo, R. and Formisano, A. and Di Lorenzo, G. and Di Filippo, A. | Journal of Building Engineering | 2022 | Engineering Village |  | 45 | <div data-language="eng" data-ev-field="abstract">Nowadays it is known that the European building stock is energy-intensive and insecure: constructions need interventions both to solve performance and structural deficiencies and to reduce the current unsustainable energy waste. An intelligent retrofit for existing structures should offer an intervention integrating all the different performance requirements, such as structural safety, energy efficiency and architectural quality together with optimization of construction processes and costs. To this purpose, it is, therefore, essential to improve knowledge on the composition of the existing building stock. In this work, by analysing and processing the quantitative and qualitative data available from different countries, it has been possible to define an accurate building technologies map showing both the seismic-resistant structures and the envelope systems, the latter to evaluate also the environmental behaviour of buildings in terms of Life Cycle Assessment (LCA) and energetic consumptions. Afterwards, the seismic and climatic characteristics of all the European countries have been considered, so leading towards the definition of zones with different combined hazard conditions. Through all the possible combinations between these seismic and climatic zones, it has been conceived a hazard matrix, where different case studies can be placed aiming at showing potentialities of different retrofit solutions from seismic and energy viewpoints. The investigation of these case studies, which will be analysed in a companion paper, allows to cover all the possible constructions and hazards detected at European level, so to implement an analysis method to be used in every Countries in Europe.<br/></div> © 2021 Elsevier Ltd |  | 10.1016/j.jobe.2021.103482 | LANDOLFO et al., 2022.pdf | http://dx.doi.org/10.1016/j.jobe.2021.103482 |  |  | Environmental impact;Retrofitting;Buildings;Construction;Life cycle;Environmental technology;Energy efficiency;Reinforced concrete;Seismology; |  | 23527102 | English | 'current;Building stocks;Case-studies;Energy;Envelope system;European building stock;Heating degree-days;Performance;Seismic hazards;Structural and typological class; | Rejeitado | R:Aceito ¦ P:Aceito | P:Aceito | estoque de edifícios — RC e alvenaria (classes estruturais) | P:Aceito | P:Aceito | R:Aceito ¦ P:Aceito | P:Aceito |  | R:Aceito |  | [C3 Aceito 2026-06-13: material estrutural moldável; PDF conferido (autor/título)] ¦ [C4 Aceito 2026-06-14 (leitura 3+pg): relacionado a construcao civil] [C5 Aceito 2026-06-21: evaluate also the environmental behaviour of buildings in terms of Life Cycle Assessment (LCA) and e] [C6 Aceito 2026-06-21: material principal global/exportável; não envolve material geograficamente restrito] ¦ [C2 Aceito 2026-07-12: estoque de edifícios — RC e alvenaria (classes estruturais); PDF conferido (3+ pág lidas)] [doi recuperado 2026-08-23: 10.1016/j.jobe.2021.103482 — impresso no PDF, conferido no lote da conferencia] [E1 2026-08-24: E1_moldavel=Aceito, E1_construcao=Aceito — migrados das decisoes P: dos antigos C3/C4, tomadas por leitura de PDF] [E2 por PDF 2026-08-28 LOTE_104: resist=Rejeitado, co2=nao avaliado ¦ Artigo sobre classificacao do parque edificado europeu em classes tecnologicas e tipologicas (para fins de avaliacao de vulnerabilidade sismica e retrofit energetico). Nao e um estudo de ACV nem reporta resistencia de material nem emissao de CO2 - me] |  | Aceito | Aceito | Aceito | Aceito |  | Rejeitado |  |  |  | 2 | E2_resistencia
Optimized Application of Sustainable Development Strategy in International Engineering Project Management | Zhou, Zhiwu and Alcala, Julian and Yepes, Victor | MATHEMATICS | 2021 | Web of Science |  | 9 | The aim of this paper is to establish an international framework for sustainable project management in engineering, to make up the lack of research in this field, and to propose a scientific theoretical basis for the establishment of a new project management system. The article adopts literature review, mathematical programming algorithm and case study as the research method. The literature review applied the visual clustering research method and analyzed the results of 21-year research in this field. As a result, the project management system was found to have defects and deficiencies. A mathematical model was established to analyze the composition and elements of the optimized international project management system. The case study research selected large bridges for analysis and verified the superiority and practicability of the theoretical system. Thus, the goal of sustainable development of bridges was achieved. The value of this re-search lies in establishing a comprehensive international project management system model; truly integrating sustainable development with project management; providing new research frames and management models to promote the sustainable development of the construction industry. | Article | 10.3390/math9141633 | ZHOU et al., 2021 - math9141633.pdf |  | Yepes, V (Corresponding Author), Univ Politecn Valencia, Inst Concrete Sci \& Technol ICITECH, Valencia 46022, Spain. Zhou, Zhiwu; Alcala, Julian; Yepes, Victor, Univ Politecn Valencia, Inst Concrete Sci \& Technol ICITECH, Valencia 46022, Spain. |  | bridge; project management; environmental impact; cost; optimization |  |  | English |  | Rejeitado | R:Aceito |  |  | C4: R:Aceito; C5: R:Rejeitado |  | C5 Rejeitado — sem menção a CO₂/GEE/ACV [E1 metadados 2026-08-24 lote 15: moldavel=Aceito, construcao=Aceito (confianca alta). gestao de projectos de engenharia com caso de estudo em pontes] [Reaberto 2026-08-31, a pedido da Kie: status Rejeitado->Inconclusivo. A rejeicao da cascata antiga (C1-C8) foi decidida so por R: (resumo), nunca confirmada por leitura de PDF - nao conta como decisao final debaixo do sistema novo. A linha ja passou Etapa 1 (moldavel/construcao=Aceito) e aguarda avaliacao na Etapa 2.] [PDF integrado 2026-08-31: sweep Unpaywall Etapa 2, MDPI via CDN mdpi-res.com, conferido titulo/autor/DOI/resumo - CONFERE] [E2 por PDF 2026-09-01 LOTE_129: resist=Aceito (20 MPa), co2=Rejeitado (164038.23 t (poluicao total, fase de preparacao de materiais da ponte inteira; +86384.14 t na fase de construcao - sem normalizacao)) PAG res=p.p.18 (ficheiro), texto co2=p.p.18 (ficheiro), Tab.3 e texto] ¦ Estudo de caso de gestao de projeto de uma ponte estaiada real na China - descreve construcao de uma camada de 20 cm de concreto C20 sobre terra apiloada com cal, num trecho de fundacao (pag.18, texto). C20 e especificacao real de projeto/obra (nao tabela generica de fatores), conta como classe declarada pela regra classe-de-projecto-conta - Aceito, exatamente nos 20 MPa (limiar, atinge 20 inclui exatamente 20). CO2: Tabela 3 (pag.18) da Numero (Tonelada) de poluicao para fase de preparacao de materiais (164038.23 t) e fase de construcao (86384.14 t) do PROJETO INTEIRO da ponte, sem nenhuma forma normalizada por metro de ponte ou por elemento em nenhuma parte do texto (confirmado por busca ampla por GWP/pollution/per m). Aplica-se a regra do total de ponte sem normalizacao (mesma familia do caso do CLAUDE.md, reforco de ponte de 34m sem valor normalizado). Rejeitado. |  | Aceito | Aceito | Aceito | Aceito |  | Aceito | Rejeitado |  |  | 2 | E2_co2
Structural and environmental impact of new-generation wide-base tires in New Brunswick, Canada | Said, Izak M. and Hernandez, Jaime and Kang, Seunggu and Al-Qadi, Imad L. | Road Materials and Pavement Design | 2020 | Engineering Village | 1968 - 1984 | 21 | The loading and environmental impacts of new-generation wide-base tires (NG-WBT) and dual tire assemblies (DTA) on typical asphalt concrete (AC) pavement sections of New Brunswick, Canada were evaluated using finite element method (FEM) analysis and life-cycle assessment. The impact of steering wheel was not considered in this study. The analysis considered realistic material models and loading conditions (i.e. AC viscoelastic characteristics and measured three-dimensional nonuniform tire–pavement contact loads). Predicted critical pavement responses were used in transfer functions to determine potential pavement damage. The NG-WBT loading resulted in greater critical pavement responses compared to that of DTA, especially near the surface (e.g. Vertical shear strains in AC). On the other hand, subgrade response (i.e. maximum vertical strains) to loading was similar for both tire configurations. NG-WBT market penetrations and pavement service life are inversely related. For example, an NG-WBT market penetration of 20% resulted in an 8% greater pavement damage. However, the higher the NG-WBT market penetration is, the greater fuel savings and, therefore, the fewer the emissions and greenhouse gases. Hence, both structural and environmental impacts must be considered.<br/> © 2019 Informa UK Limited, trading as Taylor & Francis Group. |  |  | SAID et al., 2020 - 14680629.2019.1590219.pdf | http://dx.doi.org/10.1080/14680629.2019.1590219 |  |  | Commerce;Pavements;Environmental impact;Life cycle;Greenhouse gases;Tires;Loading;Fuel economy; |  | 14680629 | English | Finite element method analysis;Life Cycle Assessment (LCA);Market penetration;Pavement response;Pavement service life;Realistic materials;Tire configurations;Visco-elastic characteristics; | Rejeitado | R:Aceito | R:Aceito |  | R:Aceito | R:Aceito | R:Aceito | R:Aceito |  |  |  | [E1 metadados 2026-08-24 lote 15: moldavel=Aceito, construcao=Aceito (confianca media). o objecto sao pneus, mas a analise e do dano estrutural e ambiental do pavimento asfaltico] [PDF integrado 2026-08-31: 'SAID et al., 2020 - 14680629.2019.1590219.pdf' baixado manualmente pela Kie, conferido titulo/autor/DOI no conteudo antes de associar a esta linha] [E2 por PDF 2026-09-01 LOTE_129: resist=Rejeitado, co2=nao avaliado] ¦ Estudo de elementos finitos + LCA de pneus largos de nova geracao (NG-WBT) em pavimento flexivel (asfalto) em New Brunswick, Canada. As 7 ocorrencias de MPa (pag.4 do ficheiro/pag.3 impressa, Tabela 1) sao todas MODULO DE ELASTICIDADE (E) das camadas do pavimento (base 414/287/137 MPa conforme forte/media/fraca, AC E0=23084.24 MPa) - rigidez, nao resistencia a compressao de uma mistura (Regra 1: grandeza errada e Rejeitado sempre, nunca DUVIDA). Nenhuma resistencia a compressao em lugar nenhum do artigo. Rejeitado. CO2 nao avaliado pela cascata - registo por curiosidade que a LCA do artigo usa unidade funcional project-mile (pag.12-13, normalizada por milha), com resultados de GWP em graficos de barra (Fig.7-8) que nao renderizei porque a cascata ja tinha fechado; teria boas chances de Aceito por ja ter forma normalizada declarada no texto. |  | Aceito | Aceito | Aceito | Aceito |  | Rejeitado |  |  |  | 2 | E2_resistencia
Sustainability, prefabrication and building optimization under different durability and re-using scenarios: Potential of dry precast structural connections | Navarro-Rubio, Jorge and Pineda, Paloma and Garcia-Martinez, Antonio | Sustainable Cities and Society | 2019 | Engineering Village | 614 - 628 | 44 | Eco-efficiency and building optimization potential of prefabricated structures to be used in new buildings are studied, focusing on the analysis of a novel dry precast beam-column connection under different durability and re-using scenarios. The analyses include structural response (via numerical models), optimization potential (material take off, building schedule and economic cost) and environmental impact (via Life Cycle Assessment, LCA). The connection is applied to a case study which is representative of common buildings: a seven-story concrete structure with frames and deck slabs. The structural response of the connection accomplishes the Eurocode safety prescriptions. Man-hours and task duration decrease around 80%, and the global schedule undergoes 60% diminution. Focusing on economic issues, when the prefabricated structural elements are reused the accumulated economic cost significantly decreases. LCA shows that durability, in terms of service life, is directly related to the environmental impact. However, other design options, such us re-using, have less repercussion in the impact categories (i.e. Global Warming Potential and Embodied Energy), and in the global cost. Results from this research could contribute to the implementation of prefabricated elements in the building stock promoting eco-efficiency.<br/> © 2018 Elsevier Ltd |  | 10.1016/j.scs.2018.10.045 | NAVARRO-RUBIO et al., 2019.pdf | http://dx.doi.org/10.1016/j.scs.2018.10.045 |  |  | Structural analysis;Cost benefit analysis;Global warming;Buildings;Environmental impact;Sustainable development;Life cycle;Precast concrete; |  | 22106707 | English | Global warming potential;Life Cycle Assessment (LCA);Optimization potential;Prefabricated elements;Prefabricated structures;Prefabrication;Structural connections;Structural elements; | Elegível | R:Aceito ¦ P:Aceito | R:Aceito | sustentabilidade, pré-fabricação e edificação | R:Aceito ¦ P:Aceito | R:Aceito ¦ P:Aceito | R:Aceito ¦ P:Aceito | R:Aceito ¦ P:Aceito |  | R:Aceito |  | [C3 Aceito 2026-06-13: material estrutural moldável; PDF conferido (autor/título)] ¦ [C4 Aceito 2026-06-14 (leitura 3+pg): relacionado a construcao civil] [C5 Aceito 2026-06-21: Life Cycle Assessment (LCA) studied, focusing on the analysis of a novel dry precast beam-column co] [C6 Aceito 2026-06-21: material principal global/exportável; não envolve material geograficamente restrito] [doi recuperado 2026-08-23: 10.1016/j.scs.2018.10.045 — impresso no PDF, conferido no lote da conferencia] [E1 2026-08-24: E1_moldavel=Aceito, E1_construcao=Aceito — migrados das decisoes P: dos antigos C3/C4, tomadas por leitura de PDF] [E2 por PDF 2026-08-28 LOTE_104: resist=Aceito (25 MPa), co2=Aceito (2.92 kg CO2-eq/conexao) PAG res=p.4 co2=p.12 ¦ Artigo sobre otimizacao de conexoes estruturais pre-fabricadas secas em construcao pre-moldada (avaliacao sob diferentes cenarios de durabilidade e reuso). Concreto C25/30, Fck=25 MPa, usado nos parametros de material do modelo de elementos finitos (] |  | Aceito | Aceito | Aceito | Aceito |  | Aceito | Aceito
Environmental, Economic and Social Impact Assessment: Study of Bridges in China's Five Major Economic Regions | Zhou, ZhiWu and Alcala, Julian and Yepes, Victor | INTERNATIONAL JOURNAL OF ENVIRONMENTAL RESEARCH AND PUBLIC HEALTH | 2021 | Web of Science |  | 18 | The construction industry of all countries in the world is facing the issue of sustainable development. How to make effective and accurate decision-making on the three pillars (Environment; Economy; Social influence) is the key factor. This manuscript is based on an accurate evaluation framework and theoretical modelling. Through a comprehensive evaluation of six cable-stayed highway bridges in the entire life cycle of five provinces in China (from cradle to grave), the research shows that life cycle impact assessment (LCIA), life cycle cost assessment (LCCA), and social impact life assessment (SILA) are under the influence of multi-factor change decisions. The manuscript focused on the analysis of the natural environment over 100 years, material replacement, waste recycling, traffic density, casualty costs, community benefits and other key factors. Based on the analysis data, the close connection between high pollution levels and high cost in the maintenance stage was deeply promoted, an innovative comprehensive evaluation discrete mathematical decision-making model was established, and a reasonable interval between gross domestic product (GDP) and sustainable development was determined. | Article | 10.3390/ijerph18010122 | ZHOU et al., 2021 - ijerph18010122.pdf |  | Zhou, ZW (Corresponding Author), Univ Politecn Valencia, Inst Concrete Sci \& Technol ICITECH, Valencia 46022, Spain. Zhou, ZhiWu; Alcala, Julian; Yepes, Victor, Univ Politecn Valencia, Inst Concrete Sci \& Technol ICITECH, Valencia 46022, Spain. |  | sustainable development; LCIA; LCCA; SILA; cable-stayed bridge; GDP |  |  | English |  | Rejeitado | R:Aceito |  |  | C4: R:Aceito; C5: R:Rejeitado |  | C5 Rejeitado — sem menção a CO₂/GEE/ACV [E1 metadados 2026-08-24 lote 15: moldavel=Aceito, construcao=Aceito (confianca alta). ] [Reaberto 2026-08-31, a pedido da Kie: status Rejeitado->Inconclusivo. A rejeicao da cascata antiga (C1-C8) foi decidida so por R: (resumo), nunca confirmada por leitura de PDF - nao conta como decisao final debaixo do sistema novo. A linha ja passou Etapa 1 (moldavel/construcao=Aceito) e aguarda avaliacao na Etapa 2.] [PDF integrado 2026-08-31: sweep Unpaywall Etapa 2, MDPI via CDN mdpi-res.com, conferido titulo/autor/DOI/resumo - CONFERE] [E2 por PDF 2026-09-01 LOTE_129: resist=Aceito (55 MPa), co2=Rejeitado (285792121.03 kg CO2eq (GWP total da ponte STHB, maior valor da Tab.6; ate 69261736.42 kg na BGNB, sem normalizacao)) PAG res=p.p.11 (ficheiro), texto co2=p.p.19, Tab.6] ¦ Avaliacao ambiental/economica/social de 6 pontes estaiadas reais em 5 regioes da China. Texto (pag.11) descreve que o concreto comercial usado nessas pontes municipais e classificado em C55, C50, C40, C30, C25 e C20 - caracteriza a pratica sectorial/normativa para este tipo de obra (concreto comercial obrigatorio, nao autoproduzido), sem atribuir uma classe especifica a cada ponte. Aplica-se a regra do catalogo comparativo (2026-08-29): conta como classe declarada, Aceito, min. C20=20 MPa ate C55=55 MPa, nenhuma classe do catalogo fica abaixo de 20. CO2: Tabela 6 (pag.19) da GWP em kg por ponte inteira (STHB=285792121.03 ate BGNB=69261736.42 kg) e Fig.5 da poluicao em toneladas por ponte na fase de manutencao - tudo total por OBJETO INTEIRO (ponte), functional unit explicitamente as seis pontes (texto), sem nenhuma forma por metro/m2/elemento encontrada em busca ampla no artigo. Rejeitado pela regra do total sem normalizacao (mesma familia do caso de reforco de ponte de 34m do CLAUDE.md). |  | Aceito | Aceito | Aceito | Aceito |  | Aceito | Rejeitado |  |  | 2 | E2_co2
Sustainability Evaluation of Municipal Solid Waste Management System for Hanoi (Vietnam)-Why to Choose the `Waste-to-Energy' Concept | Nguyen Huu Hoang and Fogarassy, Csaba | SUSTAINABILITY | 2020 | Web of Science |  | 12 | According to decision no. 491/QD-TTg signed in 2018 by the Vietnamese Prime Minister approving adjustments to the national strategy for the general management of solid waste until 2025 with a vision toward 2050, Vietnam has committed itself to move toward collecting, transporting, and treating 100\% of non-household waste by 2025 and 85\% of waste discharged by households by 2025. This paper aims to determine which is the best sustainable solid waste management system out of those that have been formulated by World Bank experts for Hanoi until 2030 for implementing the national strategy. The paper compares four distinct solid waste management enhancement alternatives, namely, ``Improving the current system for waste collection and transportation{''}; ``Reducing, reusing, and recycling waste at source{''}; ``Mechanical-biological treatment (MBT) plants for classifying, composting, and refuse-derived fuel (RDF) for the cement industry{''}; and ``MBT plants for classifying, composting, and RDF for waste-to-energy/incineration plants{''}. The comparison was made using an analytic hierarchy process. As a result, the research indicated that ``MBT plants for classifying, composting, and RDF for waste-to-energy/incineration plants{''} has the highest ranking in terms of a sustainable solution for the municipal solid waste management system. Therefore, it should be applied for managing the current situation in Hanoi. At the same time, the sustainable development of the system must seek to decrease the waste-to-energy ratio continuously and significantly through the planned reuse of materials that can be recycled to industry. According to the literature, in major cities in Asia and Africa, development programs are moving toward waste-to-energy solutions. The EU's circular innovation programs and action plan may be in the opposite direction to this trend. | Article | 10.3390/su12031085 |  |  | Fogarassy, C (Corresponding Author), Szent Istvan Univ, Climate Change Econ Res Ctr, Fac Econ \& Social Sci, H-2100 Godollo, Hungary. Nguyen Huu Hoang, Szent Istvan Univ, Doctoral Sch Management \& Business Adm, H-2100 Godollo, Hungary. Fogarassy, Csaba, Szent Istvan Univ, Climate Change Econ Res Ctr, Fac Econ \& Social Sci, H-2100 Godollo, Hungary. |  | solid waste management; sustainability evaluation; MBT; MSW; AHP; analytic hierarchy process; business model innovation; waste-to-energy; circular innovation |  |  | English |  | Rejeitado | R:Aceito | R:Aceito |  | C3: R:Aceito; C4: R:Aceito; C5: R:Rejeitado |  | [PDF SOLTO 2026-08-16 (Opcao A): a celula pdf apontava para 'NGUYEN et al., 2020.pdf'. O DOI desse ficheiro e o da linha 3644 (10.1016/j.scitotenv.2020.140658), nao o 10.3390/su12031085 desta. Esta linha fica pendente de download.] ¦ [COLISAO DE PDF 2026-08-15: decisao anulada. O ficheiro NGUYEN et al., 2020.pdf contem o DOI 10.1016/j.scitotenv.2020.140658, nao o 10.3390/su12031085 desta linha. Aguarda o PDF correto.] ¦ C5 Rejeitado — sem menção a CO₂/GEE/ACV [E1 metadados 2026-08-24 lote 15: moldavel=Aceito, construcao=Rejeitado (confianca media). gestao de residuos solidos urbanos de Hanoi por AHP; o RDF para a industria cimenteira e so combustivel, sem resultado de emissao atribuido ao cimento] |  | Aceito | Aceito | Aceito | Rejeitado | [5 empty] | 1 | E1_construcao
Life cycle assessment of concrete made of 100% recycled aggregate compared to normal concrete | Stengel, Thorsten and Kustermann, Andrea | Beton- und Stahlbetonbau | 2024 | Engineering Village | 712 - 721 | 119 | <div data-language="eng" data-ev-field="abstract">Life cycle assessment of concrete made of 100 % recycled aggregate compared to normal concrete. The construction sector accounts for a significant proportion of the consumption of natural resources and is also the source of the largest waste streams. The aim must therefore be to improve the circular economy in the construction sector. In this context, the Institute for Materials and Building Research (IMB) at Munich University of Applied Sciences (HM) has investigated the use of recycled aggregates beyond the technical building regulations up to 100 % including recycled sand for the production of structural concrete. The first applications of concrete with 100 % recycled aggregate (100 % RC concrete) have already been completed and are presented in this issue. Based on the findings from the research and construction projects, life cycle assessments were performed in which 100 % RC concrete (circular system) was compared with normal concrete (linear system) for the application case C30/37 XC4/XF3 (CEM II/C-M (S-LL)). The life cycle assessments of the two product systems were prepared in the form of nomograms so that input parameters such as transport services can be adjusted and a graphical evaluation of GWP can be carried out. This makes it easy to elaborate recommendations for the use of 100 % RC concrete with regard to reducing the environmental impact (GWP) in specific applications based on the life cycle assessments carried out. Other cements can also be taken into account after a simple conversion. The analyses show that the circular system has a slightly lower GWP when assuming the same transport distances and the same cement content but a slightly higher superplasticizer content.<br/></div> © 2024, Ernst und Sohn. All rights reserved. |  |  | Não localizado — título ambíguo ou variante de idioma | http://dx.doi.org/10.1002/best.202400043 |  |  | Cements;Concrete aggregates; |  | 00059900 | German | Building regulations;Circular;Circular economy;Construction sectors;GWP;Normal concretes;Recycled aggregate concrete;Recycled aggregates;University of applied science;Waste stream; | Duplicado | R:Aceito | R:Aceito |  | R:Aceito | R:Aceito | R:Aceito | R:Aceito | [14 empty] | duplicado | remocao pre-triagem (nao e criterio de exclusao)
A recycled natural resource as secondary raw material for versatile technological applications: the quarry waste from zeolite-rich tuffs | Graziano, Sossio Fabio and Mercurio, Mariano and Izzo, Francesco and Langella, Alessio and Rispoli, Concetta and Santaniello, Nicola Davide and Di Benedetto, Claudia and Monetti, Vincenzo and Biondi, Marco and De Rosa, Giuseppe and Mayol, Laura and Villapiano, Fabrizio and Dondi, Michele and Zanelli, Chiara and Molinari, Chiara and Liguori, Barbara and Campanile, Assunta and Cappelletti, Piergiulio | APPLIED CLAY SCIENCE | 2024 | Web of Science |  | 258 | Natural resources, along with critical raw materials, are increasingly considered a focus for technological applications. Widely available and inexpensive natural resources, such as zeolite-rich geomaterials, possess minerochemical characteristics that make them very useful in various technological applications, representing a strategic choice with a strong green connotation. In this research, the possibility of recycling waste powders from quarrying operations of zeolite-rich tuffs in technological applications for the construction sector and drug delivery was investigated. Waste powders collected from quarries operating on the Sorano Formation (Tuscany - Italy), were used for a preliminary characterization, performed to evaluate zeolite content and potential pollution deriving from industrial processing. Thereafter, the specific technological characterization was carried out to define the waste attitude to represent a promising candidate raw material for Lightweight Expanded Aggregates (LEA) production, partial substitution component with pozzolanic activity in cement formulations, carrier for active pharmaceutical molecules. Experimental results, obtained following European normative, proved that was possible to produce wastebased LEA with comparable features with those reported for currently marketed products, that waste powders exhibited pozzolanic activity evidencing the possible use as addition for blended cements and, finally, the use of a cationic surfactant determined a surface-modification of natural zeolites (contained in waste samples) which encouraged for an early loading trial of active pharmaceutical molecules. This research can be safely extended to other quarry waste, with similar mineralogical and chemical composition, leading to a strong contribution in the waste management of this sector. | Article | 10.1016/j.clay.2024.107451 | GRAZIANO et al., 2024 - j.clay.2024.107451.pdf |  | Graziano, SF (Corresponding Author), Univ Naples Federico II, Dept Pharm, Via Domen Montesano 49, I-80131 Naples, Italy. Graziano, Sossio Fabio; Biondi, Marco; De Rosa, Giuseppe; Villapiano, Fabrizio, Univ Naples Federico II, Dept Pharm, Via Domen Montesano 49, I-80131 Naples, Italy. Mercurio, Mariano, Univ Sannio, Dept Sci \& Technol, Via Mulini 42, I-82100 Benevento, Italy. Izzo, Francesco; Langella, Alessio; Rispoli, Concetta; Santaniello, Nicola Davide; Di Benedetto, Claudia; Monetti, Vincen |  | Zeolite rich tuffs; Sorano Formation; Quarry waste; Lightweight expanded aggregates; Pozzolanic activity; Drug carrier |  | 0169-1317 | English |  | Rejeitado | R:Aceito | R:Aceito |  | C3: R:Aceito; C4: R:Aceito; C5: R:Rejeitado |  | C5 Rejeitado — sem menção a CO₂/GEE/ACV [E1 metadados 2026-08-24 lote 15: moldavel=Aceito, construcao=Aceito (confianca alta). residuo de pedreira de tufos zeoliticos como agregado leve e adicao pozolanica em cimentos: uma das rotas e material no cimento] [Reaberto 2026-08-31, a pedido da Kie: status Rejeitado->Inconclusivo. A rejeicao da cascata antiga (C1-C8) foi decidida so por R: (resumo), nunca confirmada por leitura de PDF - nao conta como decisao final debaixo do sistema novo. A linha ja passou Etapa 1 (moldavel/construcao=Aceito) e aguarda avaliacao na Etapa 2.] ¦ [E2 2026-09-06] PDF integrado (baixado manualmente pela Kie, lote 20, DOI 10.1016/j.clay.2024.107451, Applied Clay Science). Residuo de pedreira de tufo zeolitico como materia-prima secundaria (agregado leve, pozolana, veiculo farmaceutico). E2_resistencia=Rejeitado: unico valor tipo MPa e resistencia ao esmagamento da particula do agregado leve (0.3 MPa), grandeza diferente e muito abaixo do limiar; zero mencao a compressive strength no corpo. E2_co2=Rejeitado (confirmado por inspecao visual da p.7 apos texto mencionar simulacao de LCA): unica mencao a LCA e citacao qualitativa de estudo externo (Napolano et al., 2016, 'impacto ambiental menor em todas as categorias'), sem valor absoluto reproduzido; renderizacao visual confirmou ausencia de tabela/valor de CO2. Sai na Etapa 2 por E2_resistencia. |  | Aceito | Aceito | Aceito | Aceito |  | Rejeitado | Rejeitado |  |  | 2 | E2_resistencia
The Potential of Recycling and Reusing Waste Materials in Underground Construction: A Review of Sustainable Practices and Challenges | Sharghi, Mohammad and Jeong, Hoyoung | SUSTAINABILITY | 2024 | Web of Science |  | 16 | Underground infrastructure projects pose significant environmental risks due to resource consumption, ground stability issues, and potential ecological damage. This review explores sustainable practices for mitigating these impacts throughout the lifecycle of underground construction projects, focusing on recycling and reusing excavated tunnel materials. This review systematically analyzed a wide array of sustainable practices, including on-site reuse of excavated tunnel material as backfill, grouting, soil conditioning, and concrete production. Off-site reuses explored are road bases, refilling works, value-added materials, like aggregates and construction products, vegetation reclamation, and landscaping. Opportunities to recover and repurpose tunnel components like temporary support structures, known as ``false linings{''}, are also reviewed. Furthermore, the potential for utilizing industrial and construction wastes in underground works are explored, such as for thermal insulation, fire protection, grouting, and tunnel lining. Incorporating green materials and energy-efficient methods in areas like grouting, lighting, and lining are also discussed. Through comprehensive analysis of numerous case studies, this review demonstrates that with optimized planning, treatment techniques, and end-use selection informed by material characterization, sustainable practices can significantly reduce the environmental footprint of underground infrastructure. However, certain approaches require further refinement and standardization, particularly in areas like the consistent assessment of recycled material properties and the development of standardized guidelines for their use in various applications. These practices contribute to broader sustainability goals by reducing resource consumption, minimizing waste generation, and promoting the use of recycled and green materials. Achieving coordinated multi-stakeholder adoption, including collaboration between contractors, suppliers, regulatory bodies, and research institutions, is crucial for maximizing the impact of these practices and accelerating the transition towards a more sustainable underground construction industry. | Review | 10.3390/su16124889 | SHARGHI et al., 2024 - su16124889.pdf |  | Jeong, H (Corresponding Author), Pukyong Natl Univ, Dept Energy Resources Engn, Busan 48513, South Korea. Sharghi, Mohammad; Jeong, Hoyoung, Pukyong Natl Univ, Dept Energy Resources Engn, Busan 48513, South Korea. |  | sustainable underground construction; tunnel excavation material management; construction waste recycling; industrial byproduct utilization; green materials and methods |  |  | English |  | Inconclusivo | R:Aceito | R:Aceito |  | C3: R:Aceito; C4: R:Aceito; C5: R:Rejeitado |  | C5 Rejeitado — sem menção a CO₂/GEE/ACV [E1 metadados 2026-08-24 lote 15: moldavel=Aceito, construcao=Aceito (confianca alta). ] [Reaberto 2026-08-31, a pedido da Kie: status Rejeitado->Inconclusivo. A rejeicao da cascata antiga (C1-C8) foi decidida so por R: (resumo), nunca confirmada por leitura de PDF - nao conta como decisao final debaixo do sistema novo. A linha ja passou Etapa 1 (moldavel/construcao=Aceito) e aguarda avaliacao na Etapa 2.] ¦ [E2 2026-09-03] PDF integrado (MDPI VoR, baixado pela Kie). E2_resistencia=Aceito: catalogo comparativo cita concreto resultante com resistencia a compressao de 42 MPa, suficiente para shotcrete/aplicacoes estruturais (citacao de estudo especifico sobre material de escavacao de tunel). E2_co2=Aceito: mesma familia de citacoes reporta reducao quantificada de 15.5% no carbono incorporado e 11% na energia incorporada (agregado reciclado de tunel vs agregado natural), alem de EPD com reducao de 75% na pegada de carbono para tijolos feitos com residuo de escavacao (GWP em kg CO2 usado como indicador). Passa para a Etapa 3. |  | Aceito | Aceito | Aceito | Aceito |  | Aceito | Aceito
Avaliação do ciclo de vida de blocos de concreto do mercado brasileiro: alvenaria e pavimentação. | Oliveira, Lidiane Santana |  | 2015 | BDTD |  |  | A construção civil é responsável por relevante impacto ao meio ambiente, da extração das materiais-primas até a disposição dos seus resíduos em aterros. A avaliação do ciclo de vida ({ACV}) é uma ferramenta que possibilita a estimativa dos impactos ambientais potenciais do setor de forma sistemática. A simplificação da {ACV}, pelo uso de dados secundários e redução do escopo do estudo, facilita sua implementação como ferramenta de promoção da sustentabilidade. O objetivo dessa dissertação é estimar faixas dos cinco principais indicadores do setor de blocos de concreto do mercado brasileiro pela simplificação da {ACV}: consumo de materiais, energia incorporada, emissão de {CO}2, água e geração de resíduos. Este estudo foi o piloto do Projeto {ACV} Modular, iniciativa do Conselho Brasileiro de Construção Sustentável em parceria da Associação Brasileira de Cimento Portland e da Associação Brasileira da Indústria de Blocos de Concreto. O inventário foi desenvolvido com 33 fábricas localizadas em diferentes regiões do Brasil, estas sendo responsáveis por aproximadamente 50\% da produção nacional. Os produtos selecionados foram blocos para pavimentação e alvenaria (estruturais e de vedação) considerados mais representativos no mercado. A fronteira do sistema adotada foi do berço ao portão da fábrica. O indicador de consumo de materiais não foi apresentado para garantir a confidencialidade dos dados das empresas, pois o teor de cimento foi dado direto informado no formulário. O indicador de resíduos não pode ser gerado devido a diferentes interpretações adotadas pelos fabricantes ao registrar seus dados. O indicador de água, apesar de incluir todo o consumo informado pela fábrica, apresentou valores muito baixos, alguns próximos a zero. O consumo de cimento, não o teor de clínquer, foi responsável por parcela significativa do {CO}2 e da energia incorporada do bloco, com participação de 62 a 99\% das emissões de {CO}2. Assim, entre as empresas analisadas, mesmo com igual rota tecnológica, os insumos utilizados, a formulação do concreto, a eficiência de compactação da vibro prensa e o sistema produtivo tiveram maior influência nos indicadores de materiais, energia e {CO}2. |  |  | OLIVEIRA, 2015.pdf | http://www.teses.usp.br/teses/disponiveis/3/3146/tde-13072016-152611/ | [5 empty] | por |  | Rejeitado | R:Aceito | R:Aceito | blocos de concreto do mercado brasileiro (alvenaria e pavimentação) -- estudo piloto setorial | R:Aceito | R:Aceito | R:Aceito | R:Aceito |  | R:Aceito |  | [Reavaliado por título/resumo: C3 era R:Aceito] [C3 Rejeitado] Blocos de concreto — não moldável (C3) [Validação PDF 2026-06-12: pdfplumber/OCR, extração OK, autor conferido] [Status 2026-06-21: →Rejeitado (veredito Rejeitado em C3)] ¦ [2026-08-03 reset auditoria - retriagem do zero por resumo] Cascata C1-C8 zerada (estava com R:Rejeitado no meio de uma cascata já iniciada por PDF, sem P:Rejeitado explícito). Valores anteriores: {'C1': 'R:Aceito ¦ P:Aceito', 'C2': 'R:Aceito', 'material_C2': 'blocos de concreto', 'C3': 'R:Rejeitado', 'C4': 'R:Aceito', 'C5': 'R:Aceito', 'C6': 'R:Aceito', 'C8': None}. C1 reavaliado: Aceito (ano>=2006). ¦ [2026-08-03 C2 retriado por resumo: Aceito] blocos de concreto do mercado brasileiro (alvenaria e pavimentação) -- estudo piloto setorial ¦ [2026-08-03] status_triagem 'Rejeitado' -> 'Inconclusivo' (C2 Aceito, segue ativa na cascata para C3). ¦ [2026-08-03 C3 retriado por resumo: Aceito] ¦ [2026-08-03 C4 retriado por resumo: Aceito] Claramente relacionado a construção civil. ¦ [2026-08-03 C5 retriado por resumo: Aceito] Menciona ACV/CO2/GEE com resultado. ¦ [2026-08-03 C6 retriado por resumo: Aceito] Material principal global/exportável. ¦ [2026-08-03 C8 Aceito] document_type não é Editorial/Erratum/Retracted/Letter/etc. [E1 metadados 2026-08-24 lote 15: moldavel=Rejeitado, construcao=- (confianca alta). ACV berco-a-portao de blocos de betao de alvenaria e de pavimentacao como produto acabado: so indicadores de inventario e emissao, sem caracterizacao do material] |  | Aceito | Aceito | Rejeitado | [6 empty] | 1 | E1_moldavel
Analysis of the environmental impact associated with the materials of construction used in the low cost houses of the program 10x10 With Roof-Chiapas of the CYTED | Arguello Mendez, Teresa del Rosario and Cuchi Burgos, Albert | INFORMES DE LA CONSTRUCCION | 2008 | Web of Science | 25-34 | 60 | The objective of the present work is the analysis of the environmental impact of the construction materials used in the building of ten low cost houses constructed within the Program 10x10 With Roof-Chiapas, propose by the investigators of the lbero-American Program of Science and Technology for Development (CYTED), to verify if these technological proposals of roof are environmentally more sustainable than the constructive system of the roof most demanded in the central region of Chiapas. With the support of the environmental information provided in the database BEDEC PR/PCT of the Institute of the Construction of Catalonia (ITeC), and following the methodological pattern applied in the analysis of the environmental impact of the constructive materials in Lanzarote's island, there has been evaluated every constructive product of the above mentioned housings along their life cycle assessment (LCA), with the purpose of specifying the interaction of the products with the environment: the energy cost and emissions of CO, The obtained results show us that the technologies which material bases are the common brick and mortar, the concrete and the ferrocemento do not represent a significant saving in the employment of the quantities of materials in the roofs of arid, cement, steel and water, and in consequence, prove with similar environmental impacts to the reference housing. Using quantities of energy and generating emissions of CO, higher to the resultants in the construction of the roofs with wooden structures and ceramic tiles. | Article | 10.3989/ic.2008.v60.i509.588 | ARGUELLOMENDEZ et al., 2008.pdf | https://informesdelaconstruccion.revistas.csic.es/index.php/informesdelaconstruccion/article/view/588 |  |  | materials; environmental impact; housing; life cycle assessment |  | 0020-0883 | Spanish |  | Rejeitado | R:Aceito ¦ P:Aceito | R:Aceito | impacto ambiental associado a concreto | R:Aceito ¦ P:Aceito | R:Aceito ¦ P:Aceito | R:Aceito ¦ P:Aceito | R:Aceito ¦ P:Aceito |  | R:Aceito |  | [C3 Aceito 2026-06-13: material estrutural moldável; PDF conferido (autor/título)] ¦ [C4 Aceito 2026-06-14 (leitura 3+pg): relacionado a construcao civil] [C5 Aceito 2026-06-21: vo de dichas viviendas a lo largo de su ciclo de assessment (LCA), with the purpose of specifyin] [C6 Aceito 2026-06-21: material principal global/exportável; não envolve material geograficamente restrito] [doi recuperado 2026-08-23: 10.3989/ic.2008.v60.i509.588 — impresso no PDF, conferido no lote da conferencia] [E1 2026-08-24: E1_moldavel=Aceito, E1_construcao=Aceito — migrados das decisoes P: dos antigos C3/C4, tomadas por leitura de PDF] [E2 por PDF 2026-08-28 LOTE_104: resist=Rejeitado (200 kgf/cm2), co2=nao avaliado (4072.05 kg CO2 (total do sistema construtivo 'cimientos y ) PAG res=p.5 co2=p.6 ¦ Artigo sobre impacto ambiental de materiais de construcao em habitacoes de baixo custo (Programa 10x10 Con Techo-Chiapas, Mexico), Informes de la Construccion 2008. Titulo e primeiro autor (Teresa del Rosario Arguello Mendez) confirmados na p.1. Duas] |  | Aceito | Aceito | Aceito | Aceito |  | Rejeitado |  |  |  | 2 | E2_resistencia
Progress and challenges on scaling up of perovskite solar cell technology | Yan, Jin and Savenije, Tom J. and Mazzarella, Luana and Isabella, Olindo | SUSTAINABLE ENERGY \& FUELS | 2022 | Web of Science | 243-266 | 6 | Since the first application of a metal halide perovskite (PVK) absorber in a solar cell, these materials have drawn a great deal of attention in the photovoltaic (PV) community, showing exceptional rapid progress in power conversion efficiency. The potential advantages of low-cost, high efficiency, easy processability, and wide range of applications make PVK solar cells (PSCs) a desirable candidate for future uptake in the PV market over traditional semiconductors such as silicon. Furthermore, PVK thin-film technology holds a concrete potential to closely approach the theoretical efficiency limit for single-junction solar cells via unique control of the optoelectronic properties. However, for a disruptive breakthrough of PVK technology from fundamental research to industry, systematic research efforts are required to unravel the poor long-term stability and to reach a reliable large area fabrication process. In this review, we examine in detail recent progress on large-scale PSCs and we discuss challenges for commercialization touching upon the following aspects: material properties, fabrication technology, and industrialization challenges. Besides, the long-term stability and efficiency of large-area PSCs as well as PVK-based two-terminal tandem devices are discussed. In addition, strategies for PSC upscaling are further studied for scalable deposition technologies. Finally, we review the most recent literature on costs and environmental assessment. | Review | 10.1039/d1se01045j |  |  | Isabella, O (Corresponding Author), Delft Univ Technol, Photovolta Mat \& Devices, Mekelweg 4, NL-2628 CD Delft, Netherlands. Yan, Jin; Mazzarella, Luana; Isabella, Olindo, Delft Univ Technol, Photovolta Mat \& Devices, Mekelweg 4, NL-2628 CD Delft, Netherlands. Savenije, Tom J., Delft Univ Technol, Dept Chem Engn, Van Der Maasweg 9, NL-2629 HZ Delft, Netherlands. |  |  |  | 2398-4902 | English |  | Rejeitado | R:Aceito | R:Aceito |  | C3: R:Aceito; C4: R:Aceito; C5: R:Rejeitado |  | C5 Rejeitado — sem menção a CO₂/GEE/ACV [E1 metadados 2026-08-24 lote 15: moldavel=Aceito, construcao=Rejeitado (confianca alta). celula solar de perovskita: dispositivo de conversao de energia] |  | Aceito | Aceito | Aceito | Rejeitado | [5 empty] | 1 | E1_construcao

## Critérios
C# | Titulo | Descrição | Exemplo | Justificativa | Refinamentos/Decisões
C1 | Antes de 2006 | Estudos publicados antes de 2006 | ANO<2006 | São estudos publicados antes da primeira publicação da ISO 14040/44 e consequentemente não seguem métodos padronizado de análise.
C2 | Material não estrutural | Materiais que não são estruturais | Paredes, materiais asfálticos, elementos arquitetônico, etc... | Não são aplicáveis a grandes obras de infraestrutura urbana, foco dessa dissertação. | Materiais estruturais moldáveis incluem: concreto, cimento, UHPC, HPC, geopolímero, concreto reciclado, argamassa estrutural, alkali-activated materials em contexto estrutural. Se artigo mistura material estrutural moldável com outros, ACEITO. ¦ Refinamento (26/05/2026): Madeira estrutural industrializada é ACEITA — CLT (Cross-Laminated Timber), glulam (madeira laminada colada), LVL (Laminated Veneer Lumber) e equivalentes têm geometria customizável por projeto e são aceitos em C2. Rejeitam-se apenas materiais que não são estruturais moldáveis: painéis de revestimento/fachada, isolamento, asfalto, alvenaria decorativa, tijolo cerâmico não-estrutural, etc.
C3 | Materiais não moldáveis | Materiais que não podem ser moldados conforme especifidades, em fábrica ou in loco. | Blocos e tijolos. | Não são aplicáveis a grandes obras de infraestrutura urbana, foco dessa dissertação. | Materiais NÃO moldáveis = materiais com forma padronizada única, sem personalização por projeto (ex: blocos, tijolos, unidades de alvenaria). Materiais MOLDÁVEIS = materiais conformados em fábrica ou in loco sob demanda, com geometria definida por projeto (ex: concreto, UHPC pré-fabricado, painéis pré-fabricados de concreto, elementos pré-moldados de geometria variável). Blocos de concreto pré-fabricados customizáveis (geometria definida por projeto, como UHPC) = ACEITO. Blocos e tijolos com padronização única (sem personalização) = REJEITADO. Concreto celular/espumoso (AAC, CLC, Ytong, etc.) = A REVISAR (necessita investigação adicional). ¦ Refinamento AAC: AAC = Alkali-Activated Concrete (aparece próximo de 'alkali'/'activated' no texto) → ACEITO (material estrutural moldável). AAC = Autoclaved Aerated Concrete / Aerated Concrete → A REVISAR (necessita investigação adicional).
C4 | Materiais não relacionados a construção | Materiais que não são relacionados a construção civil |  | Não aderem ao tema da pesquisa | REJEITADO: setores sem relação com construção civil (medicina, farmácia, biologia, agricultura, alimentos, eletrônica, embalagens, automóvel, aeronáutica, naval não-infra, energia solar/eólica com foco no painel/turbina — não na estrutura de suporte). Também rejeitado: processos industriais de produção de precursores SEM ACV do elemento final (ex: produção de clínquer isolada, emissões de fornos de cimento, mineração de agregados sem produto final). ACEITO: qualquer artigo sobre concreto, cimento, UHPC ou materiais cimentícios em contexto de construção civil. BRANCO: infraestrutura genérica sem material especificado; LCA de sistemas completos sem foco em material. ¦ ADENDO (Kiê 2026-06-13): mesmo que o artigo seja de setor off-topic (medicina, agricultura, alimentos, eletrônica, energia eólica/solar etc.), se ele USA um material/resíduo desse setor com o propósito de MELHORAR ou SUBSTITUIR o concreto (ex.: partes de turbina eólica trituradas como agregado no concreto; casca de arroz/bagaço/lodo/cinza como SCM ou agregado) → ACEITO. O que decide é a aplicação como material para substituto/componente do concreto, NÃO o setor de origem do resíduo. Rejeitar apenas quando o setor off-topic NÃO tem ponte para material de construção (ex.: microalgas para biocombustível, poço de petróleo, pesca, tratamento de água sem uso do material em concreto). Casos em dúvida: consultar antes de classificar. ¦¦ MÉTODO DE LEITURA (Kiê 2026-06-14): o C4 foi RECOMEÇADO do zero; classificar SOMENTE após ler as 3 primeiras páginas do PDF (mais, se necessário), nunca por resumo/título/metadados. ¦¦ NUANCE — PRECURSOR vs ELEMENTO FINAL: produção/processo de clínquer ou cimento isolado (forno, calcinação, análise tecno-econômica da produção, reciclagem de clínquer) = REJEITADO (precursor sem ACV do elemento final) e marcar rastreio_potencial_futuro=fator_clinquer. Combustível alternativo/descarbonização do PROCESSO de cimento (fuel switching, co-combustão) = REJEITADO + rastreio=outra. ¦¦ NUANCE — ADENDO aplicado a co-processamento: resíduo de setor off-topic (ex.: pás de turbina eólica trituradas) co-processado em forno de cimento SUBSTITUINDO matéria-prima do clínquer = ACEITO (material vira insumo do cimento). Mas cinza/resíduo apenas ESTABILIZADO com cimento para imobilização/descarte (S/S sem uso construtivo) = REJEITADO (gestão de resíduo). ¦¦ NUANCE — INSTALAÇÃO/INFRAESTRUTURA (Kiê 2026-06-14): ACV de estação de tratamento de água/esgoto (ETA/ETE) cobrindo construção+operação = ACEITO como obra civil (A revisar). ¦¦ REGRA DO INVENTÁRIO (Kiê 2026-06-14, caso aterro sanitário RSU 3699): para ACVs de INSTALAÇÃO/SISTEMA (inclusive de gestão de resíduos, que em princípio seriam rejeitadas), verificar se o INVENTÁRIO (LCI) DOCUMENTA O CONCRETO/CIMENTO COM FLUXOS QUANTIFICADOS (quantidades por unidade funcional, processo ecoinvent de entrada, etc.). SE SIM → ACEITO (A revisar), pois os dados de concreto são extraíveis para a meta-análise. SE NÃO houver fluxos documentados do material de construção → permanece REJEITADO (gestão de resíduo / setor off-topic). ¦¦ Carimbo da passada válida do C4 = 2026-06-14. Casos em dúvida: consultar antes de classificar. ¦¦ NUANCE — RESÍDUO EM VALORIZAÇÃO MULTIROTA (Kiê 2026-06-14, caso 4165): quando um estudo de valorização/gestão de resíduo off-topic avalia VÁRIAS rotas e UMA delas usa o resíduo como MATERIAL/INSUMO em cimento/concreto/asfalto (ex.: plástico de resíduo de saúde como feedstock de reinforced cement; cinza/lodo incorporado na produção de cimento como matéria-prima) → ACEITO (adendo; dado da rota cimentícia é extraível). PORÉM: resíduo usado APENAS como COMBUSTÍVEL no forno de cimento (RDF, biossólido como fuel), ou cimento usado só para IMOBILIZAR/descartar o resíduo (S/S para aterro, ex. 3383) → permanece REJEITADO. O divisor: resíduo vira MATERIAL do cimento/concreto (Aceito) vs resíduo vira ENERGIA/é apenas imobilizado (Rejeitado). ¦¦ RASTREIO_POTENCIAL_FUTURO — categorias (atualizado Kiê 2026-06-14): fator_clinquer (produção/processo de clínquer, mineração de calcário); combustivel (resíduo/combustível alternativo queimado no FORNO de cimento — RDF, biossólidos, biomassa, fuel switching, co-combustão — quando é ACV); carbonatacao_captura (captura/mineralização de CO2); aglomerante_alternativo (aglomerantes alternativos); outra (demais tecnologias de cimento sem encaixe acima — ex.: CO2->metanol, exergia da indústria, melhoria de desempenho de planta). NOTA: o que antes era marcado outra para combustível-no-forno foi migrado para combustivel.
C5 | Não menciona emissões de GEE | Não menciona análise de ciclo de vida (ACV), emissão de CO2 ou gases do efeito estufa |  | Unidade essencial para analise de impacto nas metas de redução de emissão de GEE. | C5 é determinístico — sem branco. ACEITO: menciona pelo menos um de: CO2/CO₂/carbon dioxide, GEE/greenhouse gas/GHG, ACV/LCA/life cycle assessment/avaliação do ciclo de vida, emissões/emissions (contexto carbono), carbon footprint/pegada de carbono, embodied carbon/carbono incorporado, global warming potential/GWP/aquecimento global, CO2eq/carbon equivalent. REJEITADO: não menciona nenhum — inclui artigos de durabilidade, resistência mecânica, eficiência energética sem CO₂, ACV apenas de outros impactos (água, eutrofização) sem GEE. ¦ Padrões adicionais confirmados: low-carbon, low carbon, ReCiPe, decarbonization, carbon impact, carbon sequestration, bajo carbono, ELCA, SimaPro, OpenLCA, GaBi, ISO 14040, ISO 14044, carbon capture, descarbonização. EXCLUÍDOS por amplitude excessiva: 'environmental impact', 'eco-efficiency' (capturavam artigos genéricos sem menção explícita a CO₂/GEE/ACV — regra: se ambíguo, rejeita). ¦¦ MÉTODO DE APLICAÇÃO (Kiê 2026-06-14): foco SOMENTE em emissão de CO2/GEE quantificada. ACEITO AUTOMÁTICO se o texto do PDF (corpo, EXCLUINDO a lista de referências) contiver um TERMO de CO2/GEE (CO2, CO2eq/CO2e, carbon dioxide, dióxido de carbono, GHG/greenhouse gas/GEE/gases de efeito estufa, GWP/global warming potential/aquecimento global, carbon footprint/pegada de carbono, embodied carbon/carbono incorporado, carbon emissions/emissões de carbono, low-carbon/baixo carbono, decarbonization/descarbonização, carbon sequestration/capture) JUNTO de um VALOR NUMÉRICO declarado para esse termo (ex.: 320 kg CO2-eq/m3, GWP=250 kgCO2eq, 0,9 tCO2). Registrar o trecho/numero como evidência. SE não houver termo, OU houver termo SEM valor numérico → fazer LEITURA COMPLETA página a página do PDF (como no C4) antes de classificar. NOTA: ACV/LCA, SimaPro/GaBi/OpenLCA/ReCiPe, ISO 14040/14044, environmental impact, eco-efficiency NÃO contam aqui — serão avaliados em critérios de QUALIDADE futuros. Universo C5 = 1.534 C4-Aceito. Carimbo da passada: 2026-06-14 (tag [C5 ...]). ¦¦ REGRA DE REJEIÇÃO (Kiê 2026-06-14): antes de marcar QUALQUER C5 Rejeitado, LER O PDF INTEIRO (TODAS as páginas), não só as primeiras 15-25. Valores de CO2/GWP costumam estar em tabelas de LCI/resultados no fim do documento — especialmente em TESES longas (caso 2791: 208 págs, valor só aparecia no fim; foi corrigido de Rejeitado para Aceito). Só rejeitar se o documento COMPLETO não tiver termo de CO2/GEE com valor numérico. ¦¦ ⭐ REGRA REVISADA (Kiê 2026-06-14): C5 ACEITO = o artigo MENCIONA emissao de CO2/GEE/GWP/global warming/carbon footprint/embodied carbon/greenhouse gas no CORPO (qualitativo basta; NAO precisa de valor numerico — a quantificacao sera avaliada em CRITERIO DE QUALIDADE futuro). C5 REJEITADO = NAO menciona nada de CO2/GEE no corpo (ex.: artigos puramente estruturais/durabilidade/geomecanica, pegada de agua, ou cuja unica mencao a carbono esta apenas na lista de referencias). CUIDADOS: (a) a extracao de PDF concatena palavras (ex. "greenhousegases") — usar BUSCA ROBUSTA A ESPACOS (achatar o texto) para nao perder mencoes; (b) ignorar mencao que esteja SO em referencia/citacao (ex. "Climate Change 2022" do IPCC) — tem que ser no corpo; (c) se o texto nao tiver mencao mas for ACV de concreto com GWP provavelmente em FIGURA/grafico, renderizar a pagina como imagem e ler antes de rejeitar. Antes de rejeitar, ler o PDF inteiro. Casos corrigidos p/ Aceito sob esta regra: 2636, 2697? (nao - so em ref), 2954, 2791. ¦¦ ⭐⭐ REGRA FINAL (Kiê 2026-06-14, SUPERA as anteriores): C5 ACEITO EXIGE um VALOR NUMERICO de emissao de CO2/GEE declarado no corpo do PDF (ex.: kgCO2eq, kg CO2/m3, tCO2, GWP=valor, % de reducao de CO2/global warming, carbon footprint com numero, embodied carbon com numero). Mencao apenas QUALITATIVA de CO2/GEE/GWP (sem numero) = REJEITADO. A regra de "mencao basta" foi descartada — exigir valor poupa trabalho nos criterios de qualidade. REJEITADO tambem: papers de metodologia/teoria, politica/regulacao (EU ETS/BAT), S-LCA social (atencao: "carbon" pode ser fibra de carbono, nao CO2), medicao de poluentes locais (mg/Nm3, CO, poeira) sem CO2/GEE, ou que so mencionam CO2 em contexto generico/introducao sem quantificar o material. Verificar VALOR no PDF inteiro (pdftotext e rapido; cuidado com tabela/figura — se ACV com GWP so em figura, abrir imagem). Carimbo: [C5 ...] 2026-06-14.
C6 | Estudos regionalizados | Materiais cujo material principal tem produção geograficamente restrita e baixa escalabilidade global, impossibilitando aplicação em contextos internacionais. | Bamboo/bambu como material estrutural principal; fibras naturais de produção regional sem dados globais (sisal, juta, cânhamo, kenaf, linho, agave, fibra de coco) | Materiais de produção geograficamente restrita não são aplicáveis a grandes obras de infraestrutura urbana em escala global, foco desta dissertação. | REJEITADO: material com produção geograficamente restrita e sem escalabilidade global (ex: bamboo/bambu como material estrutural principal, não como exemplo comparativo). Comentário: "C6 Rejeitado — [material] — produção geograficamente restrita, baixa escalabilidade global". A REVISAR: fibras naturais como reforço (sisal, juta, cânhamo/hemp, kenaf, linho/flax, agave, fibra de coco) — verificar escalabilidade; rejeitar se não houver dados de produção global. Comentário: "C6 A revisar — [fibra] — verificar escalabilidade de produção global". ACEITO: materiais com produção global ou exportável (concreto, cimento, UHPC, geopolímero, cinza volante, escória, cinza de casca de arroz, materiais cimentícios com resíduos industriais amplamente disponíveis). ACEITO: LCA com inventários regionais — o critério aplica-se ao MATERIAL, não à origem dos dados de inventário. BRANCO: artigo não envolve claramente nenhum desses materiais mas passou C5 (genérico).
C7 | Foco em energia operacional (sem emissões de produção) | LCA de edifícios cujo foco principal são emissões de energia na fase de uso (B6/B7), sem dados de emissões incorporadas na produção do material (A1-A3/cradle-to-gate). | Artigos de desempenho energético de edifícios (HVAC, thermal performance, U-value) sem embodied carbon ou cradle-to-gate. | Emissões incorporadas na produção do material são a unidade essencial para comparação entre materiais estruturais. | ACEITO: contém embodied carbon, embodied energy, cradle-to-gate, A1-A3, manufacturing/production phase, upstream. REJEITADO: foco em operational energy, HVAC, thermal performance, heating & cooling, energy performance of buildings — sem nenhum padrão ACEITO. BRANCO: ambíguo.
C8 | Artigos de opinião sem dados primários | Editoriais, opinion papers, commentaries, perspectives, cartas ao editor — sem metodologia nem dados originais de ACV. Revisões sistemáticas e metanálises são ACEITAS. | Editorial, Letter to Editor, Erratum, Retracted, Correction; viewpoint/commentary sem metodologia. | Sem metodologia ou dados originais, não contribuem com dados primários para extração de CO₂/fck. | REJEITADO (document_type): Editorial, Editorial Material, Erratum, Retracted, Correction, Letter, Note, Short Communication. REJEITADO (title/abstract): "letter to the editor", "opinion paper", "viewpoint", "commentary", "editorial". NÃO rejeitar: Review, Systematic Review, Meta-analysis, Literature Review. REGRAS DE BORDA (decisão Kiê, 2026-06-22): • Perspective → REJEITADO (sem dados primários de LCA, sem valor para extração de CO₂eq/fck). • Short Communication → ACEITO (tem metodologia e dados originais, só é compacto — inverso do refinamento anterior). • Bibliometria → ACEITO se aponta para estudos utilizáveis via protocolo PRISMA (mesmo sem critérios de inclusão/exclusão explícitos). REJEITADO se puramente descritiva (só contagem de publicações por ano/país, sem referência a estudos aproveitáveis como fonte externa).
CONVENÇÃO DE PREFIXOS DE AVALIAÇÃO
Prefixo | Significado | Etapa | Valores possíveis | Quando usar | Observação
R: | Avaliado pelo resumo (abstract) | Triagem por título e resumo | R:Aceito ¦ R:Rejeitado ¦ R:A revisar | Preencher durante a triagem do resumo. Representa a decisão tomada sem acesso ao PDF. | Valor 'R:A revisar' indica ambiguidade no resumo — necessita confirmação pelo PDF.
P: | Avaliado pelo PDF (texto completo) | Revisão pelo texto completo | P:Aceito ¦ P:Rejeitado ¦ P:A revisar | Preencher somente nas células em branco de artigos com status 'Inconclusivo', após leitura do PDF. | Não substituir valores R: existentes — preencher apenas células que estavam em branco após a triagem pelo resumo.