Carbon footprint of block prepared with recycled aggregate: A case study in China | Liu, Yi and Hossain, Md. Uzzal and Ling, Tung-Chai | IOP Conference Series: Materials Science and Engineering | 2018 | Engineering Village | API-MDC Group of Com | 431 | This study aims to evaluate the carbon footprint of concrete blocks prepared with local recycled waste materials derived from Changsha using life cycle assessment (LCA) technique. The local life cycle inventory was developed for conducting case-specific assessment of concrete blocks prepared with recycled aggregates (RA) sourced from a local construction and demolition (C&D) waste. The result is also compared with concrete blocks made by natural aggregates (NA). The results show that greenhouse gases (GHGs) emissions related to the production of RA were 3 kg CO<inf>2</inf> eq., which is 57% lower than the production of NA. However, the adoption of RA in concrete blocks production induced higher GHGs emissions than NA concrete blocks due to higher amount of cement was needed to achieve a same required mechanical strength. Guidelines to further design and develop sustainable green concrete blocks prepared with RA to meet the mechanical requirements based on the current situation in Changsha city has also been highlighted.<br/> © Published under licence by IOP Publishing Ltd. |  |  | LIU et al., 2018.pdf | http://dx.doi.org/10.1088/1757-899X/431/3/032009 |  |  | Concrete aggregates;Emission control;Life cycle;Greenhouse gases;Recycling; |  | 17578981 | English | Changsha cities;Construction and demolition;Current situation;GHGs emissions;Life Cycle Inventory;Mechanical requirements;Natural aggregate;Recycled aggregates; | Rejeitado | R:Aceito | R:Aceito | bloco de concreto com agregado reciclado | R:Aceito | R:Aceito | R:Aceito | R:Aceito |  | R:Aceito |  | [Reavaliado por título/resumo: C3 era R:Aceito] [C3 Rejeitado] Blocos de concreto — não moldável conforme C3 (blocos e tijolos) [Validação PDF 2026-06-11: pdfplumber p.1-2 (3860 OCR), extração OK, autor conferido] [Status 2026-06-21: →Rejeitado (veredito Rejeitado em C3)] ¦ [2026-08-03 reset auditoria - retriagem do zero por resumo] Cascata C1-C8 zerada (estava com R:Rejeitado no meio de uma cascata já iniciada por PDF, sem P:Rejeitado explícito). Valores anteriores: {'C1': 'R:Aceito ¦ P:Aceito', 'C2': 'R:Aceito', 'material_C2': 'blocos de concreto com agregado reciclado', 'C3': 'R:Rejeitado', 'C4': 'R:Aceito', 'C5': 'R:Aceito', 'C6': 'R:Aceito', 'C8': None}. C1 reavaliado: Aceito (ano>=2006). ¦ [2026-08-03 C2 retriado por resumo: Aceito] bloco de concreto com agregado reciclado ¦ [2026-08-03] status_triagem 'Rejeitado' -> 'Inconclusivo' (C2 Aceito, segue ativa na cascata para C3). ¦ [2026-08-03 C3 retriado por resumo: Aceito] ¦ [2026-08-03 C4 retriado por resumo: Aceito] Claramente relacionado a construção civil. ¦ [2026-08-03 C5 retriado por resumo: Aceito] Menciona ACV/CO2/GEE com resultado. ¦ [2026-08-03 C6 retriado por resumo: Aceito] Material principal global/exportável. ¦ [2026-08-03 C8 Aceito] document_type não é Editorial/Erratum/Retracted/Letter/etc. [E1 metadados 2026-08-24 lote 08: moldavel=Rejeitado, construcao=- (confianca alta). ACV de pegada de carbono de blocos de betao com agregado reciclado contra blocos com agregado natural: peca de catalogo tratada como produto acabado, sem ensaios de ] |  | Aceito | Aceito | Rejeitado | [6 empty] | 1 | E1_moldavel
Life cycle assessment of geopolymer concrete: A Malaysian context | McGrath, T.E. and Cox, S. and Soutsos, M. and Kong, D. and Mee, L.P. and Alengaram, J.U.J. | IOP Conference Series: Materials Science and Engineering | 2018 | Scopus |  | 431 | The production of Portland cement is well acknowledged as having as significant impact on the environment, accounting for 8% of global CO2 emissions (4bn tonnes per annum). Concrete is the most widely used material in the world and therefore has vast potential to absorb high volumes of waste and by-product materials. These materials can act as partial replacements as supplementary cementitious materials or total replacements and perform as binders in geopolymer concretes. The use of Pulverised Fuel Ash (PFA) from coal-fired electricity generating stations to substitute Ordinary Portland Cement (OPC) is well established. Quantifying the potential environmental benefit of using such materials can be difficult. The life cycle assessment (LCA) methodology, internationally standardised through ISO14040 series, may be used to quantify the environmental impact of products and processes. This paper outlines the use of the LCA methodology to compare the environmental impact of OPC precast concrete products to PFA precast concrete products in a Malaysian context. The four stages of LCA are detailed and consequences of designating materials as a by-product or waste are discussed. A review of other LCA studies completed in Malaysia for the built environment are also presented so as to identify which impact assessment methods are most frequently used. © 2018 Institute of Physics Publishing. All rights reserved. | Conference paper | 10.1088/1757-899X/431/9/092001 | MCGRATH, 2018i.pdf | https://www.scopus.com/inward/record.uri?eid=2-s2.0-85057218377&doi=10.1088%2f1757-899X%2f431%2f9%2f092001&partnerID=40&md5=1de6348dc511d25e90fc389abdd7ffbb |  |  | Binders; Concrete products; Electric substations; Environmental impact; Geopolymers; Inorganic polymers; Portland cement; Precast concrete; Byproduct materials; Coal-fired electricity; Environmental benefits; Impact on the environment; Life Cycle Assessment (LCA); Ordinary Portland cement; Pulverised fuel ashes; Supplementary cementitious material; Life cycle |  |  | English | Cited by: 18; All Open Access, Bronze Open Access, Green Open Access | Rejeitado | R:Aceito ¦ P:Aceito | R:Aceito | concreto geopolimérico (Malásia) — LCA | R:Aceito ¦ P:Aceito | R:Aceito ¦ P:Aceito | R:Aceito ¦ P:Aceito | R:Aceito ¦ P:Aceito |  | R:Aceito |  | [C3 Aceito 2026-06-13: material estrutural moldável; PDF conferido (autor/título)] ¦ [C4 Aceito 2026-06-14 (leitura 3+pg): relacionado a construcao civil] [C5 Aceito 2026-06-21: Life cycle assessment of geopolymer concrete: A Malaysian context; McGrath, T., Cox, S., Soutsos, M.] [C6 Aceito 2026-06-21: material principal global/exportável; não envolve material geograficamente restrito] [E1 2026-08-24: E1_moldavel=Aceito, E1_construcao=Aceito — migrados das decisoes P: dos antigos C3/C4, tomadas por leitura de PDF] [E2 por PDF 2026-08-25 LOTE_60: resist=Rejeitado, co2=nao avaliado ¦ Artigo de METODOLOGIA/revisao sobre como aplicar LCA a concreto geopolimerico na Malasia - nao e um estudo de caso primario. O proprio texto diz 'no specific papers related to the LCA of concrete prod] | aglomerante_alternativo | Aceito | Aceito | Aceito | Aceito |  | Rejeitado |  |  |  | 2 | E2_resistencia
Life Cycle Assessment Optimization of a Shotcrete Tunnel Lining | Stepanek, P. and Lanikova, I. and Venclovsky, J. | IOP Conference Series: Materials Science and Engineering | 2018 | Scopus |  | 442 | The proposed contribution describes the formulation of the optimization design of a utility tunnel lining. The objective function is defined as a multicriterial problem and includes economic and environmental aspects associated not only with concrete member production but also with maintenance during utilization (life cycle assessment). The constraining conditions expressed by relations derived from equations of equilibrium (the solution of optimization calculations for a structure with a Winkler foundation using the Finite Element Method), the reliability conditions of a reinforced concrete structure and the continuity of deformations define the range of allowable solutions from the mathematical viewpoint. The thickness of the tunnel lining and areas of the top and bottom reinforcement in cross-sections are optimized. A method (algorithm) for obtaining a serviceable reinforcement design (via the implementation of reinforcement types) from an optimal solution is described. The obtained results are compared and analysed. © Published under licence by IOP Publishing Ltd. | Conference paper | 10.1088/1757-899X/442/1/012009 | STEPANEK, 2018.pdf | https://www.scopus.com/inward/record.uri?eid=2-s2.0-85057763543&doi=10.1088%2f1757-899X%2f442%2f1%2f012009&partnerID=40&md5=c2d60b656bf50c0a48c0f6db19c4998e |  | concrete; life time assessment; optimization; reinforcement; tunnel lining | Concretes; Ecodesign; Linings; Optimization; Reinforced concrete; Reinforcement; Shape optimization; Structural design; Tunnel linings; Environmental aspects; Equations of equilibria; Life Cycle Assessment (LCA); Lifetime assessment; Optimization calculation; Optimization design; Reinforcement design; Shotcrete tunnel linings; Life cycle |  |  | English | Cited by: 2; All Open Access, Gold Open Access, Green Open Access | Inconclusivo | R:Aceito ¦ P:Aceito | R:Aceito | shotcrete (concreto projetado) em túnel — LCA | R:Aceito ¦ P:Aceito | R:Aceito ¦ P:Aceito | R:Aceito ¦ P:Aceito | R:Aceito ¦ P:Aceito |  | R:Aceito |  | [C3 Aceito 2026-06-13: material estrutural moldável; PDF conferido (autor/título)] ¦ [C4 Aceito 2026-06-14 (leitura 3+pg): relacionado a construcao civil] [C5 Aceito 2026-06-21: Life Cycle Assessment Optimization of a Shotcrete - Acoustic ] [C6 Aceito 2026-06-21: material principal global/exportável; não envolve material geograficamente restrito] [E1 2026-08-24: E1_moldavel=Aceito, E1_construcao=Aceito — migrados das decisoes P: dos antigos C3/C4, tomadas por leitura de PDF] [E2 por PDF 2026-08-25 LOTE_60: resist=Aceito (25 MPa), co2=Aceito (362.29 kg CO2eq/m3) PAG res=p.4, texto, sec.3.1.1 co2=p.6, Tab.1 FONTE EXTERNA: base de dados de inventario: GEMIS; referencias [15][16] ¦ Optimizacao (via algoritmo) do revestimento de tunel em shotcrete - o texto declara explicitamente 'shotcrete corresponding to concrete with a strength class of C25/30 will be used' (p.4) = 25 MPa, cl] |  | Aceito | Aceito | Aceito | Aceito |  | Aceito | Aceito
LCA-Based Comparison of the Environmental Impact of Different Structural Systems | Caruso, M. C. and Menna, C. and Asprone, D. and Prota, A. |  | 2018 | Web of Science |  | 442 | Construction is one of the most impactful industrial sector because of the high consequences it generates on the society, the environment and the economy. The study presented herein aims to define a methodological framework that can be used for construction community stakeholders in order to conduct environmental sustainability comparisons among building systems at the design stage. An application of the methodology is performed by comparing structures having different building materials. Three alternative material options have been investigated: RC, steel, and wood. Each option has been designed to fulfill predefined structural, functional, and architectural requirements. Later, the environmental impacts of the structures have been assessed according to the four steps of the life-cycle assessment procedure (ISO 14040) and considering the four phases of a building life: extraction and processing of raw materials; construction; operation; end of life. LCA study is conducted for the three alternative structures with the help of SimaPro software, using both IMPACT2002+ and EPD2008 methodologies to quantify environmental impacts. | Proceedings Paper | 10.1088/1757-899X/442/1/012010 | CARUSO, 2018.pdf |  | Caruso, MC (Corresponding Author), Univ Napoli Federico II, Dept Struct Engn \& Architecture, Naples, Italy. Caruso, M. C.; Menna, C.; Asprone, D.; Prota, A., Univ Napoli Federico II, Dept Struct Engn \& Architecture, Naples, Italy. |  | Life Cycle Assessment methodology; reinforced concrete structure; steel structure; wood structure; construction industry sustainability |  | 1757-8981 | English | 1st FIB Conference on Sustainable Concrete - Materials and Structures, Univ Malta, Valletta Campus, MALTA, APR 10, 2018 | Rejeitado | R:Aceito ¦ P:Aceito | R:Aceito | comparação LCA de impacto (concreto) | P:Aceito | P:Aceito | P:Aceito | P:Aceito |  | R:Aceito |  | C2 Rejeitado — madeira/wood ¦ [C2 revertido 26/05/2026] Madeira estrutural industrializada reclassificada como Aceito em C2 — geometria customizável por projeto. ¦ [C3 Aceito 2026-06-13: material estrutural moldável; PDF conferido (autor/título)] ¦ [C4 Aceito 2026-06-14 (leitura 3+pg): relacionado a construcao civil] [C5 Aceito 2026-06-21: LCA-Based Comparison of the Environmental; - Shades of green: life cycle assessment of] [C6 Aceito 2026-06-21: material principal global/exportável; não envolve material geograficamente restrito] [E1 2026-08-24: E1_moldavel=Aceito, E1_construcao=Aceito — migrados das decisoes P: dos antigos C3/C4, tomadas por leitura de PDF] [E2 por PDF 2026-08-25 LOTE_60: resist=Aceito (25 MPa), co2=Rejeitado PAG res=p.5, texto, sec.3.1 (quantidades na Tab.2, p.8) co2= AVISO: so percentagem do maximo entre os 3 edificios (Fig.7 e Fig.9), sem valor absoluto de kg CO2 em lado nenhum do documento ¦ Comparacao LCA de 3 sistemas estruturais (RC, aco, madeira) para o mesmo edificio residencial em Roma. A estrutura RC usa 'C25/30 concrete' (25 MPa, classe de projecto do edificio real modelado, descr] |  | Aceito | Aceito | Aceito | Aceito |  | Aceito | Rejeitado |  |  | 2 | E2_co2
Life Cycle Assessment of Retrofitting Large Prefabricated Panels Low-Rise Collective Dwellings | Ungureanu, Viorel and Muntean, Daniel M. |  | 2019 | Web of Science |  | 471 | During the 1970s, the urban landscape of the major cities in Romania has suffered significant changes. The rapid growth of the urban population, even doubled in some cases has led to an increased demand on the housing market. In order to quickly provide new homes, standard housing units using large reinforced precast concrete components (LRPCC) were used. Today, these units' house more than half of the urban population. Buildings have a high energy demand during their life cycle starting from construction to demolition and are one of the main factors responsible for the negative impact on the environment. Therefore, applied LCA strategies on the built environment, in the last years, has developed into a distinct working area within other LCA practices. This is not only because of the complexity of a building but also due to numerous factors that make this sector so unique. Firstly, buildings are designed to have a long lifetime, usually more than 50 years. Currently LRPCC housing units have not yet even reached half of their intended lifespan and are now failing to meet the modern living standards Secondly, with the constant changes of daily routines, social lifestyle and needs, buildings usually undergo changes in their forms and functions. This aspect can be as significant or more, than the original element. Third, a building has the highest impact on the environment during its use. Therefore, proper design and selection of materials are important to minimize the in-use environmental loads. LRPCC buildings have a huge energy savings potential and because they are project types, extensive retrofitting strategy on the whole building, extending to the community, can be implemented. By taking the ISO 14040 and 14044 standards into consideration, a Life Cycle Assessment on energy efficiency is carried out on a chosen LRPCC collective housing unit in four distinct phases following an iterative process, to evaluate the behaviour of the building components, materials and systems before and after the retrofitting process. | Proceedings Paper | 10.1088/1757-899X/471/11/112070 | UNGUREANU, 2019.pdf |  | Muntean, DM (Corresponding Author), Politehn Univ Timisoara, Dept Steel Struct \& Struct Mech, Ioan Curea 1, Timisoara 300224, Romania. Ungureanu, Viorel, Romanian Acad, Timisoara Branch, Lab Steel Struct, Timisoara, Romania. Ungureanu, Viorel; Muntean, Daniel M., Politehn Univ Timisoara, Dept Steel Struct \& Struct Mech, Ioan Curea 1, Timisoara 300224, Romania. |  |  |  | 1757-8981 | English | 3rd World Multidisciplinary Civil Engineering, Architecture, Urban Planning Symposium (WMCAUS), Prague, CZECH REPUBLIC, JUN 18-22, 2018 | Inconclusivo | R:Aceito ¦ P:Aceito | R:Aceito | retrofit de edifício pré-fabricado | R:Aceito ¦ P:Aceito | R:Aceito ¦ P:Aceito | R:Aceito ¦ P:Aceito | R:Aceito ¦ P:Aceito |  | R:Aceito |  | [C3 Aceito 2026-06-13: material estrutural moldável; PDF conferido (autor/título)] ¦ [C4 Aceito 2026-06-14 (leitura 3+pg): relacionado a construcao civil] [C5 Aceito 2026-06-21: Life Cycle Assessment of Retrofitting Large ] [C6 Aceito 2026-06-21: material principal global/exportável; não envolve material geograficamente restrito] [E1 2026-08-24: E1_moldavel=Aceito, E1_construcao=Aceito — migrados das decisoes P: dos antigos C3/C4, tomadas por leitura de PDF] [E2 por PDF 2026-08-25 LOTE_60: resist=Aceito (20 MPa), co2=Aceito (60.59 (envolvente existente); 34.56 (reabilitacao classica); 15.94 (fachada vent kg CO2/m2.ano) PAG res=p.9, Tab.6 co2=p.9, Tab.7 ¦ LCA de retrofit de painel prefabricado de concreto (modelo T770, edificio real em Timisoara) - o painel e descrito no texto (p.9) como '2 reinforced concrete layers' e a Tab.6 (p.9, 'Embodied carbon o] |  | Aceito | Aceito | Aceito | Aceito |  | Aceito | Aceito
Review on the method for carbon footprint calculation of highway development | Wahid, Che Muhammad Fatihi Hafifi Che and Ramli, Muhammad Rozaid and Aminudin, Eeydzah and Noor, Zainura Zainon and Neardey, Monh and Zakaria, Rozana and Hainin, Mohd Rosli and Zin, Rosli Mohamad and Satar, Mohd Khairul Idham Mohd and Warid, Muhammad Naqiuddin Mohd and Abd Majid, Muhd Zaimi and Sa'ar, Chai Chang |  | 2019 | Web of Science |  | 513 | Highway infrastructure emits large quantities of carbon dioxide over their entire life cycle including emission from production of raw materials and also emission from construction, operation, maintenance, and rehabilitation of the roads. The past emission trends of carbon dioxide from these sectors are investigated through their sources while mitigation and abatement strategies are suggested. This paper brings together, for the first time, a systematic review of the carbon footprint calculator of 21 case study highway from 8 different countries were investigated. This review focuses on method for calculate carbon footprint of highway development, through the synthesis of the overall outcomes of these studies, to identify whether using excel tool or Life Cycle Assessment (LCA) software achieve better performance and easier to calculate the emission from highway development. It is observed that using excel tool is better to calculate and analysis the carbon footprint from many sources and stage compare than calculate using LCA software. Therefore, understanding the relationships between methods for calculate carbon footprint life cycle energy consumption and GHG emissions are critically important for highway agencies to evaluate their annual greenhouse gas emission reports. | Proceedings Paper | 10.1088/1757-899X/513/1/012001 | WAHID, 2019.pdf |  | Aminudin, E (Corresponding Author), Univ Teknol Malaysia, Fac Engn, Sch Civil Engn, Johor Baharu 81310, Johor, Malaysia. Wahid, Che Muhammad Fatihi Hafifi Che; Ramli, Muhammad Rozaid; Aminudin, Eeydzah; Neardey, Monh; Zakaria, Rozana; Hainin, Mohd Rosli; Zin, Rosli Mohamad; Satar, Mohd Khairul Idham Mohd; Warid, Muhammad Naqiuddin Mohd; Abd Majid, Muhd Zaimi, Univ Teknol Malaysia, Fac Engn, Sch Civil Engn, Johor Baharu 81310, Johor, Malaysia. Noor, Zainura Zainon, Univ Teknol Malaysia, Ctr Envir |  |  |  | 1757-8981 | English | 10th Asia Pacific Structural Engineering and Construction Conference, Langkawi, MALAYSIA, NOV 13-15, 2018 | Rejeitado | R:Aceito ¦ P:Aceito | R:Aceito ¦ P:Aceito | concreto de pavimento rígido (reinforced concrete pavement) — comparado a asfalto | P:Aceito | P:Aceito | R:Aceito ¦ P:Aceito | P:Aceito |  | R:Aceito |  | [C3 Aceito 2026-06-13: material estrutural moldável; PDF conferido (autor/título)] ¦ [C4 Aceito 2026-06-14 (leitura 3+pg): relacionado a construcao civil] [C5 Aceito 2026-06-21: Review on the method for carbon footprint ] [C6 Aceito 2026-06-21: material principal global/exportável; não envolve material geograficamente restrito] ¦ [C2 Rejeitado 2026-07-12: cálculo de pegada de carbono para desenvolvimento rodoviário/highway — não estrutural] ¦ [C2 revertido 2026-07-12 (decisão Kiê): artigo avalia concreto de pavimento rígido (reinforced concrete pavement) com fator de emissão próprio, ao lado de asfalto — concreto é material estrutural moldável (pode ser usado em vigas/pilares), diferente de asfalto/meio-fio já rejeitados. C2 Aceito.] [E1 2026-08-24: E1_moldavel=Aceito, E1_construcao=Aceito — migrados das decisoes P: dos antigos C3/C4, tomadas por leitura de PDF] [E2 por PDF 2026-08-25 LOTE_60: resist=Rejeitado, co2=nao avaliado (0.1055 (concreto, White et al. [3]); 0.134 (concreto, 0.000134 t CO2/kg, Chen et t CO2/t material) PAG res= co2=p.5, Tab.8 FONTE EXTERNA: factores de emissao de literatura: White et al. [3]; Chen et al. [20] ¦ Revisao sobre metodos de calculo de pegada de carbono no desenvolvimento de rodovias - artigo puramente metodologico/de revisao, zero mencao de resistencia de qualquer material em todo o documento (na] |  | Aceito | Aceito | Aceito | Aceito |  | Rejeitado |  |  |  | 2 | E2_resistencia
A whole life cycle performance-based ECOnomic and ECOlogical assessment framework (ECO2) for concrete sustainability | Hafez, Hisham and Kurda, Rawaz and Al-Ayish, Nadia and Garcia-Segura, Tatiana and Cheung, Wai Ming and Nagaratnam, Brabha | JOURNAL OF CLEANER PRODUCTION | 2021 | Web of Science |  | 292 | Concrete is the primary building material worldwide with a substantial impact on the built environment sustainability. Hence, it is necessary to assess concrete's combined functionality, economic and environmental impact. In this paper, two concrete sustainability assessment frameworks, MARS-SC and CONCRETop, were studied. Building on the identified gaps, a new framework, ECO2 was developed. ECO2 is a multi-criteria decision analysis framework that accounts for carbon sequestration of concrete, impact allocation of raw materials, and the impact from the use and end-of-life phases. Hence, it could be used to optimize the proportions of a concrete mix based on a user-defined sustainability objective. A case study concluded that, due to the whole life cycle scope, the environmental impact calculated through ECO2 is 20\% higher than that by MARS-SC and CONCRETop. In case of reinforced concrete, where service life requirements are different, the ranking of the alternatives according to ECO2 will significantly change comparatively. (C) 2021 Elsevier Ltd. All rights reserved. | Article | 10.1016/j.jclepro.2021.126060 | HAFEZ et al., 2021 - j.jclepro.2021.126060.pdf |  | Hafez, H (Corresponding Author), Univ Northumbria, Dept Mech \& Construct Engn, Newcastle Upon Tyne, Tyne \& Wear, England. Hafez, Hisham; Cheung, Wai Ming; Nagaratnam, Brabha, Univ Northumbria, Dept Mech \& Construct Engn, Newcastle Upon Tyne, Tyne \& Wear, England. Kurda, Rawaz, Erbil Polytech Univ, Dept Civil Engn, Tech Engn Coll, Erbil, Kurdistan Regio, Iraq. Kurda, Rawaz, Nawroz Univ, Sci Res \& Dev Ctr, Duhok, Kurdistan Regio, Iraq. Kurda, Rawaz, Univ Lisbon, Inst Super Tecn, Civil Engn Ar |  | Concrete; Sustainability; Life cycle assessment; MCDA; Framework |  | 0959-6526 | English |  | Rejeitado | R:Aceito | R:Aceito |  | C3: R:Aceito; C4: R:Aceito; C5: R:Rejeitado |  | C5 Rejeitado — sem menção a CO₂/GEE/ACV [E1 metadados 2026-08-24 lote 08: moldavel=Aceito, construcao=Aceito (confianca alta). ] [Reaberto 2026-08-31, a pedido da Kie: status Rejeitado->Inconclusivo. A rejeicao da cascata antiga (C1-C8) foi decidida so por R: (resumo), nunca confirmada por leitura de PDF - nao conta como decisao final debaixo do sistema novo. A linha ja passou Etapa 1 (moldavel/construcao=Aceito) e aguarda avaliacao na Etapa 2.] ¦ [E2_resistencia Rejeitado 2026-09-02: artigo e um framework/metodologia de avaliacao de sustentabilidade (ECO2, MCDA) para concreto; o unico valor de MPa (30 MPa) aparece no 'hypothetical case study' usado para ilustrar a logica do framework, nao e resistencia medida/declarada de um material real estudado - mesma logica da regra 13 (cenario hipotetico)] |  | Aceito | Aceito | Aceito | Aceito |  | Rejeitado |  |  |  | 2 | E2_resistencia
Assessment of the Time-dependent Behaviour of a Reinforced Concrete Water Tank by using the Finite Elements Method | Filip, A. and Covatariu, D. | IOP Conference Series: Materials Science and Engineering | 2019 | Engineering Village | Brikston; Conest; et | 586 | Determinants factors (design and execution errors, site location, environmental & exploitation conditions) could generate the over-time degradation of the buildings. In order to assure the safety during the service period (imposed by the norms) the time-dependent monitoring of the structure's behaviour is required. As a case study a reinforced concrete water tank was analysed. The structural analysis in two different stages was considered: initial stage (as in design project) and current stage (after approximately 35 years of exploitation). A parametric study based on a computational model (by using Finite Element Method - FEM) was carried out using SCIA Engineer software program. The computational model was designed (for both stages) by using mechanical characteristics of the material (collected from initial project) and data resulted from destructive and non-destructive tests in current stage. The objective was to estimate the level of degradations which could occur in structural elements during the exploitation period by comparing the evolution of stress distribution in the two stages. The durability factors were analysed in order to the studied structure's life-cycle assessment.<br/> © Published under licence by IOP Publishing Ltd. |  |  | FILIP et al., 2019 - 1757-899x_586_1_012021.pdf | http://dx.doi.org/10.1088/1757-899X/586/1/012021 |  |  | Life cycle;Nondestructive examination;Water tanks;Computation theory;Reinforced concrete;Computational methods; |  | 17578981 | English | Computational model;Durability factor;Life Cycle Assessment (LCA);Mechanical characteristics;Non-destructive test;Structural behaviour;Structural elements;Time-dependent behaviour; | Rejeitado | R:Aceito | R:Aceito |  | R:Aceito | R:Aceito | R:Aceito | R:Aceito |  |  |  | [E1 metadados 2026-08-24 lote 08: moldavel=Aceito, construcao=Aceito (confianca alta). ] [PDF integrado 2026-08-31: 'FILIP et al., 2019 - 1757-899x_586_1_012021.pdf' baixado manualmente pela Kie, conferido titulo/autor/DOI no conteudo antes de associar a esta linha] [E2 por PDF 2026-09-01 LOTE_118: resist=Aceito (24 MPa), co2=Rejeitado PAG res=p.p.7, texto] ¦ fck,cube=24 MPa correspondente a classe C20/25, obtido por ensaio destrutivo em amostras da propria estrutura (tanque de agua de concreto armado, 35 anos de uso). Artigo e sobre monitorizacao de durabilidade via FEM; unica mencao a life-cycle assessment esta no resumo, como motivacao, sem nenhum valor de CO2/ACV no corpo do texto (confirmado por leitura completa das 8 paginas). |  | Aceito | Aceito | Aceito | Aceito |  | Aceito | Rejeitado |  |  | 2 | E2_co2
Life Cycle Assessment of Warm Mix Asphalt with Recycled Concrete Aggregate | Vega A, Daniela L. and Martinez A, Gilberto and dos Santos, Joao M. O. |  | 2019 | Web of Science |  | 603 | Life-cycle assessment (LCA) is a systematic methodology used to assess the potential environmental impacts associated with all the stages of a product or system. Generally, the LCA is performed for all stages of the evaluated product; nevertheless, based on the goal and scope of an LCA study, several phases may be considered, whereas others may be excluded. In this study, an LCA was conducted to evaluate the potential environmental benefits related to the use of recycled concrete aggregates (RCA) as a partial replacement of natural aggregates in the production of Warm Mix Asphalt (WMA). In order to estimate the potential environmental impacts associated with the use of these alternative resources in the construction and rehabilitation of road pavements in Barranquilla, Colombia, primary data were collected in some companies in the region. The SimaPro 8.4.0 software was used for modelling the processes analyzed in the case study and all the life cycle inputs and outputs related to the functional unit were characterized during life cycle impact assessment (LCIA) phase into potential impacts according to the impact assessment methodology TRACI v.2.1. The pavement life cycle phases and processes included within the system boundaries were the following: (1) extraction and processing of natural and recycled aggregates and production of asphalt binder, (2) transportation of materials, and (3) production of the asphalt mixtures. Three percentages of RCA replacements were analyzed:15, 30 and 45\%. By comparing both asphalt mixtures with different RCA replacements levels, it was shown that RCA use implies an increase in the optimal asphalt content, which in turn, originates higher potential environmental impacts than those stemming from conventional mixtures. | Proceedings Paper | 10.1088/1757-899X/603/5/052016 | VEGA A, 2019.pdf |  | Vega, DL (Corresponding Author), Univ Norte, Dept Civil Engn, Barranquilla, Colombia. Vega A, Daniela L.; Martinez A, Gilberto, Univ Norte, Dept Civil Engn, Barranquilla, Colombia. dos Santos, Joao M. O., Univ Twente, Dept Construct Management \& Engn CME, Enschede, Netherlands. |  |  |  | 1757-8981 | English | 4th World Multidisciplinary Civil Engineering-Architecture-Urban Planning Symposium ( WMCAUS), Prague, CZECH REPUBLIC, JUN 17-21, 2019 | Rejeitado | R:Aceito | R:Rejeitado | [8 empty] | [Reavaliado por título/resumo: C2 era R:Aceito] [C2 Rejeitado] Asfalto morno (warm mix) com reciclado — produto é asfalto/pavimento [Validação PDF 2026-06-11: pdfplumber p.1-2, extração OK, autor conferido] [Status 2026-06-21: →Rejeitado (veredito Rejeitado em C2)] ¦ [2026-08-03 reset auditoria - retriagem do zero por resumo] Cascata C1-C8 zerada (estava com R:Rejeitado no meio de uma cascata já iniciada por PDF, sem P:Rejeitado explícito). Valores anteriores: {'C1': 'R:Aceito ¦ P:Aceito', 'C2': 'R:Rejeitado', 'material_C2': None, 'C3': 'R:Aceito', 'C4': 'R:Aceito', 'C5': 'R:Aceito', 'C6': 'R:Aceito', 'C8': None}. C1 reavaliado: Aceito (ano>=2006). ¦ [2026-08-03 C2 retriado por resumo: Rejeitado] asfalto morno com agregado reciclado de concreto -- foco é o asfalto [E1 metadados 2026-08-24 lote 08: moldavel=Aceito, construcao=Aceito (confianca alta). ] [E2 por PDF 2026-08-25 LOTE_60: resist=Rejeitado, co2=nao avaliado (2.48E+03 a 2.89E+03 (HMA0 a WMA45) kg CO2eq/ton mistura) PAG res= co2=p.7, Tab.5 ¦ LCA de mistura asfaltica morna (WMA) com agregado reciclado de concreto (RCA) na Colombia. O artigo caracteriza as misturas por absorcao de agua (%) e teor de vazios de ar (%) - propriedades de dosage] |  | Aceito | Aceito | Aceito | Aceito |  | Rejeitado |  |  |  | 2 | E2_resistencia
Life cycle assessment for masonry exterior wall assemblies made of traditional building materials | Zimele, Z. and Sinka, M. and Bajare, D. and Jakovics, A. |  | 2019 | Web of Science |  | 660 | Building materials contribute a significant amount of CO2 to overall greenhouse gas emissions and this environmental impact should be reduced to improve the sustainability of the construction industry. Although new and low-carbon materials are emerging, the majority of materials used are still traditionally produced and are highly carbon intensive, such as masonry blocks and insulation slabs - rock wool or expanded polystyrene. To assess which of the traditionally used building materials are more sustainable, in this paper, wall models of the most widely used masonry blocks and insulation materials were analysed using life cycle assessment. The wall models were created to fulfil the requirements of nearly-zero energy buildings. The assessment showed that the lowest impact on the environment is from aerated concrete blocks and expanded polystyrene insulation, which is mostly due to low weight and raw materials consumption compared to other materials. On the other hand, expanded polystyrene insulation poses more danger to humans and the environment in its use phase than other materials due to emissions during fire and degradation, thus should be used with caution. | Proceedings Paper | 10.1088/1757-899X/660/1/012042 | ZIMELE, 2019.pdf |  | Zimele, Z (Corresponding Author), Riga Tech Univ, Fac Civil Engn, Inst Mat \& Struct, Kalku Iela1, LV-1658 Riga, Latvia. Zimele, Z.; Sinka, M.; Bajare, D., Riga Tech Univ, Fac Civil Engn, Inst Mat \& Struct, Kalku Iela1, LV-1658 Riga, Latvia. Jakovics, A., Univ Latvia, Fac Phys \& Math, Zellu 23, LV-1002 Riga, Latvia. |  |  |  | 1757-8981 | English | 4th International Conference on Innovative Materials, Structures and Technologies (IMST), Riga, LATVIA, SEP 25-27, 2019 | Rejeitado | R:Aceito | R:Rejeitado | [8 empty] | C3 — A revisar: concreto celular/espumoso ¦ C3 Aceito — concreto celular/AAC com uso estrutural documentado ¦ [Reavaliado por título/resumo: C2 era R:Aceito] [C2 Rejeitado] Parede externa de alvenaria (parede/envoltória — exemplo de não-estrutural no C2) [Validação PDF 2026-06-11: pdfplumber p.1-2, extração OK, autor conferido] [Status 2026-06-21: →Rejeitado (veredito Rejeitado em C2)] ¦ [2026-08-03 reset auditoria - retriagem do zero por resumo] Cascata C1-C8 zerada (estava com R:Rejeitado no meio de uma cascata já iniciada por PDF, sem P:Rejeitado explícito). Valores anteriores: {'C1': 'R:Aceito ¦ P:Aceito', 'C2': 'R:Rejeitado', 'material_C2': None, 'C3': 'R:Aceito', 'C4': 'R:Aceito', 'C5': 'R:Aceito', 'C6': 'R:Aceito', 'C8': None}. C1 reavaliado: Aceito (ano>=2006). ¦ [2026-08-03 C2 retriado por resumo: Rejeitado] parede de alvenaria externa (blocos + isolamento) -- mesma categoria de vedação/envelope não estrutural [E1 metadados 2026-08-24 lote 08: moldavel=Rejeitado, construcao=- (confianca baixa). ACV de paredes feitas de blocos de alvenaria e placas de isolamento comparados entre si, sem ensaios de propriedades; o material avaliado sao os blocos, peca de cata] |  | Aceito | Aceito | Rejeitado | [6 empty] | 1 | E1_moldavel
Predicted model of ecological footprint based on PLCA | Shen, Qiong and Liu, Yaodan | IOP Conference Series: Materials Science and Engineering | 2019 | Engineering Village |  | 688 | As the global ecological environment continues to increase, the sustainability research of construction projects has become a research hotspot at home and abroad. In order to achieve sustainable development of the construction industry, research on fabricated buildings is essential. Prefabricated building construction is the key to prefabricated construction, so the study of the sustainability of prefabricated components requires more attention. This paper defines the ecological footprint types of prefabricated components, and constructs a pre-fabricated ecological footprint estimation model based on Process Life Cycle Assessment (PCLA), taking concrete prefabricated composite panels as an example. An ecological footprint benchmark for the sustainability of prefabricated building components is provided by a comprehensive estimate of the resources, energy, and extent of CO<inf>2</inf> emissions from the prefabricated process life cycle.<br/> © Published under licence by IOP Publishing Ltd. |  |  | SHEN et al., 2019.pdf | http://dx.doi.org/10.1088/1757-899X/688/5/055035 |  |  | Life cycle;Ecology;Construction;Construction industry; |  | 17578981 | English | Composite panels;Construction projects;Ecological environments;Ecological footprint;Estimation models;Predicted models;Prefabricated components;Process life cycles; | Rejeitado | R:Aceito ¦ P:Aceito | R:Aceito | modelo de pegada ecológica de projetos de construção | R:Aceito ¦ P:Aceito | R:Aceito ¦ P:Aceito | R:Aceito ¦ P:Aceito | R:Aceito ¦ P:Aceito |  | R:Aceito |  | [C3 Aceito 2026-06-13: material estrutural moldável; PDF conferido (autor/título)] ¦ [C4 Aceito 2026-06-14 (leitura 3+pg): relacionado a construcao civil] [C5 Aceito 2026-06-21: Predicted model of ecological footprint based on - Car] [C6 Aceito 2026-06-21: material principal global/exportável; não envolve material geograficamente restrito] [E1 2026-08-24: E1_moldavel=Aceito, E1_construcao=Aceito — migrados das decisoes P: dos antigos C3/C4, tomadas por leitura de PDF] [E2 DUVIDA RESOLVIDA 2026-08-30: resist=Aceito (30 MPa, notacao chinesa C30, material realmente usado na laje pre-fabricada, Tab.7). co2=Rejeitado (decisao da Kie: mantem a regra 6/7 - resultado final so em Pegada Ecologica (hectares), sem kg CO2 impresso em lado nenhum; ha factores intermedios (MJ/kg, kg/MJ) so para materiais isolados na Tab.5, nao para o C30 concrete ja composto, e o artigo nao publica a proporcao da mistura (cimento/areia/brita/agua dentro dos 1176kg) que permitiria decompor e converter - mesma familia de 'sem dados para converter' das rejeicoes por percentagem).] |  | Aceito | Aceito | Aceito | Aceito |  | Aceito | Rejeitado |  |  | 2 | E2_co2
Life cycle assessment of the use of sewage sludge as Portland cement replacement | Pavlik, Z. and Pavlikova, M. and Zaleska, M. and Lagod, G. and Suchorab, Z. and Guz, L. |  | 2019 | Web of Science |  | 710 | In this paper, we proposed an alternative thermal treatment of sewage sludge, aimed at its application in blended cements, which can reduce the energy demands and requires less technologically sophisticated processing. The life cycle assessment (LCA) was performed to quantify the environmental impact of the sewage sludge used as a partial cement replacement. The LCA was focused on the CO2 emission and energy consumption. The functional unit of 1 m(3) of blended mortars composed of Portland cement CEM I 42.5, silica sand, and thermally treated sewage sludge, where the sludge was used as partial cement substitute in a dosage of 10, 20, and 30\% by mass of cement, was analyzed. The positive effect of the use of sewage sludge as a partial cement replacement with respect to the energy consumption and GHG emission, considering the compressive strength of the analyzed composites, was quite apparent. The decrease of energy consumption necessary for the production of the analyzed blended binders was nearly 10\% per each 10\% of sewage sludge used as Portland cement replacement. The energy needed for the sludge thermal treatment at 700 degrees C was 220 MJ/t. The emission of GHG related to the sludge thermal treatment was 40kg/t. The presented data were strongly affected by the applied distribution of electricity sources, with a high share of coal combustion plants. | Proceedings Paper | 10.1088/1757-899X/710/1/012038 | PAVLIK, 2019.pdf |  | Pavlík, Z (Corresponding Author), Czech Tech Univ, Dept Mat Engn \& Chem, Fac Civil Engn, Thakurova 7, Prague 16629, Czech Republic. Pavlik, Z.; Pavlikova, M.; Zaleska, M., Czech Tech Univ, Dept Mat Engn \& Chem, Fac Civil Engn, Thakurova 7, Prague 16629, Czech Republic. Lagod, G.; Suchorab, Z.; Guz, L., Lublin Univ Technol, Fac Environm Engn, Dept Water Supply \& Sewage Disposal, Nadbystrzycka 38D, PL-20618 Lublin, Poland. |  |  |  | 1757-8981 | English | 4th International Conference of Computational Methods in Engineering Science (CMES), Kazimierz Dolny, POLAND, NOV 21-23, 2019 | Inconclusivo | R:Aceito ¦ P:Aceito | R:Aceito | lodo de esgoto tratado para aplicação em cimentos compostos (SCM) | R:Aceito ¦ P:Aceito | R:Aceito ¦ P:Aceito | R:Aceito ¦ P:Aceito | R:Aceito ¦ P:Aceito |  | R:Aceito |  | [C3 Aceito 2026-06-13: material estrutural moldável; PDF conferido (autor/título)] ¦ [C4 Aceito 2026-06-14 (leitura 3+pg): relacionado a construcao civil] [C5 Aceito 2026-06-21: Life cycle assessment of the use of sewage sludge - Thermal pla] [C6 Aceito 2026-06-21: material principal global/exportável; não envolve material geograficamente restrito] [E1 2026-08-24: E1_moldavel=Aceito, E1_construcao=Aceito — migrados das decisoes P: dos antigos C3/C4, tomadas por leitura de PDF] [E2 por PDF 2026-08-25 LOTE_60: resist=Aceito (52.4 MPa), co2=Aceito (253 (CEM); 232 (+10% BASS); 214 (+20% BASS); 195 (+30% BASS) kg CO2/m3) PAG res=p.4, Tab.1 co2=p.5, Fig.4 (rotulo impresso) FONTE EXTERNA: nao identificada ¦ Argamassas com cinza de lodo de esgoto (SSA) substituindo cimento Portland em 0/10/20/30% (RM, SSA10, SSA20, SSA30) - resistencia a compressao PROPRIA, medida e tabelada (Tab.1, p.4): fc=52.4/52.3/51.] | aglomerante_alternativo | Aceito | Aceito | Aceito | Aceito |  | Aceito | Aceito
Valorisation of wood fly ash on concrete | Teixeira, E. R. and Camoes, A. and Branco, F. G. | RESOURCES CONSERVATION AND RECYCLING | 2019 | Web of Science | 292-310 | 145 | Wood fly ash (WFA) is a waste material produced in power plants as result of forest residues combustion to produce power and heat. In countries like Portugal, this waste is disposed of in landfills. Since this material shows pozzolanic characteristics, several studies have been done to evaluate its use as a construction material. This work shows an overview of some published results about the effect of the utilisation of WFA, as a supplementary cementitious material, on the durability and quality of concrete. The results showed that the increase on the wood fly ash content leads to a negative effect on the concrete properties when compared with a conventional concrete. However, the results showed that the behaviour of wood fly ash concrete is very similar to the coal fly ash concrete, which is the most pozzolanic material used in the world. In terms of durability, it was verified that WFA improved the most of the durability characteristics with the exception of carbonation resistance. However, more experimental analysis needs to be developed in terms of wood fly ash concrete durability. Results suggested that using wood fly ash to replace cement is a valuable sustainable option for concrete production. This manuscript discusses the key factors and attempts to provide new information about the application of the wood fly ash on concrete. | Review | 10.1016/j.resconrec.2019.02.028 | TEIXEIRA et al., 2019 - j.resconrec.2019.02.028.pdf |  | Teixeira, ER (Corresponding Author), Univ Minho, CTAC, Dept Civil Engn, Sch Engn, Campus Azurem, P-4800058 Guimaraes, Portugal. Teixeira, E. R.; Camoes, A., Univ Minho, CTAC, Dept Civil Engn, Sch Engn, Campus Azurem, P-4800058 Guimaraes, Portugal. Branco, F. G., Univ Coimbra, INESC Coimbra, Dept Civil Engn, Rua Luis Reis Santos Polo II Univ, P-3030788 Coimbra, Portugal. |  | Wood fly ash; Coal fly ash; Concrete; Cement replacement; Sustainability |  | 0921-3449 | English |  | Inconclusivo | R:Aceito | R:Aceito |  | C3: R:Aceito; C4: R:Aceito; C5: R:Rejeitado |  | C5 Rejeitado — sem menção a CO₂/GEE/ACV [E1 metadados 2026-08-24 lote 08: moldavel=Aceito, construcao=Aceito (confianca alta). ] [Reaberto 2026-08-31, a pedido da Kie: status Rejeitado->Inconclusivo. A rejeicao da cascata antiga (C1-C8) foi decidida so por R: (resumo), nunca confirmada por leitura de PDF - nao conta como decisao final debaixo do sistema novo. A linha ja passou Etapa 1 (moldavel/construcao=Aceito) e aguarda avaliacao na Etapa 2.] ¦ [E2 2026-09-03] PDF integrado (OA gold, journal Resources Conservation Recycling). Revisao de literatura sobre cinza volante de madeira (WFA) em concreto. Extracao de texto nao capturou nenhum MPa (todos os '...mpa' encontrados eram substring de 'compared') - renderizadas as paginas 8,9,10 (Tabela 7, Fig.6, Fig.7) para inspecao visual, confirmando dados reais: E2_resistencia=Aceito - catalogo comparativo compilado de 20+ estudos com resistencia a compressao 24.6-69 MPa (Tabela 7) e Fig.6 mostrando 30-70 MPa para concreto com WFA/cinza de carvao em varias idades de cura. E2_co2=Aceito - revisao cita estudo especifico que mediu Global Warming Potential (entre outros indicadores LCA) comparando concreto com WFA vs cinza de carvao vs referencia, reportando que os indicadores ambientais diminuiram com o aumento do teor de WFA; tambem cita valor quantificado de 950 kg CO2/tonelada de cimento. Passa para a Etapa 3. |  | Aceito | Aceito | Aceito | Aceito |  | Aceito | Aceito
New perspectives for the green economy in Sicily | Parisi, F. and Sabatino, G. and Marciano, G. and Mottese, A. and Nania, G. and Leonetti, F. and Sfameni, S. and Bella, M Di and Mazzoleni, P. and Barone, G. and Tripodo, A. and Drommi, D. and Magazu, S. | IOP Conference Series: Materials Science and Engineering | 2020 | Scopus |  | 777 | Geopolymers are synthetic materials, which attract increasing interest because they represent a supplementary cementitious material as an alternative to Portland cement. Geopolymers are considered as environmentally friendly materials, due to the low processing temperature and the absence of CO2 gas emissions. These ecological features, linked to their technical properties, such as high strength, high acid resistance, and/or high-temperature resistance, make them very innovative technological materials. In addition, geopolymers show good performance if realized by the utilization of secondary raw materials (industrial wastes like fly ash or slag), thus improving strong interest in such technology from countries with growing industrialization. Here, in order to reduce global impacts and to stimulate the Sicilian green economy, we provide the evaluation of the Life Cycle Assessment (LCA) through the employ of local raw materials to produce geopolymers in Sicily. To reach this aim, geopolymers have been produced in collaboration with a Sicilian cement industry, through the use of local raw materials (furnace blast slag from Sicilian steelworks and Calabrian kaolinite) and the construction of a pilot plant. The obtained results show, for different scenarios, a considerable reduction of both CO2 emissions and energy consumption, but also a general improvement of the environmental indicators. © Published under licence by IOP Publishing Ltd. | Conference paper | 10.1088/1757-899X/777/1/012006 | PARISI, 2020.pdf | https://www.scopus.com/inward/record.uri?eid=2-s2.0-85085393232&doi=10.1088%2f1757-899X%2f777%2f1%2f012006&partnerID=40&md5=09ffd53455651b87148372081f672cb2 | [5 empty] | English | Cited by: 0; All Open Access, Bronze Open Access | Rejeitado | R:Aceito ¦ P:Aceito | R:Aceito | geopolímeros como material cimentício alternativo | R:Aceito ¦ P:Aceito | R:Aceito ¦ P:Aceito | R:Aceito ¦ P:Aceito | R:Aceito ¦ P:Aceito |  | R:Aceito |  | [C3 Aceito 2026-06-13: material estrutural moldável; PDF conferido (autor/título)] ¦ [C4 Aceito 2026-06-14 (leitura 3+pg): relacionado a construcao civil] [C5 Aceito 2026-06-21: 4 Istituto Nazionale di Geofisica e Vulcanologia (INGV), Sezione di Palermo, Via Ugo; temperature an] [C6 Aceito 2026-06-21: material principal global/exportável; não envolve material geograficamente restrito] [E1 2026-08-24: E1_moldavel=Aceito, E1_construcao=Aceito — migrados das decisoes P: dos antigos C3/C4, tomadas por leitura de PDF] [E2 por PDF 2026-08-25 LOTE_60: resist=Rejeitado, co2=nao avaliado (0.72 (concreto de escoria de alto-forno); 0.61 (concreto de caulinita calabresa) kg CO2eq/kg) PAG res= co2=p.6, Tab.5 ¦ Producao de dois concretos geopolimericos (escoria de alto-forno e caulinita calabresa, Sicilia) - a resistencia so e mencionada QUALITATIVAMENTE ('high strength', 'mechanical performances comparable ] | aglomerante_alternativo | Aceito | Aceito | Aceito | Aceito |  | Rejeitado |  |  |  | 2 | E2_resistencia
Life Cycle Assessment of Refuse Derived Fuel (RDF) for Municipal Solid Waste (MSW) Management: Case Study Area Around Cement Industry, Cirebon, Indonesia | Anasstasia, T. T. and Lestianingrum, E. and Cahyono, R. B. and Azis, M. M. |  | 2020 | Web of Science |  | 778 | Life Cycle Assessment (LCA) is a useful tool to evaluate the environmental impact of Municipal Solid Waste (MSW) processing. Here, a BUMDES (village owned enterprise) converted MSW to Refuse Derived Fuel (RDF) in the area around a cement plant in Cirebon, Indonesia. The RDF that is produced is used as a partial substitutiton fuels for the kiln in the cement industry. The purpose of present study was to evaluate the environmental impacts of RDF production through an attributional LCA study. The results were compared with the current practice of MSW treatment system. The waste management system that will be compared includes RDF and direct combustion. LCA simulation was conducted in the OpenLCA software, which is equipped with ecoinvent database as well as primary data from the field. The company treated about 2,259.96 kg of waste / day. The results showed that the production rate of RDF is about 966 kg / day. The analysis shows that the conversion of combustible municipal solid waste into RDF is more environmentally friendly than direct combustion with environmental impacts as follows: GWP 8.40E-01 kg CO2 eq., Acidification 4.36E-04 kg SO2 eq., Eutrophication 7.18E-04 kg PO4 eq., ODP 3.59E-09 kg CFC-11 eq., And Human toxicity 2.27E-01 kg 1.4 dichlorobenzene eq. The use of RDF as a substitute fuel for the cement industry is economically advantageous if: there are no restrictions on processed waste, the RDF product sales to the cement industry is ensured, and the RDF product price should be economically viable. The initial investment costs and high operating as well as the maintenance costs could be a challenging issue when dealing with MSW processing to RDF. | Proceedings Paper | 10.1088/1757-899X/778/1/012146 | ANASSTASIA, 2020.pdf |  | Azis, MM (Corresponding Author), Univ Gadjah Mada, Dept Chem Engn, Fac Engn, Yogyakarta 55281, Indonesia. Anasstasia, T. T., UPN Vet Yogyakarta, Dept Environm Engn, Fac Mineral Technol, Jalan SWK 104,Condong Catur Northern Ringrd, Yogyakarta, Indonesia. Lestianingrum, E., PT Indocement Tunggal Prakarsa, Jl Raya Cirebon Bandung Km 20, Gempol 45161, Cirebon, Indonesia. Cahyono, R. B.; Azis, M. M., Univ Gadjah Mada, Dept Chem Engn, Fac Engn, Yogyakarta 55281, Indonesia. |  | LCA; RDF; Municipal Solid Waste |  | 1757-8981 | English | 26th Regional Symposium on Chemical Engineering (RSCE), Kuala Lumpur, MALAYSIA, OCT 30-31, 2019 | Rejeitado | R:Aceito ¦ P:Aceito | R:Aceito | combustível derivado de resíduo (RDF) de RSU | R:Aceito ¦ P:Aceito | R:Rejeitado ¦ P:Rejeitado | R:Aceito | R:Aceito |  |  |  | [Reavaliado por título/resumo: C4 era R:Aceito] [C4 Rejeitado] RDF/valorização de resíduo como combustível; não é material de construção [Validação PDF 2026-06-11: pdfplumber p.1-2, extração OK, autor conferido] ¦ [C3 Aceito 2026-06-13: material estrutural moldável; PDF conferido (autor/título)] ¦ [C4 Rejeitado 2026-06-14 (leitura 3+pg)] RDF de residuos solidos comerciais usado para reduzir CO2 na producao de cimento (combustivel alternativo no forno) — processo/combustivel [Correção 2026-06-21: 'Inconclusivo'→'Rejeitado' (P:Rejeitado em C4 via triagem PDF)] [E1 2026-08-24: E1_moldavel=Aceito, E1_construcao=Rejeitado — migrados das decisoes P: dos antigos C3/C4, tomadas por leitura de PDF] | combustivel | Aceito | Aceito | Aceito | Rejeitado | [5 empty] | 1 | E1_construcao
Efficiency of ultra-high-performance concrete applications on bridge construction | Tran, Duc Binh and Tran, Van Tan | IOP Conference Series: Materials Science and Engineering | 2020 | Scopus |  | 869 | Ultra-High-Performance Concrete (UHPC) is a new building material with many mechanical and technical features that are outstanding comparing with traditional concrete (Normal Concrete-NC). This has been proved by many studies in the world but mainly on technical point of view, and only a few researches have been mentioned the economic-technical efficiency of this new material. This study compared two alternatives of bridge design and execution, one using the UHPC girders and another using the NC girders, the case study of An Thuong Bridge project in Hung Yen city, Vietnam. The economic-technical efficiency of UHPC is considered in many aspects such as technical, economic, environmental and social aspects. Four research methods were used to assess the efficiencies of UHPC, the method using integrated criterion, estimation method, life-cycle cost, and life-cycle assessment method. Through expert surveys and analysis of each alternative design, the final result shows that using UHPC is more efficient than using NC. Indeed, the alternative using UHPC has a lower cost and less environmental impact than the NC alternative. However, these conclusions are only true in the case An Thuong Bridge project. For the other cases, the replacement of NC by UHPC should be considered according to particular situations before implementing it. This research is useful for bridge construction managers, construction material production enterprises, bridge construction investors, etc. © 2020 Published under licence by IOP Publishing Ltd. | Conference paper | 10.1088/1757-899X/869/6/062023 | TRAN, 2020.pdf | https://www.scopus.com/inward/record.uri?eid=2-s2.0-85089133451&doi=10.1088%2f1757-899X%2f869%2f6%2f062023&partnerID=40&md5=49c9be51681645f957b0ffade0187183 | [5 empty] | English | Cited by: 1; All Open Access, Gold Open Access | Elegível | R:Aceito ¦ P:Aceito | R:Aceito | concreto de ultra-alto desempenho (UHPC) | R:Aceito ¦ P:Aceito | R:Aceito ¦ P:Aceito | R:Aceito ¦ P:Aceito | R:Aceito ¦ P:Aceito |  | R:Aceito |  | [C3 Aceito 2026-06-13: material estrutural moldável; PDF conferido (autor/título)] ¦ [C4 Aceito 2026-06-14 (leitura 3+pg): relacionado a construcao civil] [C5 Aceito 2026-06-21: method using integrated criterion, estimation method, life-cycle cost, and life-cycle assessment; 2.] [C6 Aceito 2026-06-21: material principal global/exportável; não envolve material geograficamente restrito] [E1 2026-08-24: E1_moldavel=Aceito, E1_construcao=Aceito — migrados das decisoes P: dos antigos C3/C4, tomadas por leitura de PDF] [E2 por PDF 2026-08-25 LOTE_61: resist=Aceito (29.4 kgf/cm2), co2=Aceito (2647.63 kg CO2eq/m3 UHPC; 980 kg CO2eq/m3 NC; GWP total ponte 140754.63 (UHPC) e kg CO2eq/m3) PAG res=p.7, texto (Tab.2, secao 3.3.2) co2=p.8, Tab.6 e texto AVISO: conversao indireta de classe M300 ¦ Estudo de caso comparando girders de UHPC vs NC (concreto normal M300) na Ponte An Thuong, Vietna. NC declarado como 'traditional concrete M300' (p.7). M300 e a notacao 'Mac' vietnamita/sovietica de r] |  | Aceito | Aceito | Aceito | Aceito |  | Aceito | Aceito
Comparing the Environmental Impacts of Alkali Activated Mortar and Traditional Portland Cement Mortar using Life Cycle Assessment | Matheu, P. S. and Ellis, K. and Varela, B. |  | 2015 | Web of Science |  | 96 | Since the year 1908 there has been research into the use alkali activated materials (AAM) in order to develop cementitious materials with similar properties to Ordinary Portland Cement. AAMs are considered green materials since their production and synthesis is not energy intensive. Even though AAMs have a high compressive strength, the average cost of production among other issues limits its feasibility. Previous research by the authors yielded a low cost AAM that uses mine tailings, wollastonite and ground granulated blast furnace slag (GGBFS). This mortar has an average compressive strength of 50MPa after 28 days of curing. In this paper the software SimaPro was used to create a product base cradle to gate Life Cycle Assessment (LCA). This compared the environmental impact of the AAM mortar to an Ordinary Portland Cement mortar (PCHM) with similar compressive strength. The main motivation for this research is the environmental impact of producing Ordinary Portland Cement as compared to alkali activated slag materials. The results of this LCA show that the Alkali Activated Material has a lower environmental impact than traditional Portland cement hydraulic mortar, in 10 out of 12 categories including Global Warming Potential, Ecotoxicity, and Smog. Areas of improvement and possible future work were also discovered with this analysis. | Proceedings Paper | 10.1088/1757-899X/96/1/012080 | MATHEU, 2015.pdf |  | Matheu, PS (Corresponding Author), Rochester Inst Technol, Dept Ind \& Syst Engn, 1 Lomb Mem Dr, Rochester, NY 14623 USA. Matheu, P. S.; Ellis, K., Rochester Inst Technol, Dept Ind \& Syst Engn, Rochester, NY 14623 USA. Varela, B., Rochester Inst Technol, Dept Mech Engn, Rochester, NY 14623 USA. |  |  |  | 1757-8981 | English | 2nd International Conference on Innovative Materials, Structures and Technologies (IMST), Riga, LATVIA, SEP 30-OCT 02, 2015 | Rejeitado | R:Aceito ¦ P:Aceito | R:Aceito | materiais álcali-ativados — comparação ambiental | R:Aceito ¦ P:Aceito | R:Aceito ¦ P:Rejeitado | R:Aceito | R:Aceito |  |  |  | [C3 Aceito 2026-06-13: material estrutural moldável; PDF conferido (autor/título)] ¦ [C4 Rejeitado 2026-06-14 (leitura 3+pg)] comparacao de impactos de baterias alcalinas / celula de estado solido — bateria/eletronica [Status 2026-06-21: →Rejeitado (veredito Rejeitado em C4)] [E1 2026-08-24: E1_moldavel=Aceito, E1_construcao=Rejeitado — migrados das decisoes P: dos antigos C3/C4, tomadas por leitura de PDF] | aglomerante_alternativo | Aceito | Aceito | Aceito | Rejeitado | [5 empty] | 1 | E1_construcao
Life cycle assessment of a residential building in Egypt: A case study | Morsi, Dalia M.A. and Ismaeel, Walaa S.E. and El-Hamed, A.E. Abd | IOP Conference Series: Materials Science and Engineering | 2020 | Scopus |  | 974 | The present study discussed the significant environmental impacts of a residential building located in New Cairo, Egypt. This covered all life cycle steps from cradle to cradle with a projected 60-year life span: (i) an inventory of all the construction materials were analysed, covering the building structure as well as the energy consumption; (ii) three types of functional units were defined; (iii) the two top building materials were examined, and a sensitivity analysis was conducted to investigate the impact associated with the choice of building materials. The result shows that two life cycle phases concerning, manufacturing and operation, were more significant in all of the impact categories. It also shows that building structure and flooring result in most of the environmental loads. In terms of the sensitivity analysis, it was found the structural concrete had the largest impact, dominating all selected impact categories except ODP. Finally, limitations and challenges are discussed to explore better design decisions for selecting buildings’ structural systems in future studies. © 2020 Institute of Physics Publishing. All rights reserved. | Conference paper | 10.1088/1757-899X/974/1/012028 | MORSI, 2020.pdf | https://www.scopus.com/inward/record.uri?eid=2-s2.0-85099930022&doi=10.1088%2f1757-899X%2f974%2f1%2f012028&partnerID=40&md5=39215dcd79813aba12beb255f64cdaac |  | Environmental impact assessment; Life cycle analysis; Residential building; Tally plugin |  |  |  | English | Cited by: 10; All Open Access, Gold Open Access | Inconclusivo | R:Aceito ¦ P:Aceito | R:Aceito | edifício residencial (Egito) — LCA | R:Aceito ¦ P:Aceito | R:Aceito ¦ P:Aceito | R:Aceito ¦ P:Aceito | R:Aceito ¦ P:Aceito |  | R:Aceito |  | [C3 Aceito 2026-06-13: material estrutural moldável; PDF conferido (autor/título)] ¦ [C4 Aceito 2026-06-14 (leitura 3+pg): relacionado a construcao civil] [C5 Aceito 2026-06-21: Life cycle assessment of a residential building in ] [C6 Aceito 2026-06-21: material principal global/exportável; não envolve material geograficamente restrito] [E1 2026-08-24: E1_moldavel=Aceito, E1_construcao=Aceito — migrados das decisoes P: dos antigos C3/C4, tomadas por leitura de PDF] [E2 por PDF 2026-08-25 LOTE_61: resist=Aceito (25 N/mm2), co2=Aceito (GWP operacao = 1.19 kg CO2eq/m2 (7.05E6 kg CO2eq total); estrutura de concreto = kg CO2eq/m2) PAG res=p.8, texto co2=p.9, texto ¦ LCA (Tally + Revit BIM) de edificio residencial no Cairo, Egito. Texto (p.8): 'Reinforced concrete grade in the project is with cubic characteristics strength of 25 N/mm2' -- classe unica de projecto ] |  | Aceito | Aceito | Aceito | Aceito |  | Aceito | Aceito
Comparative environmental assessment of limestone calcined clay cements and typical blended cements | Martinez, Daniela M. and Horvath, Arpad and Monteiro, Paulo J. M. | ENVIRONMENTAL RESEARCH COMMUNICATIONS | 2023 | Web of Science |  | 5 | Decarbonization of the cement and concrete industries is one of the top priorities on the path to a carbon-neutral economy. This article presents a novel model for evaluating the emissions from the production of metakaolin (MK) as a supplementary cementitious material used in ternary blended cements (e.g., 35\% metakaolin, 15\% limestone, and 50\% portland cement) and an accompanying decisions-support tool (MKC-Tool). Applications with a case study in California showed 36\%-39\% reductions in greenhouse gas (GHG) emissions from ternary blends with MK compared to portland cement. Compared to commercially available blended cements, the ternary blend showed the lowest global warming potential. All the cements containing fly ash showed higher GHG intensities than the ternary blend (16\%-42\% higher GHG emissions). The development of cements made with portland cement, metakaolin, and limestone at an industrial scale will have the potential to contribute 5\%-50\% to the global reduction of GHG emissions from the cement industry. | Article | 10.1088/2515-7620/acccd8 | MARTINEZ, 2023.pdf |  | Martinez, DM (Corresponding Author), Univ Calif Berkeley, Dept Civil \& Environm Engn, Berkeley, CA 94720 USA. Martinez, DM (Corresponding Author), Univ Norte, Dept Civil \& Environm Engn, Barranquilla 081007, Colombia. Martinez, DM (Corresponding Author), Univ Norte, Barranquilla 081007, Colombia. Martinez, Daniela M.; Horvath, Arpad; Monteiro, Paulo J. M., Univ Calif Berkeley, Dept Civil \& Environm Engn, Berkeley, CA 94720 USA. Martinez, Daniela M., Univ Norte, Dept Civil \& Environm Engn, Ba |  | portland cement; ternary cement; life-cycle assessment; greenhouse gas; environmental impact |  | 2515-7620 | English |  | Rejeitado | R:Aceito ¦ P:Aceito | R:Aceito | cimento de calcário calcinado (LC3) — comparação | R:Aceito ¦ P:Aceito | R:Aceito ¦ P:Aceito | R:Aceito ¦ P:Aceito | R:Aceito ¦ P:Aceito |  | R:Aceito |  | [C3 Aceito 2026-06-13: material estrutural moldável; PDF conferido (autor/título)] ¦ [C4 Aceito 2026-06-14 (leitura 3+pg): relacionado a construcao civil] [C5 Aceito 2026-06-21: - Life Cycle Assessment of Blended Cement; B Martinez, R Demafelis, J Alcantara et al.] [C6 Aceito 2026-06-21: material principal global/exportável; não envolve material geograficamente restrito] [E1 2026-08-24: E1_moldavel=Aceito, E1_construcao=Aceito — migrados das decisoes P: dos antigos C3/C4, tomadas por leitura de PDF] [E2 por PDF 2026-08-25 LOTE_61: resist=Rejeitado, co2=nao avaliado (549 kg CO2-eq/tonelada cimento (35MK:15LS, o mais baixo com MK+LS); 503 kg CO2-e kg CO2-eq/tonelada) PAG res= co2=p.7, texto ¦ LCA comparativa de cimentos LC3 (calcario+metacaulim) vs cimentos comerciais compostos. Nenhum valor de resistencia a compressao e impresso no artigo -- 'compressive strength' e citado so como paramet] | fator_clinquer; aglomerante_alternativo | Aceito | Aceito | Aceito | Aceito |  | Rejeitado |  |  |  | 2 | E2_resistencia
Economic and environmental assessment of the Korea urban railway and its greenhouse gas mitigation potential | Jeong, Wonwoo and Park, HyeMin | ENVIRONMENTAL RESEARCH COMMUNICATIONS | 2024 | Web of Science |  | 6 | Railways can simultaneously transport large quantities of freight and passengers, making them energy-efficient and economical modes of transportation. Changing the materials that constitute a significant portion of rail track systems can help mitigate climate change. Gravel and concrete trackbed methods are commonly employed in railway construction. This study proposes the utilization of the asphalt concrete trackbed method, which is currently being researched and developed in South Korea, in addition to traditional gravel and cement concrete methods, and presents its economic feasibility and environmental benefits. The asphalt concrete trackbed method, which has already been implemented in regions such as China, Australia, and Europe, can also be applied in other areas. This study analyzed the carbon emissions and economic feasibility in the construction, usage, and disposal stages of cement concrete and asphalt concrete trackbeds. Previous research on carbon emissions analysis has faced challenges in applying geographical and climatic, as well as energy sources, to individual cases in the context of construction in Korea. Using the Korean Life Cycle Inventory database, this study indicated that asphalt concrete exhibits approximately 2.65-times lower carbon emissions than cement concrete. In Korea, railway construction involves 1,998 tons of asphalt concrete mixture, 1,820 cubic meters of cement concrete, and 59 tons of rebar per kilometer. Furthermore, the asphalt concrete trackbed method shows potential cost savings of approximately 29,000 EUR when converted to the 2021 EAU value. Thus, asphalt concrete trackbeds not only provide environmental benefits, they are also economically viable. However, further research is required to establish precise standards for on-site construction. This study is expected to provide foundational data for promoting the widespread adoption of asphalt concrete trackbeds in areas that produce asphalt concrete. | Article | 10.1088/2515-7620/ad5a6b | JEONG, 2024.pdf |  | Park, H (Corresponding Author), Univ Seoul, Seoul, South Korea. Jeong, Wonwoo; Park, HyeMin, Univ Seoul, Seoul, South Korea. |  | railway; asphalt concrete; life cycle assessment; greenhouse gas; mitigation |  | 2515-7620 | English |  | Inconclusivo | R:Aceito ¦ P:Aceito | R:Aceito | avaliação econômica/ambiental de ferrovia (modo de transporte) — Coreia | R:Aceito ¦ P:Aceito | R:Rejeitado ¦ P:Aceito | R:Aceito ¦ P:Aceito | R:Aceito ¦ P:Aceito |  |  |  | [Reavaliado por título/resumo: C4 era R:Aceito] [C4 Rejeitado] Avaliação do sistema de transporte ferroviário (carga/passageiros), não do material da via (decisão Kiê 2026-06-11) [Validação PDF: pdfplumber p.1-2, extração OK] ¦ [C3 Aceito 2026-06-13: material estrutural moldável; PDF conferido (autor/título)] ¦ [C4 Aceito 2026-06-14 (leitura 3+pg): relacionado a construcao civil] [C5 Aceito 2026-06-21: Korea urban railway and its greenhouse gas Infr] [C6 Aceito 2026-06-21: material principal global/exportável; não envolve material geograficamente restrito] [E1 2026-08-24: E1_moldavel=Aceito, E1_construcao=Aceito — migrados das decisoes P: dos antigos C3/C4, tomadas por leitura de PDF] [E2 por PDF 2026-08-25 LOTE_61: resist=Aceito (30 MPa), co2=Aceito (construction carbon emission: 782.525 tCO2-eq/km (cement concrete trackbed) vs 2 tCO2-eq/km) PAG res=p.10, texto co2=p.14, Tab.15 AVISO: sem dados proprios FONTE EXTERNA: Lee S H, Lee S B and Lee H S 2009 Study on the evaluation CO2 emission-absorption of concrete in the view of carbonation Journal of the Korea Concrete ¦ LCA/LCC comparando trackbed (lastro) ferroviario de concreto vs asfalto na Coreia. Resistencia: p.10, o artigo cita Lee et al 2009 para a taxa de carbonatacao/reabsorcao de CO2 do 'trackbed' de concre] |  | Aceito | Aceito | Aceito | Aceito |  | Aceito | Aceito
Life cycle assessment of power-to-gas applications via co-electrolysis of CO2 and H2O | Sadok, Rachel and Benveniste, Gabriela and Wang, Ligang and Clavreul, Julie and Brunot, Aymeric and Cren, Julie and Jegoux, Mathilde and Hagen, Anke | JOURNAL OF PHYSICS-ENERGY | 2020 | Web of Science |  | 2 | Solid-oxide electrolysis technology (SOEC) can efficiently convert electricity from renewable sources into H-2 via steam electrolysis, or syngas (a mixture of H-2 and CO2) via co-electrolysis of steam and CO2. Co-SOEC provides the advantage of better thermal integration for standalone applications or with other industrial processes. In this paper two promising cases are investigated from the perspective of life-cycle assessment to evaluate the potential of reducing carbon emissions: (1) coupling co-SOEC with a cement plant, and (2) integrating co-SOEC into a biomass gasification plant. Life cycle assessment was performed based on the collection of comprehensive information regarding the electricity sources for different scenarios and a sensitivity analysis was included to verify the consistency of the results. The results show that in both cases the co-electrolysis system can be beneficial in terms of reduction of global warming potential, although it depends heavily on the geographic location and on the share of renewable energy. The highest benefits among the cases reviewed were found in the case of a coal-fed cement plant, where annual CO2 savings reached up to 2.39E + 05 tonnes CO2-eq in France with 23.6\% of the electricity provided by photovoltaics (PV). In Germany, on the other hand, both cases first show benefits when the renewable share reaches a very high percentage of the electricity input: 50\% provided by PV for the case of the cement plant and 82\% for the case of a biomass-gasification unit. Since electricity input is the main impact concerning power-to-gas applications, the carbon content of the electricity grid mix is very important. As grid mixes become `cleaner' in the future with more renewable share in the electricity generation in every country, the investigated applications are expected to provide even higher benefits. | Article | 10.1088/2515-7655/ab72dd | SADOK, 2020.pdf |  | Sadok, R (Corresponding Author), Catalonia Energy Res Inst, IREC, Jardins Dones Negre 1,2a Pl, E-08930 Barcelona, Spain. Sadok, Rachel; Benveniste, Gabriela, Catalonia Energy Res Inst, IREC, Jardins Dones Negre 1,2a Pl, E-08930 Barcelona, Spain. Wang, Ligang, Ecole Polytech Fed Lausanne EPFL, Grp Energy Mat, CH-1950 Sion, Switzerland. Clavreul, Julie; Jegoux, Mathilde, ENGIE Lab CRIGEN, 361 Ave President Wilson,BP 33, F-93211 La Plaine St Denis, France. Brunot, Aymeric; Cren, Julie, Univ Grenobl |  | life cycle assessment; solid oxide electrolysis cell; power-to-gas plant; carbon footprint; energy demand; water consumption |  | 2515-7655 | English |  | Rejeitado | R:Aceito ¦ P:Aceito | R:Aceito | power-to-gas (eletrólise SOEC) | R:Aceito ¦ P:Aceito | R:Rejeitado ¦ P:Aceito | R:Aceito ¦ P:Aceito | R:Aceito ¦ P:Aceito |  |  |  | [Reavaliado por título/resumo: C4 era R:Aceito] [C4 Rejeitado] Tecnologia de energia (power-to-gas); não é material de construção [Validação PDF 2026-06-11: pdfplumber p.1-2, extração OK, autor conferido] ¦ [C3 Aceito 2026-06-13: material estrutural moldável; PDF conferido (autor/título)] ¦ [C4 Aceito 2026-06-14 (leitura 3+pg): relacionado a construcao civil] [C5 Aceito 2026-06-21: Life cycle assessment of power-to-gas - High-Temperature Co-] [C6 Aceito 2026-06-21: material principal global/exportável; não envolve material geograficamente restrito] [E1 2026-08-24: E1_moldavel=Aceito, E1_construcao=Aceito — migrados das decisoes P: dos antigos C3/C4, tomadas por leitura de PDF] [E2 por PDF 2026-08-25 LOTE_61: resist=Rejeitado, co2=nao avaliado (842 kg CO2/tonelada clinquer (emissao bruta da fabrica no cenario referencia a c kg CO2/tonelada clinquer) PAG res= co2=p.4, texto ¦ LCA de power-to-gas (co-eletrolise de CO2 e H2O para producao de syngas/H2), aplicada em varios setores industriais, um deles fabricas de cimento (como consumidoras de H2/syngas para reduzir emissoes ] |  | Aceito | Aceito | Aceito | Aceito |  | Rejeitado |  |  |  | 2 | E2_resistencia
Comparative analysis of cement-based bricks in India: a cradle-to-gate life cycle assessment | Sravani, Tata and Ramani, Prasanna Venkatesan and Anbu, Madhumathi | ENGINEERING RESEARCH EXPRESS | 2024 | Web of Science |  | 6 | The main aim of this study is to quantify the environmental impact caused by different types of bricks used in the Indian construction field. This study considered four brick types: Autoclave Aerated Concrete, Fly ash, and Cellular Foam bricks. The prime objectives of the investigation are to evaluate and compare the embodied energy and resource depletion by modelling the environmental impact of the bricks by Global Warming Potential (GWP) with the LCA software SimaPro. The study's use of a cradle-to-gate approach provides a comprehensive understanding of the environmental implications associated with four types of bricks. Moreover, the analysis conducted using SimaPro 8.1 software with the life cycle ReCiPe 2016 v1.1 and IMPACT 2002 + v2.15 demonstrates the rigour and accuracy of the findings. The results indicate that cement bricks have the lowest Global Warming Potential, specific heat, and cost, making them a more environmentally and economically friendly option than other bricks. Furthermore, weight, water absorption, density, thermal conductivity, and compressive strength were also analyzed and showed other better-performing bricks. | Article | 10.1088/2631-8695/ad3401 | https://doi.org/10.1088/2631-8695/ad3401 |  | Ramani, PV (Corresponding Author), Vellore Inst Technol, Sch Civil Engn, Vellore, India. Sravani, Tata; Ramani, Prasanna Venkatesan, Vellore Inst Technol, Sch Civil Engn, Vellore, India. Anbu, Madhumathi, Vellore Inst Technol, Sch Architecture \& Planning, Vellore, India. |  | life cycle assessment; bricks; global warming potential; Simapro; sustainable materials |  | 2631-8695 | English |  | Rejeitado | R:Aceito | R:Aceito |  | R:Aceito | R:Aceito | R:Aceito | R:Aceito |  |  |  | [E1 metadados 2026-08-24 lote 08: moldavel=Rejeitado, construcao=- (confianca baixa). ACV de tijolos (produto), mas o resumo diz que tambem se analisaram absorcao, densidade, condutividade termica e resistencia a compressao - ha caracterizacao de mate AUDITORIA: compara quatro tipos de tijolo JA PRONTOS (AAC, cinza volante, espuma celular) por ACV. Mede propriedades mas NAO varia nenhum constituinte de mistura, e o discriminador exige as duas condicoes. Reverte o Aceito do subagente, que leu so a segunda metade da regra] |  | Aceito | Aceito | Rejeitado | [6 empty] | 1 | E1_moldavel
Environmental impacts and environmental justice implications of supplementary cementitious materials for use in concrete | Brinkman, Leah and Miller, Sabbie A. | ENVIRONMENTAL RESEARCH: INFRASTRUCTURE AND SUSTAINABILITY | 2021 | Web of Science |  | 1 | As the second most used material after water and the producer of 8\%-9\% of anthropogenic greenhouse gas (GHG) emissions, concrete is a key target for environmental sustainability efforts. Of these efforts, a main focus has been the use of industrial byproducts as supplementary cementitious materials (SCMs) to replace some of the cement binder, the source of most of the GHG emissions from concrete production. As byproducts, these SCMs are frequently assumed to have limited or no emissions from production. Our goal is to see if this assumption should continue to drive mitigation efforts and to arrive at a clearer understanding of the contribution of SCMs to the environmental impacts of concrete. Needing further examination are: (1) how environmentally beneficial SCMs are if some of the primary process impacts are attributed to them rather than considering them waste products; (2) whether transporting SCMs creates greater environmental impacts than the materials they are replacing; and (3) whether location of primary processes that result in SCMs as well as location of concrete production creates particular burdens on lower income and minority communities. This work focuses on three of the most common industrial byproduct SCMs, namely silica fume, fly ash (FA), and ground granulated blast furnace slag (BFS), exploring both GHG and particulate matter emissions. We show that allocation of impacts from primary processes dramatically increases emissions attributed to SCMs. High levels of transportation of FA and BFS typically do not result in these SCMs having higher GHG emissions than a 95\% clinker-content Portland cement. We find that SCMs may be produced in areas with low income or minority populations then used to lower GHG emissions concrete in another location. As such, beyond common environmental impact assessment methods, the role of environmental justice should be incorporated into impact assessments. | Article | 10.1088/2634-4505/ac0e86 | BRINKMAN, 2021.pdf |  | Miller, SA (Corresponding Author), Univ Calif Davis, Dept Civil \& Environm Engn, Davis, CA 95616 USA. Brinkman, Leah; Miller, Sabbie A., Univ Calif Davis, Dept Civil \& Environm Engn, Davis, CA 95616 USA. |  | supplementary cementitious materials; greenhouse gas emissions; particulate matter emissions; allocation; environmental justice |  |  | English |  | Rejeitado | R:Aceito ¦ P:Aceito | R:Aceito | concreto — impactos ambientais e justiça ambiental | R:Aceito ¦ P:Aceito | R:Aceito ¦ P:Aceito | R:Aceito ¦ P:Aceito | R:Aceito ¦ P:Aceito |  | R:Aceito |  | [C3 Aceito 2026-06-13: material estrutural moldável; PDF conferido (autor/título)] ¦ [C4 Aceito 2026-06-14 (leitura 3+pg): relacionado a construcao civil] [C5 Aceito 2026-06-21: annual CO2 emissions from the production; Keywords: supplementary cementitious materials, greenhouse] [C6 Aceito 2026-06-21: material principal global/exportável; não envolve material geograficamente restrito] [E1 2026-08-24: E1_moldavel=Aceito, E1_construcao=Aceito — migrados das decisoes P: dos antigos C3/C4, tomadas por leitura de PDF] [E2 por PDF 2026-08-25 LOTE_61: resist=Rejeitado, co2=nao avaliado (10.0-11.2 kg CO2-eq/kg material (producao de ferrosilicio/silicio para silica fu kg CO2-eq/kg material) PAG res= co2=p.8, texto ¦ Analise ambiental e de justica ambiental de materiais cimenticios suplementares (SCM: fly ash, escoria, silica fume) para uso em concreto. 'compressive strength' e 'strength' mencionados apenas de for] | aglomerante_alternativo | Aceito | Aceito | Aceito | Aceito |  | Rejeitado |  |  |  | 2 | E2_resistencia
Embodied greenhouse gas assessment of railway infrastructure: the case of Austria | Landgraf, Matthias and Horvath, Arpad | ENVIRONMENTAL RESEARCH: INFRASTRUCTURE AND SUSTAINABILITY | 2021 | Web of Science |  | 1 | This study assesses life-cycle greenhouse gas (GHG) emissions associated with the entire railway infrastructure network of Austria, a first detailed study for a country, modelled through a top-down approach. Railway track is analysed for the first time in detail for a variety of specific boundary conditions using a bottom-up approach focusing on track renewal and maintenance. The methodology of standard elements allows for quantification of expected maintenance demands over the life cycle as well as determination of service life (SL). For this, the network is clustered into the main condition-affecting parameters, and documented maintenance and renewal measures are analysed and interpreted accordingly to estimate future behaviour. This Austrian approach used for assessing life-cycle costs serves as input for evaluating environmental impacts, a novel model. Data were gathered via environmental product declarations, governmental publications and company-specific environmental reports to correspond to the standard supply chains of the Austrian Federal Railways' (OBB) life-cycle (manufacturing, construction, maintenance and reuse/recycling) infrastructure practices, and reflect actual transport distances, transport modes, the Austrian electricity mix and emissions. The railway infrastructure causes 235 000 tonnes of CO(2)eq emissions per year (0.3\% of Austria's total) based on the current infrastructure network, asset distribution and renewal rates. Within railway infrastructure, the track (including rails, fasteners, sleepers and ballast) is the main contributor to GHG emissions with 55\% of the total. The GHG emissions associated with concrete tunnels are 16 times larger per kilometre per year than the railway track, but supply only 22\% of the total emissions. The railway infrastructure contributes an additional 141\% of GHG emissions over emissions from passenger traffic, which is much higher than previously anticipated. In-depth analysis of railway track shows that concrete sleepers with under-sleeper pads come with lower environmental impacts than conventional concrete sleepers. Higher traffic loads as well as narrow curves cause a significant increase in environmental impacts. For rails in a straight section with an SL of 50 years and two grinding measures, the costs regarding GHG emissions amount to (sic)6500 per kilometre (including the production, construction and use phases) when calculating with a cost of (sic)20 per tonne CO(2)eq on the market. Currently, this equals around 5\% of the economic costs, but is expected to significantly increase as costs for environmental impacts are set to increase until 2050. Mitigation potential can be found in special rail steel production, reuse of materials, use of alternative fuels and efficient maintenance strategies. | Article | 10.1088/2634-4505/ac1242 | LANDGRAF, 2021.pdf |  | Landgraf, M (Corresponding Author), Graz Univ Technol, Rechbauerstr 12-II, A-8010 Graz, Styria, Austria. Landgraf, Matthias, Graz Univ Technol, Rechbauerstr 12-II, A-8010 Graz, Styria, Austria. Horvath, Arpad, Univ Calif Berkeley, Berkeley, CA USA. |  | CO2; emissions; environmental impact; LCA; Austrian Federal Railways; railway infrastructure; railway track |  |  | English |  | Rejeitado | R:Aceito ¦ P:Aceito | R:Aceito | infraestrutura ferroviária — GEE incorporado | R:Aceito ¦ P:Aceito | R:Aceito ¦ P:Aceito | R:Aceito ¦ P:Aceito | R:Aceito ¦ P:Aceito |  | R:Aceito |  | [C3 Aceito 2026-06-13: material estrutural moldável; PDF conferido (autor/título)] ¦ [C4 Aceito 2026-06-14 (leitura 3+pg): relacionado a construcao civil] [C5 Aceito 2026-06-21: Embodied greenhouse gas assessment of railway ] [C6 Aceito 2026-06-21: material principal global/exportável; não envolve material geograficamente restrito] [E1 2026-08-24: E1_moldavel=Aceito, E1_construcao=Aceito — migrados das decisoes P: dos antigos C3/C4, tomadas por leitura de PDF] [E2 por PDF 2026-08-25 LOTE_61: resist=Rejeitado, co2=nao avaliado (2281 kg CO2eq/km (re-laying de superestrutura de via ferroviaria) kg CO2eq/km) PAG res= co2=p.9, texto ¦ Avaliacao de GEE incorporados na infraestrutura ferroviaria da Austria (dormentes, trilhos, lastro, geotexteis etc). Texto integral (17 paginas) sem nenhuma ocorrencia de 'strength', 'MPa', classe de ] |  | Aceito | Aceito | Aceito | Aceito |  | Rejeitado |  |  |  | 2 | E2_resistencia
Comparison and analysis of product stage and service life uncertainties in life cycle assessment of building elements | Morales, Michele F. D. and Ries, Robert J. and Kirchheim, Ana Paula and Passuello, Ana | ENVIRONMENTAL RESEARCH: INFRASTRUCTURE AND SUSTAINABILITY | 2022 | Web of Science |  | 2 | Life cycle assessment (LCA) has the potential to inform building decisions from the planning process to conceptual design. As such, there is intrinsic uncertainty that needs to be explored further to allow for proper decisions to be made. These uncertainties may be related to parameter definition, such as life cycle inventory or model as service life definition. This paper aims to analyze the influence of two recognized sources of uncertainties in LCA of buildings: product stage uncertainties and uncertainties from SL during the use stage. The Monte Carlo simulation method is applied to conduct uncertainty analysis of the LCA results of four building elements, namely, external cement plaster, external clay brick wall, external painting and internal painting. The functional unit is 1 m2 of each building element. Three different building reference study periods are considered: 50, 120 and 500 years. A global warming potential impact category is chosen since it is one of the most significant indicators for climate change mitigation strategies. Results indicate that SL uncertainties are greater than product stage uncertainties for the four building elements analyzed. Furthermore, based on the findings from this study, distribution choice influences the uncertainty analysis results in Monte Carlo simulation. Standardizing modeling of SL in the LCA of buildings could guide building LCA practitioners and researchers and lead to more comparable results. | Article | 10.1088/2634-4505/ac6d07 | MORALES, 2022.pdf |  | Morales, MFD (Corresponding Author), Univ Florida, ME Rinker Sr Sch Construct Management, POB 115703, Gainesville, FL 32603 USA. Morales, MFD (Corresponding Author), Univ Fed Rio Grande do Sul, Postgrad Program Civil Engn Construct \& Infrastruc, Bldg Innovat Res Unit NORIE, Ave Osvaldo Aranha 99, 7 Andar, sala 706, BR-90035190 Porto Alegre, RS, Brazil. Morales, Michele F. D.; Ries, Robert J., Univ Florida, ME Rinker Sr Sch Construct Management, POB 115703, Gainesville, FL 32603 USA. Morales, Mi |  | uncertainty analysis; service life; life cycle inventory (LCI); Monte Carlo simulation; global warming potential; life cycle assessment (LCA) |  |  | English |  | Rejeitado | R:Aceito ¦ P:Aceito | R:Aceito | estágio de produto e serviço (edificação) — LCA | R:Aceito ¦ P:Aceito | R:Aceito ¦ P:Aceito | R:Aceito ¦ P:Aceito | R:Aceito ¦ P:Aceito |  | R:Aceito |  | [C3 Aceito 2026-06-13: material estrutural moldável; PDF conferido (autor/título)] ¦ [C4 Aceito 2026-06-14 (leitura 3+pg): relacionado a construcao civil] [C5 Aceito 2026-06-21: service life uncertainties in life cycle assessment ] [C6 Aceito 2026-06-21: material principal global/exportável; não envolve material geograficamente restrito] [E1 2026-08-24: E1_moldavel=Aceito, E1_construcao=Aceito — migrados das decisoes P: dos antigos C3/C4, tomadas por leitura de PDF] [E2 por PDF 2026-08-25 LOTE_61: resist=Rejeitado, co2=nao avaliado (GWP (kg CO2-Eq/m2) de reboco de cimento externo e parede de tijolo de barro, por kg CO2-Eq/m2) PAG res= co2=p.8, Fig.2 (rotulo) ¦ Analise de incertezas de estagio de produto e vida util em LCA de elementos construtivos (reboco de cimento externo, parede de tijolo ceramico). Texto integral (16 paginas) sem nenhuma ocorrencia de '] |  | Aceito | Aceito | Aceito | Aceito |  | Rejeitado |  |  |  | 2 | E2_resistencia
OpenConcrete: a tool for estimating the environmental impacts from concrete production | Kim, Alyson and Cunningham, Patrick R. and Kamau-Devers, Kanotha and Miller, Sabbie A. | ENVIRONMENTAL RESEARCH: INFRASTRUCTURE AND SUSTAINABILITY | 2022 | Web of Science |  | 2 | As the increasing global consumption of concrete drives notable environmental burdens from its production, particularly greenhouse gas (GHG) emissions, interest in mitigation efforts is increasing. Yet current environmental impact quantification tools rely on user decision-making to select data for each concrete constituent, have inconsistent scopes and system boundaries, and often utilize third-party life cycle inventories. These factors limit customization or tracking of data and hinder the ability to draw robust comparisons among concrete mixtures to mitigate its environmental burdens. To address these issues, we introduce a cohesive, unified dataset of material, energy, and emission inventories to quantify the environmental impacts of concrete. In this work, we detail the synthesis of this open dataset and create an environmental impact assessment tool using this data. Models can be customized to be region specific, expanded to varying concrete mixtures, and support data visualization throughout each production stage. We perform a scenario analysis of impacts to produce a representative concrete mixture across the United States, with results ranging from 189 kg CO2-eq/m3 of concrete (California) to 266 kg CO2-eq/m3 of concrete (West Virginia). The largest driver of GHG, nitrogen oxide, sulfur oxide, and volatile organic compound emissions as well as energy demand is cement production, but aggregate production is the largest driver of water consumption and particulate matter smaller than 2.5 microns (PM2.5) emissions. | Article | 10.1088/2634-4505/ac8a6d | KIM, 2022 - 2634-4505-ac8a6d.pdf |  | Miller, SA (Corresponding Author), Univ Calif Davis, Dept Civil \& Environm Engn, Davis 2001 Ghausi Hall,One Shields Ave, Davis, CA 95616 USA. Kim, Alyson; Cunningham, Patrick R.; Kamau-Devers, Kanotha; Miller, Sabbie A., Univ Calif Davis, Dept Civil \& Environm Engn, Davis 2001 Ghausi Hall,One Shields Ave, Davis, CA 95616 USA. |  | concrete; cement; environmental impact assessment; greenhouse gas emissions; air pollutant emissions; water demand |  |  | English |  | Rejeitado | R:Aceito ¦ P:Aceito | R:Aceito | OpenConcrete — ferramenta de estimativa ambiental do concreto | R:Aceito ¦ P:Aceito | R:Aceito ¦ P:Aceito | R:Aceito ¦ P:Aceito | R:Aceito ¦ P:Aceito |  | R:Aceito |  | [C3 Aceito 2026-06-13: material estrutural moldável; PDF conferido (autor/título)] ¦ [C4 Aceito 2026-06-14 (leitura 3+pg): relacionado a construcao civil] [C5 Aceito 2026-06-21: OpenConcrete: a tool for estimating the - L] [C6 Aceito 2026-06-21: material principal global/exportável; não envolve material geograficamente restrito] [E1 2026-08-24: E1_moldavel=Aceito, E1_construcao=Aceito — migrados das decisoes P: dos antigos C3/C4, tomadas por leitura de PDF] [E2 por PDF 2026-08-25 LOTE_61: resist=Rejeitado, co2=nao avaliado (189 kg CO2-eq/m3 concreto (California, minimo) a 266 kg CO2-eq/m3 (West Virginia kg CO2-eq/m3) PAG res= co2=p.2, texto (resumo, repetido no corpo) ¦ Artigo de ferramenta (OpenConcrete) para estimar impactos ambientais da producao de concreto por estado dos EUA. O proprio artigo declara explicitamente (p.4-5) que a ferramenta 'does not consider per] |  | Aceito | Aceito | Aceito | Aceito |  | Rejeitado |  |  |  | 2 | E2_resistencia
Sustainable Product Portfolio Evaluation Methodology for Sustainability Reporting in the Cement and Concrete Industry | Artelt, Christian and Lukas, Peter | EUROPEAN JOURNAL OF SUSTAINABLE DEVELOPMENT | 2020 | Web of Science | 66-82 | 9 | The sustainability performance of companies, and in particular of construction material producers, is attracting more and more attention by a broad range of stakeholders. Many companies have consequently started to implement sustainability practices into practical action and to report on their efforts. This research aims to develop a methodology to assess the sustainability performance of cement and concrete products. This requires overcoming the main shortage of life cycle assessment, namely focusing on environmental parameters only, by considering a number of social and economic sustainability indicators and ensuring operational ease, without compromising the informative value of the assessment results. A status on sustainable product evaluation is provided as the starting point for the development of the new sustainable product evaluation methodology. The status on product evaluation includes Life Cycle Assessments, the development of indicators addressing environmental, social, and economic parameters, and recent methodology developments in industry. The results obtained with the tool developed in this work confirm the need for considering social and economic parameters along a product's life cycle when evaluating the sustainability performance of cement and concrete. They also indicate that the new methodology is suitable for R\&D orientation, portfolio management and sustainability reporting. | Article | 10.14207/ejsd.2020.v9n1p66 | ARTELT et al., 2020 - ejsd.2020.v9n1p66.pdf |  | Artelt, C (Corresponding Author), HeidelbergCement AG, Global Environm Sustainabil, Heidelberg, Germany. Artelt, Christian; Lukas, Peter, HeidelbergCement AG, Global Environm Sustainabil, Heidelberg, Germany. |  | Sustainable products; sustainability indicators; lifecycle; UN Sustainable Development Goals; financial data |  | 2239-5938 | English |  | Rejeitado | R:Aceito | R:Aceito |  | C3: R:Aceito; C4: R:Aceito; C5: R:Rejeitado |  | C5 Rejeitado — sem menção a CO₂/GEE/ACV [E1 metadados 2026-08-24 lote 08: moldavel=Aceito, construcao=Aceito (confianca alta). metodologia de avaliacao de produtos de cimento e betao] [Reaberto 2026-08-31, a pedido da Kie: status Rejeitado->Inconclusivo. A rejeicao da cascata antiga (C1-C8) foi decidida so por R: (resumo), nunca confirmada por leitura de PDF - nao conta como decisao final debaixo do sistema novo. A linha ja passou Etapa 1 (moldavel/construcao=Aceito) e aguarda avaliacao na Etapa 2.] [PDF integrado 2026-08-31: sweep Unpaywall Etapa 2, artigo nao-MDPI descarregado por curl directo (repositorio institucional/WIT Press/Frontiers/revista menor), conferido titulo/autor/DOI/resumo - CONFERE] [E2 por PDF 2026-09-01 LOTE_118: resist=Rejeitado, co2=Rejeitado] ¦ Artigo metodologico (PET-Tool) descrevendo perguntas/indicadores qualitativos de sustentabilidade para produtos de cimento e concreto (ex.: screed autocompactavel). Nao ha nenhum valor numerico de resistencia (MPa) nem de emissao de CO2 em todo o documento - apenas perguntas do tipo 'Qual e a emissao de CO2 na producao?' sem resposta numerica nenhuma. Os falsos-positivos do regex de resto sao datas em URLs de referencias (25/10/2019 etc.), confirmados um a um. |  | Aceito | Aceito | Aceito | Aceito |  | Rejeitado | Rejeitado |  |  | 2 | E2_resistencia
Methodological aspects in assessing the whole-life global warming potential of wood-based building materials: comparing exterior wall structures insulated with wood shavings | Joensuu, Tuomo and Tuominen, Eero and Vinha, Juha and Saari, Arto | ENVIRONMENTAL RESEARCH: INFRASTRUCTURE AND SUSTAINABILITY | 2023 | Web of Science |  | 3 | Due to the heavy environmental impacts on the building industry, wood-based building materials are gaining interest. They may improve the indoor climate and have a low carbon footprint compared to steel and concrete structures. This study provides knowledge on the carbon footprint of wood shavings (WSs) and WSs improved with clay as insulation materials. The study defines the lifecycle emissions of five different wall structures, of which two are of conventional type in the Finnish context and three with WSs as insulation. The study follows the EN standards on buildings' life cycle assessment with a streamlined approach and discusses the applicability of the method in the normative context. The study analyzes multiple methodological aspects, including biogenic carbon, co-product allocation, and defining the functional unit in wall structure comparison. In the base case, the exterior wall using WS as insulation provided the lowest GHG emissions of the compared structures. The study finds global warming potential (GWP) of WSs moderately sensitive to allocation choices and energy sources used in the drying of WSs with clay, while the End-of-Life treatment option can radically change the results in biogenic GWP. From the perspective of applying the buildings' life cycle assessment in the normative context, there is a call for further research for controlling uncertainties in modeling End-of-Life options of biogenic materials. | Article | 10.1088/2634-4505/acfbaf | JOENSUU, 2023.pdf |  | Joensuu, T (Corresponding Author), Tampere Univ, Fac Built Environm, Tampere, Finland. Joensuu, Tuomo; Tuominen, Eero; Vinha, Juha; Saari, Arto, Tampere Univ, Fac Built Environm, Tampere, Finland. |  | LCA; GWP; wood; wall; biogenic carbon; co-product; allocation |  |  | English |  | Rejeitado | R:Aceito ¦ P:Aceito | R:Aceito | aspectos metodológicos do GEE de ciclo de vida de edifícios | R:Aceito ¦ P:Aceito | R:Aceito ¦ P:Aceito | R:Aceito ¦ P:Aceito | R:Aceito ¦ P:Aceito |  | R:Aceito |  | [C3 Aceito 2026-06-13: material estrutural moldável; PDF conferido (autor/título)] ¦ [C4 Aceito 2026-06-14 (leitura 3+pg): relacionado a construcao civil] [C5 Aceito 2026-06-21: global warming potential of wood-based building case ] [C6 Aceito 2026-06-21: material principal global/exportável; não envolve material geograficamente restrito] [E1 2026-08-24: E1_moldavel=Aceito, E1_construcao=Aceito — migrados das decisoes P: dos antigos C3/C4, tomadas por leitura de PDF] [E2 por PDF 2026-08-25 LOTE_61: resist=Rejeitado, co2=nao avaliado (fossil GWP A1-A3 = 8.1 kg CO2eq/m3 (parede WS); intervalo de -39.1 (compostagem) kg CO2eq/m3) PAG res= co2=p.10, texto ¦ Estudo metodologico de GWP de paredes exteriores de madeira isoladas com aparas (wood shavings), comparadas com paredes de concreto pre-moldado (BAU2) como referencia qualitativa. 'Concrete' e mencion] |  | Aceito | Aceito | Aceito | Aceito |  | Rejeitado |  |  |  | 2 | E2_resistencia
Retrofit versus new-build house using life-cycle assessment | McGrath, Teresa and Nanukuttan, Sreejith and Owens, Kieran and Basheer, Muhammed and Keig, Peter | PROCEEDINGS OF THE INSTITUTION OF CIVIL ENGINEERS-ENGINEERING SUSTAINABILITY | 2013 | Web of Science | 122-137 | 166 | This paper reports the findings of research on the environmental performance of two case-study houses, a retrofit and new build. The retrofit was completed to a Passivhaus standard while the new build was completed to current Irish building regulations. Environmental performance of the retrofit and new build was measured using life-cycle assessments, examining the assembly, operational and end-of-life stage over life spans of 50 and 80 years. Using primary information, life-cycle assessment software and life-cycle assessment databases the environmental impacts of each stage were modelled. The operational stage of both case studies was found to be the source of the most significant environmental damage, followed by the assembly and the end-of-life stage respectively. The relative importance of the assembly and end-of-life stage decreased as the life span increased. It was found that the retrofit house studied outperformed the new build in the assembly and operational stage, whereas the new build performed better in the end-of-life stage; however, this is highly sensitive, depending on the standards to which both are completed. Operational energy savings pre- and post-retrofit were significant, indicating the future potential for adoption of high-quality retrofitting practices. | Article | 10.1680/ensu.11.00026 | McGRATH et al., 2013.pdf |  | McGrath, T (Corresponding Author), Queens Univ Belfast, Sch Planning Architecture \& Civil Engn, Belfast BT7 1NN, Antrim, North Ireland. McGrath, Teresa; Nanukuttan, Sreejith; Basheer, Muhammed, Queens Univ Belfast, Sch Planning Architecture \& Civil Engn, Belfast BT7 1NN, Antrim, North Ireland. Owens, Kieran, Creagh Concrete Prod Ltd, Toomebridge, Antrim, North Ireland. Keig, Peter, Eco Energy NI Ltd, Jordanstown, North Ireland. Keig, Peter, Univ Ulster, Jordanstown, North Ireland. |  | energy conservation; rehabilitation, reclamation \& renovation; sustainability |  | 1478-4629 | English |  | Rejeitado | R:Aceito | P:Aceito | edifício retrofit vs. novo-build (LCA) | P:Aceito | P:Aceito | P:Aceito | P:Aceito |  | R:Aceito |  | C7 Rejeitado — foco em energia operacional, sem dados de emissões de produção do material ¦ [status corrigido para Inconclusivo] LCA retrofit vs nova construcao (Passivhaus, Irlanda) — relevante. C2/C3/C4 vazios, C5=R:Aceito, C6/C8 vazios. Cascata incompleta. PDF necessario. ¦ [C2 Aceito 2026-07-12: edifício retrofit vs. novo-build (LCA); PDF conferido (3+ pág lidas)] ¦ [2026-07-23] Cascata completa refeita por leitura integral do PDF (39 pag). C3 Aceito: new-build usa paineis de concreto pre-moldado (precast concrete panels/units) para paredes e pisos, moldavel/definido por projeto -- retrofit usa alvenaria existente (nao e o material-alvo). C4 Aceito: LCA de casas (construcao civil). C5 Aceito: tabela com kgCO2eq quantificado (Assembly/Operational/Disposal/Total, ex. Total=705.85 a 4204.94 kgCO2eq/m2). C6 Aceito: concreto pre-moldado e material global/exportavel. C8 Aceito (R:, metadado): Article com dados primarios de LCA. Status -> Elegivel. [E1 2026-08-24: E1_moldavel=Aceito, E1_construcao=Aceito — migrados das decisoes P: dos antigos C3/C4, tomadas por leitura de PDF] [E2 por PDF 2026-08-25 LOTE_61: resist=Rejeitado, co2=nao avaliado (Construction Carbon 140.69 kgCO2eq/m2 (retrofit) vs 340 kgCO2eq/m2 (new build), kgCO2eq/m2) PAG res= co2=p.29, tabela ¦ LCA comparando retrofit vs new-build de uma casa (Irlanda do Norte). Texto integral (39 paginas, incluindo bibliografia extensa) sem nenhuma ocorrencia real de 'strength', 'MPa' ou classe de concreto ] |  | Aceito | Aceito | Aceito | Aceito |  | Rejeitado |  |  |  | 2 | E2_resistencia
The carbon footprint of future engineered wood construction in Montreal | Meyer, Felicity and Elliot, Thomas and Craig, Salmaan and Goldstein, Benjamin P. | ENVIRONMENTAL RESEARCH: INFRASTRUCTURE AND SUSTAINABILITY | 2024 | Web of Science |  | 4 | Engineered wood (EW) has the potential to reduce global carbon emissions from the building sector by substituting carbon-intensive concrete and steel for carbon-sequestering wood. However, studies accounting for material use and embodied carbon in buildings rarely analyse the city-scale or capture connections between the city and supplying hinterlands. This limits our knowledge of the effectiveness of decarbonising cities using EW and its potential adverse effects, such as deforestation. We address this gap by combining bottom-up material accounting of construction materials with life cycle assessment to analyse the carbon emissions and land occupation from future residential construction in Montreal, Canada. We compare material demand and environmental impacts of recent construction using concrete and steel to future construction using EW at the neighbourhood, urban scales under high- and low-density growth scenarios. We estimate that baseline embodied carbon per capita across the Agglomeration of Montreal is 3.2 tonnes per carbon dioxide equivalents (CO2eq.), but this ranges from 8.2 tonnes CO2eq. per capita in areas with large single-family housing to 2.0 tonnes CO2eq. per capita where smaller homes predominate. A Montreal-wide transition to EW may increase carbon footprint by up to 25\% under certain scenarios, but this varies widely across the city and is tempered through urban densification. Likewise, a transition to EW results in less than 0.1\% land transformation across Quebec's timbershed. Moreover, sustainable logging practices that sequester carbon can actually produce a carbon-negative building stock in the future if carbon in the wood is not re-emitted when buildings are demolished or repurposed. To decarbonise future residential construction, Montreal should enact policies to simultaneously promote EW and denser settlement patterns in future construction and work with construction firms to ensure they source timber sustainably. | Article | 10.1088/2634-4505/ad2153 | MEYER, 2024.pdf |  | Meyer, F (Corresponding Author), McGill Univ, Dept Bioresource Engn, Montreal, PQ, Canada. Meyer, Felicity; Goldstein, Benjamin P., McGill Univ, Dept Bioresource Engn, Montreal, PQ, Canada. Elliot, Thomas, Aalborg Univ, Dept Sustainabil \& Planning, Aalborg, Denmark. Craig, Salmaan, McGill Univ, Peter Guo Hua Fu Sch Architecture, Peter Guo hua Fu Sch Architecture, Montreal, PQ, Canada. Goldstein, Benjamin P., Univ Michigan, Sch Environm \& Sustainabil, Ann Arbor, MI USA. |  | building material stock; embodied carbon; life cycle assessment; engineered wood; mass timber; concrete |  |  | English |  | Rejeitado | R:Aceito ¦ P:Aceito | R:Aceito | construção em madeira engenheirada — pegada de carbono | R:Aceito ¦ P:Aceito | R:Aceito ¦ P:Aceito | R:Aceito ¦ P:Aceito | R:Aceito ¦ P:Aceito |  | R:Aceito |  | [C3 Aceito 2026-06-13: material estrutural moldável; PDF conferido (autor/título)] ¦ [C4 Aceito 2026-06-14 (leitura 3+pg): relacionado a construcao civil] [C5 Aceito 2026-06-21: The carbon footprint of future engineered wood ] [C6 Aceito 2026-06-21: material principal global/exportável; não envolve material geograficamente restrito] [E1 2026-08-24: E1_moldavel=Aceito, E1_construcao=Aceito — migrados das decisoes P: dos antigos C3/C4, tomadas por leitura de PDF] [E2 por PDF 2026-08-25 LOTE_61: resist=Rejeitado, co2=nao avaliado (GWP100 concreto (ecoinvent, Concrete average all densities, CA-QC) = 0.12 kg CO2 kg CO2eq/kg) PAG res= co2=p.6-7, tabela ¦ Pegada de carbono de construcoes futuras em madeira engenheirada em Montreal, comparando com concreto e aco. 'compressive strength' mencionado uma unica vez de forma generica listando propriedades do ] |  | Aceito | Aceito | Aceito | Aceito |  | Rejeitado |  |  |  | 2 | E2_resistencia
Life cycle assessment of green-grey coastal flood protection infrastructure: a case study from New Orleans | Hasan, Rahaf and McPhillips, Lauren and Warn, Gordon and Bilec, Melissa | ENVIRONMENTAL RESEARCH: INFRASTRUCTURE AND SUSTAINABILITY | 2024 | Web of Science |  | 4 | The study compared the life cycle environmental impacts of three coastal flood management strategies: grey infrastructure (levee), green-grey infrastructure (levee and oyster reef), and a do-nothing scenario, considering the flood damage of a single flooding event in the absence of protection infrastructure. A case study was adopted from a New Orleans, Louisiana residential area to facilitate the comparison. Hazus software, design guidelines, reports, existing projects, and literature were utilized as foreground data for modelling materials. A process-based life cycle assessment was used to assess environmental impacts. The life cycle environmental impacts included global warming, ozone depletion, acidification, eutrophication, smog formation, resource depletion, ecotoxicity, and various human health effects. The ecoinvent database was used for the selected life cycle unit processes. The mean results show green-grey infrastructure as the most promising strategy across most impact categories, reducing 47\% of the greenhouse gas (GHG) emissions compared to the do-nothing strategy. Compared to grey infrastructure, green-grey infrastructure mitigates 13\%-15\% of the environmental impacts while providing equivalent flood protection. A flooding event with a 100-year recurrence interval in the study area is estimated at 34 million kg of CO2 equivalent per kilometre of shoreline, while grey and green-grey infrastructure mitigating such flooding is estimated to be 21 and 18 million kg, respectively. This study reinforced that coastal flooding environmental impacts are primarily caused by rebuilding damaged houses, especially concrete and structural timber replacement, accounting for 90\% of GHG emissions, with only 10\% associated with flood debris waste treatment. The asphalt cover of the levee was identified as the primary contributor to environmental impacts in grey infrastructure, accounting for over 75\% of GHG emissions during construction. We found that there is an important interplay between grey and green infrastructure and optimizing their designs can offer solutions to sustainable coastal flood protection. | Article | 10.1088/2634-4505/ad3578 | HASAN, 2024.pdf |  | Bilec, M (Corresponding Author), Univ Pittsburgh, Mascaro Ctr Sustainable Innovat, Swanson Sch Engn, Dept Civil \& Environm Engn, Pittsburgh, PA 15260 USA. Hasan, Rahaf; Bilec, Melissa, Univ Pittsburgh, Mascaro Ctr Sustainable Innovat, Swanson Sch Engn, Dept Civil \& Environm Engn, Pittsburgh, PA 15260 USA. McPhillips, Lauren; Warn, Gordon, Penn State Univ, Dept Civil \& Environm Engn, University Pk, PA USA. McPhillips, Lauren, Penn State Univ, Dept Agr \& Biol Engn, University Pk, PA USA. |  | life cycle assessment; coastal flood management; flood damage; grey infrastructure; nature-based solutions; levee; constructed oyster reef |  |  | English |  | Rejeitado | R:Aceito ¦ P:Aceito | R:Aceito | dique (levee) de proteção costeira contra inundação — infraestrutura de concreto/terra (decisão Kiê) | C3: P:Rejeitado |  | [2026-06-11: C2 Aceito — dique = infraestrutura estrutural de concreto/terra (decisão Kiê)] ¦ [C3 Aceito 2026-06-13: material estrutural moldável; PDF conferido (autor/título)] ¦ [C4 Aceito 2026-06-14 (leitura 3+pg): relacionado a construcao civil] [C5 Aceito 2026-06-21: Life cycle assessment of green�grey coastal flood - Enhanc] [C6 Aceito 2026-06-21: material principal global/exportável; não envolve material geograficamente restrito] ¦ [C3 Rejeitado] Retrofit vs. nova construcao em blocos de concreto pre-fabricados padronizados (precast concrete panels) e alvenaria de tijolo ceramico existente — materiais nao moldaveis com forma padronizada unica. Estudo compara sistemas construtivos completos, nao materiais estruturais moldaveis. PDF lido: McGrath et al. 2013, ICE Engineering Sustainability 166(3):122-137. |  | Aceito | Aceito | Rejeitado | [6 empty] | 1 | E1_moldavel
Development of a Carbon Emissions Analysis Framework Using Building Information Modeling and Life Cycle Assessment for the Construction of Hospital Projects | Lu, Kun and Jiang, Xiaoyan and Tam, Vivian W. Y. and Li, Mengyun and Wang, Hongyu and Xia, Bo and Chen, Qing | SUSTAINABILITY | 2019 | Web of Science |  | 11 | Buildings produce a large amount of carbon emissions in their life cycle, which intensifies greenhouse-gas effects and has become a great threat to the survival of humans and other species. Although many previous studies shed light on the calculation of carbon emissions, a systematic analysis framework is still missing. Therefore, this study proposes an analysis framework of carbon emissions based on building information modeling (BIM) and life cycle assessment (LCA), which consists of four steps: (1) defining the boundary of carbon emissions in a life cycle; (2) establishing a carbon emission coefficients database for Chinese buildings and adopting Revit, GTJ2018, and Green Building Studio for inventory analysis; (3) calculating carbon emissions at each stage of the life cycle; and (4) explaining the calculation results of carbon emissions. The framework developed is validated using a case study of a hospital project, which is located in areas in Anhui, China with a hot summer and a cold winter. The results show that the reinforced concrete engineering contributes to the largest proportion of carbon emissions (around 49.64\%) in the construction stage, and the HVAC (heating, ventilation, and air conditioning) generates the largest proportion (around 53.63\%) in the operational stage. This study provides a practical reference for similar buildings in analogous areas and for additional insights on reducing carbon emissions in the future. | Article | 10.3390/su11226274 | LU et al., 2019 - su11226274.pdf |  | Jiang, XY (Corresponding Author), Hefei Univ Technol, Sch Civil Engn, Hefei 230009, Anhui, Peoples R China. Lu, Kun; Jiang, Xiaoyan; Li, Mengyun; Xia, Bo, Hefei Univ Technol, Sch Civil Engn, Hefei 230009, Anhui, Peoples R China. Tam, Vivian W. Y., Western Sydney Univ, Sch Built Environm, Locked Bag 1797, Penrith, NSW 2750, Australia. Wang, Hongyu, Peking Univ, Coll Urban \& Environm Sci, Beijing 100871, Peoples R China. Xia, Bo; Chen, Qing, Queensland Univ Technol, Sch Civil Engn \& Built Enviro |  | carbon emissions; building information modeling (BIM); life cycle assessment (LCA); analysis framework; Chinese hospital; carbon coefficient database; sustainable green building; hot summer; cold winter |  |  | English |  | Inconclusivo | R:Aceito | R:Aceito |  | R:Aceito | R:Aceito | R:Aceito | R:Aceito |  | R:Aceito |  | C7 Rejeitado — foco em energia operacional, sem dados de emissões de produção do material ¦ [status corrigido para Inconclusivo] Framework BIM+LCA para emissoes de carbono em concreto prefabricado — RELEVANTE. C8 nao avaliado. PDF necessario. ¦ [2026-07-23] C8 padronizado: 'Aceito' -> 'R:Aceito' (avaliacao por metadado/resumo, sem releitura de PDF nesta correcao). [E1 metadados 2026-08-24 lote 08: moldavel=Aceito, construcao=Aceito (confianca alta). betao armado em obra hospitalar] [PDF integrado 2026-08-30 (download automatico por DOI, Unpaywall/mdpi-res/Sci-Hub, pasta BAIXADOS MANUALMENTE): nome/ficheiro casado por DOI e confirmado por leitura (titulo/autor/DOI batem). Valor anterior da celula pdf: None.] [E2 por PDF 2026-09-01 LOTE_118: resist=Aceito (40 MPa (notacao chinesa de classe unica, C40)), co2=Aceito (239.19 (classe C20); 346.95 (classe C30) kg CO2-eq/m3) PAG res=p.p.9, Tab.1 co2=p.p.10, texto FONTE EXTERNA: co2: base de dados de inventario: coeficiente de emissao de carbono da China (Tabela S1 suplementar)] ¦ Tabela 1 (p.9) e o quantitativo de materiais do hospital-caso: concreto C15 (220.41 m3), C30-bombeado (1915.57 m3), C30-nao bombeado (21.41 m3), C20 (317.68 m3), C35 (52.59 m3), C40 (63.07 m3) - classes de projeto efetivamente usadas na obra. So a classe C15 fica abaixo de 20 MPa (n_misturas_abaixo_20=1); C20 conta pois 20 nao esta abaixo de 20. Coeficientes de emissao por classe (p.10, texto): C20=239.19 kgCO2-eq/m3, C30=346.95 kgCO2-eq/m3, vindos da base de dados nacional chinesa (Tabela S1 suplementar), aplicados ao inventario do edificio hospitalar (2590.7 m3 de concreto no total). |  | Aceito | Aceito | Aceito | Aceito |  | Aceito | Aceito
Life Cycle Assessment of Flat Roof Technologies for Office Buildings in Israel | Pushkar, Svetlana | SUSTAINABILITY | 2016 | Web of Science |  | 8 | The goal of the current study was to evaluate the environmental damage from three flat roof technologies typically used in Israel: (i) concrete, (ii) ribbed slab with concrete blocks, and (iii) ribbed slab with autoclaved aerated blocks. The roofs were evaluated using the Life Cycle Assessment (LCA) methodology. The Production and Construction (P and C), Operational Energy (OE), and Maintenance to Demolition (MtoD) stages were considered. The roofs were modeled based on an office building module located in the four climate zones of Israel, and the hierarchical ReCiPe2008 Life Cycle Impact Assessment (LCIA) method was applied. The percent difference of one, which is the default methodological option of ReCiPe2008, and an ANOVA of the six methodological options of ReCiPe2008 were used. The results revealed that (i) in a hot climate, the best roof technology can be selected by considering only the OE stage, whereas in a mild climate, both the OE and P and C stages must be considered; (ii) in a hot climate, the best roof technology is a concrete roof, but in a mild climate, the best options are ribbed slab roofs with concrete blocks and autoclaved aerated blocks; and (iii) the conjugation of ReCiPe2008 with a two-stage nested ANOVA is the appropriate approach to evaluate the differences in environmental damage in order to compare flat roof technologies. | Article | 10.3390/su8010054 | PUSHKAR, 2016 - su8010054.pdf |  | Pushkar, S (Corresponding Author), Ariel Univ, Dept Civil Engn, IL-40700 Ariel, Israel. Pushkar, Svetlana, Ariel Univ, Dept Civil Engn, IL-40700 Ariel, Israel. |  | flat roof; LCA; ReCiPe2008; two-stage nested mixed ANOVA |  | 2071-1050 | English |  | Rejeitado | R:Aceito | R:Aceito |  | R:Aceito | R:Aceito | R:Aceito | R:Aceito |  | R:Aceito |  | C7 Rejeitado — foco em energia operacional, sem dados de emissões de produção do material ¦ [status corrigido para Inconclusivo] LCA de coberturas planas de concreto (Israel) — construcao civil. C8 nao avaliado. PDF necessario. ¦ [2026-07-23] C8 padronizado: 'Aceito' -> 'R:Aceito' (avaliacao por metadado/resumo, sem releitura de PDF nesta correcao). [E1 metadados 2026-08-24 lote 08: moldavel=Aceito, construcao=Aceito (confianca media). ACV de tecnologias de cobertura ao nivel do elemento construtivo (laje de betao, laje nervurada); ha blocos numa das alternativas, mas o objecto e a cobertura, nao o] [PDF integrado 2026-08-30 (download automatico por DOI, Unpaywall/mdpi-res/Sci-Hub, pasta BAIXADOS MANUALMENTE): nome/ficheiro casado por DOI e confirmado por leitura (titulo/autor/DOI batem). Valor anterior da celula pdf: None.] [E2 por PDF 2026-09-01 LOTE_118: DUVIDA registada (resist=Aceito, co2=DUVIDA) - aguarda decisao da Kie, ver lotes_etapa2/DUVIDAS_DE_CRITERIO.csv] [DUVIDA resolvida 2026-09-01: releitura completa confirma que o ReCiPe2008 hierarquico usado neste artigo ja agrega as 3 categorias endpoint (saude humana, qualidade do ecossistema, recursos) num UNICO score (Pt) por fase do ciclo de vida (P&C/OE/MtoD) e por opcao metodologica (e/e, h/h, i/i, e/a, h/a, i/a) - nunca ha uma linha 'climate change' separada das outras categorias, e nenhum factor de normalizacao/conversao para kg CO2 e impresso. Calculo impossivel por falta do dado. Rejeitado.] |  | Aceito | Aceito | Aceito | Aceito |  | Aceito | Rejeitado |  |  | 2 | E2_co2
Assessing uncertainty in building material emissions using scenario-aware Monte Carlo simulation | Bin Thaneya, Ahmad and Gursel, Aysegul Petek and Kane, Seth and Miller, Sabbie A. and Horvath, Arpad | ENVIRONMENTAL RESEARCH: INFRASTRUCTURE AND SUSTAINABILITY | 2024 | Web of Science |  | 4 | Global greenhouse gas emissions from the built environment remain high, driving innovative approaches to develop and adopt building materials that can mitigate some of those emissions. However, life-cycle assessment (LCA) practices still lack standardized quantitative uncertainty assessment frameworks, which are urgently needed to robustly assess mitigation efforts. Previous works emphasize the importance of accounting for the three types of uncertainties that may exist within any quantitative assessment: parameter, scenario, and model uncertainty. Herein, we develop a quantitative uncertainty assessment framework that distinguishes between different types of uncertainties and suggest how these uncertainties could be handled systematically through a scenario-aware Monte Carlo simulation (MCS). We demonstrate the framework's decision-informing power through a case study of two multilevel ordinary Portland cement (OPC) manufacturing scenarios. The MCS utilizes a first-principles-based OPC life-cycle inventory, which mitigates some of the model uncertainty that may exist in other empirical-based cement models. Remaining uncertainties are handled by scenario specification or sampling from developed probability distribution functions. We also suggest a standardized method for fitting distributions to parameter data by enumerating through and implementing distributions based on the Kolmogorov-Smirnov test. The level of detail brought by the high-resolution parameter breakdown of the model allows for developing emission distributions for each process of OPC manufacturing. This approach highlights how specific parameters, along with scenario framing, can impact overall OPC emissions. Another key takeaway includes relating the uncertainty of each process to its contributions to total OPC emissions, which can guide LCA modelers in allocating data collection and refinement efforts to processes with the highest contribution to cumulative uncertainty. Ultimately, the aim of this work is to provide a standardized framework that can provide robust estimates of building material emissions and be readily integrated within any uncertainty assessment. | Article | 10.1088/2634-4505/ad40ce | BIN THANEYA, 2024.pdf |  | Bin Thaneya, A (Corresponding Author), Univ Calif Berkeley, Dept Civil \& Environm Engn, Berkeley, CA 94720 USA. Bin Thaneya, Ahmad; Gursel, Aysegul Petek; Horvath, Arpad, Univ Calif Berkeley, Dept Civil \& Environm Engn, Berkeley, CA 94720 USA. Kane, Seth; Miller, Sabbie A., Univ Calif Davis, Dept Civil \& Environm Engn, Davis, CA 95616 USA. |  | building materials; cement; greenhouse gas emissions; Monte Carlo simulation; probabilistic assessment; uncertainty |  |  | English |  | Rejeitado | R:Aceito ¦ P:Aceito | R:Aceito | incerteza nas emissões de materiais de edificação | R:Aceito ¦ P:Aceito | R:Aceito ¦ P:Aceito | R:Aceito ¦ P:Aceito | R:Aceito ¦ P:Aceito |  | R:Aceito |  | [C3 Aceito 2026-06-13: material estrutural moldável; PDF conferido (autor/título)] ¦ [C4 Aceito 2026-06-14 (leitura 3+pg): relacionado a construcao civil] [C5 Aceito 2026-06-21: whole building LCA; 19 April 2024 Keywords: building materials, cement, greenhouse ga] [C6 Aceito 2026-06-21: material principal global/exportável; não envolve material geograficamente restrito] [E1 2026-08-24: E1_moldavel=Aceito, E1_construcao=Aceito — migrados das decisoes P: dos antigos C3/C4, tomadas por leitura de PDF] [E2 por PDF 2026-08-25 LOTE_61: resist=Rejeitado, co2=nao avaliado (fatores de emissao de cimento por etapa: pre-moagem 0.0097-0.074 kgCO2e/kg; pos- kgCO2e/kg cimento) PAG res= co2=p.11, texto ¦ Avaliacao de incerteza em emissoes de materiais de construcao via Monte Carlo. A unica mencao a resistencia e uma frase de contexto sobre outro estudo (AzariJafari et al [52]): 'compare...GWP of 219 c] |  | Aceito | Aceito | Aceito | Aceito |  | Rejeitado |  |  |  | 2 | E2_resistencia
Varying aggregate sizes, plasticizers, and supplementary cementitious materials to efficiently use Portland clinker in concrete | Amitani, Asahi and Miller, Sabbie A. | ENVIRONMENTAL RESEARCH: INFRASTRUCTURE AND SUSTAINABILITY | 2024 | Web of Science |  | 4 | Mitigating greenhouse gas (GHG) emissions from the production of concrete, a critical infrastructure material around the world, has been highlighted as necessary to meet climate change goals. Concrete is made of water, aggregates (e.g. crushed rocks), and Portland cement (PC), a hydraulic binder. PC is the primary source of GHG emissions from concrete, a function of the emissions derived from the production of its clinker, a kilned, quenched material composed of calcium silicates that, by mass, makes up the majority of PC. While considerable attention has been given to reducing the GHG emissions from PC manufacture, better utilization of other resources used in concrete can lower the demand for the level of clinker necessary in any given mixture. In this work, we examine how changing the size of aggregates, the use of a superplasticizer (SP), and the use of supplementary cementitious materials (SCMs) can lower GHG emissions from concrete. We derive a system of equations based fundamentally on standard mixture proportioning guidelines to determine the most efficient use of PC in a concrete mixture for specified strength and workability, and we quantify GHG emissions using life cycle assessment methods. Findings show that the use of reactive SCMs can contribute to reduced GHG emissions, as can the use of a higher maximum aggregate diameter and higher SP dosage. Our models also suggest that a concrete producer could follow standard mixture proportioning guidelines and yield a mixture that has over 2 times the PC content needed. The efficient use of PC within concrete mixtures by appropriately selecting other constituents can lower GHG emissions, contributing to climate change goals. | Article | 10.1088/2634-4505/ad9d76 | AMITANI, 2024.pdf |  | Amitani, A (Corresponding Author), Univ Calif Davis, Dept Civil \& Environm Engn, Davis, CA 95616 USA. Amitani, Asahi; Miller, Sabbie A., Univ Calif Davis, Dept Civil \& Environm Engn, Davis, CA 95616 USA. |  | prescriptive design; material efficiency; aggregate gradation; cement content; greenhouse gas emissions |  |  | English |  | Inconclusivo | R:Aceito ¦ P:Aceito | R:Aceito | concreto com variação de agregado/plastificante/SCM | R:Aceito ¦ P:Aceito | R:Aceito ¦ P:Aceito | R:Aceito ¦ P:Aceito | R:Aceito ¦ P:Aceito |  | R:Aceito |  | [C3 Aceito 2026-06-13: material estrutural moldável; PDF conferido (autor/título)] ¦ [C4 Aceito 2026-06-14 (leitura 3+pg): relacionado a construcao civil] [C5 Aceito 2026-06-21: supplementary cementitious materials to efficiently ] [C6 Aceito 2026-06-21: material principal global/exportável; não envolve material geograficamente restrito] [E1 2026-08-24: E1_moldavel=Aceito, E1_construcao=Aceito — migrados das decisoes P: dos antigos C3/C4, tomadas por leitura de PDF] [E2 por PDF 2026-08-25 LOTE_61: resist=Aceito (79.0 MPa), co2=Aceito (fator PC = 0.949 kg CO2-eq/kg cimento (Tab.1); resultados finais por mistura em kg CO2-eq/kg constituinte) PAG res=p.17-20, Tab. A2.1 (Apendice 2) co2=p.5, Tab.1 AVISO: sem amostras proprias FONTE EXTERNA: Meddah M S, Zitouni S and Belaabes S 2010 Constr. Build. Mater. 24 505-12; Meddah M S, Lmbachiya M C and Dhir R K 2014 Constr. Build. Mater. 58 193-20 ¦ Modelagem de emissoes de GEE de 117 misturas de concreto com varios SCMs (LS, NP, SA, MK, SF), usando dados experimentais de resistencia de Meddah et al (4 estudos, refs [32-35]) compilados integralme] | aglomerante_alternativo | Aceito | Aceito | Aceito | Aceito |  | Aceito | Aceito
Greenhouse gas emissions of global construction material production | Kane, Seth and Olsson, Josefine A and Miller, Sabbie A | Environmental Research: Infrastructure and Sustainability | 2025 | Scopus |  | 5 | Global production of building materials is a primary contributor to greenhouse gas (GHG) emissions, but the production of these materials is necessary for modern infrastructure and society. Understanding the GHG emissions from building materials production in the context of their function is critical to decarbonizing this important sector. In this work, we present estimates of global production, approximate ranges of GHG emissions, and ranges of material properties of 12 critical building material classes to provide a unified dataset across material types. This dataset drew from industry analyses of production and emissions, ranges of emission factors within a material type, and broad reporting of thermal and mechanical properties to compare both within and between material types. Globally, in 2019, we estimate 42.8 Gt of these 12 materials were produced, with 38.6 Gt used in the building and construction industry. As a result of this production, 9.3 Gt of CO2 was emitted, or 25% of global fossil GHG emissions, with 5.8 Gt CO2 (16% of global GHG emissions) due to materials used in construction applications. Both construction material production and emissions are primarily driven by structural materials, such as concrete and steel. Material selection can play a key role in reducing emissions in the context of the function, with variation in emissions of structural materials per unit strength between 0.001-0.1 kg CO2/kg/MPa and in insulation materials per R-value/thickness of 0.018-0.14 kg CO2/kg/(K⋅m2W−1))). The developed dataset can play a key role in supporting decision-making in materials by providing a unified source for examining emissions, material properties, and quantity of material produced. © 2025 The Author(s). Published by IOP Publishing Ltd. | Article | 10.1088/2634-4505/adbd6e | KANE et al., 2025 - 2634-4505_adbd6e.pdf | https://www.scopus.com/inward/record.uri?eid=2-s2.0-86000737609&doi=10.1088%2f2634-4505%2fadbd6e&partnerID=40&md5=98207c4c9d8a7c017abc018780721e60 |  | building materials; climate change; life-cycle assessment; material properties; strength; thermal conductivity |  |  |  | English | Cited by: 0; All Open Access, Gold Open Access | Inconclusivo | R:Aceito | R:Aceito |  | R:Aceito | R:Aceito | R:Aceito | R:Aceito |  | R:Aceito |  | [PDF SOLTO 2026-08-16 (Opcao A): a celula pdf apontava para 'KANE, 2025.pdf', que e da linha 3855. Evidencia: DOI ad99e9 presente; adbd6e ausente. Esta linha fica pendente de download.] ¦ [COLISAO DE PDF 2026-08-15: decisao anulada. O ficheiro KANE, 2025.pdf contem o DOI 10.1088/1748-9326/ad99e9, nao o 10.1088/2634-4505/adbd6e desta linha. Aguarda o PDF correto.] ¦ [C3 Aceito 2026-06-13: material estrutural moldável; PDF conferido (autor/título)] ¦ [C4 Aceito 2026-06-14 (leitura 3+pg): relacionado a construcao civil] [C5 Aceito 2026-06-21: Kane 2025 (idem 3855) - biochar CDR - CO2 removal no titulo; PDF composto verificado] [C6 Aceito 2026-06-21: material principal global/exportável; não envolve material geograficamente restrito] [E1 metadados 2026-08-24 lote 08: moldavel=Aceito, construcao=Aceito (confianca alta). emissoes e propriedades mecanicas de 12 classes de materiais de construcao, dominadas por betao e aco] [PDF integrado 2026-08-30 (baixado manualmente pela Kie, pasta BAIXADOS MANUALMENTE): titulo, autor (Kane, Olsson, Miller) e DOI 10.1088/2634-4505/adbd6e conferidos na p.1 do ficheiro (IOP). Valor anterior da celula pdf: None.] [E2 por PDF 2026-09-01 LOTE_118: resist=Aceito (50 (faixa lida aprox 20-50) MPa), co2=Aceito (0.09-0.16 kg CO2/kg concreto) PAG res=p.p.9, Fig.4 (renderizada) co2=p.p.7, texto FONTE EXTERNA: resist: base de dados de inventario: ecoinvent (citado como exemplo no texto, p.6); dados compilados de multiplas fontes, ver Tabela 1 e supplemental sheet 1] ¦ Artigo e dataset/sintese global de propriedades e emissoes de 12 classes de materiais de construcao. Resistencia do concreto nao vem em valor textual isolado (excecao: 'e.g. 20 MPa concrete', p.6, citado como exemplo do ecoinvent) mas na Figura 4 (p.9, Ashby plot log-log Resistencia MPa vs Emissao kg CO2/kg): o poligono 'Concrete' ocupa aproximadamente 20-50 MPa no eixo Y (leitura visual em escala logaritmica sobre imagem ampliada, ver r3948_p9_crop_big.png). Como a faixa chega bem acima de 20 MPa, Aceito; n_misturas_abaixo_20='nao contavel' porque e uma faixa continua compilada da literatura, sem discriminar misturas individuais. CO2: p.7 texto diz 'concrete production is 0.09-0.16 kg CO2/kg concrete by material type' (variacao entre os dez maiores paises), alem de GHG/sigma=0.003-0.005 kg CO2/kg/MPa (razao normalizada pela resistencia, nao usada aqui como o valor principal). |  | Aceito | Aceito | Aceito | Aceito |  | Aceito | Aceito
Assessing the greenhouse gas effects of harvested wood productsmanufactured from managed forests in Canada | Chen, Jiaxin and Ter-Mikaelian, Michael T. and Yang, Hongqiang andColombo, Stephen J. | FORESTRY | 2018 | Web of Science | 193-205 | 91 | We developed a life-cycle analysis (LCA) system to quantify the carbon dynamics for Canadian-made harvested wood products (HWP). We considered the carbon stocks of HWP in use and in landfills/dumps, emissions reduced by substituting HWP for non-wood construction materials, HWP production emissions and methane emissions from decomposing wood disposed of in landfills. Carbon dynamics analyses were conducted for five HWP production scenarios. Results indicate structural panels have the highest potential in mitigating greenhouse gases (GHG) emissions, followed by lumber and non-structural panels. Net GHG effects of Canadian-made HWP were evaluated by integrating HWP carbon dynamics with forest carbon analysis using four forest management units (a total of 2.21 million ha of forests managed for timber production) from Ontario, Canada, as a case study. If HWP substitution benefits were estimated using the average displacement factor, and the wood obtained by increasing harvesting (relative to the baseline harvest scenario) in these four management units is used for structural panel, lumber, non-structural panel and business as usual HWP production, 0, 21, 39 and 84 years are needed to achieve net emission reductions, respectively; net emission reductions were, respectively, estimated to be 112, 93, 66 and 21 Mt CO2-equivalent in 100 years. Our results suggest harvesting sustainably managed forests in Canada to produce long-lived solid HWP can significantly contribute to GHG mitigation. | Article | 10.1093/forestry/cpx056 | CHEN, 2018.pdf |  | Chen, JX (Corresponding Author), Minist Nat Resources \& Forestry, Ontario Forest Res Inst, 1235 Queen St E, Sault Ste Marie, ON P6A 2E5, Canada.Chen, Jiaxin; Ter-Mikaelian, Michael T.; Colombo, Stephen J., Minist Nat Resources \& Forestry, Ontario Forest Res Inst, 1235 Queen St E, Sault Ste Marie, ON P6A 2E5, Canada.Yang, Hongqiang, Nanjing Forestry Univ, Coll Econ \& Management, 159 Longpan Rd, Nanjing 210037, Jiangsu, Peoples R China.Colombo, Stephen J., EcoView Consulting, 163 Arlington B |  |  |  | 0015-752X | English |  | Rejeitado | R:Aceito ¦ P:Aceito | R:Aceito | produtos de madeira colhida (HWP) de florestas manejadas | C3: P:Aceito; C4: R:Rejeitado ¦ P:Rejeitado |  | C2 Rejeitado — madeira/timber ¦ [C2 revertido 26/05/2026] Madeira estrutural industrializada reclassificada como Aceito em C2 — geometria customizável por projeto. ¦ [C4 Rejeitado] Contabilidade de carbono de produtos florestais (HWP); não é estudo de material de construção [Validação PDF 2026-06-11: pdfplumber p.1-2, extração OK, autor conferido] ¦ [C3 Aceito 2026-06-13: material estrutural moldável; PDF conferido (autor/título)] ¦ [C4 Rejeitado 2026-06-14 (leitura 3+pg)] efeitos de GEE de produtos de madeira colhida (florestas manejadas, Canada) — contabilidade florestal; concreto so como fator de deslocamento [Correção 2026-06-21: 'Inconclusivo'→'Rejeitado' (P:Rejeitado em C4 via triagem PDF)] [E1 2026-08-24: E1_moldavel=Aceito, E1_construcao=Rejeitado — migrados das decisoes P: dos antigos C3/C4, tomadas por leitura de PDF] |  | Aceito | Aceito | Aceito | Rejeitado | [5 empty] | 1 | E1_construcao
Innovative concretes for low-carbon constructions: a review | D'Alessandro, Antonella and Fabiani, Claudia and Pisello, Anna Laura and Ubertini, Filippo and Materazzi, A. Luigi and Cotana, Franco | INTERNATIONAL JOURNAL OF LOW-CARBON TECHNOLOGIES | 2017 | Web of Science | 289-309 | 12 | The article reviews the recent research contributions and future promising perspectives regarding innovation in concrete technologies for low-carbon applications in buildings. To this aim, an original classification of recent trends is presented for reducing the carbon footprint of concrete constructions by identifying three main research lines. The first one is related to the enhancement of physical and mechanical properties of concrete, the second one is related to resource efficiency and raw materials' saving and the third one concerns the role of smart concretes in building energy efficiency. Possible synergies between the three addressed main research lines are finally discussed. | Review | 10.1093/ijlct/ctw013 | DALESSANDRO, 2017.pdf |  | Pisello, AL (Corresponding Author), Univ Perugia, CIRIAF Interuniv Res Ctr, Via G Duranti 67, I-06125 Perugia, Italy. Pisello, AL (Corresponding Author), Univ Perugia, Dept Engn, Via G Duranti 93, I-06125 Perugia, Italy. D'Alessandro, Antonella; Ubertini, Filippo; Materazzi, A. Luigi, Univ Perugia, Dept Civil \& Environm Engn, Via G Duranti, I-06125 Perugia, Italy. Fabiani, Claudia; Pisello, Anna Laura; Ubertini, Filippo; Cotana, Franco, Univ Perugia, CIRIAF Interuniv Res Ctr, Via G Duranti 67, |  | concrete; cement-based material; smart material; energy efficiency in buildings; sustainable building material |  | 1748-1317 | English |  | Rejeitado | R:Aceito ¦ P:Aceito | R:Aceito | concretos inovadores para construção de baixo carbono | R:Aceito ¦ P:Aceito | R:Aceito ¦ P:Aceito | R:Aceito ¦ P:Aceito | R:Aceito ¦ P:Aceito |  | R:Aceito |  | [C3 Aceito 2026-06-13: material estrutural moldável; PDF conferido (autor/título)] ¦ [C4 Aceito 2026-06-14 (leitura 3+pg): relacionado a construcao civil] [C5 Aceito 2026-06-21: Innovative concretes for low-carbon ] [C6 Aceito 2026-06-21: material principal global/exportável; não envolve material geograficamente restrito] [E1 2026-08-24: E1_moldavel=Aceito, E1_construcao=Aceito — migrados das decisoes P: dos antigos C3/C4, tomadas por leitura de PDF] [E2 por PDF 2026-08-25 LOTE_61: resist=Rejeitado (1 MPa), co2=nao avaliado PAG res=p.9, texto co2= FONTE EXTERNA: Chabannes M, Garcia-Diaz E, Clerc L, et al. Effect of curing conditions and Ca(OH)2-treated aggregates on mechanical properties of rice husk and hemp ¦ Revisao de literatura sobre concretos inovadores de baixo carbono (HSC, UHPC, concreto com residuos, concreto de canhamo/hemp, LWC, etc). Discussao extensa sobre 'high strength concrete' e UHPC e semp] |  | Aceito | Aceito | Aceito | Aceito |  | Rejeitado |  |  |  | 2 | E2_resistencia
A Biomass Pyrolysis Oil as a Novel Insect Growth Regulator Mimic for a Variety of Stored Product Beetles | Bruce, Alexander and Wilson, A. Nolan and Ranabhat, Sabita and Montgomery, Jaden and Nicholson, Scott and Harris, Kylee and Morrison, III, William R. | JOURNAL OF ECONOMIC ENTOMOLOGY | 2022 | Web of Science | 877-887 | 115 | As fumigants face increasing regulatory restrictions, resistance, and consumer pushback, it is vital to expand the integrated pest management (IPM) chemical toolkit for stored products. The production of biomass derived insecticides (e.g., bio-oil fraction) from byproducts of biofuel production may be a promising alternative source of chemistries for controlling stored product insects. These potential insecticidal bio-oils were fractionated based on boiling points (ranging from 115 to 230 degrees C in one series and 245-250 degrees C in another). Fractions were analyzed using GC-MS, and were found to be unique in composition. The lethality of these fractions was tested on Tribolium castaneum, Tribolium confusum, and Oryzaephilus surinamensis (L.) (Coleoptera: Silvanidae). Fractions were tested at concentrations ranging from 5-260 mg/ml to screen for efficacy against adults for durations of 2-8 hr sprayed on concrete arenas. In addition, a separate assay evaluated adult emergence of larvae after 6 wk with supplemental food in arenas, while repellency was evaluated against four stored product insect species in a laminar wind tunnel. A greenhouse gas (GHG) emissions life cycle assessment was also performed, which found the use of the bio-oil fraction could reduce GHG emissions associated with the insecticide supply chain by 25-61\% relative to a fossil-fuel based insecticide or pyrethroid. While adults were largely unaffected, we found that larval emergence was significantly suppressed compared to controls by roughly half or more. We also determined that there was minimal repellency to most fractions by most species. We conclude that the use of bio-oil fractions is a climate-friendly choice that may support IPM programs. | Article | 10.1093/jee/toac017 | BRUCE, 2022.pdf |  | Morrison, WR (Corresponding Author), ARS, USDA, Ctr Grain \& Anim Hlth Res, 1515 Coll Ave, Manhattan, KS 66502 USA. Bruce, Alexander; Morrison, William R., III, ARS, USDA, Ctr Grain \& Anim Hlth Res, 1515 Coll Ave, Manhattan, KS 66502 USA. Wilson, A. Nolan; Nicholson, Scott; Harris, Kylee, Natl Renewable Energy Lab, 15013 Denver West Pkwy, Golden, CO 80401 USA. Ranabhat, Sabita; Montgomery, Jaden, Kansas State Univ, Dept Entomol, 123 W Waters Hall,1603 Old Claflin Pl, Manhattan, KS 66506 USA. |  | red flour beetle; confused flour beetle; biofuel production; biorational insecticide; stored product |  | 0022-0493 | English |  | Rejeitado | R:Aceito ¦ P:Aceito | R:Aceito | óleo de pirólise de biomassa como regulador de inseto | R:Aceito ¦ P:Aceito | R:Rejeitado ¦ P:Rejeitado | R:Aceito | R:Aceito |  |  |  | [Reavaliado por título/resumo: C4 era R:Aceito] [C4 Rejeitado] Inseticida/manejo de pragas; não relacionado a construção [Validação PDF 2026-06-11: pdfplumber p.1-2, extração OK, autor conferido] ¦ [C3 Aceito 2026-06-13: material estrutural moldável; PDF conferido (autor/título)] ¦ [C4 Rejeitado 2026-06-14 (leitura 3+pg)] eficacia de inseticida pulverizado em arenas de concreto — entomologia; concreto so como superficie de teste [Correção 2026-06-21: 'Inconclusivo'→'Rejeitado' (P:Rejeitado em C4 via triagem PDF)] [E1 2026-08-24: E1_moldavel=Aceito, E1_construcao=Rejeitado — migrados das decisoes P: dos antigos C3/C4, tomadas por leitura de PDF] |  | Aceito | Aceito | Aceito | Rejeitado | [5 empty] | 1 | E1_construcao
Life Cycle Assessment in Road Pavement Infrastructures: A Review | Gouveia, Bruno Guida and Donato, Marina and da Silva, Marcelino Aurelio Vieira | CIVIL ENGINEERING JOURNAL-TEHRAN | 2022 | Web of Science | 1304-1315 | 8 | The need to meet society's demands for road infrastructure while minimizing the resulting environmental impacts is a source of great complications. In this context, Life Cycle Assessment (LCA) can be useful by applying a set of rules and processes for the environmental assessment of projects. The objectives of this study were to present the main environmental impact categories associated with emissions from the life cycle phases of a road pavement and how to estimate them. In addition, this paper provides examples of LCA applications on these infrastructures. In view of the evolution of research on LCA, a compilation was made on: the main categories of environmental impact associated with emissions; phases of life cycle impact assessment; and procedures and methods of impact estimation. The impact categories presented are associated with climate change, acidification, ozone depletion, tropospheric ozone formation, eutrophication, and Particulate Matter Formation. Not all methods are able to generate indicators for all types of impact and, depending on the type of materials and services that make up the inventory of the alternatives analyzed, one specific method may be more appropriate to use. The conclusions are that for each environmental impact, the results depend on the input parameters, such as energy flows and materials, along with their processing by methods of life cycle impact assessment. Besides this, despite the great diversity of the databases for the steps of life cycle assessment of roadway pavement, there is a general consensus about the nature of these steps. | Review | 10.28991/CEJ-2022-08-06-015 | GOUVEIA et al., 2022 - CEJ-2022-08-06-015.pdf |  | Gouveia, BG (Corresponding Author), Univ Fed Rio de Janeiro, Transportat Engn Program COPPE, Rio De Janeiro, Brazil. Gouveia, Bruno Guida; Donato, Marina; da Silva, Marcelino Aurelio Vieira, Univ Fed Rio de Janeiro, Transportat Engn Program COPPE, Rio De Janeiro, Brazil. |  | Life Cycle; Infrastructure; Environmental Impact; Transport |  | 2676-6957 | English |  | Rejeitado | R:Aceito | R:Rejeitado | [8 empty] | C2 Rejeitado — pavimento [E1 metadados 2026-08-24 lote 08: moldavel=Aceito, construcao=Aceito (confianca alta). ] [Reaberto 2026-08-31, a pedido da Kie: status Rejeitado->Inconclusivo. A rejeicao da cascata antiga (C1-C8) foi decidida so por R: (resumo), nunca confirmada por leitura de PDF - nao conta como decisao final debaixo do sistema novo. A linha ja passou Etapa 1 (moldavel/construcao=Aceito) e aguarda avaliacao na Etapa 2.] [PDF integrado 2026-08-31: sweep Unpaywall Etapa 2, artigo nao-MDPI descarregado por curl directo (repositorio institucional/WIT Press/Frontiers/revista menor), conferido titulo/autor/DOI/resumo - CONFERE] [E2 por PDF 2026-09-01 LOTE_118: resist=Rejeitado, co2=nao avaliado] ¦ Revisao de metodologia de ACV em pavimentos rodoviarios (categorias de impacto, fases do ciclo de vida, metodos de avaliacao de impacto). Nao ha nenhuma mencao a resistencia mecanica/MPa em todo o artigo (busca confirmada: zero ocorrencias reais de strength/resistance/compress). Cascata fecha em E2_resistencia=Rejeitado, CO2 nao avaliado; nao ha tambem nenhum valor absoluto de CO2 no artigo (so discussao qualitativa de categorias de impacto), por isso nao ha nada a perder com a cascata. |  | Aceito | Aceito | Aceito | Aceito |  | Rejeitado |  |  |  | 2 | E2_resistencia
Analysis of Factors Affecting the Environmental Impact of Concrete Structures | Walach, Daniel | SUSTAINABILITY | 2021 | Web of Science |  | 13 | Concrete is the one of the most important construction materials not only in terms of its global consumption but also environmental impact. However, there are many possibilities to reduce the environmental impact of concrete structures. This paper presents a set of factors determining the environmental impact of subsequent stages in the life cycles of concrete objects. In the research, the method of deduction and mathematical logic was applied to identify the parameters. Using the DEMATEL method, the significance of the identified factors was determined. An influential relation map allowed to specify a set of important parameters (causes) that affect the impact of the structure on the environment. The most important causes include: Concrete class, structural loads, static of the structure, materials used, and their suppliers as well as the volume of structural elements. The results of the analysis both confirmed the previous findings, as well as shows a set of indicators not previously highlighted. The cause-and-effect relationships between the parameters, and its significance was also determined. The results enable to indicate further directions of reducing the environmental impact of the concrete structure. | Article | 10.3390/su13010204 | WALACH, 2021 - su13010204.pdf |  | Walach, D (Corresponding Author), AGH Univ Sci \& Technol, Dept Geomech Civil Engn \& Geotech, PL-30059 Krakow, Poland. Walach, Daniel, AGH Univ Sci \& Technol, Dept Geomech Civil Engn \& Geotech, PL-30059 Krakow, Poland. |  | concrete structure; life cycle assessment; sustainable construction |  |  | English |  | Inconclusivo | R:Aceito | R:Aceito |  | C3: R:Aceito; C4: R:Aceito; C5: R:Rejeitado |  | C5 Rejeitado — sem menção a CO₂/GEE/ACV [E1 metadados 2026-08-24 lote 08: moldavel=Aceito, construcao=Aceito (confianca alta). ] [Reaberto 2026-08-31, a pedido da Kie: status Rejeitado->Inconclusivo. A rejeicao da cascata antiga (C1-C8) foi decidida so por R: (resumo), nunca confirmada por leitura de PDF - nao conta como decisao final debaixo do sistema novo. A linha ja passou Etapa 1 (moldavel/construcao=Aceito) e aguarda avaliacao na Etapa 2.] [PDF integrado 2026-08-31: sweep Unpaywall Etapa 2, MDPI via CDN mdpi-res.com, conferido titulo/autor/DOI/resumo - CONFERE] [E2 por PDF 2026-09-01 LOTE_118: resist=Aceito (31 MPa), co2=Aceito (300-410 (mediana aprox 330) kg CO2 eq/m3) PAG res=p.p.4, texto co2=p.p.5, Fig.2 (renderizada) FONTE EXTERNA: resist: dados baseados na ref [34] do artigo (citacao completa nao extraida); co2: dados baseados na ref [34]/EPD do artigo (citacao completa nao extraida)] ¦ Estudo com 8 misturas de concreto proprio, todas de 31 MPa (mesma classe), variando composicao interna (mesma cadeia de fornecimento de cada semi-produto, dados da ref [34]). Figura 2 (p.5) mostra boxplot do indicador GWP (kg CO2 eq/m3, eixo numerico legivel 300-410) para essas 8 misturas - leitura visual contra o eixo (nao rotulo impresso na barra), confianca media pela natureza de estimativa do boxplot embora o eixo seja bem legivel. |  | Aceito | Aceito | Aceito | Aceito |  | Aceito | Aceito
A review of converting woody biomass waste into useful and eco-friendly road materials | Zhang, Xue and Li, Hui and Harvey, John T. and Butt, Ali A. and Jia, Ming and Liu, Jiawen | TRANSPORTATION SAFETY AND ENVIRONMENT | 2022 | Web of Science |  | 4 | Because of abundant reserves and renewable and environmentally friendly properties, the utilization of woody biomass waste in road engineering can alleviate the shortage of fossil fuels and carbon emissions so as to mitigate global climate change and achieve sustainable development of road engineering. This paper synthesizes the state of the art about the strategies of applying five kinds of resources derived from waste woody biomass, including biochar, bio-oil, lignin, wood ash and nanocellulose to road construction. Based on the characteristics analysis of the five materials, it can be concluded that biochar can comprehensively improve the road performance of asphalt and its mixtures, and has the potential of runoff purification; bio-oil can soften asphalt and improve its low-temperature performance, but has negative effects on high-temperature performance; lignin increases the asphalt ageing resistance and can be used as a regenerant, and will improve the overall performance of asphalt mixtures if combined with other modifiers; wood ash can increase subgrade bearing capacity and bring significant environmental benefits; nanocellulose improves the strength of cement mortar, but there is a lack of research on its effects on performance of pavement materials and the interaction mechanism; the lifecycle environmental and economic assessment of woody biomass-modified road materials is not comprehensive. Moreover, prospects were also summarized to show the opportunities for future study, such as the establishment of a database for biomass. This review provides useful insights for the utilization of woody biomass as road materials to achieve waste management and sustainable development. | Review | 10.1093/tse/tdab031 | ZHANG et al., 2022b.pdf |  | Li, H (Corresponding Author), Tongji Univ, Coll Transportat Engn, Key Lab Rd \& Traff Engn, Minist Educ, 4800 Caoan Rd, Shanghai 201804, Peoples R China. Zhang, Xue; Li, Hui; Liu, Jiawen, Tongji Univ, Coll Transportat Engn, Key Lab Rd \& Traff Engn, Minist Educ, 4800 Caoan Rd, Shanghai 201804, Peoples R China. Harvey, John T.; Butt, Ali A., Univ Calif Davis, Pavement Res Ctr, Dept Civil \& Environm Engn, Davis, CA 95616 USA. Jia, Ming, Tongji Univ, Urban Mobil Inst, 4800 Caoan Rd, Shanghai 20180 |  | Road material; Biomass; Biochar; Bio-oil; Lignin; Nanocellulose |  |  | English |  | Rejeitado | R:Aceito | R:Rejeitado | [8 empty] | [Reavaliado por título/resumo: C2 era R:Aceito] [Colisão resolvida 2026-06-11: arquivo ZHANG et al., 2022.pdf era outro artigo (pjoes/147185, concreto de agregado reciclado); PDF correto baixado (OUP OA, 10.1093/tse/tdab031) e renomeado ZHANG et al., 2022b.pdf. ⚠️ Órfão ZHANG et al., 2022.pdf pode pertencer a outra linha] [C2 Rejeitado] Revisão de biomassa lenhosa em engenharia rodoviária (bio-óleo/bio-ligante para asfalto/estrada) — material rodoviário, não estrutural (road/pavement 50x, concrete 3x) [Validação PDF 2026-06-11: pdfplumber 15p, extração OK, título/DOI conferidos] [Status 2026-06-21: →Rejeitado (veredito Rejeitado em C2)] ¦ [2026-08-03 reset auditoria - retriagem do zero por resumo] Cascata C1-C8 zerada (estava com R:Rejeitado no meio de uma cascata já iniciada por PDF, sem P:Rejeitado explícito). Valores anteriores: {'C1': 'R:Aceito ¦ P:Aceito', 'C2': 'R:Rejeitado', 'material_C2': None, 'C3': 'R:Aceito', 'C4': 'R:Aceito', 'C5': 'R:Aceito', 'C6': 'R:Aceito', 'C8': None}. C1 reavaliado: Aceito (ano>=2006). ¦ [2026-08-03 C2 retriado por resumo: Rejeitado] biomassa lenhosa incorporada em asfalto -- pavimentação [E1 metadados 2026-08-24 lote 08: moldavel=Aceito, construcao=Aceito (confianca alta). residuo de biomassa lenhosa aplicado em asfalto, sub-base e argamassa de cimento] [E2 por PDF 2026-08-25 LOTE_62: resist=Rejeitado, co2=nao avaliado ¦ Revisao sobre residuos de biomassa lenhosa (biochar, bio-oleo, lenhina, nanocelulose) em materiais rodoviarios (asfalto, argamassa). Zero ocorrencias de MPa/psi/kgf-cm2/classe em 93.585 caracteres, ct] | aglomerante_alternativo | Aceito | Aceito | Aceito | Aceito |  | Rejeitado |  |  |  | 2 | E2_resistencia
Multi-Objective Building Envelope Optimization through a Life Cycle Assessment Approach | Cellura, Maurizio and Longo, Sonia and Montana, Francesco and Sanseverino, Eleonora Riva | Proceedings - 2019 IEEE International Conference on Environment and Electrical Engineering and 2019 IEEE Industrial and Commercial Power Systems Europe, EEEIC/I and CPS Europe 2019 | 2019 | Engineering Village |  |  | This work describes a methodology for the identification of the optimal features for the envelope of a residential building. The optimization process allows minimizing operating energy consumption, investment costs and life cycle energy and environmental embodied impacts. A dynamic model for the estimation of building energy consumption during its use phase has been employed, while literature data were adopted for embodied energy and global warming potential impacts. The considered variables refer to the envelope of the building, i.e. external walls and roof insulation and external walls thermal mass. The model was obtained combining EnergyPlus building energy simulator and MOBO, a versatile freeware that allows running the optimization of building features. The optimization was solved using NSGA II, a widespread adopted multi-objective genetic algorithm available in MOBO. The same building was simulated in two different climatic zones, namely Palermo (Italy) and Copenhagen (Denmark), in order to compare differences attained in the optimal solutions. The case study shows that the adoption of glass wool for the roof insulation and small concrete layers for external walls are to be preferred, providing optimal results in both climates. The present work was developed within the framework of IEA EBC Annex 72.<br/> © 2019 IEEE. |  |  | CELLURA et al., 2019 - eeeic.2019.8783807.pdf | http://dx.doi.org/10.1109/EEEIC.2019.8783807 |  |  | Genetic algorithms;Air conditioning;Energy utilization;Life cycle;Global warming;Investments;Roofs;Thermal insulation;Walls (structural partitions); |  |  | English | Building energy consumption;Different climatic zones;Global warming potential;Life Cycle Assessment (LCA);Multi-objective genetic algorithm;Multiobjective programming;Operating energy consumption;Residential building; | Rejeitado | R:Aceito | R:Aceito |  | R:Aceito | R:Aceito | R:Aceito | R:Aceito |  |  |  | [E1 metadados 2026-08-24 lote 08: moldavel=Aceito, construcao=Aceito (confianca media). optimizacao da envolvente de um edificio com ACV; material pouco especificado (isolamento e camadas de betao), mas ha obra] [PDF integrado 2026-08-31: 'CELLURA et al., 2019 - eeeic.2019.8783807.pdf' baixado manualmente pela Kie, conferido titulo/autor/DOI no conteudo antes de associar a esta linha] [E2 por PDF 2026-09-01 LOTE_118: resist=Rejeitado, co2=nao avaliado] ¦ Artigo sobre otimizacao multiobjetivo do envelope de um edificio (isolamento, paredes) via simulacao energetica + LCA. Concreto e mencionado so como material de camada da parede (espessura 0-0.018 m), sem nenhum valor de resistencia em MPa (confirmado: zero ocorrencias reais; a contagem de 37 'MPa' com regex insensivel a maiuscula era toda falso-positivo de 'impact'/'compare'/'comparison'). Cascata fecha em E2_resistencia=Rejeitado; tambem nao ha valor absoluto de CO2 no artigo, so discussao qualitativa de impactos de ciclo de vida (embodied energy/GWP mencionados sem numero). |  | Aceito | Aceito | Aceito | Aceito |  | Rejeitado |  |  |  | 2 | E2_resistencia
Use of Recycled Concrete Aggregates in Production of Green Cement-Based Concrete Composites: A Review | Makul, Natt and Fediuk, Roman and Amran, Mugahed and Zeyad, Abdullah M. and Murali, Gunasekaran and Vatin, Nikolai and Klyuev, Sergey and Ozbakkaloglu, Togay and Vasilev, Yuriy | CRYSTALS | 2021 | Web of Science |  | 11 | Recycled concrete aggregates (RCA) are used in existing green building composites to promote the environmental preservation of natural coarse aggregates (NCA). Besides, the use of RCA leads to potential solutions to the social and economic problems caused by concrete waste. It is found that insufficient information on the longevity and sustainability of RCA production is a serious issue that requires close attention due to its impact on changing aspects of the sector. However, more attention has been paid to explaining the effect of RCA on concrete durability, as well as the properties of fresh and hardened concrete. Therefore, this study aims to provide a critical review on the RCAs for the production of high-performances concrete structures. It begins by reviewing the source, originality, types, prediction of service life, features and properties of RCA, as well as the effect of RCA on concrete performance. In addition, this literature review summarizes the research findings to produce complete insights into the potential applications of RCA as raw, renewable, and sustainable building materials for producing greener concrete composite towards industrializing ecofriendly buildings today. Further, it has also highlighted the differences in the current state of knowledge between RCAs and NCAs, and offers several future research suggestions. Through this critical and analytical study, it can be said that RCA has the possible use in the production of high-performance structural concrete depending on the source and type of recycled aggregate while the RCA can be used widely and safely to produce traditional green concrete. | Review | 10.3390/cryst11030232 | MAKUL et al., 2021 - cryst11030232.pdf |  | Amran, M (Corresponding Author), Prince Sattam Bin Abdulaziz Univ, Dept Civil Engn, Coll Engn, Alkharj 11942, Saudi Arabia. Amran, M (Corresponding Author), Amran Univ, Fac Engn \& IT, Dept Civil Engn, Amran 9677, Yemen. Makul, Natt, Phranakhon Rajabhat Univ, Fac Ind Technol, Dept Civil Engn Technol, Bangkok 10220, Thailand. Fediuk, Roman, Far Eastern Fed Univ, Sch Engn, 8 Sukhanova Str, Vladivostok 690950, Russia. Amran, Mugahed, Prince Sattam Bin Abdulaziz Univ, Dept Civil Engn, Coll Engn, Alk |  | durability; hardened properties; green composite; fresh properties; recycled concrete aggregates; natural coarse aggregates |  |  | English |  | Rejeitado | R:Aceito | R:Aceito |  | C3: R:Aceito; C4: R:Aceito; C5: R:Rejeitado |  | C5 Rejeitado — sem menção a CO₂/GEE/ACV [E1 metadados 2026-08-24 lote 08: moldavel=Aceito, construcao=Aceito (confianca alta). ] [Reaberto 2026-08-31, a pedido da Kie: status Rejeitado->Inconclusivo. A rejeicao da cascata antiga (C1-C8) foi decidida so por R: (resumo), nunca confirmada por leitura de PDF - nao conta como decisao final debaixo do sistema novo. A linha ja passou Etapa 1 (moldavel/construcao=Aceito) e aguarda avaliacao na Etapa 2.] [PDF integrado 2026-08-31: sweep Unpaywall Etapa 2, MDPI via CDN mdpi-res.com, conferido titulo/autor/DOI/resumo - CONFERE] [E2 por PDF 2026-09-01 LOTE_118: resist=Aceito (34 MPa), co2=Rejeitado PAG res=p.p.11, Fig.4 (renderizada) FONTE EXTERNA: resist: Hamad, B.S.; Dawi, A.H. 2017, Case Stud. Constr. Mater. 7:228-239, doi:10.1016/j.cscm.2017.08.006 (ref [124] do artigo)] ¦ Revisao sobre agregado reciclado de concreto (RCA) em concreto verde. A discussao textual de resistencia e so qualitativa (aumenta/diminui, ate 25% de reducao), mas a Figura 4 (p.11) reproduz dados quantitativos de Hamad & Dawi 2017 (compressive strength RAC0-RAC100 aos 3/7/28 dias). Leitura aos 28 dias (idade de referencia): RAC0~34, RAC20~31.5, RAC40~31.5, RAC60~31.7, RAC80~29.7, RAC100~29.8 MPa - todas as misturas do proprio objeto de estudo da revisao (concreto com agregado reciclado), teste operavel satisfeito, Aceito por resistencia medida por terceiros. n_misturas_abaixo_20=0 (todos os valores aos 28 dias acima de 20 MPa; valores de 3/7 dias sao mais baixos mas a idade de referencia e sempre 28 dias). CO2: revisado o corpo inteiro do texto (antes da lista de referencias) e zero ocorrencias de valor numerico de CO2/carbono incorporado - as 7 ocorrencias do regex de CO2 no documento inteiro sao todas titulos de artigos citados na lista de referencias, confirmado por corte do texto antes de 'References'. |  | Aceito | Aceito | Aceito | Aceito |  | Aceito | Rejeitado |  |  | 2 | E2_co2
PROBABILISTIC DESIGN OF SUSTAINABLE REINFORCED CONCRETE INFRASTRUCTURE REPAIRS USING SIPMATH | Zirps, Melissa and Lepech, Michael and Savage, Sam and Michel, Alexander and Geiker, Mette Rica and Stang, Henrik | Frontiers in Built Environment | 2020 | Web of Science | 3104-3115 |  | The design, construction, and operation of civil infrastructure that is more environmentally, socially, and economically responsible over its life cycle from extraction of raw materials to end of life is increasingly desirable worldwide. This paper presents a probabilistic framework for the design of civil infrastructure that achieves targeted improvements in quantitative sustainability indicators. The framework consists of two models: (i) probabilistic service life prediction models for determining the time to repair, and (ii) probabilistic life cycle assessment (LCA) models for measuring the impact of a repair. Specifically, this paper introduces a new mathematical approach, SIPmath, to simplify this design framework and potentially accelerate adoption by civil infrastructure designers. A reinforced concrete bridge repair in Norway is used as a case study to demonstrate SIPmath implementation. The case study shows that SIPmath allows designers to engage in sustainable design using probabilistic methods using the native, user-friendly Microsoft Excel (R) interface. | Article | 10.3389/fbuil.2020.00072 | ZIRPS et al., 2020 - fbuil.2020.00072.pdf | https://doi.org/10.3389/fbuil.2020.00072 | Zirps, M (Corresponding Author), Stanford Univ, Dept Civil \& Environm Engn, 473 Via Ortega, Stanford, CA 94305 USA. Zirps, Melissa; Lepech, Michael, Stanford Univ, Dept Civil \& Environm Engn, 473 Via Ortega, Stanford, CA 94305 USA. Savage, Sam, Probabil Management Org, 3507 Ross Rd, Palo Alto, CA 94303 USA. |  |  |  | 0891-7736 | English | Winter Simulation Conference (WSC), National Harbor, MD, DEC 08-11, 2019 | Rejeitado | R:Aceito | R:Aceito |  | R:Aceito | R:Aceito | R:Aceito | R:Aceito |  |  |  | [E1 metadados 2026-08-24 lote 08: moldavel=Aceito, construcao=Aceito (confianca alta). ] [DOI/URL adicionados 2026-08-30: DOI encontrado via Crossref 2026-08-30 (busca por titulo/autor/ano): titulo, autores (Zirps/Lepech/Savage) e ano 2019 batem exatamente. Artigo de conferencia, 2019 Winter Simulation Conference (WSC), IEEE Xplore doc 9004951. Valor anterior: doi=None, url=None.] [Metadados atualizados 2026-08-31: linha originalmente apontava para a comunicacao na WSC 2019 (DOI 10.1109/WSC40007.2019.9004951, journal None, ano 2019, doc_type Proceedings Paper); a Kie autorizou aceitar a versao em revista do mesmo estudo (Frontiers in Built Environment 2020, DOI 10.3389/fbuil.2020.00072, lista de autores maior) apos os dois downloads da comunicacao original terem falhado. Autor/journal/ano/doi/document_type e pdf atualizados para a versao de revista. Ficheiro conferido no conteudo antes de integrar.] [E2 por PDF 2026-09-01 LOTE_118: resist=Rejeitado, co2=Aceito (aprox 150-620, variando ao longo de 80 anos e percentis 20/50/80 (ver Fig.2) kg CO2-eq/m2) PAG co2=p.p.11 do ficheiro, Fig.2 (renderizada)] ¦ PDF e integralmente escaneado (imagem) exceto a p.1 (capa do repositorio DTU Orbit) - a extracao de texto direta falhou (2 caracteres por pagina nas paginas 2-14); as 13 paginas foram renderizadas a 150dpi e lidas visualmente uma a uma. Artigo e um framework probabilistico (SIPmath) de service-life + LCA para reparos de pontes de concreto armado (caso OFU Gimsoystraumen, Noruega), com foco em cobertura de concreto/difusao de cloretos/corrosao - nunca discute resistencia a compressao do concreto (w/c=0.45 e o unico parametro de mistura mencionado, sem MPa ou classe declarada em parte nenhuma do artigo, confirmado por leitura visual das 13 paginas). CO2: Figura 2 (p.11 do ficheiro) mostra envelopes de GWP acumulado (kg CO2-eq/m2, eixo numerico 0-800, leitura visual) para reparos de 0.04m e 0.08m de cobertura ao longo de 80 anos, nos percentis 20/50/80 - valor normalizado pela unidade funcional declarada (1 m2 de reparo), Aceito. |  | Aceito | Aceito | Aceito | Aceito |  | Rejeitado | Aceito |  |  | 2 | E2_resistencia
Concrete Impacts: Blast Walls, Wartime Emissions, and the US Occupation of Iraq | Neimark, Benjamin and Belcher, Oliver and Ashworth, Kirsti and Larbi, Reuben | ANTIPODE | 2024 | Web of Science | 983-1005 | 56 | Militaries around the world are a major source of carbon emissions, yet very little is known about their carbon footprint. Reliable data around military resource use and environmental damage is highly variable. Researchers are dependent upon military transparency, the context of military operations, and broader emissions reporting. While studies are beginning to emerge on global militaries and their carbon footprints, less work has focused on wartime emissions. We examine one sliver of the hidden carbon emissions of late-modern warfare by focusing on the use of concrete ``blast walls{''} by US forces in Baghdad over a five-year period (2003-2008). This study uses a Life Cycle Assessment (LCA) to study one of the world's largest military carbon footprints of concrete, an infrastructural weapon in late-modern urban counterinsurgencies. Moving beyond dominant discourses on climate-security and ``greening{''}, we present one of the first studies to expose direct and indirect military emissions resulting from combat. | Article | 10.1111/anti.13006 | NEIMARK et al., 2024.pdf |  | Neimark, B (Corresponding Author), Queen Mary Univ London, Sch Business \& Management, London, England. Neimark, Benjamin, Queen Mary Univ London, Sch Business \& Management, London, England. Belcher, Oliver, Univ Durham, Sch Govt \& Int Affairs, Durham, England. Ashworth, Kirsti, Univ Lancaster, Lancaster Environm Ctr, Lancaster, England. Larbi, Reuben, Univ Lancaster, Div Hlth Res, Lancaster, England. |  | wartime emissions; infrastructure; counterinsurgency; US military; Iraq |  | 0066-4812 | English |  | Inconclusivo | R:Aceito ¦ P:Aceito | R:Aceito | emissões militares / blast walls (guerra) | R:Aceito ¦ P:Aceito | R:Rejeitado ¦ P:Aceito | R:Aceito ¦ P:Aceito | R:Aceito ¦ P:Aceito |  |  |  | [Reavaliado por título/resumo: C4 era R:Aceito] [C4 Rejeitado] Estudo de pegada de carbono militar/de guerra; não é estudo de material de construção [Validação PDF 2026-06-11: pdfplumber p.1-2, extração OK, autor conferido] ¦ [C3 Aceito 2026-06-13: material estrutural moldável; PDF conferido (autor/título)] ¦ [C4 Aceito 2026-06-14 (leitura 3+pg): relacionado a construcao civil] [C5 Aceito 2026-06-21: Abstract: Militaries around the world are a major source of carbon emissions, yet very; little is kn] [C6 Aceito 2026-06-21: material principal global/exportável; não envolve material geograficamente restrito] [E1 2026-08-24: E1_moldavel=Aceito, E1_construcao=Aceito — migrados das decisoes P: dos antigos C3/C4, tomadas por leitura de PDF] [E2 por PDF 2026-08-25 LOTE_62: resist=Aceito (20 MPa), co2=Aceito (408 kg CO2e/m3) PAG res=p.12, texto co2=p.14, texto (soma de Tabela 1, p.13) AVISO: sem amostras proprias FONTE EXTERNA: base de dados de inventario: ICE (Inventory of Carbon and Energy) 2019; Cement Sustainability Initiative 2019 ¦ Artigo de geografia critica sobre os muros de betao (T-walls/blast walls) usados pelos EUA no Iraque. A especificacao militar exige betao com resistencia minima de 20 MPa a compressao, designado M20 g] |  | Aceito | Aceito | Aceito | Aceito |  | Aceito | Aceito
Assessing biodiversity loss due to land use with Life Cycle Assessment: are we there yet? | Souza, Danielle M. and Teixeira, Ricardo F. M. and Ostermann, Ole P. | GLOBAL CHANGE BIOLOGY | 2015 | Web of Science | 32-47 | 21 | Ecosystems are under increasing pressure from human activities, with land use and land-use change at the forefront of the drivers that provoke global and regional biodiversity loss. The first step in addressing the challenge of how to reverse the negative outlook for the coming years starts with measuring environmental loss rates and assigning responsibilities. Pinpointing the global pressures on biodiversity is a task best addressed using holistic models such as Life Cycle Assessment (LCA). LCA is the leading method for calculating cradle-to-grave environmental impacts of products and services; it is actively promoted by many public policies, and integrated as part of environmental information systems within private companies. LCA already deals with the potential biodiversity impacts of land use, but there are significant obstacles to overcome before its models grasp the full reach of the phenomena involved. In this review, we discuss some pressing issues that need to be addressed. LCA mainly introduces biodiversity as an endpoint category modeled as a loss in species richness due to the conversion and use of land over time and space. The functional and population effects on biodiversity are mostly absent due to the emphasis on species accumulation with limited geographic and taxonomical reach. Current land-use modeling activities that use biodiversity indicators tend to oversimplify the real dynamics and complexity of the interactions of species among each other and with their habitats. To identify the main areas for improvement, we systematically reviewed LCA studies on land use that had findings related to global change and conservation ecology. We provide suggestion as to how to address some of the issues raised. Our overall objective was to encourage companies to monitor and take concrete steps to address the impacts of land use on biodiversity on a broader geographical scale and along increasingly globalized supply chains. | Review | 10.1111/gcb.12709 | SOUZA, 2015.pdf |  | Souza, DM (Corresponding Author), Commiss European Communities, Joint Res Ctr, Inst Environm \& Sustainabil, Via Enrico Fermi 2749,TP270, I-21027 Ispra, Italy. Souza, Danielle M.; Ostermann, Ole P., Commiss European Communities, Joint Res Ctr, Inst Environm \& Sustainabil, I-21027 Ispra, Italy. Souza, Danielle M., Swedish Univ Agr Sci, Dept Energy \& Technol, Uppsala, Sweden. Teixeira, Ricardo F. M., Univ Antwerp, Dept Biol, Res Grp Plant \& Vegetat Ecol, B-2610 Antwerp, Belgium. |  | biodiversity indicators; ecological models; global change; land use; life cycle analysis; life cycle impact assessment |  | 1354-1013 | English |  | Rejeitado | R:Aceito ¦ P:Aceito | R:Aceito | perda de biodiversidade por uso da terra (LCA) | R:Aceito ¦ P:Aceito | R:Rejeitado ¦ P:Rejeitado | R:Aceito | R:Aceito |  |  |  | [Reavaliado por título/resumo: C4 era R:Aceito] [C4 Rejeitado] Metodologia de impacto de biodiversidade; não é material de construção [Validação PDF 2026-06-11: pdfplumber p.1-2, extração OK, autor conferido] ¦ [C3 Aceito 2026-06-13: material estrutural moldável; PDF conferido (autor/título)] ¦ [C4 Rejeitado 2026-06-14 (leitura 3+pg)] perda de biodiversidade por uso da terra na ACV — ecologia/metodologia [Status 2026-06-21: →Rejeitado (veredito Rejeitado em C4)] [E1 2026-08-24: E1_moldavel=Aceito, E1_construcao=Rejeitado — migrados das decisoes P: dos antigos C3/C4, tomadas por leitura de PDF] |  | Aceito | Aceito | Aceito | Rejeitado | [5 empty] | 1 | E1_construcao
Multi-Criteria Risk Analysis of Ultra-High Performance Concrete Application in Structures | Tajasosi, Sama and Saradar, Ashkan and Barandoust, Jalil and Moein, Mohammad Mohtasham and Zeinali, Reza and Karakouzian, Moses | CIVILENG | 2023 | Web of Science | 1016-1035 | 4 | In developing countries, ultra-high-performance concrete (UHPC) has not garnered sufficient attention, and its potential industrial applications remain largely unexplored and underdeveloped. The purpose of this paper is to assess the risk associated with integrating UHPC technology into the construction industry, focusing on economic, technical, and environmental facets, as highlighted by global research endeavors in this domain. In this study, a risk model is validated by analyzing diverse UHPC mix proportions from various studies and assessing the associated risk indices concerning constituent materials. The findings demonstrate that incorporating UHPC as a more robust alternative to earlier generations is plausible when considering multiple perspectives within the concrete industry. The preeminence of compressive strength and the significance of service life as a pivotal cost factor during the maintenance period, coupled with comprehensive risk indices, underscore the excellence of UHPC. Comparing UHPC with high-performance concrete (HPC) and normal concrete (NC), it becomes evident that UHPC exerts a notably lower adverse impact on the ecosystem. Additionally, UHPC proves to be a more economically viable option, warranting the replacement of existing technologies. | Article | 10.3390/civileng4030055 | TAJASOSI et al., 2023 - civileng4030055.pdf |  | Karakouzian, M (Corresponding Author), Univ Nevada, Dept Civil \& Environm Engn \& Construct, Las Vegas, NV 89154 USA. Tajasosi, Sama, Shahrood Univ Technol, Fac Civil Engn, Dept Water \& Environm Engn, Shahrood 3619995161, Iran. Saradar, Ashkan; Barandoust, Jalil; Zeinali, Reza, Univ Guilan, Dept Civil Engn, Rasht 419961377, Iran. Moein, Mohammad Mohtasham, Allameh Mohaddes Nouri Univ, Dept Civil Engn, Nour 4641859558, Iran. Karakouzian, Moses, Univ Nevada, Dept Civil \& Environm Engn \& Constr |  | ultra-high-performance concrete; risk assessment; fault tree analysis; semi-quantitative risk evaluation; durability |  |  | English |  | Inconclusivo | R:Aceito | R:Aceito |  | C3: R:Aceito; C4: R:Aceito; C5: R:Rejeitado |  | C5 Rejeitado — sem menção a CO₂/GEE/ACV [E1 metadados 2026-08-24 lote 08: moldavel=Aceito, construcao=Aceito (confianca alta). UHPC] [Reaberto 2026-08-31, a pedido da Kie: status Rejeitado->Inconclusivo. A rejeicao da cascata antiga (C1-C8) foi decidida so por R: (resumo), nunca confirmada por leitura de PDF - nao conta como decisao final debaixo do sistema novo. A linha ja passou Etapa 1 (moldavel/construcao=Aceito) e aguarda avaliacao na Etapa 2.] [PDF integrado 2026-08-31: sweep Unpaywall Etapa 2, MDPI via CDN mdpi-res.com, conferido titulo/autor/DOI/resumo - CONFERE] [E2 por PDF 2026-09-01 LOTE_118: resist=Aceito (198.5 MPa), co2=Aceito (cimento=0.83; agregado=0.01; agua=0.001; silica fume=0.016; superplastificante=0.72; fibra de aco=1.497 kg CO2/kg material) PAG res=p.p.10, Tab.4 co2=p.p.9, Tab.3 FONTE EXTERNA: resist: compilado de multiplas refs [95-104] do artigo (Tabela 4/Tabela A1, 12 tracos NC/HPC/UHPC de estudos primarios distintos); co2: factores de emissao de literatura: refs [88-92] do artigo (Tabela 3)] ¦ Artigo de risco multi-criterio de UHPC compila 12 tracos (N1-N4 concreto normal, H1-H4 alto desempenho, U1-U4 UHPC) de 10 estudos primarios distintos (Tabela 4, p.10, f'c de 35.9 a 198.5 MPa) - todos do mesmo tipo de material que o artigo estuda (concreto/UHPC), teste operavel satisfeito, Aceito. n_misturas_abaixo_20=0 (todas as 12 misturas acima de 20 MPa). CO2: Tabela 3 (p.9) da fatores de emissao especificos (eCO2) por material constituinte em kg CO2/kg, citados de refs [88]-[92] especificas por material - nao ha multiplicacao pelas quantidades de mistura da Tabela 4 dentro do proprio artigo (o 'Overall Risk Index' e um score adimensional composto, nao um kg CO2 por m3), mas os fatores de emissao em si sao valor absoluto declarado com unidade explicita no texto (p.9: 'embodied CO2 (eCO2) in the scale of kg CO2 per kg of the material') e servem ao criterio. |  | Aceito | Aceito | Aceito | Aceito |  | Aceito | Aceito
Net climate impacts of forest biomass production and utilization in managed boreal forests | Kilpelainen, Antti and Torssonen, Piritta and Strandman, Harri and Kellomaki, Seppo and Asikainen, Antti and Peltola, Heli | GLOBAL CHANGE BIOLOGY BIOENERGY | 2016 | Web of Science | 307-316 | 8 | In this work, we studied the potentials offered by managed boreal forests and forestry to mitigate the climate change using forest-based materials and energy in substituting fossil-based materials (concrete and plastic) and energy (coal and oil). For this purpose, we calculated the net climate impacts (radiative forcing) of forest biomass production and utilization in the managed Finnish boreal forests (60 degrees-70 degrees N) over a 90-year period based on integrated use forest ecosystem model simulations (on carbon sequestration and biomass production of forests) and life-cycle assessment (LCA) tool. When studying the effects of management on the radiative forcing in a system integrating the carbon sink/sources dynamics in both biosystem and technosystem, the current forest management (baseline management) was used a reference management. Our results showed that the use of forest-based materials and energy in substituting fossil-based materials and energy would provide an effective option for mitigating climate change. The negative climate impacts could be further decreased by maintaining forest stocking higher over the rotation compared to the baseline management and by harvesting stumps and coarse roots in addition to logging residues in the final felling. However, the climate impacts varied substantially over time depending on the prevailing forest structure and biomass assortment (timber, energy biomass) used in substitution. | Article | 10.1111/gcbb.12243 | KILPELAINEN et al., 2016 - gcbb.12243.pdf |  | Kilpeläinen, A (Corresponding Author), Univ Eastern Finland, Sch Forest Sci, Fac Sci \& Forestry, POB 111, FI-80101 Joensuu, Finland. Kilpelainen, Antti; Torssonen, Piritta; Strandman, Harri; Kellomaki, Seppo; Peltola, Heli, Univ Eastern Finland, Sch Forest Sci, Fac Sci \& Forestry, POB 111, FI-80101 Joensuu, Finland. Asikainen, Antti, Finnish Forest Res Inst, Joensuu Unit, POB 111, FI-80101 Joensuu, Finland. |  | bioenergy; climate impact; forest biomass; forest management; radiative forcing; substitution |  | 1757-1693 | English |  | Rejeitado | R:Aceito | R:Aceito |  | R:Aceito | R:Aceito | R:Aceito | R:Aceito |  |  |  | [E1 metadados 2026-08-24 lote 08: moldavel=Aceito, construcao=Aceito (confianca baixa). estudo de gestao florestal e forcamento radiativo; entra so pela substituicao de betao e plastico por materiais de base florestal - nao ha obra nem caracterizacao de] [PDF integrado 2026-08-30 (download automatico por DOI, Unpaywall/mdpi-res/Sci-Hub, pasta BAIXADOS MANUALMENTE): nome/ficheiro casado por DOI e confirmado por leitura (titulo/autor/DOI batem). Valor anterior da celula pdf: 'https://doi.org/10.1111/gcbb.12243'.] [E2 por PDF 2026-09-01 LOTE_118: resist=Rejeitado, co2=nao avaliado] ¦ Artigo sobre substituicao de materiais fosseis (concreto, plastico) por biomassa florestal em modelagem de impacto climatico liquido (radiative forcing) ao longo de 90 anos em florestas boreais finlandesas. Concreto e citado apenas como material fossil substituido de forma agregada/generica, sem nenhum valor de resistencia (MPa) em lugar nenhum do artigo - confirmado por busca de strength/resistance/compress, todas zero ocorrencias reais no documento inteiro. Cascata fecha em E2_resistencia=Rejeitado. |  | Aceito | Aceito | Aceito | Aceito |  | Rejeitado |  |  |  | 2 | E2_resistencia
Estimating product and energy substitution benefits in national-scale mitigation analyses for Canada | Smyth, Carolyn and Rampley, Greg and Lempriere, Tony C. and Schwab, Olaf and Kurz, Werner A. | GLOBAL CHANGE BIOLOGY BIOENERGY | 2017 | Web of Science | 1071-1084 | 9 | The potential of forests and the forest sector to mitigate greenhouse gas (GHG) emissions is widely recognized, but challenging to quantify at a national scale. Mitigation benefits through the use of forest products are affected by product life cycles, which determine the duration of carbon storage in wood products and substitution benefits where emissions are avoided using wood products instead of other emissions-intensive building products and energy fuels. Here we determined displacement factors for wood substitution in the built environment and bioenergy at the national level in Canada. For solid wood products, we compiled a basket of end-use products and determined the reduction in emissions for two functionally equivalent products: a more wood-intensive product vs. a less wood-intensive one. Avoided emissions for end-use products basket were weighted by Canadian consumption statistics to reflect national wood uses, and avoided emissions were further partitioned into displacement factors for sawnwood and panels. We also examined two bioenergy feedstock scenarios (constant supply and constrained supply) to estimate displacement factors for bioenergy using an optimized selection of bioenergy facilities which maximized avoided emissions from fossil fuels. Results demonstrated that the average displacement factors were found to be similar: product displacement factors were 0.54 tC displaced per tC of used for sawnwood and 0.45 tC tC(-1) for panels; energy displacement factors for the two feedstock scenarios were 0.47 tC tC(-1) for the constant supply and 0.89 tC tC(-1) for the constrained supply. However, there was a wide range of substitution impacts. The greatest avoided emissions occurred when wood was substituted for steel and concrete in buildings, and when bioenergy from heat facilities and/or combined heat and power facilities was substituted for energy from high-emissions fossil fuels. We conclude that (1) national-level substitution benefits need to be considered within a systems perspective on climate change mitigation to avoid the development of policies that deliver no net benefits to the atmosphere, (2) the use of long-lived wood products in buildings to displace steel and concrete reduces GHG emissions, (3) the greatest bioenergy substitution benefits are achieved using a mix of facility types and capacities to displace emissions-intensive fossil fuels. | Article | 10.1111/gcbb.12389 | SMYTH et al., 2017.pdf |  | Smyth, C (Corresponding Author), Nat Resources Canada, Canadian Forest Serv, 506 Burnside Rd West, Victoria, BC V8Z 1M5, Canada. Smyth, Carolyn; Kurz, Werner A., Nat Resources Canada, Canadian Forest Serv, 506 Burnside Rd West, Victoria, BC V8Z 1M5, Canada. Rampley, Greg; Lempriere, Tony C.; Schwab, Olaf, Nat Resources Canada, Canadian Forest Serv, 580 Booth St, Ottawa, ON K1A 0E4, Canada. |  | Canada's managed forest; displacement factor; forest products; GHG emissions; local bioenergy; substitution impacts |  | 1757-1693 | English |  | Rejeitado | R:Aceito ¦ P:Aceito | R:Aceito | substituição de produto/energia do setor florestal | R:Aceito ¦ P:Aceito | R:Rejeitado ¦ P:Aceito | R:Aceito ¦ P:Aceito | R:Aceito ¦ P:Aceito |  |  |  | [Reavaliado por título/resumo: C4 era R:Aceito] [C4 Rejeitado] Setor florestal/produtos de floresta; não é material de construção [Validação PDF 2026-06-11: pdfplumber p.1-2, extração OK, autor conferido] ¦ [C3 Aceito 2026-06-13: material estrutural moldável; PDF conferido (autor/título)] ¦ [C4 Aceito 2026-06-14 (leitura 3+pg): relacionado a construcao civil] [C5 Aceito 2026-06-21: The potential of forests and the forest sector to mitigate greenhouse gas (GHG) emissions is widely ] [C6 Aceito 2026-06-21: material principal global/exportável; não envolve material geograficamente restrito] [E1 2026-08-24: E1_moldavel=Aceito, E1_construcao=Aceito — migrados das decisoes P: dos antigos C3/C4, tomadas por leitura de PDF] [E2 por PDF 2026-08-25 LOTE_62: resist=Rejeitado, co2=nao avaliado ¦ Substituicao de produtos e energia florestais em analises de mitigacao a escala nacional (Canada). Zero ocorrencias de MPa/psi/kgf-cm2/classe em 70.140 caracteres (ctrl=67, mas texto plenamente legive] |  | Aceito | Aceito | Aceito | Aceito |  | Rejeitado |  |  |  | 2 | E2_resistencia
Dynamic Modeling of In-Use Cement Stocks in the United States | Kapur, Amit and Keoleian, Gregory and Kendall, Alissa and Kesler, Stephen E. | JOURNAL OF INDUSTRIAL ECOLOGY | 2008 | Web of Science | 539-556 | 12 | Emissions derived from human digestion of food and subsequent excretion are very relevant from a life cycle perspective, and yet they are often omitted from food life cycle assessment (LCA) studies. This article offers a simple model to allocate and include these emissions in LCAs of specific foodstuffs. The model requires basic food composition values and calculates the mass and energy balance for carbon, water, nutrients (mainly nitrogen {[}N] and phosphorus {[}P]), and other inorganic substances through different excretion paths: breathing, feces, and urine. In addition to direct excretion, the model also allocates some auxiliary materials and energy related to toilet use, such as flushing and washing and drying hands. Wastewater composition is also an output of the model, enabling water treatment to be modeled in LCA studies. The sensitivity of the model to food composition is illustrated with different food products, and the relative importance of excretion in a product's life cycle is shown with an example of broccoli. The results show that this model is sensitive to food composition and thus useful for assessing the environmental consequences of shifts in diet. From a life cycle perspective, the results show that postconsumption nutrient emissions may dominate the impacts on eutrophication potential, and they illustrate how the carbon cycle is closed with the human emissions after food preparation and consumption. | Article | 10.1111/j.1530-9290.2008.00055.x | KAPUR et al., 2008 - j.1530-9290.2008.00055.x.pdf |  | Kapur, A (Corresponding Author), PE Amer, 344 Boylston St,3rd Floor, Boston, MA 02116 USA. Kapur, Amit, PE Amer, Boston, MA 02116 USA. Keoleian, Gregory, Univ Michigan, Ctr Sustainable Syst, Ann Arbor, MI 48109 USA. Kendall, Alissa, Univ Calif Davis, Dept Civil \& Environm Engn, Davis, CA 95616 USA. Kesler, Stephen E., Univ Michigan, Dept Geol Sci, Ann Arbor, MI 48109 USA. |  | carbon cycle; feces; industrial ecology; nutrients cycle; urine; wastewater |  | 1088-1980 | English |  | Rejeitado | R:Aceito | R:Aceito |  | R:Aceito | R:Aceito | R:Aceito | R:Aceito |  |  |  | [E1 metadados 2026-08-24 lote 08: moldavel=Aceito, construcao=Aceito (confianca baixa). METADADO DEFEITUOSO: o titulo e sobre stocks de cimento em uso nos EUA mas o resumo do registo e de outro artigo (emissoes da digestao humana em ACV de alimentos); d AUDITORIA: DEFEITO DE METADADOS NO BANCO: o titulo e Dynamic Modeling of In-Use Cement Stocks in the United States mas o campo resumo pertence a OUTRO artigo (emissoes da digestao humana em ACV de alimentos, mesma revista). Decidido pelo titulo. O resumo desta linha precisa de ser corrigido] [PDF integrado 2026-08-30 (download automatico por DOI, Unpaywall/mdpi-res/Sci-Hub, pasta BAIXADOS MANUALMENTE): nome/ficheiro casado por DOI e confirmado por leitura (titulo/autor/DOI batem). Valor anterior da celula pdf: 'https://doi.org/10.1111/j.1530-9290.2008.00055.x'.] [E2 por PDF 2026-09-01 LOTE_118: resist=Rejeitado, co2=nao avaliado] ¦ Modelagem dinamica de estoques de cimento em uso nos EUA (analise de fluxo de material/substancia, nao ACV nem ensaio mecanico). Nenhum valor de resistencia em MPa em lugar nenhum do artigo (as 11 ocorrencias do regex sensivel a maiuscula sao todas falsos-positivos de 'compared'/'compartments', confirmado um a um). Mencao a CO2 e so qualitativa (cimento como sumidouro potencial de carbono, sem valor quantificado no corpo do texto) mais titulos de referencias bibliograficas - sem nenhum valor absoluto de emissao. Nota lateral: o campo abstract do banco para esta linha descreve, por defeito de preenchimento, um estudo de ACV de alimentos sem relacao com este artigo - ja documentado no CLAUDE.md do vault como defeito isolado de metadado; titulo/DOI/autor do PDF conferem normalmente e nao afetam esta avaliacao. |  | Aceito | Aceito | Aceito | Aceito |  | Rejeitado |  |  |  | 2 | E2_resistencia
Vision of 3D printing with concrete - Technical, economic and environmental potentials | De Schutter, Geert and Lesage, Karel and Mechtcherine, Viktor and Nerella, Venkatesh Naidu and Habert, Guillaume and Agusti-Juan, Isolda | CEMENT AND CONCRETE RESEARCH | 2018 | Web of Science | 25-36 | 112 | A vision is presented on 3D printing with concrete, considering technical, economic and environmental aspects. Although several showcases of 3D printed concrete structures are available worldwide, many challenges remain at the technical and processing level. Currently available high-performance cement-based materials cannot be directly 3D printed, because of inadequate rheological and stiffening properties. Active rheology control (ARC) and active stiffening control (ASC) will provide new ways of extending the material palette for 3D printing applications. From an economic point of view, digitally manufactured concrete (DFC) will induce changes in the stakeholders as well as in the cost structure. Although it is currently too ambitious to quantitatively present the cost structure, DFC presents many potential opportunities to increase cost-effectiveness of construction processes. The environmental impact of 3D printing with concrete has to be seen in relation to the shape complexity of the structure. Implementing structural optimization as well as functional hybridization as design strategies allows the use of material only where is structurally or functionally needed. This design optimization increases shape complexity, but also reduces material use in DFC. As a result, it is expected that for structures with the same functionality, DFC will environmentally perform better over the entire service life in comparison with conventionally produced concrete structures. | Article; Proceedings Paper | 10.1016/j.cemconres.2018.06.001 |  |  | De Schutter, G (Corresponding Author), Univ Ghent, Dept Struct Engn, Magnet Lab Concrete Res, Ghent, Belgium. De Schutter, Geert; Lesage, Karel, Univ Ghent, Dept Struct Engn, Magnet Lab Concrete Res, Ghent, Belgium. Mechtcherine, Viktor; Nerella, Venkatesh Naidu, Tech Univ Dresden, Inst Construct Mat, Dresden, Germany. Habert, Guillaume; Agusti-Juan, Isolda, ETH, Dept Civil Environm \& Geomat Engn, Zurich, Switzerland. |  |  |  | 0008-8846 | English | RILEM 1st International Conference on Concrete and Digital Fabrication (Digital Concrete), ETH Zurich, Swiss Natl Ctr Competence Res Digital Fabricat Architecture, Zurich, SWITZERLAND, 2018 | Inconclusivo | R:Aceito | R:Aceito |  | C3: R:Aceito; C4: R:Aceito; C5: R:Rejeitado |  | C5 Rejeitado — sem menção a CO₂/GEE/ACV [E1 metadados 2026-08-24 lote 08: moldavel=Aceito, construcao=Aceito (confianca alta). impressao 3D com betao] [Reaberto 2026-08-31, a pedido da Kie: status Rejeitado->Inconclusivo. A rejeicao da cascata antiga (C1-C8) foi decidida so por R: (resumo), nunca confirmada por leitura de PDF - nao conta como decisao final debaixo do sistema novo. A linha ja passou Etapa 1 (moldavel/construcao=Aceito) e aguarda avaliacao na Etapa 2.] |  | Aceito | Aceito | Aceito | Aceito
Gross Direct and Embodied Carbon Sinks for Urban Inventories | Mohareb, Eugene and Kennedy, Christopher | JOURNAL OF INDUSTRIAL ECOLOGY | 2012 | Web of Science | 302-316 | 16 | Cities and urban regions are undertaking efforts to quantify greenhouse (GHG) emissions from their jurisdictional boundaries. Although inventorying methodologies are beginning to standardize for GHG sources, carbon sequestration is generally not quantified. This article describes the methodology and quantification of gross urban carbon sinks. Sinks are categorized into direct and embodied sinks. Direct sinks generally incorporate natural process, such as humification in soils and photosynthetic biomass growth (in urban trees, perennial crops, and regional forests). Embodied sinks include activities associated with consumptive behavior that result in the import and/or storage of carbon, such as landfilling of waste, concrete construction, and utilization of durable wood products. Using methodologies based on the Intergovernmental Panel on Climate Change 2006 guidelines (for direct sinks) and peer-reviewed literature (for embodied sinks), carbon sequestration for 2005 is calculated for the Greater Toronto Area. Direct sinks are found to be 317 kilotons of carbon (kt C), and are dominated by regional forest biomass. Embodied sinks are calculated to be 234 kt C based on one year's consumption, though a complete life cycle accounting of emissions would likely transform this sum from a carbon sink to a source. There is considerable uncertainty associated with the methodologies used, which could be addressed with city-specific stock-change measurements. Further options for enhancing carbon sink capacity within urban environments are explored, such as urban biomass growth and carbon capture and storage. | Article | 10.1111/j.1530-9290.2011.00445.x | MOHAREB, 2012.pdf |  | Mohareb, E (Corresponding Author), Univ Toronto, Dept Civil Engn, 35 St George St, Toronto, ON M5S 1A4, Canada. Mohareb, Eugene; Kennedy, Christopher, Univ Toronto, Dept Civil Engn, Toronto, ON M5S 1A4, Canada. |  | carbon sequestration; climate change; greenhouse gases (GHGs); inventory; industrial ecology; sustainable city |  | 1088-1980 | English |  | Rejeitado | R:Aceito ¦ P:Aceito | R:Aceito | sumidouros de carbono diretos/incorporados — inventário urbano | R:Aceito ¦ P:Aceito | R:Rejeitado ¦ P:Aceito | R:Aceito ¦ P:Aceito | R:Aceito ¦ P:Aceito |  |  |  | [Reavaliado por título/resumo: C4 era R:Aceito] [C4 Rejeitado] Inventário de carbono urbano (metabolismo); não é estudo de um material [Validação PDF 2026-06-11: pdfplumber p.1-2, extração OK, autor conferido] ¦ [C3 Aceito 2026-06-13: material estrutural moldável; PDF conferido (autor/título)] ¦ [C4 Aceito 2026-06-14 (leitura 3+pg): relacionado a construcao civil] [C5 Aceito 2026-06-21: Gross direct and embodied carbon sinks; and Kennedy, C. (2012) Gross direct and embodied carbon] [C6 Aceito 2026-06-21: material principal global/exportável; não envolve material geograficamente restrito] ¦ [C8 pendente] LCA de carbon sinks urbanos — verificar se C4 Aceito esta justificado (foco em carbono urbano, nao material de construcao) e avaliar C8. PDF necessario. [E1 2026-08-24: E1_moldavel=Aceito, E1_construcao=Aceito — migrados das decisoes P: dos antigos C3/C4, tomadas por leitura de PDF] [E2 por PDF 2026-08-25 LOTE_62: resist=Rejeitado, co2=nao avaliado ¦ "Gross Direct and Embodied Carbon Sinks for Urban Inventories" -- contabilidade de sumidouros de carbono directos e incorporados a escala urbana. Zero MPa/psi/kgf-cm2/classe em 83.501 caracteres, ctrl] |  | Aceito | Aceito | Aceito | Aceito |  | Rejeitado |  |  |  | 2 | E2_resistencia
Why geopolymers and alkali-activated materials are key components of a sustainable world: A perspective contribution | Kriven, Waltraud M. and Leonelli, Cristina and Provis, John L. and Boccaccini, Aldo R. and Attwell, Cyril and Ducman, Vilma S. and Ferone, Claudio and Rossignol, Sylvie and Luukkonen, Tero and van Deventer, Jannie S. J. and Emiliano, José V. and Lombardi, Jérôme E. | Journal of the American Ceramic Society | 2024 | Scopus | 5159 – 5177 | 107 | This perspective article delves into the transformative potential of alkali-activated materials, acid-activated materials, and geopolymers in mitigating climate change and market challenges. To harness the benefits of these materials, a comprehensive strategy is proposed. This strategy aims to integrate these materials into existing construction regulations, facilitate certification, and promote market access. Emphasizing research and innovation, the article advocates for, increased funding to refine the chemistry and production of these materials, prioritizing low-cost alternatives and local waste materials. Collaboration between academia and industry is encouraged to expedite technological advances and broaden applications. This article also underscores the need to develop economic and business models emphasizing the long-term benefits of these materials, including lower life-cycle costs and reduced environmental impact. Incentivizing adoption through financial mechanisms like tax credits and subsidies is suggested. The strategy also includes scaling up production technology, fostering industrial collaboration for commercial viability, and developing global supply chains. Educational programs for professionals and regulators are recommended to enhance awareness and adoption. Additionally, comprehensive life-cycle assessments are proposed to demonstrate environmental benefits. The strategy culminates in expanding the applications of these materials beyond construction, fostering international collaboration for knowledge sharing, and thus positioning these materials as essential for sustainable construction and climate change mitigation. © 2024 The Authors. Journal of the American Ceramic Society published by Wiley Periodicals LLC on behalf of American Ceramic Society. | Article | 10.1111/jace.19828 | KRIVEN, 2024i.pdf | https://www.scopus.com/inward/record.uri?eid=2-s2.0-85190377628&doi=10.1111%2fjace.19828&partnerID=40&md5=83636f1ca51ab306a92c1ae0bd1b1381 |  | alkali activation; binders/binding; cements; chemical durability; microstructure | Climate change; Commerce; Costs; Environmental impact; Geopolymers; Inorganic polymers; International cooperation; Life cycle; Supply chains; Sustainable development; Taxation; Activated materials; Alkali activation; Alkali-activated; Binder/binding; Chemical durability; Construction regulation; Fundings; Geopolymer; Low-costs; Market access; Binders |  |  | English | Cited by: 20; All Open Access, Hybrid Gold Open Access | Rejeitado | R:Aceito | R:Aceito | geopolímeros e materiais álcali-ativados (artigo de perspectiva sobre integração em normas de construção) | R:Aceito | R:Aceito | R:Aceito | R:Aceito |  | R:Aceito |  | [C8 Rejeitado] Artigo de perspective (perspectiva) sem dados primários/metodologia original [Validação PDF 2026-06-11: pdfplumber p.1-2, extração OK, autor conferido] ¦ [C3 Aceito 2026-06-13: material estrutural moldável; PDF conferido (autor/título)] ¦ [C4 Aceito 2026-06-14 (leitura 3+pg): relacionado a construcao civil] [C5 Aceito 2026-06-21: Modena and Reggio Emilia, Via Claudia climate change and market challenges. To harness ] [C6 Aceito 2026-06-21: material principal global/exportável; não envolve material geograficamente restrito] [Status 2026-06-21: →Rejeitado (veredito Rejeitado em C8)] ¦ [2026-08-03 reset auditoria - retriagem do zero por resumo] Cascata C1-C8 zerada (estava com R:Rejeitado no meio de uma cascata já iniciada por PDF, sem P:Rejeitado explícito). Valores anteriores: {'C1': 'R:Aceito ¦ P:Aceito', 'C2': 'R:Aceito', 'material_C2': 'geopolímeros/álcali-ativados — perspective', 'C3': 'R:Aceito ¦ P:Aceito', 'C4': 'R:Aceito ¦ P:Aceito', 'C5': 'R:Aceito ¦ P:Aceito', 'C6': 'R:Aceito ¦ P:Aceito', 'C8': 'R:Rejeitado'}. C1 reavaliado: Aceito (ano>=2006). ¦ [2026-08-03 C2 retriado por resumo: Aceito] geopolímeros e materiais álcali-ativados (artigo de perspectiva sobre integração em normas de construção) ¦ [2026-08-03] status_triagem 'Rejeitado' -> 'Inconclusivo' (C2 Aceito, segue ativa na cascata para C3). ¦ [2026-08-03 C3 retriado por resumo: Aceito] ¦ [2026-08-03 C4 retriado por resumo: Aceito] Claramente relacionado a construção civil. ¦ [2026-08-03 C5 retriado por resumo: Aceito] Menciona ACV/CO2/GEE com resultado. ¦ [2026-08-03 C6 retriado por resumo: Aceito] Material principal global/exportável. ¦ [2026-08-03 C8 Aceito] document_type não é Editorial/Erratum/Retracted/Letter/etc. [E1 metadados 2026-08-24 lote 08: moldavel=Aceito, construcao=Aceito (confianca alta). geopolimeros e materiais alcali-activados para construcao] [E2 por PDF 2026-08-25 LOTE_62: resist=Rejeitado, co2=nao avaliado ¦ Artigo de perspectiva sobre geopolimeros e materiais activados alcalinamente como componentes-chave de um mundo sustentavel. Discute "compressive strength" varias vezes mas sempre qualitativamente (re] | aglomerante_alternativo | Aceito | Aceito | Aceito | Aceito |  | Rejeitado |  |  |  | 2 | E2_resistencia
Lessons Learned from a Life Cycle Sustainability Assessment of Rare Earth Permanent Magnets | Wulf, Christina and Zapp, Petra and Schreiber, Andrea and Marx, Josefine and Schloer, Holger | JOURNAL OF INDUSTRIAL ECOLOGY | 2017 | Web of Science | 1578-1590 | 21 | In order to address methodological challenges during life cycle sustainability assessment (LCSA), this article combines the results of a life cycle assessment (LCA), a life cycle costing, and a social LCA using the example of a complex product: a rare earth permanent magnet for use in wind turbines. The article presents different approaches for combining the results of separate assessments with its attendant methodological challenges. Different normalization, aggregation methods, and weighing factors are applied and their impacts on the results are compared. The underlying case study makes an evaluation of these different methodologies more concrete. Results show that the normalization method applied has a greater influence on the overall results than the aggregation method or weighting factors. Additionally, this study shows that indifference thresholds should be applied to avoid overestimation of small impacts. Indifference thresholds ensure that impact categories with nearly the same results for all analyzed options are treated as identical results. The study also indicates the importance of the question of how much compensation between impacts is desirable. Despite the impact of these factors, the chosen case study of an LCSA for permanent magnets with different supply routes for rare earths shows that the ranking of Chinese production is the most problematic irrespective of the approaches applied. | Article | 10.1111/jiec.12575 | WULF et al., 2017.pdf |  | Wulf, C (Corresponding Author), Forschungszentrum Julich, Inst Energy \& Climate Res Syst Anal \& Technol Eva, D-52425 Julich, Germany. Wulf, Christina; Zapp, Petra; Schreiber, Andrea; Marx, Josefine; Schloer, Holger, Forschungszentrum Julich, Inst Energy \& Climate Res Syst Anal \& Technol Eva, D-52425 Julich, Germany. |  | industrial ecology; life cycle sustainability assessment (LCSA); methodology; multicriteria decision making; normalization; rare earth metals |  | 1088-1980 | English |  | Rejeitado | R:Aceito ¦ P:Aceito | R:Aceito | LCSA de ímãs permanentes de terras raras | R:Aceito ¦ P:Aceito | R:Rejeitado ¦ P:Rejeitado | R:Aceito | R:Aceito |  |  |  | [Reavaliado por título/resumo: C4 era R:Aceito] [C4 Rejeitado] Ímãs de terras raras; não relacionado a construção [Validação PDF 2026-06-11: pdfplumber p.1-2, extração OK, autor conferido] ¦ [C3 Aceito 2026-06-13: material estrutural moldável; PDF conferido (autor/título)] ¦ [C4 Rejeitado 2026-06-14 (leitura 3+pg)] avaliacao de sustentabilidade de imas permanentes de terras-raras — imas/eletronica [Correção 2026-06-21: 'Inconclusivo'→'Rejeitado' (P:Rejeitado em C4 via triagem PDF)] [E1 2026-08-24: E1_moldavel=Aceito, E1_construcao=Rejeitado — migrados das decisoes P: dos antigos C3/C4, tomadas por leitura de PDF] |  | Aceito | Aceito | Aceito | Rejeitado | [5 empty] | 1 | E1_construcao
Tracking Construction Material over Space and Time: Prospective and Geo-referenced Modeling of Building Stocks and Construction Material Flows | Heeren, Niko and Hellweg, Stefanie | JOURNAL OF INDUSTRIAL ECOLOGY | 2019 | Web of Science | 253-267 | 23 | Construction material plays an increasingly important role in the environmental impacts of buildings. In order to investigate impacts of materials on a building level, we present a bottom-up building stock model that uses three-dimensional and geo-referenced building data to determine volumetric information of material stocks in Swiss residential buildings. We used a probabilistic modeling approach to calculate future material flows for the individual buildings. We investigated six scenarios with different assumptions concerning per-capita floor area, building stock turnover, and construction material. The Swiss building stock will undergo important structural changes by 2035. While this will lead to a reduced number in new constructions, material flows will increase. Total material inflow decreases by almost half while outflows double. In 2055, the total amount of material in- and outflows are almost equal, which represents an important opportunity to close construction material cycles. Total environmental impacts due to production and disposal of construction material remain relatively stable over time. The cumulated impact is slightly reduced for the wood-based scenario. The scenario with more insulation material leads to slightly higher material-related emissions. An increase in per-capita floor area or material turnover will lead to a considerable increase in impacts. The new modeling approach overcomes the limitations of previous bottom-up building models and allows for investigating building material flows and stocks in space and time. This supports the development of tailored strategies to reduce the material footprint and environmental impacts of buildings and settlements. | Article | 10.1111/jiec.12739 | HEEREN, 2019_iec12739.pdf |  | Heeren, N (Corresponding Author), Swiss Fed Inst Technol, Inst Environm Engn, John von Neumann Weg 9, CH-8093 Zurich, Switzerland. Heeren, Niko; Hellweg, Stefanie, Swiss Fed Inst Technol, Inst Environm Engn, John von Neumann Weg 9, CH-8093 Zurich, Switzerland. |  | building material; construction and demolition waste; geographic information systems (GIS); industrial ecology; life cycle assessment (LCA); material flow analysis (MFA) |  | 1088-1980 | English |  | Rejeitado | R:Aceito ¦ P:Aceito | R:Aceito | fluxos/estoques de materiais de construção (modelagem MFA) | P:Aceito | P:Aceito | P:Aceito | P:Aceito |  | R:Aceito |  | C2 Rejeitado — madeira/wood ¦ [C2 revertido 26/05/2026] Madeira estrutural industrializada reclassificada como Aceito em C2 — geometria customizável por projeto. ¦ [C3 Aceito 2026-06-13: material estrutural moldável; PDF conferido (autor/título)] ¦ [C4 Aceito 2026-06-14 (leitura 3+pg): relacionado a construcao civil] [C5 Aceito 2026-06-21: life cycle assessment (LCA) data to determine volumetric information of material stock] [C6 Aceito 2026-06-21: material principal global/exportável; não envolve material geograficamente restrito] [E1 2026-08-24: E1_moldavel=Aceito, E1_construcao=Aceito — migrados das decisoes P: dos antigos C3/C4, tomadas por leitura de PDF] [E2 por PDF 2026-08-25 LOTE_62: resist=Rejeitado, co2=nao avaliado ¦ Modelo prospectivo e geo-referenciado de stocks de materiais de construcao para edificios residenciais suicos -- fluxos de massa/volume, nao resistencia mecanica. Zero MPa/psi/kgf-cm2/classe relevante] |  | Aceito | Aceito | Aceito | Aceito |  | Rejeitado |  |  |  | 2 | E2_resistencia
Lightweight concrete fa?ade with multiple air gaps for sustainable and energy-efficient buildings in Singapore | Shao, Yi and Parks, Avery and Ostertag, Claudia P. | BUILDING AND ENVIRONMENT | 2022 | Web of Science |  | 223 | Building facades control the heat exchange rate between indoor and outdoor environment and, therefore, impact the operational energy for maintaining an ideal indoor temperature. In this study, a double skin concrete facade is proposed with multiple air gaps as thermal insulator. An ultra-thin facade skin is pursued by adopting textile reinforced ultra-high performance concrete (UHPC), while high thermal insulation is achieved by minimizing the convection-and radiation-related heat exchange across the air gaps. This new facade system is being compared to two commonly-adopted concrete facade systems: a solid concrete facade and a sandwiched concrete facade. A facade panel attached to a residential bedroom in Singapore is selected as the functional unit for assessing their carbon footprint, resulting operational energy, and costs. Results show that the new facade system has 34\%-44\% lower carbon footprint than the other two facade systems. The thermal conductivity of the new facade is 92\% lower than the solid concrete facade and 64\% lower than the sandwiched concrete facade, which helps reduce the related operational energy by 14\%-49\% for a typical bedroom unit in Singapore. | Article | 10.1016/j.buildenv.2022.109463 | SHAO et al., 2022 - j.buildenv.2022.109463.pdf |  | Shao, Y (Corresponding Author), Univ Calif Berkeley, Dept Civil \& Environm Engn, Berkeley, CA 94720 USA. Shao, Yi; Parks, Avery; Ostertag, Claudia P., Univ Calif Berkeley, Dept Civil \& Environm Engn, Berkeley, CA 94720 USA. |  | Multiple air gap; Ultra -high performance concrete (UHPC); Double -skin fa?ade; Operational energy; Carbon footprint; Life -cycle analysis |  | 0360-1323 | English |  | Rejeitado | R:Aceito | R:Aceito |  | R:Aceito | R:Aceito | R:Aceito | R:Aceito |  | R:Aceito |  | C7 Rejeitado — foco em energia operacional, sem dados de emissões de produção do material ¦ [status corrigido para Inconclusivo] Fachada leve de UHPC (textile reinforced) para edificios sustentaveis — UHPC DIRETAMENTE RELEVANTE. C8 nao avaliado. PDF necessario urgente. ¦ [2026-07-23] C8 padronizado: 'Aceito' -> 'R:Aceito' (avaliacao por metadado/resumo, sem releitura de PDF nesta correcao). [E1 metadados 2026-08-24 lote 08: moldavel=Aceito, construcao=Aceito (confianca alta). fachada de UHPC reforcado com texteis, com condutividade termica e pegada de carbono medidas] [PDF integrado 2026-08-30 (download automatico por DOI, Unpaywall/mdpi-res/Sci-Hub, pasta BAIXADOS MANUALMENTE): nome/ficheiro casado por DOI e confirmado por leitura (titulo/autor/DOI batem). Valor anterior da celula pdf: None.] [E2 por PDF 2026-09-01 LOTE_118: DUVIDA registada (resist=DUVIDA, co2=Aceito) - aguarda decisao da Kie, ver lotes_etapa2/DUVIDAS_DE_CRITERIO.csv] ¦ [E2_resistencia Rejeitado 2026-09-03: fachada de betao leve com G-UHPC (Singapura); unico MPa impresso e tracao de tecido FRP de carbono (>3000 MPa, grandeza errada); UHPC descrito apenas como 'high compressive strength' sem valor impresso, citando fonte externa sem numero (armadilha fonte nomeada sem valor)] |  | Aceito | Aceito | Aceito | Aceito |  | Rejeitado |  |  |  | 2 | E2_resistencia
Life cycle assessment of 3D printing geo-polymer concrete: An ex-ante study | Yao, Yue and Hu, Mingming and Di Maio, Francesco and Cucurachi, Stefano | JOURNAL OF INDUSTRIAL ECOLOGY | 2020 | Web of Science |  | 24 | Three-dimensional (3D) printing and geo-polymers are two environmentally oriented innovations in concrete manufacturing. The 3D printing of concrete components aims to reduce raw material consumption and waste generation. Geo-polymer is being developed to replace ordinary Portland cement and reduce the carbon footprint of the binder in the concrete. The environmental performance of the combined use of the two innovations is evaluated through an ex-ante life cycle assessment (LCA). First, an attributional LCA was implemented, using data collected from the manufacturer to identify the hotspots for environmental improvements. Then, scaled-up scenarios were built in collaboration with the company stakeholder. These scenarios were compared with the existing production system to understand the potential advantages/disadvantages of the innovative system and to identify the potential directions for improvement. The results indicate that 3D printing can potentially lead to waste reduction. However, depending on its recipe, geo-polymer likely has higher environmental impacts than ordinary concrete. The ex-ante LCA suggests that after step-by-step improvements in the production and transportation of raw materials, 3D printing geo-polymer concrete is able to reduce the carbon footprint of concrete components, while it does still perform worse on impact categories, such as depletion of abiotic resources and stratospheric ozone depletion. We found that the most effective way to lower the environmental impacts of 3D concrete is to reduce silicate in the recipe of the geo-polymer. This approach is, however, challenging to realize by the company due to the locked-in effect of the previous innovation investment. The case study shows that to support technological innovation ex-ante LCA has to be implemented as early as possible in innovation to allow for maintaining technical flexibility and improving on the identified hotspots. | Article | 10.1111/jiec.12930 | YAO et al., 2020.pdf |  | Hu, MM (Corresponding Author), Leiden Univ, Inst Environm Sci, NL-2333 CC Leiden, Netherlands. Yao, Yue; Hu, Mingming; Cucurachi, Stefano, Leiden Univ, Inst Environm Sci, NL-2333 CC Leiden, Netherlands. Hu, Mingming, Chongqing Univ, Sch Construct Management \& Real Estate, Chongqing, Peoples R China. Di Maio, Francesco, Delft Univ Technol, Civil Engn \& Geosci, Delft, Netherlands. |  | 3D printing; concrete; emerging technologies; ex-ante LCA; geo-polymer; industrial ecology |  | 1088-1980 | English |  | Rejeitado | R:Aceito ¦ P:Aceito | R:Aceito | impressão 3D de concreto geopolimérico | R:Aceito ¦ P:Aceito | R:Aceito ¦ P:Aceito | R:Aceito ¦ P:Aceito | R:Aceito ¦ P:Aceito |  | R:Aceito |  | [C3 Aceito 2026-06-13: material estrutural moldável; PDF conferido (autor/título)] ¦ [C4 Aceito 2026-06-14 (leitura 3+pg): relacionado a construcao civil] [C5 Aceito 2026-06-21: Life cycle assessment of 3D printing geo-polymer concrete; University of Technology, Delft, The Neth] [C6 Aceito 2026-06-21: material principal global/exportável; não envolve material geograficamente restrito] [E1 2026-08-24: E1_moldavel=Aceito, E1_construcao=Aceito — migrados das decisoes P: dos antigos C3/C4, tomadas por leitura de PDF] [E2 por PDF 2026-08-25 LOTE_62: resist=Rejeitado, co2=nao avaliado ¦ LCA ex-ante de impressao 3D de betao geopolimerico. Menciona "superior mechanical properties (e.g., compression, flexural, and tensile bond strength) and durability as compared to traditional OPC conc] | aglomerante_alternativo | Aceito | Aceito | Aceito | Aceito |  | Rejeitado |  |  |  | 2 | E2_resistencia
Is the beneficial use of wood ash environmentally beneficial? A screening-level life cycle assessment and uncertainty analysis | Gaudreault, Caroline and Lama, Ilich and Sain, Derek | JOURNAL OF INDUSTRIAL ECOLOGY | 2020 | Web of Science | 1300-1309 | 24 | In this paper, a screening-level life cycle assessment (LCA) approach is used to compare the potential environmental benefits and tradeoffs of different management options for wood ash, namely, agricultural land application, forest soil amendment, use in forest roads, use in concrete and mortar, and landfilling. Uncertainty analyses are used to evaluate the generalizability of the results obtained. Although decisions regarding the selection of a beneficial use option are site-specific and depend on available local markets and wood ash characteristics, this study shows that it is possible to draw a few general conclusions from the application of LCA. All beneficial use (BU) options showed lower environmental indicator scores than those associated with landfilling, in addition to net potential environmental benefits. From an environmental perspective, results suggest that, only in a few situations, beneficially using wood ash might not produce potential net environmental benefits but would still be preferred over landfilling, and in a very few cases, landfilling would be preferred over a BU option. For instance, net environmental benefits may be compromised if wood ash needs to be transported over long distances before it can be beneficially used. Out of the four BU options evaluated, the use of wood ash in concrete to replace Portland cement showed the greatest potential environmental benefits. However, the application of wood ash on agricultural or forest land showed greater environmental benefits than the use in concrete in cases where both its liming and fertilizing potentials are assumed to be achieved at the same time. | Article | 10.1111/jiec.13019 | GAUDREAULT, 2020.pdf |  | Gaudreault, C (Corresponding Author), 2000 McGill Coll Ave,6th Floor, Montreal, PQ H3A 3H3, Canada. Gaudreault, Caroline; Lama, Ilich, Natl Council Air \& Stream Improvement, Montreal, PQ, Canada. Sain, Derek, Natl Council Air \& Stream Improvement, Newberry, FL USA. |  | beneficial use; forest products; industrial ecology; life cycle assessment (LCA); uncertainty analysis; wood ash |  | 1088-1980 | English |  | Rejeitado | R:Aceito ¦ P:Aceito | R:Aceito | opções de manejo de cinza de madeira (wood ash) | R:Aceito ¦ P:Aceito | R:Rejeitado ¦ P:Aceito | R:Aceito ¦ P:Aceito | R:Aceito ¦ P:Aceito |  |  |  | [Reavaliado por título/resumo: C4 era R:Aceito] [C4 Rejeitado] Manejo/disposição de cinza de madeira; não é estudo de material de construção [Validação PDF 2026-06-11: pdfplumber p.1-2, extração OK, autor conferido] ¦ [C3 Aceito 2026-06-13: material estrutural moldável; PDF conferido (autor/título)] ¦ [C4 Aceito 2026-06-14 (leitura 3+pg): cinza de madeira como SCM substituindo cimento Portland no concreto (adendo)] [C5 Aceito 2026-06-21: screening-level life cycle assessment and uncertainty analysis; 2National Council for Air and Stream] [C6 Aceito 2026-06-21: material principal global/exportável; não envolve material geograficamente restrito] [E1 2026-08-24: E1_moldavel=Aceito, E1_construcao=Aceito — migrados das decisoes P: dos antigos C3/C4, tomadas por leitura de PDF] [E2 por PDF 2026-08-25 LOTE_62: resist=Rejeitado, co2=nao avaliado ¦ LCA screening-level do uso beneficio de cinzas de madeira, incluindo o cenario "uso em betao/argamassa substituindo cimento Portland" (BU4), mas tratado so como opcao de gestao de residuo -- nenhum va] | aglomerante_alternativo | Aceito | Aceito | Aceito | Aceito |  | Rejeitado |  |  |  | 2 | E2_resistencia
Design of concrete : Setting a new basis for improving both durability and environmental performance | Ventura, Anne and Ta, Van-Loc and Kiesse, Tristan Senga and Bonnet, Stephanie | JOURNAL OF INDUSTRIAL ECOLOGY | 2021 | Web of Science | 233-247 | 25 | CO(2)emissions from cement production currently represent around 6\% of global CO(2)emissions. However, cement concrete absorbs CO(2)from the atmosphere because of carbonation (i.e., penetration of atmospheric CO(2)inside bulk concrete). Carbonation has beneficial effects on the mechanical resistance of cement concrete. However, carbonation also has adverse effects because it provokes a decrease in pH that favors later corrosion of reinforcing bars and thus reduces service life. Current European standards provide recommendations concerning reinforcing concrete covers, but these are not based on actual service-life durations. Thanks to a previously developed carbonation model combined with sensitivity analysis and LCA, we compare Climate Change indicators of 1 m(2)of reinforced concrete cover over a 100-years service life exposed to XC4 conditions in Madrid, obtained on one hand by using current standards and on the other hand with concrete-cover depths calculated with our carbonation model. Our results show that cement strength class is a key parameter to both increase durability and decrease climate-change impacts. When the carbonation model is used to optimize both durability and climate-change impacts, it drives to considerable and significant improvements. Finally, climate-change indicators predicted from our carbonation model are not linearly linked to carbon intensity of cements, which is a current argument of so-called ``green cements.{''} The values of indicators presented in this article cannot be generalized: They mainly depend on the geographical location. However, the model and key action levers are general. Using high cement strength classes and low water-to-cement ratios allows use of lower concrete-cover depths and thus save amounts of concrete compared to the standard. This generates an important benefit in terms of climate-change impacts for identical service lives and improved mechanical resistance. Thus, considering the huge impact of cement and construction industry on climate change, we plead for a revision of standards which, instead of thresholds based on simplified models, should provide certified tools enabling the best design for every situation. This article met the requirements for a gold/gold JIE data openness badge described at http://jie.click/badges. | Article | 10.1111/jiec.13059 | VENTURA et al., 2021 - jiec.13059.pdf |  | Ventura, A (Corresponding Author), Univ Gustave Eiffel, MAST GPEM, Campus Nantes,Route Bouaye CS5004, F-44344 Bouguenais, France. Ventura, Anne; Ta, Van-Loc; Kiesse, Tristan Senga, Univ Nantes, Chaire Genie Civil Ecoconstruct, GeM, Inst Rech Genie Civil \& Mecan, St Nazaire, France. Ventura, Anne, Univ Gustave Eiffel, MAST GPEM, Campus Nantes,Route Bouaye CS5004, F-44344 Bouguenais, France. Kiesse, Tristan Senga, INRAE, UMR SAS Agrocampus Ouest, Rennes, France. Bonnet, Stephanie, Univ Nantes, Ge |  | carbon capture; carbonation; durability; life cycle assessment (LCA); service life; sustainability design |  | 1088-1980 | English |  | Inconclusivo | R:Aceito | R:Aceito |  | R:Aceito | R:Aceito | R:Aceito | R:Aceito |  |  |  | [E1 metadados 2026-08-24 lote 08: moldavel=Aceito, construcao=Aceito (confianca alta). ] [PDF integrado 2026-08-30 (download automatico por DOI, Unpaywall/mdpi-res/Sci-Hub, pasta BAIXADOS MANUALMENTE): nome/ficheiro casado por DOI e confirmado por leitura (titulo/autor/DOI batem). Valor anterior da celula pdf: 'https://doi.org/10.1111/jiec.13059'.] [E2 por PDF 2026-09-01 LOTE_118: resist=Aceito (69.3 MPa), co2=Aceito (5.59-18.93 kg CO2 eq/m2 (cobertura de concreto armado)) PAG res=p.p.13, texto co2=p.p.7, texto] ¦ Artigo combina um modelo proprio de carbonatacao com ACV para otimizar a espessura de cobertura de concreto armado (100 anos de vida util, exposicao XC4, Madrid). p.13: os autores calcularam a resistencia mecanica do PROPRIO CONCRETO (nao do cimento) para teor de cimento minimo/maximo, resultando em 59.7-69.3 MPa segundo o tipo de cimento - a classe de cimento (32.5/42.5/52.5 MPa, EN 197-1) e usada so como input do calculo (regra 2, nao conta sozinha), mas o valor registado aqui e a resistencia do CONCRETO calculada pelo proprio modelo do artigo (regra 3), distincao confirmada pela frase 'mechanical resistance of cement concrete... we have calculated mechanical resistances'. p.7: GWP do cenario padrao varia de GWPmin=5.59 a GWPmax=18.93 kg CO2 eq/m2 de cobertura - valores absolutos, normalizados pela unidade funcional declarada (1 m2 de cobertura de concreto armado por 100 anos). |  | Aceito | Aceito | Aceito | Aceito |  | Aceito | Aceito
Whole-life embodied carbon in multistory buildings: Steel, concrete and timber structures | Hart, Jim and D'Amico, Bernardino and Pomponi, Francesco | JOURNAL OF INDUSTRIAL ECOLOGY | 2021 | Web of Science | 403-418 | 25 | Buildings and the construction industry are top contributors to climate change, and structures account for the largest share of the upfront greenhouse gas emissions. While a body of research exists into such emissions, a systematic comparison of multiple building structures in steel, concrete, and timber alternatives is missing. In this article, comparisons are made between mass and whole-life embodied carbon (WLEC) emissions of building superstructures using identical frame configurations in steel, reinforced concrete, and engineered timber frames. These are assessed and compared for 127 different frame configurations, from 2 to 19 stories. Embodied carbon coefficients for each material and life cycle stage are represented by probability density functions to capture the uncertainty inherent in life cycle assessment. Normalized results show clear differences between the masses of the three structural typologies, with the concrete frame approximately five times the mass of the timber frame, and 50\% higher than the steel frame. The WLEC emissions are mainly governed by the upfront emissions (cradle to practical completion), but subsequent emissions are still significant-particularly in the case of timber for which 36\% of emissions, on average, occur post-construction. Results for WLEC are more closely grouped than for masses, with median values for the timber frame, concrete frame, and steel frame of 119, 185, and 228 kgCO(2)e/m(2), respectively. Despite the advantage for timber in this comparison, there is overlap between the results distributions, meaning that close attention to efficient design and procurement is essential. This article met the requirements for a gold-gold JIE data openness badge described in . | Article | 10.1111/jiec.13139 | LAUSSELET, 2021.pdf |  | Edinburgh Napier University |  | building structures; construction; cross\&\#8208; laminated timber (CLT); embodied carbon; life cycle assessment (LCA); material efficiency |  | 1088-1980 | English |  | Rejeitado | R:Aceito ¦ P:Aceito | R:Aceito | carbono incorporado de ciclo de vida em edifícios multipavimentos | R:Aceito ¦ P:Aceito | R:Aceito ¦ P:Aceito | R:Aceito ¦ P:Aceito | R:Aceito ¦ P:Aceito |  | R:Aceito |  | [C3 Aceito 2026-06-13: material estrutural moldável; PDF conferido (autor/título)] ¦ [C4 Aceito 2026-06-14 (leitura 3+pg): relacionado a construcao civil] [C5 Aceito 2026-06-21: Whole-life embodied carbon in multistory buildings; Lab), School of Engineering and the Built ] [C6 Aceito 2026-06-21: material principal global/exportável; não envolve material geograficamente restrito] [metadado corrigido 2026-08-23: author, pages — ver CORRECOES_METADADOS_2026-08-16.csv] [E1 2026-08-24: E1_moldavel=Aceito, E1_construcao=Aceito — migrados das decisoes P: dos antigos C3/C4, tomadas por leitura de PDF] [E2 por PDF 2026-08-25 LOTE_62: resist=Rejeitado, co2=nao avaliado (185 kg CO2e/m2) PAG res= co2=p.8, texto ("median WLEC ... RC 185 kgCO2e/m2") ¦ "Whole-life embodied carbon in multistory buildings: Steel, concrete and timber structures". A unica mencao a classe de betao no documento inteiro (C50/60, p.3) e um exemplo citado de outro estudo (Pu] |  | Aceito | Aceito | Aceito | Aceito |  | Rejeitado |  |  |  | 2 | E2_resistencia
Regional circular economy of building materials: Environmental and economic assessment combining Material Flow Analysis, Input-Output Analyses, and Life Cycle Assessment | Meglin, Ronny and Kytzia, Susanne and Habert, Guillaume | JOURNAL OF INDUSTRIAL ECOLOGY | 2022 | Web of Science | 562-576 | 26 | The construction industry is responsible for large quantities of construction and demolition waste and almost 50\% of the worldwide annual resource consumption, putting the environment, its natural resources, and ecosystems under high pressure. Therefore, governments are implementing regional policies that support a circular economy (CE). But how do we know whether these developments will lead to a shift toward a CE on a regional scale? How can we identify hotspots in a value chain and regional economy to support decision-makers and to develop regional policies? We propose an integrated assessment method that considers indicators for environmental impacts and economic benefits by combining Material Flow Analysis (MFA) and Life Cycle Assessment (LCA) with Input-Output Analysis (IOA) as the connecting element. It provides the necessary data and indicators for a holistic and comprehensive evaluation of a region or industry. We demonstrate its benefits and limitations taking the Swiss canton of Aargovia as an example. We analyze which processes in the material flow system of construction minerals are decisive for formulating mass-related or financial policies encouraging a CE. We show that a shift toward a CE can only be captured by combining material and money flows in a joined model, because a significant increase of services-mainly waste management-is a core element in this development. It can only be covered sufficiently by combining environmental and economic assessment. Our model captures the degree to which a regional economy is advanced in the transition toward a CE to compare different regions or analyze scenarios of future developments. | Article | 10.1111/jiec.13205 | MEGLIN, 2022_iec13205.pdf |  | Meglin, R (Corresponding Author), Oberseestr 10, CH-8640 Rapperswil, Switzerland. Meglin, Ronny; Habert, Guillaume, Swiss Fed Inst Technol, Dept Civil Environm \& Geomat Engn, Zurich, Switzerland. Meglin, Ronny; Kytzia, Susanne, Univ Appl Sci Eastern Switzerland, Inst Civil \& Environm Engn, Rapperswil, Switzerland. |  | building materials; circular economy; Input-Output Analysis (IOA); Life Cycle Assessment (LCA); Material Flow Analysis (MFA); regional assessment |  | 1088-1980 | English |  | Rejeitado | R:Aceito ¦ P:Aceito | P:Aceito | economia circular regional de materiais de construção | P:Aceito | R:Aceito ¦ P:Aceito | R:Aceito ¦ P:Aceito | P:Aceito |  | R:Aceito |  | [C3 Aceito 2026-06-13: material estrutural moldável; PDF conferido (autor/título)] ¦ [C4 Aceito 2026-06-14 (leitura 3+pg): relacionado a construcao civil] [C5 Aceito 2026-06-21: Input-Output Analyses, and Life Cycle Assessment; Rapperswil, Switzerland. ben] [C6 Aceito 2026-06-21: material principal global/exportável; não envolve material geograficamente restrito] ¦ [C2 Aceito 2026-07-12: economia circular regional de materiais de construção; PDF conferido (3+ pág lidas)] [E1 2026-08-24: E1_moldavel=Aceito, E1_construcao=Aceito — migrados das decisoes P: dos antigos C3/C4, tomadas por leitura de PDF] [E2 por PDF 2026-08-25 LOTE_62: resist=Rejeitado, co2=nao avaliado ¦ Economia circular regional de materiais de construcao combinando MFA, IO e LCA a escala regional suica -- fluxos de massa e valor economico, sem nenhum material moldavel com resistencia declarada. Os ] |  | Aceito | Aceito | Aceito | Aceito |  | Rejeitado |  |  |  | 2 | E2_resistencia
Environmental, Human Health and Socio-Economic Effects of Cement Powders: The Multicriteria Analysis as Decisional Methodology | Moretti, Laura and Di Mascio, Paola and Bellagamba, Simona | INTERNATIONAL JOURNAL OF ENVIRONMENTAL RESEARCH AND PUBLIC HEALTH | 2017 | Web of Science |  | 14 | The attention to sustainability-related issues has grown fast in recent decades. The experience gained with these themes reveals the importance of considering this topic in the construction industry, which represents an important sector throughout the world. This work consists on conducting a multicriteria analysis of four cement powders, with the objective of calculating and analysing the environmental, human health and socio-economic effects of their production processes. The economic, technical, environmental and safety performances of the examined powders result from official, both internal and public, documents prepared by the producers. The Analytic Hierarchy Process permitted to consider several indicators (i. e., environmental, human health related and socio-economic parameters) and to conduct comprehensive and unbiased analyses which gave the best, most sustainable cement powder. As assumed in this study, the contribution of each considered parameter to the overall sustainability has a different incidence, therefore the procedure could be used to support on-going sustainability efforts under different conditions. The results also prove that it is not appropriate to regard only one parameter to identify the ` best' cement powder, but several impact categories should be considered and analysed if there is an interest for pursuing different, often conflicting interests. | Article | 10.3390/ijerph14060645 | MORETTI et al., 2017 - ijerph14060645.pdf |  | Moretti, L (Corresponding Author), Sapienza Univ Rome, Dept Civil Construct \& Environm Engn, I-00184 Rome, Italy. Moretti, Laura; Di Mascio, Paola, Sapienza Univ Rome, Dept Civil Construct \& Environm Engn, I-00184 Rome, Italy. |  | cement; multicriteria analysis; life cycle assessment; construction industry |  |  | English |  | Rejeitado | R:Aceito | R:Aceito |  | C3: R:Aceito; C4: R:Aceito; C5: R:Rejeitado |  | C5 Rejeitado — sem menção a CO₂/GEE/ACV [E1 metadados 2026-08-24 lote 08: moldavel=Aceito, construcao=Aceito (confianca alta). ] [Reaberto 2026-08-31, a pedido da Kie: status Rejeitado->Inconclusivo. A rejeicao da cascata antiga (C1-C8) foi decidida so por R: (resumo), nunca confirmada por leitura de PDF - nao conta como decisao final debaixo do sistema novo. A linha ja passou Etapa 1 (moldavel/construcao=Aceito) e aguarda avaliacao na Etapa 2.] [PDF integrado 2026-08-31: sweep Unpaywall Etapa 2, MDPI via CDN mdpi-res.com, conferido titulo/autor/DOI/resumo - CONFERE] [E2 por PDF 2026-09-01 LOTE_119: resist=Rejeitado (32.5 MPa), co2=Aceito (785 kg CO2eq / Mg de cimento (1 tonelada)) PAG res=p.p.3, texto co2=p.p.3, Tab.1 FONTE EXTERNA: co2: EPDs tipo III de 4 fabricantes de cimento italianos, nao identificados nominalmente por confidencialidade] ¦ Artigo e uma analise multicriterio (AHP) de 4 cimentos italianos usando dados de EPD tipo III. O unico valor de resistencia (32.5 MPa) e a classe Rck do cimento (EN, Portland-pozolanico CEM II), nao uma mistura de betao/argamassa - regra 2 (cimento como produto isolado) aplica-se, Rejeitado mesmo com o numero impresso. CO2: Tabela 1 da a GWP (kg CO2 eq) das 4 cimenteiras por Mg de cimento produzido - 737.59, 664.6, 785, 611 - unidade normalizada por massa, Aceito. Registei o maior (785) em valor_co2; os 4 valores completos ficam aqui na nota. |  | Aceito | Aceito | Aceito | Aceito |  | Rejeitado | Aceito |  |  | 2 | E2_resistencia
Combining industrial ecology tools to assess potential greenhouse gas reductions of a circular economy: Method development and application to Switzerland | Wiprachtiger, Maja and Haupt, Melanie and Froemelt, Andreas and Klotz, Magdalena and Beretta, Claudio and Osterwalder, Dominik and Burg, Vanessa and Hellweg, Stefanie | JOURNAL OF INDUSTRIAL ECOLOGY | 2023 | Web of Science | 254-271 | 27 | Industrial ecology (IE) methodologies, such as input/output or material flow analysis and life cycle assessment (LCA), are often used for the environmental evaluation of circular economy strategies. Up to now, an approach that utilizes these methods in a systematic, integrated framework for a holistic assessment of a geographic region's sustainable circular economy potential has been lacking. The approach developed in this study (IE4CE approach) combines IE methodologies to determine the environmental impact mitigation potential of circular economy strategies for a defined geographic region. The approach foresees five steps. First, input/output analysis helps identify sectors with high environmental impacts. Second, a refined analysis is conducted using material flow and LCA. In step 3, circular strategies are used for scenario design and evaluated in step 4. In step 5, the assessment results are compiled and compared across sectors. The approach was applied to a case study of Switzerland, analyzing 8 sectors and more than 30 scenarios in depth. Carbon capture and storage (CCS) from waste incineration, biogas and cement production, food waste prevention in households, hospitality and production, and the increased recycling of plastics had the highest mitigation potential. Most of the scenarios do not influence each other. One exception is the CCS scenarios: waste avoidance scenarios decrease the reduction potential of CCS. A combination of scenarios from different sectors, including their impact on the CCS scenario potential, led to an environmental impact mitigation potential of 11.9 Mt CO2-eq for 2050, which equals 14\% of Switzerland's current consumption-based impacts. | Article | 10.1111/jiec.13364 | WIPRACHTIGER et al., 2023.pdf |  | Wiprächtiger, M (Corresponding Author), John von Neumannweg 9,HPZ E32-1, CH-8093 Zurich, Switzerland. Wiprachtiger, Maja; Froemelt, Andreas; Klotz, Magdalena; Hellweg, Stefanie, Swiss Fed Inst Technol, Inst Environm Engn, Zurich, Switzerland. Haupt, Melanie, Realcycle GmbH, Zurich, Switzerland. Froemelt, Andreas, Swiss Fed Inst Aquat Sci \& Technol, Eawag, Dubendorf, Switzerland. Beretta, Claudio, ZHAW Sch Life Sci \& Facil Management, Res Grp Food Technol, Wadenswil, Switzerland. Osterwalder, D |  | circular economy; industrial ecology; input-output analysis; life cycle assessment; material flow analysis; sustainability |  | 1088-1980 | English |  | Rejeitado | R:Aceito ¦ P:Aceito | R:Aceito | ferramentas de ecologia industrial p/ materiais de edificação | R:Aceito ¦ P:Aceito | R:Aceito ¦ P:Aceito | R:Aceito ¦ P:Aceito | R:Aceito ¦ P:Aceito |  | R:Aceito |  | [C3 Aceito 2026-06-13: material estrutural moldável; PDF conferido (autor/título)] ¦ [C4 Aceito 2026-06-14 (leitura 3+pg): relacionado a construcao civil] [C5 Aceito 2026-06-21: greenhouse gas reductions of a circular economy; HPZ E32.1, 8093 Zurich, Switzerland. an] [C6 Aceito 2026-06-21: material principal global/exportável; não envolve material geograficamente restrito] [E1 2026-08-24: E1_moldavel=Aceito, E1_construcao=Aceito — migrados das decisoes P: dos antigos C3/C4, tomadas por leitura de PDF] [E2 por PDF 2026-08-25 LOTE_62: resist=Rejeitado, co2=nao avaliado ¦ Combinacao de ferramentas de ecologia industrial para avaliar potencial de reducao de GEE por economia circular na Suica -- escala sectorial/nacional (Mt CO2/ano de residuos alimentares, CCS em incine] |  | Aceito | Aceito | Aceito | Aceito |  | Rejeitado |  |  |  | 2 | E2_resistencia
Potentials and limits of mechanical plastic recycling | Klotz, Magdalena and Haupt, Melanie and Hellweg, Stefanie | JOURNAL OF INDUSTRIAL ECOLOGY | 2023 | Web of Science | 1043-1059 | 27 | Plastics consumption continues to steeply increase worldwide, while resultant waste is currently mostly landfilled, discarded to the environment, or incinerated. This significantly contributes to global warming and causes negative health and ecosystem effects. Increasing the circularity of plastics can reduce these impacts. This study investigated to which extent plastics' circularity can be increased by mechanical recycling. For this purpose, future scenarios involving increased waste collection, improved product design, and improved waste sorting were assessed. The system studied consists of 11 plastic types in 69 product groups consumed and arising as waste in Switzerland. By means of a material flow analysis, the amounts of consumption, waste, and secondary material utilizable in product manufacturing were quantified for the year 2040. For the waste not mechanically recycled, treatment situations mainly involving energy recovery in waste-to-energy plants and cement kilns were modeled. A life cycle assessment of the complete plastic material flow system was conducted. We found that the mechanical recycling rate calculated based on the utilizable secondary material can be increased to up to 31\%. This can lower the plastic carbon footprint by one quarter (1.3\% of today's total Swiss carbon footprint) compared to no recycling. Important barriers to a further increase of the recycling rate were inaccessibility, the large diversity of plastic grades, and contamination. The remaining impact at maximum recycling is mainly caused by polyurethanes, polypropylene, and polystyrene production. In conclusion, the potential of mechanical plastic recycling is limited, but it can, as one of several measures, contribute to combating climate change. | Article | 10.1111/jiec.13393 | KLOTZ, 2023.pdf |  | Klotz, M (Corresponding Author), Swiss Fed Inst Technol, Dept Civil Environm \& Geomatic Engn, John von Neumann Weg 9, CH-8093 Zurich, Switzerland. Klotz, Magdalena; Hellweg, Stefanie, Swiss Fed Inst Technol, Dept Civil Environm \& Geomatic Engn, John von Neumann Weg 9, CH-8093 Zurich, Switzerland. Haupt, Melanie, Realcycle GmbH, Zurich, Switzerland. |  | environmental assessment; industrial ecology; life cycle assessment; material flow analysis; plastic recycling; resource management |  | 1088-1980 | English |  | Rejeitado | P:Aceito | P:Rejeitado | [8 empty] | [2026-08-03 retriagem PDF pós-'Sem acesso'] [C2 Rejeitado] Análise de fluxo de material e LCA da reciclagem mecânica de plásticos na Suíça (11 tipos de plástico, 69 grupos de produtos). Reciclagem de plástico em geral, sem relação com material de construção civil (cimento/concreto aparece só incidentalmente como rota de queima em fim-de-vida de plástico não reciclado). Órfãos de cascata (R:Aceito prévios em C3-C6, herdados de triagem por resumo) removidos. ¦¦ Histórico anterior: [E1 metadados 2026-08-24 lote 08: moldavel=Aceito, construcao=Rejeitado (confianca media). ACV de reciclagem mecanica de plasticos; o forno de cimento aparece so como destino energetico do residuo, sem resultado de emissao atribuido ao cimento] |  | Aceito | Aceito | Aceito | Rejeitado | [5 empty] | 1 | E1_construcao
Local terrestrial biodiversity impacts in life cycle assessment: A case study of sedum roofs in London, UK | Mason, Adam R. and Puchol-Salort, Pepe and Gathorne-Hardy, Alfred and Smith, Barbara Maria and Myers, Rupert J. | JOURNAL OF INDUSTRIAL ECOLOGY | 2024 | Web of Science | 496-511 | 28 | Urban development is a key driver of global biodiversity loss. ``Green{''} infrastructure is integrated to offset some impacts of development on ecosystem quality by supporting urban biodiversity, a prominent example being green roofs. The effects of green infrastructures on urban biodiversity are not well understood and poorly included in life cycle assessment (LCA) methodology. Here, we present a novel methodology that quantifies the local impact of green infrastructures on terrestrial biodiversity-demonstrated here for sedum roofs in London, UK-and integrates within LCA. It relates energy provision by plants to the metabolic requirements of animals to determine what species richness (number of species) and species abundance (number of individuals) are supported. We demonstrate this methodology using a case study, comparing the life cycle impact of developing 18 buildings, with either asphalt concrete or sedum roofs, on ecosystem quality. We found the sedum roofs (0.018 km2) support 53 species (673 individuals), equivalent to 1.3\% of the development's life cycle impacts on ecosystem quality. Complete offsetting requires considerable reduction in transport use throughout the development's lifetime, and lower environmental impact material selection during construction (contributing 98\% and 2\%, respectively). The results indicate sedum roofs offer minor impact mitigation capacities in the context of urban development, and this capacity is limited for all green infrastructures by species richness in local species pools. This paper demonstrates the potential and limitations of quantifying terrestrial biodiversity offsets offered by green infrastructures alongside urbanization, and the need for realistic expectations of what role it might play in sustainable urban design. | Article | 10.1111/jiec.13482 | MASON, 2024.pdf |  | Myers, RJ (Corresponding Author), Imperial Coll London, Dept Civil \& Environm Engn, London, England. Mason, Adam R.; Puchol-Salort, Pepe; Myers, Rupert J., Imperial Coll London, Dept Civil \& Environm Engn, London, England. Gathorne-Hardy, Alfred, Univ Edinburgh, Sch Geosci, Edinburgh, Scotland. Gathorne-Hardy, Alfred, Univ Edinburgh, Global Acad Agr \& Food Secur, Edinburgh, Scotland. Smith, Barbara Maria, Ctr Agroecol Hydrol \& Resilience, Coventry, England. |  | biodiversity; green roofs; industrial ecology; life cycle assessment; nature-based solutions; urbanization |  | 1088-1980 | English |  | Rejeitado | R:Aceito ¦ P:Aceito | R:Aceito | impactos de biodiversidade terrestre (LCA) | R:Aceito ¦ P:Aceito | R:Rejeitado ¦ P:Aceito | R:Aceito ¦ P:Aceito | R:Aceito ¦ P:Aceito |  |  |  | [Reavaliado por título/resumo: C4 era R:Aceito] [C4 Rejeitado] Metodologia de biodiversidade/infra verde; não é material de construção [Validação PDF 2026-06-11: pdfplumber p.1-2, extração OK, autor conferido] ¦ [C3 Aceito 2026-06-13: material estrutural moldável; PDF conferido (autor/título)] ¦ [C4 Aceito 2026-06-14 (leitura 3+pg): ACV de edificios com telhados de asfalto-concreto vs sedum (construcao; A revisar)] [C5 Aceito 2026-06-21: Local terrestrial biodiversity impacts in life cycle assessment; 3Global Academy of Agriculture and ] [C6 Aceito 2026-06-21: material principal global/exportável; não envolve material geograficamente restrito] [E1 2026-08-24: E1_moldavel=Aceito, E1_construcao=Aceito — migrados das decisoes P: dos antigos C3/C4, tomadas por leitura de PDF] [E2 por PDF 2026-08-25 LOTE_62: resist=Rejeitado, co2=nao avaliado ¦ LCA de impactos locais na biodiversidade terrestre -- estudo de caso de coberturas verdes (sedum) em Londres, avaliado com a estrutura IMPACT World+ focada em abundancia de especies. Nenhum material d] |  | Aceito | Aceito | Aceito | Aceito |  | Rejeitado |  |  |  | 2 | E2_resistencia
Circular strategies for building sector decarbonization in China: A scenario analysis | Mastrucci, Alessio and Guo, Fei and Zhong, Xiaoyang and Maczek, Florian and van Ruijven, Bas | JOURNAL OF INDUSTRIAL ECOLOGY | 2024 | Web of Science | 1089-1102 | 28 | The building sector in China is responsible for 40\% of total energy-related CO2 emissions, driven by its large population, continuous economic growth, and construction boom. In addition to greenhouse gas (GHG) emissions from energy use, buildings drive significant emissions for construction activities and production of energy-intensive materials, such as steel and cement. While supply-side energy strategies have been extensively explored, a demand-side perspective that considers stock dynamics and circularity improvements is essential to assess sustainable pathways for the buildings sector. Here, we explore a set of decarbonization scenarios for the building sector in China considering a range of circular strategies and their interplay with different climate policies. The strategies include lifetime extension of buildings, switch to wood-based construction, reduction of per-capita floorspace, and a combination of all three strategies. We use the building sector model MESSAGEix-Buildings soft linked to the integrated assessment model (IAM) MESSAGEix-GLOBIOM and prospective life cycle assessment (LCA) to assess the effects of these circular strategies on building material and energy demands, and operational and embodied emissions. We find that the three strategies could reduce building material demand up to 60\% on mass basis by 2060 compared to a reference scenario with continuation of current policies. This translates into a reduction of embodied and total GHG emissions of 62\% and 24\%, respectively, significantly contributing to achieving decarbonization targets. Integrating industrial ecology methods in IAMs, as demonstrated in this study, can provide valuable insights to inform national policy decisions on mitigation strategies accounting for both demand and supply sides. | Article | 10.1111/jiec.13523 | MASTRUCCI, 2024.pdf |  | Mastrucci, A (Corresponding Author), Int Inst Appl Syst Anal IIASA, Energy Climate \& Environm ECE Program, Laxenburg, Austria. Mastrucci, Alessio; Guo, Fei; Zhong, Xiaoyang; Maczek, Florian; van Ruijven, Bas, Int Inst Appl Syst Anal IIASA, Energy Climate \& Environm ECE Program, Laxenburg, Austria. Zhong, Xiaoyang, Leiden Univ, Inst Environm Sci CML, Leiden, Netherlands. |  | circular economy; construction materials; industrial ecology; integrated assessment modelling; life cycle assessment; residential and commercial |  | 1088-1980 | English |  | Rejeitado | R:Aceito ¦ P:Aceito | R:Aceito | estratégias circulares p/ descarbonização do setor de edificação | R:Aceito ¦ P:Aceito | R:Aceito ¦ P:Aceito | R:Aceito ¦ P:Aceito | R:Aceito ¦ P:Aceito |  | R:Aceito |  | [C3 Aceito 2026-06-13: material estrutural moldável; PDF conferido (autor/título)] ¦ [C4 Aceito 2026-06-14 (leitura 3+pg): relacionado a construcao civil] [C5 Aceito 2026-06-21: Program, International Institute for Applied The building sector in China is responsible for 40] [C6 Aceito 2026-06-21: material principal global/exportável; não envolve material geograficamente restrito] [E1 2026-08-24: E1_moldavel=Aceito, E1_construcao=Aceito — migrados das decisoes P: dos antigos C3/C4, tomadas por leitura de PDF] [E2 por PDF 2026-08-25 LOTE_62: resist=Rejeitado, co2=nao avaliado ¦ Analise de cenarios de descarbonizacao do sector da construcao na China atraves de estrategias circulares -- escala nacional, sem material especifico com resistencia testada ou declarada. Os 3 acertos] |  | Aceito | Aceito | Aceito | Aceito |  | Rejeitado |  |  |  | 2 | E2_resistencia
Operative Temperature Variance and Life Cycle Assessment Impacts of Wall Construction Materials | Alegbe, Mark | INTERNATIONAL JOURNAL OF BUILT ENVIRONMENT AND SUSTAINABILITY | 2023 | Web of Science | 51-66 | 10 | The overdependence on concrete in the construction industry in sub-Saharan African countries limits the potential use of sustainable materials in the construction of buildings. Hollow Concrete Block (HCB), the industry's most widely used wall material, contributes to excessive carbon emissions and environmental degradation. Moreso, constructions that employ HCBs, specifically in Nigeria, severely threaten the indoor comfort levels in Naturally Ventilated Spaces NVSs. This study relies on quantitative data to analyse the impact of alternative wall materials in a case building in northern Nigeria. Mud bricks (MB) and Timber/brick (TB) were compared with the existing concrete (CW) case building. The study uses Meteonorm 8 and Climate Consultant 6.0 for EPW file generation. At the same time, dynamic thermal simulation and comparative experiments for thermal comfort and carbon emissions were conducted using DesignBuilder V6 and OneClick Lifecycle assessment tools, respectively. Modelled and simulated under NVS conditions using ASHRAE's PMV model, the result of the study suggests that the MB alternative, although with an intermediate U-value of 0.318 W/m2k, accounts for the best indoor comfort temperature annually. While the CW building accounts for 41.31\% of hours above the comfort temperature of 280C, the TB and MB alternatives account for 29.99\% and 27.37\% of hours, respectively. Furthermore, the MB alternative is the most environmentally friendly material with 510 KgCO2/m2 emissions, a value 26\% less than the CW building with an embodied carbon benchmark of 690 KgCO2/m2 during the building's life cycle stages. The author suggests that mud construction's thermal properties and Global Warming Impact (GWI) make it a better alternative to concrete and timber buildings in the tropics. | Article | 10.11113/ijbes.v10.n3.1115 | ALEGBE, 2023.pdf |  | Alegbe, M (Corresponding Author), Fed Polytech, Sch Environm Studies, Dept Architectural Technol, Auchi, Edo, Nigeria. Alegbe, Mark, Fed Polytech, Sch Environm Studies, Dept Architectural Technol, Auchi, Edo, Nigeria. |  | Low Carbon; Operative Temperature; Embodied Carbon; Life cycle Assessment; Nigeria |  | 1511-1369 | English |  | Rejeitado | R:Aceito ¦ P:Aceito | R:Aceito | concreto vs materiais sustentáveis (LCA + temperatura operativa) | R:Aceito ¦ P:Rejeitado | R:Aceito | R:Aceito | R:Aceito |  |  |  | [Reavaliado por PDF: C3 era R:Aceito] [C3 Rejeitado 2026-06-13] estudo comparativo de materiais de PAREDE — bloco de concreto vazado (HCB), tijolos de barro (mud bricks), tijolo, bambu; unidades de alvenaria não moldáveis, sem opção estrutural moldável (concreto armado moldado) [Validação PDF: pdfplumber, autor/título conferidos] [Status 2026-06-21: →Rejeitado (veredito Rejeitado em C3)] |  | Aceito | Aceito | Rejeitado | [6 empty] | 1 | E1_moldavel
Environmental feasibility and implications in using recycled construction and demolition waste aggregates in road construction based on leaching and life cycle assessment - A state-of-the-art review | Khan, Zainul Abedin and Balunaini, Umashankar and Costa, Susanga | CLEANER MATERIALS | 2024 | Web of Science |  | 12 | Due to rapid population growth and urbanization, construction activities have increased worldwide resulting in generation of enormous volume of construction and demolition (C\&D) waste. On one hand, C\&D waste is generated during the construction, destruction, and rehabilitation of existing structures. While on the other, the transportation sector consumes large volumes of aggregates for pavement construction and maintenance. The extraction of finite natural aggregates causes potential damage to the environment. Recycled C\&D waste, once converted into recycled aggregates, has the potential to be utilized in pavement layers due to its sound quality and composition; also resulting in lowering the landfill loads. This review article critically summarizes the environmental risks regarding chemical composition and leaching behavior of C\&D wastes in pavements. Additionally, this review evaluates the environmental impacts of C\&D waste aggregate production and application in pavements using life cycle assessment (LCA). Overall, the aim of this study is to investigate the environmental impacts and benefits of C\&D waste to enable highway administrations to adopt and promote the use of C\&D waste in development of sustainable road infrastructure. In this way, the review article attempts to promote a new era of sustainable road construction and achieve net zero waste goal. | Article | 10.1016/j.clema.2024.100239 | KHAN et al., 2024 - j.clema.2024.100239.pdf |  | Balunaini, U (Corresponding Author), Indian Inst Technol, Dept Civil Engn, Sangareddy 502284, Telangana, India. Khan, Zainul Abedin; Balunaini, Umashankar, Indian Inst Technol, Dept Civil Engn, Sangareddy 502284, Telangana, India. Khan, Zainul Abedin; Costa, Susanga, Deakin Univ, Sch Engn, Geelong, Vic 3216, Australia. |  | Recycled aggregates; Demolition waste; Leachate analysis; Life cycle assessment; Pavement layers; Sustainable pavements |  |  | English |  | Rejeitado | R:Aceito | R:Rejeitado | [8 empty] | C2 Rejeitado — pavimento [E1 metadados 2026-08-24 lote 08: moldavel=Aceito, construcao=Aceito (confianca alta). ] [Reaberto 2026-08-31, a pedido da Kie: status Rejeitado->Inconclusivo. A rejeicao da cascata antiga (C1-C8) foi decidida so por R: (resumo), nunca confirmada por leitura de PDF - nao conta como decisao final debaixo do sistema novo. A linha ja passou Etapa 1 (moldavel/construcao=Aceito) e aguarda avaliacao na Etapa 2.] ¦ [E2 2026-09-05] PDF integrado (baixado manualmente pela Kie, lote 13/BAIXADOS MANUALMENTE, DOI 10.1016/j.clema.2024.100239, Cleaner Materials). Revisao sobre viabilidade ambiental (lixiviacao + LCA) de agregados reciclados de RCD em pavimentacao. E2_resistencia=Rejeitado: zero ocorrencias numericas de MPa/N.mm/psi/CBR/UCS/kPa em todo o artigo - foco em lixiviacao/composicao quimica, sem ensaio mecanico. E2_co2=Aceito: Tabela 7, GWP proprio (kg CO2 eq/t agregado): 11 (reciclado)/32 (natural)/21 (economia); reforcado por citacao reproduzida de Simion et al. 2013 (15500 vs 103000 g CO2-eq/t) e reducao de 1.154 t CO2-eq/km de estrada. Sai na Etapa 2 por E2_resistencia. |  | Aceito | Aceito | Aceito | Aceito |  | Rejeitado | Aceito |  |  | 2 | E2_resistencia
THE IMPACT OF ECONOMIC ANALYSIS METHODS ON PROJECT DECISION-MAKING IN AIRPORT PAVEMENT MANAGEMENT | Zaki, Buhaaldeen Mohammed and Babashamsi, Peyman and Shahrir, Aini Hazwani and Milad, Abdalrhman and Abdullah, Noor Halizah and Hassan, Norhidayah Abdul and Yusoff, Nur Izzi Md | JURNAL TEKNOLOGI-SCIENCES \& ENGINEERING | 2021 | Web of Science | 11-19 | 83 | Airports are a part of the world transportation network. Huge investments are made annually for airport pavement construction, maintenances and rehabilitations. The idea of integrating life-cycle cost analysis (LCCA) and life cycle assessment (LCA) is the latest approach to develop a method for assessing pavement sustainability. In this regard, research on economic evaluation analysis methods has resulted in the development and improvement of pavement management systems (PMS). This paper compares two main economic evaluations which mainly could use in LCCA namely net future value (NFV) and net present Value (NPV). To indicate the effect of economic evaluation a case study is examined. In this research LCCA comprises three main components which are direct costs, indirect costs, and salvage value. Airport Revenue Reduction Cost (ARRC) and Airline Delay Cost (ADC) considered as two specific indirect/user costs. The results show the impact of different economic analysis method on project decision-making where the use of crack sealing overlay (CSOL) is 35.8\% and 28.3\% more cost-effective than Portland cement concrete (PCC) and hot-mix asphalt (HMA), respectively. | Article | 10.11113/jurnalteknologi.v83.14366 | ZAKI et al., 2021.pdf |  | Abdullah, NH (Corresponding Author), Univ Sains Malaysia, Sch Housing Bldg \& Planning, George Town, Malaysia. Zaki, Buhaaldeen Mohammed; Babashamsi, Peyman; Shahrir, Aini Hazwani; Milad, Abdalrhman; Yusoff, Nur Izzi Md, Univ Kebangsaan Malaysia, Dept Civil Engn, Bangi 43600, Selangor, Malaysia. Abdullah, Noor Halizah, Univ Sains Malaysia, Sch Housing Bldg \& Planning, George Town, Malaysia. Hassan, Norhidayah Abdul, Univ Teknol Malaysia, Sch Civil Engn, UTM Johor Bahru, Fac Engn, Johor Baharu, |  | Airport pavement management; life-cycle cost analysis; net future value; net present value |  | 0127-9696 | English |  | Rejeitado | R:Aceito ¦ P:Aceito | R:Aceito | pavimento de aeroporto incluindo concreto de cimento Portland (pista rígida) — LCC/LCA (decisão Kiê: tem concreto estrutural) | R:Aceito ¦ P:Aceito | R:Aceito ¦ P:Aceito | R:Aceito ¦ P:Aceito | R:Aceito ¦ P:Aceito |  | R:Aceito |  | [2026-06-11: C2 Aceito — inclui PCC/pista rígida de concreto (rigid pavement 4x); decisão Kiê: aceitar se houver concreto estrutural] [Validação PDF: pdfplumber p.1-4, extração OK] ¦ [C3 Aceito 2026-06-13: material estrutural moldável; PDF conferido (autor/título)] ¦ [C4 Aceito 2026-06-14 (leitura 3+pg): relacionado a construcao civil] [C5 Aceito 2026-06-21: Life Cycle Assessment Life Cycle Cost Analysis Airports are a part of the world transportation net] [C6 Aceito 2026-06-21: material principal global/exportável; não envolve material geograficamente restrito] [E1 2026-08-24: E1_moldavel=Aceito, E1_construcao=Aceito — migrados das decisoes P: dos antigos C3/C4, tomadas por leitura de PDF] [E2 por PDF 2026-08-25 LOTE_62: resist=Rejeitado, co2=nao avaliado ¦ Analise economica (Life Cycle COST Analysis, LCCA -- nao LCA ambiental) de gestao de pavimento aeroportuario, comparando betao de cimento Portland (PCC), asfalto (HMA) e overlay (CSOL) por custo. PCC ] |  | Aceito | Aceito | Aceito | Aceito |  | Rejeitado |  |  |  | 2 | E2_resistencia
Development of a life cycle inventory dataset for recycled concrete aggregates in the city of Abu Dhabi | Alzard, Mohammed and El-Hassan, Hilal and El Maaddawy, Tamer | International Conference on Civil, Structural and Transportation Engineering | 2020 | Scopus | 228–1 – 228–7 |  | Environmental life cycle inventory (LCI) datasets are critical to conduct life cycle assessment (LCA) of concrete products. Obtaining these values from local practice is necessary to provide accurate assessment results that reflect real-life scenarios. The datasets for the recycling process of construction and demolition waste into recycled concrete aggregates (RCA) in the city of Abu Dhabi, United Arab Emirates are currently unavailable. Accordingly, this research aims to determine a detailed environmental LCI dataset for the production of RCA in Abu Dhabi. An extensive investigation of the RCA production practice was performed to highlight the input and output of each process unit. The methodology proposed by the International Standards Organization (ISO) to build an LCI (ISO 14040) was adopted. The resulting environmental LCI value for RCA production was determined to be 6.67×10-4 kg CO2eq per kilogram of produced RCA. Research findings serve as a benchmark to evaluate the environmental sustainability of RCA and RCA-based products in a holistic LCA study, while also enriching the LCI of the city of Abu Dhabi. © 2020, Avestia Publishing. All rights reserved. | Conference paper | 10.11159/iccste20.228 | ALZARD, 2020i.pdf | https://www.scopus.com/inward/record.uri?eid=2-s2.0-85097231599&doi=10.11159%2ficcste20.228&partnerID=40&md5=313134e3ad30223b0a7c117f7fef470e |  | Construction and demolition waste; Life cycle assessment; Life cycle inventory; Recycled concrete aggregates |  |  |  | English | Cited by: 1; All Open Access, Bronze Open Access | Rejeitado | R:Aceito ¦ P:Aceito | R:Aceito | dataset de inventário de ciclo de vida (materiais reciclados) | R:Aceito ¦ P:Aceito | R:Aceito ¦ P:Aceito | R:Aceito ¦ P:Aceito | R:Aceito ¦ P:Aceito |  | R:Aceito |  | [C3 Aceito 2026-06-13: material estrutural moldável; PDF conferido (autor/título)] ¦ [C4 Aceito 2026-06-14 (leitura 3+pg): relacionado a construcao civil] [C5 Aceito 2026-06-21: Abstract � Environmental life cycle inventory (LCI) datasets are critical to conduct life cycle asse] [C6 Aceito 2026-06-21: material principal global/exportável; não envolve material geograficamente restrito] [E1 2026-08-24: E1_moldavel=Aceito, E1_construcao=Aceito — migrados das decisoes P: dos antigos C3/C4, tomadas por leitura de PDF] [E2 por PDF 2026-08-25 LOTE_62: resist=Rejeitado, co2=nao avaliado (6.67E-4 kg CO2eq/kg RCA) PAG res= co2=p.5, texto (tambem no resumo, p.1) ¦ Desenvolvimento de um dataset de inventario de ciclo de vida (LCI) para producao de agregado reciclado de betao (RCA) em Abu Dhabi. O artigo mede as emissoes do PROCESSO de reciclagem (consumo de dies] |  | Aceito | Aceito | Aceito | Aceito |  | Rejeitado |  |  |  | 2 | E2_resistencia
Life cycle assessment of low-rise office building with different structure–envelope configurations | Alshamrani, Othman Subhi | Canadian Journal of Civil Engineering | 2015 | Scopus | 193 – 200 | 43 | This paper presents life cycle assessment approach to study the impact of structure and envelope types on the energy consumption and environmental impact of an office building in New York City, USA. In addition, the future costs of environmental impact for various structure and envelope options are assessed according to the current practice and market price of CO2. Eight structure and envelope types for the low-rise office building are investigated, which include concrete and steel structures with various combinations of envelopes. The parameters such as life cycle energy use, global warming potential, and water, air and land emissions are analyzed. The energy simulation is performed by using eQUEST software while the environmental impact is assessed by using ATHENA® impact estimator. The building with concrete frame is proved to have lower environmental impact compared to that with steel frame. The precast concrete building is found to be the most economical alternative due to the minimal environmental impact cost. This study is expected to enable the decision makers and building owners to select the best alternative with respect to energy use, and environmental and economic constraints. © 2016, National Research Council of Canada. All Rights Reserved. | Article | 10.1139/cjce-2015-0431 | ALSHAMRANI, 2015 - cjce-2015-0431.pdf | https://www.scopus.com/inward/record.uri?eid=2-s2.0-84960112282&doi=10.1139%2fcjce-2015-0431&partnerID=40&md5=44f2f07469af3a0d8e5209ca211a846e |  | Energy consumption; Energy simulation; Environmental impact; Global warming; LCA; Structure and envelope | New York [New York (STT)]; New York [United States]; United States; Buildings; Carbon dioxide; Computer software; Concrete buildings; Concretes; Costs; Decision making; Energy utilization; Global warming; Life cycle; Office buildings; Precast concrete; Current practices; Decision makers; Different structure; Economic constraints; Energy simulation; Global warming potential; Life Cycle Assessment (LCA); Life cycle energies; building; carbon dioxide; concrete structure; decision making; energy use |  |  | English | Cited by: 15; All Open Access, Green Open Access | Rejeitado | R:Aceito ¦ P:Aceito | R:Aceito | edifício de escritórios de baixa altura — LCA | R:Aceito ¦ P:Aceito | R:Aceito ¦ P:Aceito | R:Aceito ¦ P:Aceito | R:Aceito ¦ P:Aceito |  | R:Aceito |  | [C3 Aceito 2026-06-13: material estrutural moldável; PDF conferido (autor/título)] ¦ [C4 Aceito 2026-06-14 (leitura 3+pg): relacionado a construcao civil] [C5 Aceito 2026-06-21: Life Cycle Assessment of Low-Rise Office Building with; Keyword: Energy Simulation, LCA, Structure a] [C6 Aceito 2026-06-21: material principal global/exportável; não envolve material geograficamente restrito] [E1 2026-08-24: E1_moldavel=Aceito, E1_construcao=Aceito — migrados das decisoes P: dos antigos C3/C4, tomadas por leitura de PDF] [E2 por PDF 2026-08-25 LOTE_63: resist=Aceito (60 MPa), co2=Rejeitado (14660000-15911200 kg CO2e (total do edificio, sem normalizacao)) PAG res=p.22, Tab.2 (impressa p.21) co2=p.27, Tab.7 (impressa p.26) AVISO: total do edificio sem forma normalizada ¦ Bill of materials (Tab.2) do edificio CC lista Concreto 20/30/60 MPa (flyash av) como especificacao de projecto (classe declarada, nao ensaio) - max 60 MPa, nenhuma classe abaixo de 20. CO2: Tab.7 da ] |  | Aceito | Aceito | Aceito | Aceito |  | Aceito | Rejeitado |  |  | 2 | E2_co2
Life cycle assessment of low-rise office building with different structure-envelope configurations | Alshamrani, Othman Subhi | CANADIAN JOURNAL OF CIVIL ENGINEERING | 2016 | Web of Science | 193-200 | 43 | This paper presents life cycle assessment approach to study the impact of structure and envelope types on the energy consumption and environmental impact of an office building in New York City, USA. In addition, the future costs of environmental impact for various structure and envelope options are assessed according to the current practice and market price of CO2. Eight structure and envelope types for the low-rise office building are investigated, which include concrete and steel structures with various combinations of envelopes. The parameters such as life cycle energy use, global warming potential, and water, air and land emissions are analyzed. The energy simulation is performed by using eQUEST software while the environmental impact is assessed by using ATHENA (R) impact estimator. The building with concrete frame is proved to have lower environmental impact compared to that with steel frame. The precast concrete building is found to be the most economical alternative due to the minimal environmental impact cost. This study is expected to enable the decision makers and building owners to select the best alternative with respect to energy use, and environmental and economic constraints. | Article | 10.1139/cjce-2015-0431 | ALSHAMRANI, 2016i.pdf |  | Alshamrani, OS (Corresponding Author), Univ Dammam, Coll Architecture \& Planning, Dept Bldg Engn, Dammam, Saudi Arabia. Alshamrani, Othman Subhi, Univ Dammam, Coll Architecture \& Planning, Dept Bldg Engn, Dammam, Saudi Arabia. |  | energy simulation; LCA; structure and envelope; environmental impact; energy consumption; global warming |  | 0315-1468 | English |  | Duplicado | R:Aceito | R:Aceito |  | R:Aceito | R:Aceito | R:Aceito | R:Aceito | [14 empty] | duplicado | remocao pre-triagem (nao e criterio de exclusao)
Design of cold recycled mixes with asphalt emulsion and portland cement | Bessa, Iuri S. and Almeida, Leticia R. and Vasconcelos, Kamilla L. and Bernucci, Liedi L. B. | CANADIAN JOURNAL OF CIVIL ENGINEERING | 2016 | Web of Science | 773-782 | 43 | Recycling techniques are important tools for rehabilitation of old and deteriorated asphalt pavements. The production of cold recycled mixes using reclaimed asphalt pavement as aggregates provides economic benefits as it decreases transportation costs, energy consumption, and gas emissions. Despite that, there is no internationally accepted methodology to design this type of mix. The present research evaluated the design of cold recycled mixes through different compaction methods and varying asphalt emulsion and cement contents. Different curing temperatures and periods were analyzed to propose a faster and more practical method for mix design in the laboratory. Mechanical tests performed indicated that specimens compacted by the Marshall hammer provide similar results when varying asphalt emulsion and cement contents, while the Proctor hammer compaction was able to better capture the influence of these materials. The temperature of 60 degrees C associated with shorter curing time is believed to be good for design purposes. | Article | 10.1139/cjce-2016-0111 | BESSA et al., 2016.pdf |  | Bessa, IS (Corresponding Author), Univ Sao Paulo, Dept Transportat Engn, Ave Prof Almeida Prado,Travessa 2,83 Cidade Univ, BR-05508070 Sao Paulo, SP, Brazil. Bessa, Iuri S.; Almeida, Leticia R.; Vasconcelos, Kamilla L.; Bernucci, Liedi L. B., Univ Sao Paulo, Dept Transportat Engn, Ave Prof Almeida Prado,Travessa 2,83 Cidade Univ, BR-05508070 Sao Paulo, SP, Brazil. |  | cold recycled mixes design; compaction methods; mechanical behavior; curing processes |  | 0315-1468 | English |  | Rejeitado | R:Aceito | R:Rejeitado | [8 empty] | [Reavaliado por título/resumo: C2 era R:Aceito] [C2 Rejeitado] Mistura reciclada a frio com emulsão asfáltica — asfalto/pavimento [Validação PDF 2026-06-11: pdfplumber p.1-2, extração OK, autor conferido] [Status 2026-06-21: →Rejeitado (veredito Rejeitado em C2)] ¦ [2026-08-03 reset auditoria - retriagem do zero por resumo] Cascata C1-C8 zerada (estava com R:Rejeitado no meio de uma cascata já iniciada por PDF, sem P:Rejeitado explícito). Valores anteriores: {'C1': 'R:Aceito ¦ P:Aceito', 'C2': 'R:Rejeitado', 'material_C2': None, 'C3': 'R:Aceito', 'C4': 'R:Aceito', 'C5': 'R:Aceito', 'C6': 'R:Aceito', 'C8': None}. C1 reavaliado: Aceito (ano>=2006). ¦ [2026-08-03 C2 retriado por resumo: Rejeitado] mistura reciclada a frio com emulsão asfáltica e cimento -- foco é o asfalto [E1 metadados 2026-08-24 lote 08: moldavel=Aceito, construcao=Aceito (confianca alta). ] [E2 por PDF 2026-08-25 LOTE_63: resist=Rejeitado, co2=nao avaliado PAG res=p.17-18, texto co2= ¦ Grandeza errada: unico valor de forca por area no artigo e ITS (Indirect Tensile Strength, tracao indireta/splitting) de misturas frias recicladas com emulsao asfaltica e cimento Portland - valores de] |  | Aceito | Aceito | Aceito | Aceito |  | Rejeitado |  |  |  | 2 | E2_resistencia
Asphalt Concrete Mixtures: Requirements with regard to Life Cycle Assessment | Mikolaj, Jan and Schlosser, Frantisek and Remek, Lubos and Chytcakova, Aurelia | ADVANCES IN MATERIALS SCIENCE AND ENGINEERING | 2015 | Web of Science |  | 2015 | Design of asphalt concrete, required properties of constituent materials and their mixing ratios, is of tremendous significance and should be implemented with consideration given to the whole life cycle of those materials and the final construction. Conformity with requirements for long term performance of embedded materials is the general objective of the Life Cycle Assessment (LCA). Therefore, within the assessment, material properties need to be evaluated with consideration given to the whole service life-from the point of embedding in the construction until their disposal or recycling. The evaluation focuses on verification of conformity with criteria set for these materials and should guarantee serviceability and performance during their whole service life. Recycling and reuse of asphalt concrete should be preferred over disposal of thematerial. This paper presents methodology for LCA of asphalt concrete. It was created to ensure not only applicability of the materials in the initial stage, at the point of their embedding, but their suitability in terms of normatively prescribed service performance of the final construction. Methods described and results are presented in a case study for asphalt mixture AC 11; I design. | Article | 10.1155/2015/567238 | MIKOLAJ et al., 2015.pdf |  | Remek, L (Corresponding Author), Univ Zilina, Univ 8215-1, Zilina 01001, Slovakia. Mikolaj, Jan; Schlosser, Frantisek; Remek, Lubos; Chytcakova, Aurelia, Univ Zilina, Zilina 01001, Slovakia. |  |  |  | 1687-8434 | English |  | Rejeitado | R:Aceito | R:Rejeitado | [8 empty] | [Reavaliado por título/resumo: C2 era R:Aceito] [C2 Rejeitado] Misturas de concreto asfáltico (asphalt concrete) — asfalto/pavimento [Validação PDF 2026-06-12: pdfplumber p.1-2, extração OK, autor conferido] [Status 2026-06-21: →Rejeitado (veredito Rejeitado em C2)] ¦ [2026-08-03 reset auditoria - retriagem do zero por resumo] Cascata C1-C8 zerada (estava com R:Rejeitado no meio de uma cascata já iniciada por PDF, sem P:Rejeitado explícito). Valores anteriores: {'C1': 'R:Aceito ¦ P:Aceito', 'C2': 'R:Rejeitado', 'material_C2': None, 'C3': 'R:Aceito', 'C4': 'R:Aceito', 'C5': 'R:Aceito', 'C6': 'R:Aceito', 'C8': None}. C1 reavaliado: Aceito (ano>=2006). ¦ [2026-08-03 C2 retriado por resumo: Rejeitado] concreto asfáltico -- pavimentação [E1 metadados 2026-08-24 lote 08: moldavel=Aceito, construcao=Aceito (confianca alta). ] [E2 por PDF 2026-08-25 LOTE_63: resist=Rejeitado, co2=nao avaliado PAG res=p.2, texto/Fig.2 co2= ¦ Grandeza errada: as 9 ocorrencias de MPa sao todas modulo complexo (E*, rigidez elastica - 1500 a 15000 MPa, com E*=7576 MPa medido) e tensao radial de tracao no fundo da camada asfaltica - nenhuma e ] |  | Aceito | Aceito | Aceito | Aceito |  | Rejeitado |  |  |  | 2 | E2_resistencia
Effect of PCM on the Hydration Process of Cement-Based Mixtures: A Novel Thermo-Mechanical Investigation | Fabiani, Claudia and Pisello, Anna Laura and D'Alessandro, Antonella and Ubertini, Filippo and Cabeza, Luisa F. and Cotana, Franco | MATERIALS | 2018 | Web of Science |  | 11 | The use of Phase Change Material (PCM) for improving building indoor thermal comfort and energy saving has been largely investigated in the literature in recent years, thus confirming PCM's capability to reduce indoor thermal fluctuation in both summer and winter conditions, according to their melting temperature and operation boundaries. Further to that, the present paper aims at investigating an innovative use of PCM for absorbing heat released by cement during its curing process, which typically contributes to micro-cracking of massive concrete elements, therefore compromising their mechanical performance during their service life. The experiments carried out in this work showed how PCM, even in small quantities (i.e., up to 1\% in weight of cement) plays a non-negligible benefit in reducing differential thermal increases between core and surface and therefore mechanical stresses originating from differential thermal expansion, as demonstrated by thermal monitoring of cement-based cubes. Both PCM types analyzed in the study (with melting temperatures at 18 and 25 C) were properly dispersed in the mix and were shown to be able to reduce the internal temperature of the cement paste by several degrees, i.e., around 5 C. Additionally, such small amount of PCM produced a reduction of the final density of the composite and an increase of the characteristic compressive strength with respect to the plain recipe. | Article | 10.3390/ma11060871 | FABIANI et al., 2018 - ma11060871.pdf |  | Pisello, AL (Corresponding Author), Univ Perugia, CIRIAF Interuniv Res Ctr, Via G Duranti 63, I-06125 Perugia, Italy. Pisello, AL (Corresponding Author), Univ Perugia, Dept Engn, Via G Duranti 93, I-06125 Perugia, Italy. Fabiani, Claudia; Pisello, Anna Laura; Cotana, Franco, Univ Perugia, CIRIAF Interuniv Res Ctr, Via G Duranti 63, I-06125 Perugia, Italy. Pisello, Anna Laura; Cotana, Franco, Univ Perugia, Dept Engn, Via G Duranti 93, I-06125 Perugia, Italy. D'Alessandro, Antonella; Ubertini, Fil |  | cement hydration; thermally efficient concretes; cement-based composites; concrete curing; phase change material; mechanical properties; thermal characterization; smart material |  | 1996-1944 | English |  | Rejeitado | R:Aceito | R:Aceito |  | R:Aceito | R:Aceito | R:Aceito | R:Aceito |  | R:Aceito |  | C7 Rejeitado — foco em energia operacional, sem dados de emissões de produção do material ¦ [status corrigido para Inconclusivo] PCM em misturas cimenticio — abstract foca propriedades termomecanicas, sem mencao a CO2/LCA. C5 pode ser Rejeitado (verificar PDF). C8 nao avaliado. ¦ [2026-07-23] C8 padronizado: 'Aceito' -> 'R:Aceito' (avaliacao por metadado/resumo, sem releitura de PDF nesta correcao). [E1 metadados 2026-08-24 lote 08: moldavel=Aceito, construcao=Aceito (confianca alta). ] [PDF integrado 2026-08-30 (download automatico por DOI, Unpaywall/mdpi-res/Sci-Hub, pasta BAIXADOS MANUALMENTE): nome/ficheiro casado por DOI e confirmado por leitura (titulo/autor/DOI batem). Valor anterior da celula pdf: None.] [E2 por PDF 2026-09-01 LOTE_119: resist=Aceito (37.52 MPa), co2=Rejeitado PAG res=p.p.14, Tab.5] ¦ Ensaio proprio de resistencia a compressao de pasta de cimento com PCM microencapsulado (1% em peso). Tabela 5 da Rm (media): NP=34.94, PCM18P=37.24, PCM25P=37.52 MPa; Rck (caracteristica): 25.60, 27.77, 29.18 MPa - todas acima de 20 de qualquer forma, uso o Rm mais alto. CO2: nenhum valor absoluto para o material do estudo - so um facto sectorial generico na introducao (600-1000 kg CO2 por producao de cimento Portland, 5% das emissoes mundiais) e citacoes de outros estudos de LCA de cimento/argila. Nao ha ACV nem inventario proprio neste artigo. Rejeitado por ausencia de valor. |  | Aceito | Aceito | Aceito | Aceito |  | Aceito | Rejeitado |  |  | 2 | E2_co2
Economic and Environmental Evaluation and Optimal Ratio of Natural and Recycled Aggregate Production | Ghanbari, Milad and Abbasi, Armin Monir and Ravanshadnia, Mehdi | ADVANCES IN MATERIALS SCIENCE AND ENGINEERING | 2017 | Web of Science |  | 2017 | Steady increase in overexploitation of stone quarries, generation of construction and demolition waste, and costs of preparing extra landfill space have become environmental and waste management challenges in metropolises. In this paper, aggregate production is studied in two scenarios: scenario 1 representing the production of natural aggregates (NA) and scenario 2 representing the production of recycled aggregates (RA). This study consists of two parts. In the first part, the objective is the environmental assessment (energy consumption and CO2 emission) and economic (cost) evaluation of these two scenarios, which is pursued by life-cycle assessment (LCA) method. In the second part, the results of the first part are used to estimate the optimal combination of production of NA and RA and thereby find an optimal solution (scenario) for a more eco-friendly aggregate production. The defined formulas and relationship are used to develop a model. The results of model validation show that the optimal ratio, in optimal scenario, is 50\%. The results show that, compared to scenario 1, optimal scenario improves the energy consumption, CO2 emissions, and production cost by, respectively, 30\%, 36\%, and 31\%, which demonstrate the effectiveness of this optimization. | Article | 10.1155/2017/7458285 | GHANBARI, 2017.pdf |  | Abbasi, AM (Corresponding Author), Payame Noor Univ, Dept Civil Engn, Tehran, Iran. Ghanbari, Milad; Ravanshadnia, Mehdi, Islamic Azad Univ, Sci \& Res Branch, Dept Construct Engn \& Management, Tehran, Iran. Abbasi, Armin Monir, Payame Noor Univ, Dept Civil Engn, Tehran, Iran. |  |  |  | 1687-8434 | English |  | Rejeitado | R:Aceito ¦ P:Aceito | R:Aceito | avaliação econômica/ambiental e otimização (concreto) | P:Aceito | P:Aceito | R:Aceito ¦ P:Aceito | P:Aceito |  | R:Aceito |  | [C3 Aceito 2026-06-13: material estrutural moldável; PDF conferido (autor/título)] ¦ [C4 Aceito 2026-06-14 (leitura 3+pg): relacionado a construcao civil] [C5 Aceito 2026-06-21: assessment (energy consumption and CO2 emission) and economic (cost) evaluation of these two scenari] [C6 Aceito 2026-06-21: material principal global/exportável; não envolve material geograficamente restrito] [E1 2026-08-24: E1_moldavel=Aceito, E1_construcao=Aceito — migrados das decisoes P: dos antigos C3/C4, tomadas por leitura de PDF] [E2 por PDF 2026-08-25 LOTE_63: resist=Rejeitado, co2=nao avaliado (4.4609 (cenario 1, agregado natural); 1.2529 (cenario 2, agregado reciclado); 2. kg CO2eq/ton) PAG res= co2=p.7, Tab.5-6 ¦ Artigo e otimizacao economica/ambiental da proporcao natural vs. agregado reciclado na producao de agregados - nao ha mistura de betao nem valor de resistencia a compressao em lado nenhum (zero MPa, "] |  | Aceito | Aceito | Aceito | Aceito |  | Rejeitado |  |  |  | 2 | E2_resistencia
Reliability Evaluation of Pavement Life-Cycle Assessment Model | Huang, Jiale and Xiao, Fei and Zhang, Yang | MODELLING AND SIMULATION IN ENGINEERING | 2018 | Web of Science |  | 2018 | Inventory reliability of the life-cycle assessment (LCA) model highly depends on the data quality and normally exhibits significant uncertainty. A rigorous statistical methodology was established to capture and quantify the inherent uncertainties linked to the results of the LCA model. Two sources of uncertainty, data quality and model, were identified. The former was captured by converting the deterministic value to probability density function using beta distribution according to the evaluation matrix of data quality; the latter was assessed by prescribing variation interval through defining uncertainty factor. The functional equivalent pavement structures were designed, and the corresponding energy consumption and CO2 emission were calculated by the LCA model. A 10\% variation was observed for the LCA results and within 30-year analysis span, at the 95\% confidence level, and environmental burdens of cement pavement are higher than those of asphalt pavements while the comparison between the two asphalt pavements is not significant statistically. Therefore, the established statistical methodology is capable of capturing the uncertainty of the LCA model and quantifying the reliability the LCA results. | Article | 10.1155/2018/4172519 | HUANG et al., 2018b.pdf |  | Xiao, F (Corresponding Author), Jiangsu Res Inst Bldg Sci Co Ltd, Nanjing 210008, Jiangsu, Peoples R China. Huang, Jiale, Huazhong Univ Sci \& Technol, Sch Civil Engn \& Mech, Wuhan 430074, Hubei, Peoples R China. Xiao, Fei; Zhang, Yang, Jiangsu Res Inst Bldg Sci Co Ltd, Nanjing 210008, Jiangsu, Peoples R China. |  |  |  | 1687-5591 | English |  | Rejeitado | R:Aceito | R:Rejeitado | [8 empty] | [Reavaliado por título/resumo: C2 era R:Aceito] [Colisão resolvida 2026-06-12: arquivo HUANG et al., 2018.pdf era "university dormitories"; PDF correto baixado (Hindawi MSE 4172519) e renomeado HUANG et al., 2018b.pdf] [C2 Rejeitado] Modelo de confiabilidade de LCA de pavimento (road/pavement 22x, concrete 0) — pavimento, não estrutural [Validação PDF 2026-06-12: pdfplumber, extração OK, DOI conferido] [Status 2026-06-21: →Rejeitado (veredito Rejeitado em C2)] ¦ [2026-08-03 reset auditoria - retriagem do zero por resumo] Cascata C1-C8 zerada (estava com R:Rejeitado no meio de uma cascata já iniciada por PDF, sem P:Rejeitado explícito). Valores anteriores: {'C1': 'R:Aceito ¦ P:Aceito', 'C2': 'R:Rejeitado', 'material_C2': None, 'C3': 'R:Aceito', 'C4': 'R:Aceito', 'C5': 'R:Aceito', 'C6': 'R:Aceito', 'C8': None}. C1 reavaliado: Aceito (ano>=2006). ¦ [2026-08-03 C2 retriado por resumo: Rejeitado] modelo de confiabilidade de LCA de pavimento -- metodologia, pavimentação [E1 metadados 2026-08-24 lote 08: moldavel=Aceito, construcao=Aceito (confianca alta). ] [E2 por PDF 2026-08-25 LOTE_63: resist=Rejeitado, co2=nao avaliado (241737-328646 (total por estrutura de pavimento, Tab.5); fatores de literatura a kg CO2 (total por estrutura) e kg/t (fatores, Tab.) PAG res=p.4, Tab.3 co2=p.5, Tab.4-5 ¦ Grandeza errada: as 3 ocorrencias de MPa na Tab.3 sao "Fatigue stress of surface course", "Maximum multiple stress" e "Flexural tensile strength of surface course" (cimento, camada de pavimento) - fle] |  | Aceito | Aceito | Aceito | Aceito |  | Rejeitado |  |  |  | 2 | E2_resistencia
Sustainable preventive maintenance of MMC-based concrete building structures in a harsh environment | Sanchez-Garrido, Antonio J. and Navarro, Ignacio J. and Yepes, Victor | JOURNAL OF BUILDING ENGINEERING | 2024 | Web of Science |  | 95 | The construction industry plays a significant role in environmental strain, attributed mainly to its substantial resource consumption, primarily driven by the surge in residential construction. Modern Methods of Construction (MMC) presents an innovative paradigm for designing and constructing infrastructure and buildings more efficiently, using conventional materials with unconventional techniques. The article aims to apply this approach to an MMC-based building structure, minimizing its life cycle impact by optimizing the consumption of building materials, with particular attention to the effects of the maintenance phase from a preventive point of view. This study focuses on assessing the sustainability of reinforced concrete flat slabs employing a hollow structural body system, explicitly emphasizing environmental aggressiveness factors contributing to corrosion, such as carbonation and chlorides. The research explores ten design options for a waterfront public residential building, examining their impact on the economy, the environment, and even society regarding the maintenance cycles required over the structure's lifetime, depending on the preventive strategy employed for each design. In assessing the sustainability of these options, researchers employed a combination of the best-worst method (BWM) and the VIKOR technique, considering nine criteria related to sustainability. The study found that 5 \% silica fume concrete is the most cost-effective and environmentally friendly option, with hydrophobic impregnation reducing social impacts. However, compared to one- and twodimensional evaluations, the study demonstrates the importance of simultaneously considering a design's life cycle's economic, environmental, and social impacts to achieve sustainability in maintenance with a holistic view. This approach led to an 86 \% higher sustainability rating for a design using sulforesistant cement in the concrete mix than the baseline. | Article | 10.1016/j.jobe.2024.110155 | SANCHEZ-GARRIDO et al., 2024 - j.jobe.2024.110155.pdf |  | Sánchez-Garrido, AJ (Corresponding Author), Univ Politecn Valencia, Dept Construct Engn, Valencia 46022, Spain. Sanchez-Garrido, Antonio J.; Navarro, Ignacio J., Univ Politecn Valencia, Dept Construct Engn, Valencia 46022, Spain. Yepes, Victor, Univ Politecn Valencia, Inst Concrete Sci \& Technol ICITECH, Valencia 46022, Spain. |  | Modern methods of construction; Life cycle assessment; Sustainable design; Multi-criteria decision-making; Preventive maintenance; Corrosion |  |  | English |  | Rejeitado | R:Aceito | R:Aceito |  | C3: R:Aceito; C4: R:Aceito; C5: R:Rejeitado |  | C5 Rejeitado — sem menção a CO₂/GEE/ACV [E1 metadados 2026-08-24 lote 08: moldavel=Aceito, construcao=Aceito (confianca alta). ] [Reaberto 2026-08-31, a pedido da Kie: status Rejeitado->Inconclusivo. A rejeicao da cascata antiga (C1-C8) foi decidida so por R: (resumo), nunca confirmada por leitura de PDF - nao conta como decisao final debaixo do sistema novo. A linha ja passou Etapa 1 (moldavel/construcao=Aceito) e aguarda avaliacao na Etapa 2.] ¦ [E2 2026-09-05] PDF integrado (baixado manualmente pela Kie, lote 13/BAIXADOS MANUALMENTE, DOI 10.1016/j.jobe.2024.110155, Journal of Building Engineering). Manutencao preventiva sustentavel de estruturas MMC em ambiente agressivo. Mesmo DOI tambem em 1345/2242/2454 (Duplicado, sem PDF proprio); 3991 e a linha viva. E2_resistencia=Aceito: Tabela 2 declara classes proprias do estudo - 25 MPa (fundacao/laje) e 30 MPa (alternativas SR-C/W-C). E2_co2=Rejeitado (confirmado por leitura completa + inspecao visual das Figs.4-6 e Tabelas 2-7): resultado ambiental (Fig.5) reportado exclusivamente em score ReCiPe endpoint adimensional, GWP so citado como categoria midpoint interna do metodo, nenhum valor absoluto de CO2 impresso em lado nenhum do artigo. Sai na Etapa 2 por E2_co2. |  | Aceito | Aceito | Aceito | Aceito |  | Aceito | Rejeitado |  |  | 2 | E2_co2
Cellular concrete: A viable low-carbon alternative for developing countries in seismic regions? | Coral, Estefani and Avila, Carlos and Gallegos, Elvia and Salazar, Andres and Barros, Liliana and Rivera, Edgar | STRUCTURAL CONCRETE | 2025 | Web of Science |  |  | This study investigates the potential of cellular concrete as an environmentally friendly alternative for shear walls based structural systems in seismic-prone areas. The construction industry significantly contributes to global energy consumption and carbon emissions, mainly through the use of conventional materials like concrete and steel. In seismic regions, the challenge is to build structures that are both sustainable and earthquake resistant. Through a ``cradle-to-gate{''} life cycle assessment (LCA), the study analyses the environmental impact of constructing a seven-story archetype residential building in Quito-Ecuador. The research reveals that steel reinforcement is the primary source of CO2 emissions and energy consumption. Cellular concrete demonstrates a notable reduction in CO2 emissions compared with traditional concrete, emphasizing the potential of cellular concrete as a low-carbon alternative. The findings underscore the need to integrate LCA into structural design to minimize ecological impact. While promising for developing cities, further research is essential to inform sustainable construction practices without compromising safety in seismic zones. | Article; Early Access | 10.1002/suco.202400892 | CORAL et al., 2025 - suco.202400892.pdf |  | Avila, C (Corresponding Author), Univ UTE, Fac Ciencias Ingn \& Construcc, Carrera Ingn Civil, Quito 170527, Ecuador. Coral, Estefani; Avila, Carlos; Gallegos, Elvia; Salazar, Andres; Barros, Liliana; Rivera, Edgar, Univ UTE, Fac Ciencias Ingn \& Construcc, Carrera Ingn Civil, Quito 170527, Ecuador. Avila, Carlos; Rivera, Edgar, Univ UTE, Fac Ciencias Ingn \& Construcc, Grp Invest Energia Minas \& Agua GIEMA, Quito, Ecuador. |  | cellular concrete; construction industry; infrastructure sustainability |  | 1464-4177 | English |  | Inconclusivo | R:Aceito | R:Aceito |  | C4: R:Aceito; C5: R:Aceito; C6: R:Rejeitado |  | C3 — A revisar: concreto celular/espumoso ¦ C6 Rejeitado — uso estrutural restrito a regiões sísmicas específicas [E1 metadados 2026-08-24 lote 08: moldavel=Aceito, construcao=Aceito (confianca alta). ] [Reaberto 2026-08-31, a pedido da Kie: status Rejeitado->Inconclusivo. A rejeicao da cascata antiga (C1-C8) foi decidida so por R: (resumo), nunca confirmada por leitura de PDF - nao conta como decisao final debaixo do sistema novo. A linha ja passou Etapa 1 (moldavel/construcao=Aceito) e aguarda avaliacao na Etapa 2.] [PDF integrado 2026-09-02: identificado por DOI exato na pasta BAIXADOS MANUALMENTE (pasta canonica), renomeado e movido para a pasta principal - CONFERE.] [E2 por PDF 2026-09-02: resist=Aceito (Tabela 2, p.4: compressive strength of cellular concrete fc=20.3 MPa, especificacao de projeto do sistema estrutural de betao celular reforcado dimensionado para regiao sismica), co2=Aceito (Tabela 6, p.6: cellular lightweight concrete 20.3 MPa = 0.221 t CO2-eq/m3 = 221 kg CO2-eq/m3. Ambos criterios passam, linha segue para Etapa 3.)] |  | Aceito | Aceito | Aceito | Aceito |  | Aceito | Aceito
Carbon Footprint of Recycled Aggregate Concrete | Jimenez, Luis F. and Dominguez, Jose A. and Enrique Vega-Azamar, Ricardo | ADVANCES IN CIVIL ENGINEERING | 2018 | Web of Science |  | 2018 | Carbon footprint is one of the most widely used tools for assessing the environmental impacts of the production and utilization of concrete as well as of the components derived from it, representing the amount of carbon dioxide and other greenhouse gases associated with this product, expressed as CO2 equivalents. In this paper, carbon footprint was used to compare the environmental performance in the production phase of a concrete made with both recycled and crushed virgin limestone aggregates, using a life cycle analysis methodological approach. Research outcomes revealed, as expected, that carbon dioxide equivalent emissions decreased slightly as the use of recycled aggregates increased. Emissions for concrete with 0.5 w/c were between 347 and 351 kg of CO2-e/m(3). It was also corroborated that cement is the material with the greatest influence on greenhouse gas emission generation in the concrete's production phase, regardless of the use of recycled or virgin aggregates. | Article | 10.1155/2018/7949741 | JIMENEZ, 2018.pdf |  | Jiménez, LF (Corresponding Author), Chetumal Inst Technol, Ave Insurgentes 330, Chetmal 77050, Qroo, Mexico. Jimenez, Luis F.; Dominguez, Jose A.; Enrique Vega-Azamar, Ricardo, Chetumal Inst Technol, Ave Insurgentes 330, Chetmal 77050, Qroo, Mexico. |  |  |  | 1687-8086 | English |  | Elegível | R:Aceito ¦ P:Aceito | R:Aceito | concreto com agregado reciclado — pegada de carbono | R:Aceito ¦ P:Aceito | R:Aceito ¦ P:Aceito | R:Aceito ¦ P:Aceito | R:Aceito ¦ P:Aceito |  | R:Aceito |  | [C3 Aceito 2026-06-13: material estrutural moldável; PDF conferido (autor/título)] ¦ [C4 Aceito 2026-06-14 (leitura 3+pg): relacionado a construcao civil] [C5 Aceito 2026-06-21: Carbon Footprint of Recycled Aggregate Concrete; Carbon footprint is one of the most widely used too] [C6 Aceito 2026-06-21: material principal global/exportável; não envolve material geograficamente restrito] [E1 2026-08-24: E1_moldavel=Aceito, E1_construcao=Aceito — migrados das decisoes P: dos antigos C3/C4, tomadas por leitura de PDF] [E2 por PDF 2026-08-25 LOTE_63: resist=Aceito (32.5 MPa), co2=Aceito (350.7 (max, mistura 0.5 w/c-0%R); 261.4 (min, 0.7 w/c-100%R) kg CO2-e/m3) PAG res=p.5, Tab.4 co2=p.5, Tab.4 ¦ Tab.4 da Fc (resistencia a compressao) e emissoes de CO2-e por m3 para 10 misturas de betao com agregado reciclado (%R de 0 a 100, w/c 0.5 e 0.7). Fc varia de 32.5 (0.5 w/c, 0%R, maximo) a 19.0 MPa (0] |  | Aceito | Aceito | Aceito | Aceito |  | Aceito | Aceito
A Review of Multicriteria Assessment Techniques Applied to Sustainable Infrastructure Design | Navarro, Ignacio J. and Yepes, Victor and Marti, Jose V. | ADVANCES IN CIVIL ENGINEERING | 2019 | Web of Science |  | 2019 | Given the great impacts associated with the construction and maintenance of infrastructures in both the environmental, the economic and the social dimensions, a sustainable approach to their design appears essential to ease the fulfilment of the Sustainable Development Goals set by the United Nations. Multicriteria decision-making methods are usually applied to address the complex and often conflicting criteria that characterise sustainability. The present study aims to review the current state of the art regarding the application of such techniques in the sustainability assessment of infrastructures, analysing as well the sustainability impacts and criteria included in the assessments. The Analytic Hierarchy Process is the most frequently used weighting technique. Simple Additive Weighting has turned out to be the most applied decision-making method to assess the weighted criteria. Although a life cycle assessment approach is recurrently used to evaluate sustainability, standardised concepts, such as cost discounting, or presentation of the assumed functional unit or system boundaries, as required by ISO 14040, are still only marginally used. Additionally, a need for further research in the inclusion of fuzziness in the handling of linguistic variables is identified. | Review | 10.1155/2019/6134803 | NAVARRO et al., 2019.pdf |  | Yepes, V (Corresponding Author), Univ Politecn Valencia, Inst Concrete Sci \& Technol ICITECH, E-46022 Valencia, Spain. Navarro, Ignacio J., Univ Politecn Valencia, Dept Construct Engn, E-46022 Valencia, Spain. Yepes, Victor; Marti, Jose V., Univ Politecn Valencia, Inst Concrete Sci \& Technol ICITECH, E-46022 Valencia, Spain. |  |  |  | 1687-8086 | English |  | Rejeitado | R:Aceito ¦ P:Aceito | P:Aceito | infraestrutura sustentável (revisão multicritério) | P:Aceito | P:Aceito | R:Aceito ¦ P:Aceito | P:Aceito |  | R:Aceito |  | [C3 Aceito 2026-06-13: material estrutural moldável; PDF conferido (autor/título)] ¦ [C4 Aceito 2026-06-14 (leitura 3+pg): relacionado a construcao civil] [C5 Aceito 2026-06-21: 40% of raw material extraction, and 30% of greenhouse gas structures, from bridges [8�10] to bu] [C6 Aceito 2026-06-21: material principal global/exportável; não envolve material geograficamente restrito] ¦ [C2 Aceito 2026-07-12: infraestrutura sustentável (revisão multicritério); PDF conferido (3+ pág lidas)] [E1 2026-08-24: E1_moldavel=Aceito, E1_construcao=Aceito — migrados das decisoes P: dos antigos C3/C4, tomadas por leitura de PDF] [E2 por PDF 2026-08-25 LOTE_63: resist=Rejeitado, co2=nao avaliado ¦ Revisao de tecnicas de decisao multicriterio aplicadas a infraestrutura sustentavel - zero ocorrencias de MPa/unidade de forca por area em todo o documento. A unica mencao a CO2 e uma linha de tabela ] |  | Aceito | Aceito | Aceito | Aceito |  | Rejeitado |  |  |  | 2 | E2_resistencia
Life-Cycle Assessment of High-Strength Concrete Mixtures with Copper Slag as Sand Replacement | Gursel, Aysegul Petek and Ostertag, Claudia | ADVANCES IN CIVIL ENGINEERING | 2019 | Web of Science |  | 2019 | Aggregate consumption rates have now exceeded natural renewal rates, signaling shortages both locally and globally. Even more concerning is that the worldwide markets for construction aggregates are projected to grow at an annual rate of 5.2\% in the near future. This increase is attributed to rapid population growth coupled with the economic development worldwide. In terms of material availability, one of the most vulnerable regions is the Asia-Pacific region specifically, Singapore, where there is higher demand but limited availability of natural sand and gravel for use as aggregates in concrete construction projects. This paper focuses mainly on the environmental impacts of fine aggregate alternatives used in high-strength concrete applications in Singapore, which is one of the major global importers of natural sand following China. Singapore has been experiencing political and environmental challenges linked to the shortage of natural sand use as aggregates, even while the demand is increasing in the construction sector. Copper slag, a readily available waste material from shipyards in Singapore, is a possible replacement material for a portion of the natural sand in concrete mixtures, thus sustaining the projected growth in the region. A life-cycle assessment approach is applied to investigate the environmental impacts of copper slag and its alternative use as natural sand in high-strength concrete applications in Singapore. The system boundary consists of the major production processes of concrete constituents (including Portland cement and fine and coarse aggregates, with CS considered as fine aggregate) from a cradle-to-gate perspective, consisting of relevant life-cycle phases of raw materials extraction, transportation, and production processes at the relevant facility where the production occurs. Output from the assessment is provided in terms of embodied energy use and air emissions of concrete mixes with varying percentages of copper slag as fine aggregate. Results show that environmental impacts of aggregates decrease with the increasing substitution rate of natural sand with copper slag when calculated on the basis per unit volume of the concrete mix. For example, 40\% and 100\% sand replacements with copper slag result in a reduction of 8\% and 40\% in embodied energy, 12\% and 30\% in global warming potential, 8\% and 41\% in acidification, and 7\% and 35\% in particulate matter formation, respectively. Normalized impacts (i.e., normalized with respect to compressive strength) are observed to remain at almost similar levels for concrete mixes with up to 40\% natural sand having been replaced with copper slag. Therefore, it is recommended that replacement of fine aggregates by 40-50\% of copper slag (by weight) will produce concrete mixtures with comparable environmental impacts while maintaining feasible durability and strength properties. | Article | 10.1155/2019/6815348 | GURSEL, 2019.pdf |  | Gursel, AP (Corresponding Author), Univ Calif Berkeley, Dept Civil \& Environm Engn, Berkeley, CA 94720 USA. Gursel, Aysegul Petek; Ostertag, Claudia, Univ Calif Berkeley, Dept Civil \& Environm Engn, Berkeley, CA 94720 USA. |  |  |  | 1687-8086 | English |  | Elegível | R:Aceito ¦ P:Aceito | R:Aceito | concreto de alta resistência — LCA | R:Aceito ¦ P:Aceito | R:Aceito ¦ P:Aceito | R:Aceito ¦ P:Aceito | R:Aceito ¦ P:Aceito |  | R:Aceito |  | [C3 Aceito 2026-06-13: material estrutural moldável; PDF conferido (autor/título)] ¦ [C4 Aceito 2026-06-14 (leitura 3+pg): relacionado a construcao civil] [C5 Aceito 2026-06-21: Life-Cycle Assessment of High-Strength Concrete Mixtures with; for a portion of the natural sand in ] [C6 Aceito 2026-06-21: material principal global/exportável; não envolve material geograficamente restrito] [E1 2026-08-24: E1_moldavel=Aceito, E1_construcao=Aceito — migrados das decisoes P: dos antigos C3/C4, tomadas por leitura de PDF] [E2 por PDF 2026-08-25 LOTE_63: resist=Aceito (104 (+/-2, leitura de figura) MPa), co2=Aceito (795 (max, 100%S-0%CS); 774 (min, 0%S-100%CS) kg CO2-eq/m3) PAG res=p.4, Fig.1 co2=p.10, Fig.9 AVISO: sem dados proprios (resistencia adaptada de Wu et al. 2010, ref [31]) FONTE EXTERNA: Wu, Zhang e Ma (2010), "Optimum content of copper slag as a fine aggregate in high strength concrete", Materials & Design, vol.31, pp.2878-2883 (ref [ ¦ Fig.1 (p.4, adaptada de Wu et al. [31]) mostra fc-7/28/90 dias para 6 misturas de betao de alta resistencia com substituicao de areia por escoria de cobre (0-100%CS). Leitura do grafico: fc-90dias da ] | aglomerante_alternativo | Aceito | Aceito | Aceito | Aceito |  | Aceito | Aceito
Performance and Environmental Evaluation of Stabilized Base Material with Strontium Slag in Low-Volume Road in China | Wang, Teng and Tao, Qiulin and Xie, Zhaoxing | ADVANCES IN CIVIL ENGINEERING | 2019 | Web of Science |  | 2019 | Strontium slag, a by-product of the strontium carbonate refining industry, has been produced at million tons per year in China. The use of strontium slag in the roads could reduce the demand of virgin materials and help solve the environmental problems caused by strontium slag. However, it is necessary to evaluate its environmental effect and the performance of the pavement with strontium slag before it could be used in roads. In this study, two test sections with strontium slag base layer were paved in low-volume roads in China to investigate its performance and environmental impact: (1) cement-treated base (CTB) section (5cm asphalt surface over 20cm CTB containing strontium slag) and (2) lime-treated base (LTB) section (3cm asphalt surface over 20cm LTB with strontium slag). The performance of the test sections was evaluated through laboratory and field experiments. The cost and environmental effect of strontium slag were investigated using production cost analysis and life-cycle assessment, respectively. Results of this study indicate that the CTB section exhibited a better performance compared to the LTB section, and the strontium slag decreased the material cost and the emissions during production. | Article | 10.1155/2019/6958926 | WANG, 2019c.pdf |  | Wang, T (Corresponding Author), Chongqing Jiaotong Univ, Dept Civil Engn, Chongqing 400074, Peoples R China. Xie, ZX (Corresponding Author), Auburn Univ, Dept Civil Engn, Auburn, AL 36830 USA. Wang, Teng, Chongqing Jiaotong Univ, Dept Civil Engn, Chongqing 400074, Peoples R China. Tao, Qiulin, Yubei Dist Highway Management Off, Chongqing 401120, Peoples R China. Xie, Zhaoxing, Auburn Univ, Dept Civil Engn, Auburn, AL 36830 USA. |  |  |  | 1687-8086 | English |  | Rejeitado | R:Aceito | R:Rejeitado | [8 empty] | [Reavaliado por título/resumo: C2 era R:Aceito] [Colisão resolvida 2026-06-12: arquivo WANG, 2019.pdf era ma12152448 (concreto ternário, pertence ao row 4465); PDF correto baixado (Hindawi ACE 6958926) e renomeado WANG, 2019c.pdf] [C2 Rejeitado] Material de base estabilizada com escória de estrôncio para estrada de baixo volume (road/base 44x, concrete 2) — camada de base/pavimento, não material estrutural moldável [Validação PDF 2026-06-12: pdfplumber, extração OK, DOI conferido] [Status 2026-06-21: →Rejeitado (veredito Rejeitado em C2)] ¦ [2026-08-03 reset auditoria - retriagem do zero por resumo] Cascata C1-C8 zerada (estava com R:Rejeitado no meio de uma cascata já iniciada por PDF, sem P:Rejeitado explícito). Valores anteriores: {'C1': 'R:Aceito ¦ P:Aceito', 'C2': 'R:Rejeitado', 'material_C2': None, 'C3': 'R:Aceito', 'C4': 'R:Aceito', 'C5': 'R:Aceito', 'C6': 'R:Aceito', 'C8': None}. C1 reavaliado: Aceito (ano>=2006). ¦ [2026-08-03 C2 retriado por resumo: Rejeitado] base de pavimento estabilizada com escória de estrôncio -- camada de pavimento, não material estrutural de edificação [E1 metadados 2026-08-24 lote 09: moldavel=Aceito, construcao=Aceito (confianca alta). base de estrada tratada com cimento/cal com escoria de estroncio; material conformado in loco e obra rodoviaria] [E2 por PDF 2026-08-25 LOTE_63: resist=Rejeitado (5.3 MPa), co2=nao avaliado (19639 (CTB com escoria); 13548 (LTB com escoria) - por secao de 1000m kg CO2 / 1000 m de secao de pavimento) PAG res=p.5, Fig.6 co2=p.10, Fig.25 ¦ Material do estudo e base de pavimento estabilizada (CTB/LTB) com escoria de estroncio - grandeza correta e UCS (unconfined compressive strength), mas TODOS os valores (Fig.6-9, p.5-6) ficam entre 0,7] | aglomerante_alternativo | Aceito | Aceito | Aceito | Aceito |  | Rejeitado |  |  |  | 2 | E2_resistencia
Comparison of Environmental Impacts of Two Alternative Stabilization Techniques on Expansive Soil Slopes | Zhang, Rui and Long, Mingxu and Zheng, Jianlong | ADVANCES IN CIVIL ENGINEERING | 2019 | Web of Science |  | 2019 | Two alternative techniques, the lime stabilization technique (LST) and the geogrid reinforcement technique (GRT), are both useful to stabilize expansive soil slopes, but their impacts on the environment need be further evaluated. Based on a case study, two techniques as well as their construction processes were introduced. The energy consumption and carbon dioxide (CO2) emissions were investigated by the life cycle assessment (LCA). The sensitivity analyses were carried out, including the lime content for LST, the reinforcement spacing for GRT, the embankment height, delivery distance, and treatment width for both techniques. From the LCA results, with the GRT, the energy consumption and CO2 emissions can be reduced by 7.52\% and 57.09\%, respectively. The main sources of two techniques are raw material production, soil transportation, and paving stage while the CO2 emissions of lime production are about 11.68 times of those of geogrid production. From the sensitivity analysis results, as the lime content of LST increases by 1\%, the total energy consumption and CO2 emissions increase by 8.27\% and 13.16\%, respectively; as the reinforcement spacing of GRT increases by 0.05m, the total energy consumption and CO2 emissions increase by 1.63\% and 0.69\%, respectively; as the embankment height increases by 1m, the increase rates of energy consumption and CO2 emissions of LST are 1.68 and 1.61 times of those of GRT, respectively. In this project, when the embankment height is less than 10m, the geogrid technique has the advantages of energy-saving and emission-reduction. It was found that the GRT is not sensitive to the change of delivery distance and treatment width and significantly reduces the environmental impacts, especially in reducing the impact of global warming. | Article | 10.1155/2019/9454929 | ZHANG et al., 2019b.pdf |  | Zhang, R (Corresponding Author), Changsha Univ Sci \& Technol, Natl Engn Lab Highway Maintenance Technol, Changsha 410114, Hunan, Peoples R China. Zhang, R (Corresponding Author), Changsha Univ Sci \& Technol, Sch Traff \& Transport Engn, Changsha 410114, Hunan, Peoples R China. Zhang, Rui; Zheng, Jianlong, Changsha Univ Sci \& Technol, Natl Engn Lab Highway Maintenance Technol, Changsha 410114, Hunan, Peoples R China. Zhang, Rui; Long, Mingxu; Zheng, Jianlong, Changsha Univ Sci \& Technol, Sch |  |  |  | 1687-8086 | English |  | Rejeitado | R:Aceito ¦ P:Aceito | P:Aceito | estabilização de talude de solo expansivo com cal e geogrid (material geotécnico correlato a construção civil) — sem dado de fck estrutural para meta-análise | P:Aceito | P:Aceito | R:Aceito ¦ P:Aceito | P:Aceito |  | R:Aceito |  | [C3 Aceito 2026-06-13: material estrutural moldável; PDF conferido (autor/título)] ¦ [C4 Aceito 2026-06-14 (leitura 3+pg): relacionado a construcao civil] [C5 Aceito 2026-06-21: techniques as well as their construction processes were introduced. (e energy consumption and carbon] [C6 Aceito 2026-06-21: material principal global/exportável; não envolve material geograficamente restrito] ¦ M:Rejeitado 2026-06-22: solo expansivo + cal / + geogrid — estabilização de talude com aplicação estabilização de talude em solo expansivo — fora do escopo da meta-análise de fck estrutural. ¦ [2026-08-03 reconstrução pós-auditoria] C2 original ('M:Rejeitado') havia sido sobrescrito pelo pass de M: em 2026-06-22, perdendo o histórico R:/P:. Reconstruído como 'P:Aceito ¦ M:Rejeitado' com base na cascata C3-C8 já preenchida (a cascata só avança após C2=Aceito) e no texto do próprio M: (que descreve um material plausível, só fora do escopo de fck da meta-análise, não da RSL). ¦ [UCS 2026-08-13: M:Rejeitado anulado por decisao da Kie. Material geotecnico / solo-terra medido por UCS entra na RSL: UCS e resistencia a compressao simples em MPa, mesma grandeza fisica e mesma condicao de ensaio (sigma3=0, h/d=2) do fc do concreto. A heterogeneidade do grupo passa a ser tratada por moderadores na metanalise, nao por exclusao na triagem. Ver MODERADORES_UCS_METANALISE.md] [E1 2026-08-24: E1_moldavel=Aceito, E1_construcao=Aceito — migrados das decisoes P: dos antigos C3/C4, tomadas por leitura de PDF] [E2 por PDF 2026-08-25 LOTE_63: resist=Rejeitado, co2=nao avaliado (499973.90 (tecnica de estabilizacao com cal, LST); 214529.27 (tecnica de reforco kg CO2-eq (total do projeto de talude, sem normali) PAG res= co2=p.8, Tab.7-8 ¦ Artigo compara estabilizacao de taludes de solo expansivo por cal (LST) vs. geogrelha (GRT) - nao ha ensaio nem valor de resistencia a compressao de mistura (apenas coesao do solo em kPa, muito abaixo] |  | Aceito | Aceito | Aceito | Aceito |  | Rejeitado |  |  |  | 2 | E2_resistencia
Comparative Environmental Evaluation of Straw Resources by LCA in China | Shang, Xiaoyu and Song, Siqi and Yang, Jingwei | Advances in Materials Science and Engineering | 2020 | Scopus |  | 2020 | Crop straw, as a widely used biomass resource, can be processed to produce renewable energy and green products. However, about 70% of straw were burned in the open air, causing serious environmental pollution and air pollution. In order to reduce the burden on the environment, the different straw management strategies are comparatively studied and evaluated by applying the life-cycle assessment (LCA) method. Within the system boundary from cradle to grave, three alternative scenarios, including straw particleboard, straw cement-bonded particleboard, and straw direct combustion power generation, are compared with the current common treatment (straw open burning). The comprehensive inventory analysis on each treatment scenario is carried out in-depth, and the corresponding resource consumption and environmental impact of each treatment scenario are calculated, respectively. The LCA results showed that the environmental impacts of reusing crop straw to produce straw particleboard and cement-bonded particleboard (Scenario 1 and Scenario 2) is significantly reduced by 6% and 10%, by comparison with the use of wood resource. Greenhouse gas emissions from straw direct combustion power generation (Scenario 3) processes are reduced by 30% compared with coal power generation. From the environmental point of view, the scenario of straw particleboard product has the smallest impact on the environment, while straw open burning is not an advisable way due to the highest environmental impact from the highest greenhouse gas emissions and acidification effects. From the perspective of energy consumption, the energy consumption for the combustion power generation is the smallest in all scenarios. It is suggested that governments are supposed to construct reasonable scenarios for the straw disposition based on the local development status and condition. The research results can provide scientific guidance for the management strategy of the comprehensive utilization of straw resources. © 2020 Xiaoyu Shang et al. | Article | 10.1155/2020/4781805 | SHANG, 2020.pdf | https://www.scopus.com/inward/record.uri?eid=2-s2.0-85081165861&doi=10.1155%2f2020%2f4781805&partnerID=40&md5=5a2e48fd476af93117bd6531cf54a2cc |  |  | Cements; Coal combustion; Crops; Energy utilization; Gas emissions; Greenhouse gases; Particle board; Pollution; Cement-bonded particleboard; Comprehensive utilizations; Environmental evaluation; Environmental pollutions; Impact on the environment; Life Cycle Assessment (LCA); Management strategies; Resource consumption; Life cycle |  |  | English | Cited by: 34; All Open Access, Gold Open Access | Rejeitado | R:Aceito ¦ P:Aceito | R:Aceito | concreto com recurso de palha (straw) | R:Aceito ¦ P:Aceito | R:Aceito ¦ P:Aceito | R:Aceito ¦ P:Aceito | R:Aceito ¦ P:Aceito |  | R:Aceito |  | [C3 Aceito 2026-06-13: material estrutural moldável; PDF conferido (autor/título)] ¦ [C4 Aceito 2026-06-14 (leitura 3+pg): relacionado a construcao civil] [C5 Aceito 2026-06-21: LCA in China; assessment (LCA) method. Within the system boundary from cradle to grave, three altern] [C6 Aceito 2026-06-21: material principal global/exportável; não envolve material geograficamente restrito] [E1 2026-08-24: E1_moldavel=Aceito, E1_construcao=Aceito — migrados das decisoes P: dos antigos C3/C4, tomadas por leitura de PDF] [E2 por PDF 2026-08-25 LOTE_63: resist=Rejeitado, co2=nao avaliado (600 (placa de particulas de palha); 640 (placa de particulas de madeira); 980 (p kg CO2eq/m3) PAG res=p.5, texto co2=p.8-9, Fig.3 e Fig.5 ¦ Grandeza errada: unico valor de forca por area no artigo e "bending strength of 28 days is 11.8 MPa" (p.5) de placa de particulas cimento-palha - resistencia a flexao, nao a compressao. O "5 MPa" (p.5] |  | Aceito | Aceito | Aceito | Aceito |  | Rejeitado |  |  |  | 2 | E2_resistencia
Investigation of physical, chemical, mechanical, and microstructural properties of cement-less concrete-state-of-the-art review | Kanagaraj, Balamurali and Lubloy, Eva and Anand, N. and Hlavicka, Viktor and Kiran, Tattukolla | CONSTRUCTION AND BUILDING MATERIALS | 2023 | Web of Science |  | 365 | Geo-polymer concrete (GPC) can be obtained by chemical reactions in industrial products and naturally available alumino silicate sources. The main drawback of GPC is that there are no standard or specific guidelines for mix production. Even though the lack of a proper mix design method limits the geo-polymer acceptance in the in-dustry. In the case of cement concrete, the only variable parameter is the water-cement ratio, which strongly influences the concrete's mechanical properties and durability. For GPC, numerous factors such as alkaline liquid to cementitious material ratio, alkaline activator ratio, binder type, curing type, etc., directly and indirectly, influence the fresh, hardened, and microstructural properties of the concrete. This paper presents an overview of the chemistry behind the geopolymer concrete, alumino-silicate source, and the microstructural analysis of binders under different curing conditions. | Review | 10.1016/j.conbuildmat.2022.130020 | KANAGARAJ et al., 2023 - j.conbuildmat.2022.130020.pdf |  | Anand, N (Corresponding Author), Karunya Inst Technol \& Sci, Coimbatore, Tamil Nadu, India. Lubloy, E (Corresponding Author), Budapest Univ Technol \& Econ, Budapest, Hungary. Kanagaraj, Balamurali; Anand, N.; Kiran, Tattukolla, Karunya Inst Technol \& Sci, Coimbatore, Tamil Nadu, India. Lubloy, Eva; Hlavicka, Viktor, Budapest Univ Technol \& Econ, Budapest, Hungary. |  | Sustainability; Alkaline agents; Geopolymer chemistry; Curing; Compressive strength; Microstructure |  | 0950-0618 | English |  | Rejeitado | R:Aceito | R:Aceito |  | C3: R:Aceito; C4: R:Aceito; C5: R:Rejeitado |  | C5 Rejeitado — sem menção a CO₂/GEE/ACV [E1 metadados 2026-08-24 lote 09: moldavel=Aceito, construcao=Aceito (confianca alta). revisao de concreto geopolimerico; material moldavel e construcao civil] [Reaberto 2026-08-31, a pedido da Kie: status Rejeitado->Inconclusivo. A rejeicao da cascata antiga (C1-C8) foi decidida so por R: (resumo), nunca confirmada por leitura de PDF - nao conta como decisao final debaixo do sistema novo. A linha ja passou Etapa 1 (moldavel/construcao=Aceito) e aguarda avaliacao na Etapa 2.] ¦ [E2 2026-09-05] PDF integrado (baixado manualmente pela Kie, lote 13/BAIXADOS MANUALMENTE, DOI 10.1016/j.conbuildmat.2022.130020, Construction and Building Materials). Revisao sobre concreto sem cimento (geopolimero). E2_resistencia=Aceito: catalogo comparativo da literatura (Tabela 1), valores >=20 MPa abundantes (47/50/40/51.52/54/100-125 MPa). E2_co2=Rejeitado (confirmado por leitura completa + renderizacao visual das paginas 22-23 da secao 7.2 'GWP calculation and assessment'): so percentuais relativos citados de terceiros (ate 64%, 44.7%, 9% menos), nenhum valor absoluto em nenhuma das 17 figuras nem no texto. Sai na Etapa 2 por E2_co2. |  | Aceito | Aceito | Aceito | Aceito |  | Aceito | Rejeitado |  |  | 2 | E2_co2
Evaluation of raw material extraction, processing, construction and disposal of cement and concrete products: datasets and calculations | Manning, David A. C. and Tangtinthai, Napaporn and Heidrich, Oliver | DATA IN BRIEF | 2019 | Web of Science |  | 24 | To evaluate the material flows associated with construction and demolition in different countries it is necessary to have a consistent set of data. However, data collected by regulators and governments differ and this study used concrete as a case in point. Concrete is a significant man-made material in construction whose use reflects socio-economic variation between countries. Flows of natural components, cement and aggregates, are investigated from extraction to final disposal following demolition (Tangtinthai et al., 2019). The housing sector dominates the use of concrete in urbanized areas and greatly reflects socio-economic and resource extraction issues. To compare concrete stock, use and policies of contrasting countries the data from Thailand and Great Britain (GB) are considered, but as reported they differ for each country. We present here the results of the calculations required to generate an internally consistent database for Great Britain and for Thailand that enables an informed materials flow analysis to be undertaken on materials consumed and generated during construction and demolition of concrete structures. The research methodology and calculations for national cement and concrete production (including clinker, cement kiln dust, gypsum, and aggregates) and the resulting datasets help to make projections that shape policy requirements for Thailand and other emerging economies as reported in (Tangtinthai et al., 2019). Crown Copyright (C) 2019 Published by Elsevier Inc. | Article; Data Paper | 10.1016/j.dib.2019.103929 | MANNING et al., 2019 - j.dib.2019.103929.pdf |  | Manning, DAC (Corresponding Author), Newcastle Univ, Sch Nat \& Environm Sci, Newcastle Upon Tyne NE1 7RU, Tyne \& Wear, England. Manning, David A. C., Newcastle Univ, Sch Nat \& Environm Sci, Newcastle Upon Tyne NE1 7RU, Tyne \& Wear, England. Tangtinthai, Napaporn, Minist Nat Resources \& Environm, Pollut Control Dept, Waste \& Hazardous Subst Management Div, 92 Soi Phahonyothin 7,Phahonyothin Rd, Bangkok 10400, Thailand. Heidrich, Oliver, Newcastle Univ, Sch Engn, Newcastle Upon Tyne NE1 7RU, |  |  |  | 2352-3409 | English |  | Rejeitado | R:Aceito | R:Aceito |  | C3: R:Aceito; C4: R:Aceito; C5: R:Rejeitado |  | C5 Rejeitado — sem menção a CO₂/GEE/ACV [E1 metadados 2026-08-24 lote 09: moldavel=Aceito, construcao=Aceito (confianca alta). fluxos de materiais de cimento e concreto na construcao e demolicao] [Reaberto 2026-08-31, a pedido da Kie: status Rejeitado->Inconclusivo. A rejeicao da cascata antiga (C1-C8) foi decidida so por R: (resumo), nunca confirmada por leitura de PDF - nao conta como decisao final debaixo do sistema novo. A linha ja passou Etapa 1 (moldavel/construcao=Aceito) e aguarda avaliacao na Etapa 2.] ¦ [E2_resistencia Rejeitado 2026-09-02: artigo tipo 'data in brief' com datasets e calculos de extracao de materia-prima, processamento, construcao e descarte de produtos de cimento e concreto; sem valor de resistencia a compressao declarado] |  | Aceito | Aceito | Aceito | Aceito |  | Rejeitado |  |  |  | 2 | E2_resistencia
Prospective Life Cycle Assessment at Early Stage of Product Development: Application to Nickel Slag Valorization Into Cement for the Construction Sector (vol 7, 14, 2021) | Queheille, Eva and Dauvergne, Michel and Ventura, Anne | FRONTIERS IN BUILT ENVIRONMENT | 2022 | Web of Science |  | 8 |  | Correction | 10.3389/fbuil.2022.876644 |  |  | Queheille, E (Corresponding Author), Gustave Eiffel Univ, MAST GPEM Campus Nantes, Bouguenais, France. Queheille, Eva; Ventura, Anne, Gustave Eiffel Univ, MAST GPEM Campus Nantes, Bouguenais, France. Dauvergne, Michel, Gustave Eiffel Univ, AME EASE Campus Nantes, Bouguenais, France. |  | life cycle assessment; CO2 utilization; waste valorization; construction materials; decision-making; design for environment |  |  | English |  | Duplicado | R:Aceito | R:Aceito |  | R:Aceito | R:Aceito | R:Aceito | R:Aceito |  | R:Rejeitado |  | C8 Rejeitado — artigo de opinião/editorial sem dados primários (Correction) ¦ [2026-07-23] C8 padronizado: 'Rejeitado' -> 'R:Rejeitado' (avaliacao por metadado/resumo, sem releitura de PDF nesta correcao). | [10 empty] | duplicado | remocao pre-triagem (nao e criterio de exclusao)
A Review of Biomass Wood Ash in Alkali-Activated Materials: Treatment, Application, and Outlook | Du, Yiying and Pundiene, Ina and Pranckeviciene, Jolanta and Kligys, Modestas and Girskas, Giedrius and Korjakins, Aleksandrs | JOURNAL OF COMPOSITES SCIENCE | 2024 | Web of Science |  | 8 | The utilisation of Portland cement has aroused tremendous concerns owing to its production exerting a lot of pressure on the environment. Alternative eco-binders have been developed to replace it, among which alkali-activated materials (AAMs) have drawn great attention, especially due to the possibility of encompassing industrial and agricultural waste, which significantly improves the sustainability and cost-efficiency of the material. Biomass wood ash (BWA) is a by-product generated from power plants and, along with the advocation for biomass fuel as a renewable energy resource, there have been increasing applications of BWA in building and construction materials. This review examines the use of BWA as a precursor source in AAMs. Due to its low chemical and hydraulic reactivity, more active binary precursors are usually introduced to guarantee mechanical properties. Whereas the increment of BWA content can have a negative influence on material strength development, it is still a promising and feasible material, and new approaches should be developed to improve the effectiveness of its utilisation. Currently, study of BWA-based AAMs is still in the beginning stages and more research is needed to investigate the effects of BWA characteristics on the property evolution of AAMs, focusing on the durability and analysis of eco-efficiency. Overall, this review provides a comprehensive overview of the characterisation of BWA and its potential applications in AAMs, and meanwhile, based on the analysis of present research trends, proposes some prospective directions for future research. | Review | 10.3390/jcs8050161 | DU et al., 2024 - jcs8050161.pdf |  | Pundiene, I (Corresponding Author), Vilnius Gediminas Tech Univ, Inst Bldg Mat, Lab Concrete Technol, Linkmenu St 28, LT-08217 Vilnius, Lithuania. Du, Yiying; Pundiene, Ina; Pranckeviciene, Jolanta; Kligys, Modestas; Girskas, Giedrius, Vilnius Gediminas Tech Univ, Inst Bldg Mat, Lab Concrete Technol, Linkmenu St 28, LT-08217 Vilnius, Lithuania. Korjakins, Aleksandrs, Riga Tech Univ, Inst Mat \& Struct, Fac Civil \& Mech Engn, Kipsalas St 6A, LV-1048 Riga, Latvia. |  | alkaline activation; biomass; characterisation; workability; density; mechanical properties; microstructure; porosity; water absorption; eco-efficiency |  | 2504-477X | English |  | Rejeitado | R:Aceito | R:Aceito |  | C3: R:Aceito; C4: R:Aceito; C5: R:Rejeitado |  | C5 Rejeitado — sem menção a CO₂/GEE/ACV [E1 metadados 2026-08-24 lote 09: moldavel=Aceito, construcao=Aceito (confianca alta). cinza de biomassa como precursor em materiais alcali-activados; ligante para construcao] [Reaberto 2026-08-31, a pedido da Kie: status Rejeitado->Inconclusivo. A rejeicao da cascata antiga (C1-C8) foi decidida so por R: (resumo), nunca confirmada por leitura de PDF - nao conta como decisao final debaixo do sistema novo. A linha ja passou Etapa 1 (moldavel/construcao=Aceito) e aguarda avaliacao na Etapa 2.] [PDF integrado 2026-08-31: sweep Unpaywall Etapa 2, MDPI via CDN mdpi-res.com, conferido titulo/autor/DOI/resumo - CONFERE] [E2 por PDF 2026-09-01 LOTE_119: resist=Aceito (55 MPa), co2=Rejeitado PAG res=p.p.14, texto FONTE EXTERNA: resist: multiplos estudos primarios citados (revisao sobre BWA em materiais alcali-ativados; refs [58,65,73,74,75,76,81,110,121] entre outras)] ¦ Revisao bibliografica sobre cinza de madeira/biomassa (BWA) em materiais alcali-ativados. Compila valores de resistencia a compressao de dezenas de estudos primarios do proprio objeto de revisao (pastas/argamassas/betoes com BWA) - teste operavel: sao misturas do tipo que a revisao estuda, nao contexto de outro material. Valores no texto variam de 0.84 a 55 MPa (o maior, citado ref [65], 28 dias, silica fume 40-60%). Sem tabela totalizadora - registei nao contavel. CO2: artigo so cita fatos genericos (reducao de 80% vs OPC, 1.915 kg CO2/kg NaOH, reducao de 65% GGBFS vs MK - todas percentagens ou fatores de materia-prima, nunca um kg CO2/m3 ou /kg do proprio material BWA-AAM) e afirma explicitamente que uma ACV completa deste material ainda falta na literatura (secao 5, Analysis of Eco-Efficiency). Rejeitado por ausencia de valor absoluto. |  | Aceito | Aceito | Aceito | Aceito |  | Aceito | Rejeitado |  |  | 2 | E2_co2
Durability of Concrete Structures with Sugar Cane Bagasse Ash | Berenguer, R. and Lima, N. and Valdes, A. C. and Medeiros, M. H. F. and Lima, N. B. D. and Delgado, J. M. P. Q. and Silva, F. A. N. and Azevedo, A. C. and Guimaraes, A. S. and Rangel, B. | ADVANCES IN MATERIALS SCIENCE AND ENGINEERING | 2020 | Web of Science |  | 2020 | The environmental impact of cement production increased significantly in the previous years. For each ton of cement produced, approximately a ton of carbon dioxide is emitted in decarbonation (50\%), clinker furnace combustion (40\%), raw materials transport (5\%), and electricity (5\%). Green strategies have been advanced to reduce it, adding natural or waste materials to substitute components or reinforce the mortar, like fibers or ashes. Sugar cane bagasse ash is a by-product generated from sugar boilers and alcohol factories with capacity to be used in concrete production. Composed mainly of silica, it can be used as mortar and concrete mineral admixture, providing great economic and environmental advantages, particularly in regions with sugar culture and industrial transformation like Brazil. In this research, a study of partial substitution of Portland cement by sugar cane bagasse (SCB) is analyzed, in order to reduce clinker in concrete volume, responsible for high emission of CO(2)to the atmosphere. An experimental campaign with cementitious pastes was carried out to evaluate the durability properties' changes due to SCB ash use. Samples containing 15\% of sugarcane bagasse ash unveiled good results in terms of durability, indicating that concrete structure with sugar cane ash research is a new and important scientific topic to be highlighted. | Article | 10.1155/2020/6907834 | BERENGUER, 2020.pdf |  | Delgado, JMPQ (Corresponding Author), Univ Porto, Civil Engn Dept, CONSTRUCT LFC, Fac Engn, P-4200465 Porto, Portugal. Berenguer, R.; Lima, N. B. D., Univ Fed Pernambuco, Dept Fundamental Chem, BR-50740540 Recife, PE, Brazil. Berenguer, R., Univ Fed Pernambuco, Dept Civil Engn, BR-50740540 Recife, PE, Brazil. Lima, N., Univ Pernambuco, Polytech Sch, BR-50720001 Recife, PE, Brazil. Valdes, A. C.; Medeiros, M. H. F., Univ Fed Parana, Dept Civil Construct, BR-81531980 Curitiba, Parana, Brazil. Delg |  |  |  | 1687-8434 | English |  | Rejeitado | R:Aceito ¦ P:Aceito | R:Aceito | concreto com bagaço/cinza de cana — durabilidade | R:Aceito ¦ P:Aceito | R:Aceito ¦ P:Aceito | R:Aceito ¦ P:Aceito | R:Aceito ¦ P:Aceito |  | R:Aceito |  | [C3 Aceito 2026-06-13: material estrutural moldável; PDF conferido (autor/título)] ¦ [C4 Aceito 2026-06-14 (leitura 3+pg): relacionado a construcao civil] [C5 Aceito 2026-06-21: bagasse (SCB) is analyzed, in order to reduce clinker in concrete volume, responsible for high emiss] [C6 Aceito 2026-06-21: material principal global/exportável; não envolve material geograficamente restrito] [E1 2026-08-24: E1_moldavel=Aceito, E1_construcao=Aceito — migrados das decisoes P: dos antigos C3/C4, tomadas por leitura de PDF] [E2 por PDF 2026-08-25 LOTE_63: resist=Rejeitado, co2=nao avaliado ¦ Artigo sobre durabilidade (carbonatacao acelerada, teor de hidroxido de calcio/portlandita) de argamassas/pastas de cimento com cinza de bagaco de cana - zero ocorrencias de MPa ou qualquer unidade de] | aglomerante_alternativo | Aceito | Aceito | Aceito | Aceito |  | Rejeitado |  |  |  | 2 | E2_resistencia
Life Cycle Assessment Model for Biomass Fuel Briquetting | Muazu, Rukayya Ibrahim and Borrion, Aiduan Li and Stegemann, Julia A. | WASTE AND BIOMASS VALORIZATION | 2022 | Web of Science | 2461-2476 | 13 | Purpose Previous Life Cycle Assessment (LCA) studies of biomass briquetting have shown wide variations in the LCA outcomes as a result of variations in LCA methodological parameters and briquetting technological parameters. An LCA model of biomass briquetting was therefore developed to enable transparent comparison of life cycle environmental impacts of briquetting with individual or blends of biomass feeds with a variety of technological options. Methods The model was developed according to the standard LCA procedure of ISO14044. A comparative approach was utilised, and a set of integrated excel worksheets that describe process flows of material, energy and emissions across different units of the briquetting process was used in developing the model components. Results The main model components include materials and process inventory databases derived from standard sources, main process calculations, user inputs and results sections. The model is open-access in a user accessible format (Microsoft Excel). A representative case study with mixed rice husks and corn cobs was used in validating the model. Results showed that the briquetting unit made the largest contribution, 42\%, to the total life cycle operational energy of the briquetting system. For all the blends of rice husks and corn cobs explored in this study, the total life cycle energy of briquetting was in the range 0.2 to 0.3 MJ/MJ. For the same blend ratios, a total life cycle energy of briquetting in the range 0.2 to 1.7 MJ/MJ was also obtained with change in other LCA input parameters, in a sensitivity test. An increase in rice husk content of the blend increased the environmental impact of briquetting in terms of global warming potential (kg CO2-eq), acidification potential (kg SO2-eq), human toxicity (kg 1,4-DB-eq), ozone layer depletion (kg CFC-11-eq), and terrestrial ecotoxicity (kg 1,4-DB-eq) per MJ briquette energy content, as it was associated with a lower briquette density, which increased the energy required for handling. {[}GRAPHICS] . | Article | 10.1007/s12649-021-01596-7 | MUAZU et al., 2022.pdf |  | Muazu, RI (Corresponding Author), UCL, Dept Civil Environm \& Geomat Engn, Ctr Resource Efficiency \& Environm, Chadwick Bldg,Gower St, London WC1E 6BT, England. Muazu, Rukayya Ibrahim; Borrion, Aiduan Li; Stegemann, Julia A., UCL, Dept Civil Environm \& Geomat Engn, Ctr Resource Efficiency \& Environm, Chadwick Bldg,Gower St, London WC1E 6BT, England. |  | LCA; Densification; Modelling; Energy; GWP |  | 1877-2641 | English |  | Rejeitado | R:Aceito | P:Rejeitado | [8 empty] | C7 Rejeitado — foco em energia operacional, sem dados de emissões de produção do material ¦ [status corrigido para Inconclusivo] LCA de briquetagem de biomassa — verificar se duplicata de L4005 (MUAZU 2022 ja classificado como Rejeitado em C4). DOI: 10.1007/s12649-021-01596-7. Se duplicata, marcar Duplicado. ¦ [C2 Rejeitado 2026-07-12: LCA de briquetagem de combustível de biomassa — fora do setor de construção civil] ¦ [2026-07-23] Limpeza de leak de cascata: C5 (R:Aceito) e C8 (Aceito malformado) eram orfaos de um C2=P:Rejeitado (2026-07-12, briquetagem de biomassa fora do setor de construcao civil). Removidos. Status mantido Rejeitado. [E1 metadados 2026-08-24 lote 09: moldavel=Aceito, construcao=Rejeitado (confianca baixa). ACV de briquetagem de biomassa para combustivel; sem material de construcao e sem obra, e nao mede efeito na emissao do cimento] |  | Aceito | Aceito | Aceito | Rejeitado | [5 empty] | 1 | E1_construcao
Steel-Concrete Composite Bridges: Design, Life Cycle Assessment, Maintenance, and Decision-Making | Martinez-Munoz, D. and Marti, J. V. and Yepes, V. | ADVANCES IN CIVIL ENGINEERING | 2020 | Web of Science |  | 2020 | Steel-concrete composite bridges are used as an alternative to concrete bridges because of their ability to adapt their geometry to design constraints and the possibility of reusing some of the materials in the structure. In this review, we report the research carried out on the design, behavior, optimization, construction processes, maintenance, impact assessment, and decision-making techniques of composite bridges in order to arrive at a complete design approach. In addition to a qualitative analysis, a multivariate analysis is used to identify knowledge gaps related to bridge design and to detect trends in research. An additional objective is to make visible the gaps in the sustainable design of composite steel-concrete bridges, which allows us to focus on future research studies. The results of this work show how researchers have concentrated their studies on the preliminary design of bridges with a mainly economic approach, while at a global level, concern is directed towards the search for sustainable solutions. It is found that life cycle impact assessment and decision-making strategies allow bridge managers to improve decision-making, particularly at the end of the life cycle of composite bridges. | Review | 10.1155/2020/8823370 | MARTINEZ-MUNOZ, 2020.pdf |  | Martínez-Muñoz, D (Corresponding Author), Univ Politecn Valencia, Dept Construct Engn, ICITECH, Valencia 46022, Spain. Martinez-Munoz, D.; Marti, J. V.; Yepes, V., Univ Politecn Valencia, Dept Construct Engn, ICITECH, Valencia 46022, Spain. |  |  |  | 1687-8086 | English |  | Rejeitado | R:Aceito ¦ P:Aceito | R:Aceito | pontes mistas aço-concreto — LCA | R:Aceito ¦ P:Aceito | R:Aceito ¦ P:Aceito | R:Aceito ¦ P:Aceito | R:Aceito ¦ P:Aceito |  | R:Aceito |  | [C3 Aceito 2026-06-13: material estrutural moldável; PDF conferido (autor/título)] ¦ [C4 Aceito 2026-06-14 (leitura 3+pg): relacionado a construcao civil] [C5 Aceito 2026-06-21: Steel-Concrete Composite Bridges: Design, Life Cycle Assessment,; (iv) Aesthetic ] [C6 Aceito 2026-06-21: material principal global/exportável; não envolve material geograficamente restrito] [E1 2026-08-24: E1_moldavel=Aceito, E1_construcao=Aceito — migrados das decisoes P: dos antigos C3/C4, tomadas por leitura de PDF] [E2 por PDF 2026-08-25 LOTE_63: resist=Rejeitado, co2=nao avaliado ¦ Artigo de revisao sobre pontes mistas aco-betao (design, LCA, manutencao, decisao) - zero ocorrencias de MPa ou de qualquer termo de emissao de CO2 (kg CO2, CO2eq, GWP) em todo o documento; a revisao ] |  | Aceito | Aceito | Aceito | Aceito |  | Rejeitado |  |  |  | 2 | E2_resistencia
High-Volume Fly Ash-Based Cementitious Composites as Sustainable Materials: An Overview of Recent Advances | Du, Sen and Zhao, Qingxin and Shi, Xianming | ADVANCES IN CIVIL ENGINEERING | 2021 | Web of Science |  | 2021 | High-volume fly ash (HVFA) cementitious composites (paste, grout, mortar, and concrete) have been widely investigated as a class of sustainable materials due to their lower carbon footprint and often better life cycle performance than conventional Portland cement mixtures. Recent years have seen increased research in HVFA-based materials, and the potential of this type of mixtures in engineering applications has significantly improved. In this context, this work reviews the renewed knowledge of HVFA mixtures, focusing on the relevant papers published over the last decade. The effects of replacing cement with a HVFA binder on the fresh properties, mechanical properties, durability performance, and environmental impact of HVFA cementitious composites are explored. Measures that can compensate for the main drawbacks that limit the wider application of HVFA mixtures are discussed in detail. At last, we summarize the research needs and remaining challenges of HVFA cementitious composites. | Review | 10.1155/2021/4976169 | DU, 2021.pdf |  | Shi, XM (Corresponding Author), Washington State Univ, Dept Civil \& Environm Engn, Pullman, WA 99164 USA. Du, Sen; Zhao, Qingxin, Yanshan Univ, State Key Lab Metastable Mat Sci \& Technol, Qinhuangdao 066004, Hebei, Peoples R China. Du, Sen, Yanshan Univ, Key Lab Green Construct \& Intelligent Maintenance, Qinhuangdao 066004, Hebei, Peoples R China. Du, Sen; Shi, Xianming, Washington State Univ, Dept Civil \& Environm Engn, Pullman, WA 99164 USA. Zhao, Qingxin, Yanshan Univ, Hebei Prov Low Carb |  |  |  | 1687-8086 | English |  | Rejeitado | R:Aceito ¦ P:Aceito | R:Aceito | compósitos cimentícios de alto volume de cinza volante | C3: R:Aceito ¦ P:Aceito; C4: R:Aceito ¦ P:Rejeitado |  | [C3 Aceito 2026-06-13: material estrutural moldável; PDF conferido (autor/título)] ¦ [C4 Aceito 2026-06-14 (leitura 3+pg): relacionado a construcao civil] [C5 Aceito 2026-06-21: 4Hebei Province Low-Carbon and Clean Building Heating Technology Innovation Center, Yanshan Universi] [C6 Aceito 2026-06-21: material principal global/exportável; não envolve material geograficamente restrito] ¦ [C4 P:Rejeitado] LCA de briquetagem de biomassa (casca de arroz + sabugo de milho) para producao de briquetes combustiveis — setor de bioenergia sem ponte para material de construcao civil. Concreto aparece apenas como material de construcao do edificio da fabrica no inventario de fundo (background data), nao como produto final nem insumo do material estrutural avaliado. Regra: processo industrial de precursor/produto sem ACV do elemento de construcao final. Nao se aplica adendo de residuo-como-material-de-cimento. C5/C6/C8 limpos por cascade. PDF lido: Muazu et al. 2022, Waste and Biomass Valorization 13:2461-2476, DOI 10.1007/s12649-021-01596-7. [E1 2026-08-24: E1_moldavel=Aceito, E1_construcao=Rejeitado — migrados das decisoes P: dos antigos C3/C4, tomadas por leitura de PDF] | aglomerante_alternativo | Aceito | Aceito | Aceito | Rejeitado | [5 empty] | 1 | E1_construcao
Sustainability Design Considerations for Timber-Concrete Composite Floor Systems | Mirdad, Md Abdul Hamid and Daneshvar, Hossein and Joyce, Thomas and Chui, Ying Hei | ADVANCES IN CIVIL ENGINEERING | 2021 | Web of Science |  | 2021 | Over the last few decades, there has been growing interest in the use of low-carbon materials to reduce the environmental impacts of the construction industry. The advent of mass timber panels (MTP), such as cross laminated timber (CLT), has allowed structural engineers to specify a low-carbon material for a variety of floor design considerations. However, serviceability issues such as vibration and deflection are limiting the construction of longer span timber-only floor systems and have encouraged the development of timber-concrete composite (TCC) systems. The use of concrete would negatively impact on the carbon footprint of the TCC floor system and should be minimized. The purpose of this study was to study the impact on embodied carbon in the TCC system, when the ratio of timber and concrete was varied for specific floor spans. Two MTP products were considered, CLT and glued laminated timber (GLT). The floors were designed to satisfy structural, acoustic, and vibration criteria, and the results were presented in the form of span tables. It was found that using thicker MTP instead of adding concrete thickness to meet a specific span requirement can lead to lower embodied carbon values. Increasing concrete thickness for long-span floor systems led to a reduction in allowable floor span due to the vibration criterion being the controlling design parameter. Increasing timber thickness also resulted in higher strength and stiffness to weight ratios, which would contribute toward reducing the size of lateral load resisting systems and foundations, resulting in further reductions in the embodied carbon of the entire structure. | Article | 10.1155/2021/6688076 | MIRDAD, 2021.pdf |  | Mirdad, MAH (Corresponding Author), Univ Alberta, Dept Civil \& Environm Engn, 9211 116 St NW, Edmonton, AB T6G 1H9, Canada. Mirdad, Md Abdul Hamid; Daneshvar, Hossein; Joyce, Thomas; Chui, Ying Hei, Univ Alberta, Dept Civil \& Environm Engn, 9211 116 St NW, Edmonton, AB T6G 1H9, Canada. |  |  |  | 1687-8086 | English |  | Elegível | R:Aceito ¦ P:Aceito | R:Aceito | estruturas mistas madeira-concreto (timber-concrete) | R:Aceito ¦ P:Aceito | R:Aceito ¦ P:Aceito | R:Aceito ¦ P:Aceito | R:Aceito ¦ P:Aceito |  | R:Aceito |  | [C3 Aceito 2026-06-13: material estrutural moldável; PDF conferido (autor/título)] ¦ [C4 Aceito 2026-06-14 (leitura 3+pg): relacionado a construcao civil] [C5 Aceito 2026-06-21: Over the last few decades, there has been growing interest in the use of low-carbon materials to red] [C6 Aceito 2026-06-21: material principal global/exportável; não envolve material geograficamente restrito] [E1 2026-08-24: E1_moldavel=Aceito, E1_construcao=Aceito — migrados das decisoes P: dos antigos C3/C4, tomadas por leitura de PDF] [E2 por PDF 2026-08-25 LOTE_63: resist=Aceito (35 MPa), co2=Aceito (78.2 (max, CLT-315 + concreto 100mm) kgCO2eq/m2) PAG res=p.6, Tab.1 co2=p.7, Tab.3 FONTE EXTERNA: base de dados de inventario: Athena Impact Estimator ¦ Tab.1 (p.6) da as propriedades de design do betao usado nos sistemas de piso misto madeira-betao (TCC): "Normal weight concrete of 35 MPa compressive strength at 28 days was assumed" - especificacao d] |  | Aceito | Aceito | Aceito | Aceito |  | Aceito | Aceito
Life cycle greenhouse gas emission and cost analysis of prefabricated concrete building facade elements | Zhang, Chunbo and Hu, Mingming and Yang, Xining and Amati, Arianna and Tukker, Arnold | JOURNAL OF INDUSTRIAL ECOLOGY | 2020 | Web of Science | 1016-1030 | 24 | Buildings are responsible for approximately 36\% of carbon emissions in the European Union. Besides, gradual aging and a lack of adaptability and flexibility of buildings often lead to destructive interventions, resulting not only in higher costs but also in a large amount of construction and demolition waste (CDW). Recently, an innovative system (Ref. VEEP project) has been developed to recycle CDW for the manufacturing of energy-efficient prefabricated concrete elements (PCE) for new building construction. By applying life cycle costing (LCC) and life cycle assessment (LCA), this study aimed to determine whether the use of VEEP PCE leads to lower carbon emission and lower associated costs over the life cycle of an exemplary four-story residential building in the Netherlands than a business-as-usual (BAU) PCE scenario. This paper provides a case study on the alignment and/or integration of LCA and LCC in an independent and a combined manner (via monetization). This study examines how the internalization of carbon emission and discount rate will affect the final life cycle costs over a 40-year life span. The simulation results show that the key to economic viability and environmental soundness of VEEP PCE is to reduce production cost and to optimize the thermal performance of the novel isolation material Aerogel; internalization of external cost monetarizes the environmental advantage thus slightly expands the cost advantage of low carbon options, but leads to larger uncertainty about the LCC result. | Article | 10.1111/jiec.12991 | ZHANG et al., 2020 - jiec.12991.pdf |  | Hu, MM (Corresponding Author), Leiden Univ, Inst Environm Sci, NL-2300 RA Leiden, Netherlands. Zhang, Chunbo; Hu, Mingming; Yang, Xining; Tukker, Arnold, Leiden Univ, Inst Environm Sci, NL-2300 RA Leiden, Netherlands. Hu, Mingming, Chongqing Univ, Sch Management Sci \& Real Estate, Chongqing, Peoples R China. Amati, Arianna, RINA Consulting, Genoa, Italy. Tukker, Arnold, Netherlands Org Appl Sci Res TNO, The Hague, Netherlands. |  | building facade; construction and demolition waste (CDW); industrial ecology; life cycle assessment; life cycle costing; prefabricated concrete element |  | 1088-1980 | English |  | Rejeitado | R:Aceito | R:Aceito |  | R:Aceito | R:Aceito | R:Aceito | R:Aceito |  | R:Aceito |  | C7 Rejeitado — foco em energia operacional, sem dados de emissões de produção do material ¦ [status corrigido para Inconclusivo] LCA de GHG em elementos de fachada de concreto prefabricado (projeto VEEP) — ALTAMENTE RELEVANTE. C8 nao avaliado. PDF necessario urgente. ¦ [2026-07-23] C8 padronizado: 'Aceito' -> 'R:Aceito' (avaliacao por metadado/resumo, sem releitura de PDF nesta correcao). [E1 metadados 2026-08-24 lote 09: moldavel=Aceito, construcao=Aceito (confianca media). elementos pre-moldados de fachada em concreto com RCD reciclado; concreto e moldavel, duvida por ser ACV de produto/edificio] [PDF integrado 2026-08-30 (download automatico por DOI, Unpaywall/mdpi-res/Sci-Hub, pasta BAIXADOS MANUALMENTE): nome/ficheiro casado por DOI e confirmado por leitura (titulo/autor/DOI batem). Valor anterior da celula pdf: None.] [E2 por PDF 2026-09-01 LOTE_119: resist=Rejeitado, co2=Aceito (645 kg CO2eq/m2 (unidade funcional: 1 m2 de area de piso, fachada PCE, 40 anos)) PAG co2=p.p.8, Fig.3] ¦ Estudo de LCA/LCC de elementos de fachada pre-fabricada (PCE). Nao ha mistura de betao/argamassa nem classe de resistencia em lado nenhum do artigo - so materiais de isolamento (EPS, aerogel), aco e vidro/concreto como componentes da fachada sem classe declarada. Rejeitado por ausencia total de dado de resistencia. CO2: funcional unit = 1 m2 de piso com fachada PCE por 40 anos (secao 3.1.4). Figura 3 (grafico de barras empilhadas, eixo 'CO2 eq kg') mostra o total do cenario BAU chegando a aprox. 645 kg CO2eq e o VEEP a aprox. 510 kg CO2eq - li os valores contra o eixo numerado (0-700, marcas de 100 em 100). Registei o maior (BAU, 645). |  | Aceito | Aceito | Aceito | Aceito |  | Rejeitado | Aceito |  |  | 2 | E2_resistencia
Building Information Modeling Assisted Carbon Emission Impact Assessment of Prefabricated Residential Buildings in the Design Phase: Case Study of a Chinese Building | Wang, Haining and Zhao, Liang and Zhang, Hong and Liu, Pei and Sun, Bo and Hou, Keming | INTERNATIONAL JOURNAL OF PHOTOENERGY | 2022 | Web of Science |  | 2022 | The construction industry is energy-intensive and labor-intensive, which has great potential in reducing energy demand and carbon emissions. The construction method of off-site prefabricated components has many advantages to make it a good substitute for traditional methods. The purpose of this paper is to reduce the carbon emissions of prefabricated residential concrete members by improving the standardization rate of prefabricated components in the architectural design stage. In addition, this paper also uses building information modeling technology to establish Revit models and develops Revit using C\# language to achieve rapid calculation of the prefabrication rate of building and standardization rate of components. The calculation results of the case show that, in the design stage, the carbon emissions are reduced by 2034.16 kg CO(2)e by improving the standardization rate of prefabricated components, accounting for 0.1552\% of the carbon emissions of all prefabricated components. This study can help the designer reduce the carbon emissions of prefabricated components, and this technology may make a significant contribution in improving the environmental sustainability of prefabricated buildings. | Article | 10.1155/2022/2275642 | WANG et al., 2022 - 2022_2275642.pdf |  | Zhao, L (Corresponding Author), Southeast Univ, Sch Architecture, Nanjing 210096, Peoples R China. Wang, Haining; Zhao, Liang; Zhang, Hong; Liu, Pei; Sun, Bo, Southeast Univ, Sch Architecture, Nanjing 210096, Peoples R China. Wang, Haining; Zhang, Hong, Southeast Univ, Key Lab Urban \& Architectural Heritage Conservat, Minist Educ, Nanjing 210096, Peoples R China. Hou, Keming, Qingdao Univ Technol, Coll Architecture \& Urban Planning, Qingdao 266520, Peoples R China. |  |  |  | 1110-662X | English |  | Rejeitado | R:Aceito | R:Aceito |  | R:Aceito | R:Aceito | R:Aceito | R:Aceito |  | R:Aceito |  | [PDF SOLTO 2026-08-16 (Opcao A): a celula pdf apontava para 'WANG et al., 2022b.pdf'. O DOI desse ficheiro e o da linha 4434 (10.3390/ijerph19148507), nao o 10.1155/2022/2275642 desta. Esta linha fica pendente de download.] ¦ [COLISAO DE PDF 2026-08-15: decisao anulada. O ficheiro WANG et al., 2022b.pdf contem o DOI 10.3390/ijerph19148507, nao o 10.1155/2022/2275642 desta linha. Aguarda o PDF correto.] ¦ [C3 Aceito 2026-06-13: material estrutural moldável; PDF conferido (autor/título)] ¦ [C4 Aceito 2026-06-14 (leitura 3+pg): relacionado a construcao civil] [C5 Aceito 2026-06-21: Estimating the Carbon Emission of Construction Waste; Recycling Using Grey Model and Life Cycle Asse] [C6 Aceito 2026-06-21: material principal global/exportável; não envolve material geograficamente restrito] [E1 metadados 2026-08-24 lote 09: moldavel=Aceito, construcao=Aceito (confianca alta). BIM e emissoes de edificios pre-fabricados; sem material especifico, mas ha obra] [PDF integrado 2026-08-30 (baixado manualmente pela Kie, pasta BAIXADOS MANUALMENTE): titulo, autor (Wang et al.) e DOI 10.1155/2022/2275642 conferidos na p.1 do ficheiro (Hindawi). Valor anterior da celula pdf: None.] [E2 por PDF 2026-09-01 LOTE_119: resist=Rejeitado (50 MPa), co2=Aceito (109.3 kg CO2e/m2 (derivada: total de emissoes dos componentes pre-fabricados / area total de piso do edificio)) PAG res=p.p.6, Tab.3 co2=p.p.5-6, texto+Fig.3 (total) + p.5, texto (area, divisor)] ¦ C30 (295 kg CO2e/m3) e C50 (385 kg CO2e/m3) aparecem SO na Tabela 3, 'fatores de emissao de carbono de alguns materiais de construcao', que a nota da tabela diz vir 'do padrao de calculo de emissao de carbono de edificios' (norma nacional chinesa) - e um lookup de fatores, nao uma atribuicao a um elemento estrutural do edificio modelado (procurei 'concrete' no artigo inteiro: 'precast concrete shear wall', 'precast beam' etc. nunca vem com a classe). Aplico a regra 10 (classe so como exemplo de fator de uma base de dados generica) - Rejeitado, mesmo com o numero impresso; registei o maior (C50=50 MPa) para auditoria. CO2: o artigo da o total de emissoes dos COMPONENTES PRE-FABRICADOS do edificio (1,310,676.41 kg CO2e antes da otimizacao SAD; 1,308,642.25 kg CO2e depois, OSAD - Fig.3/Tab.2) e, em texto separado (secao 3, Case Studies), a area total do edificio (11,995.1 m2, 26 andares, Nanjing). Dividi os dois (regra do total+divisor, Kie 2026-08-28): 1,310,676.41/11,995.1 = 109.3 kg CO2e/m2. [ALERTA ETAPA4: valor derivado por divisao total/divisor impresso no artigo, nao publicado como tal pelo autor; alem disso o total cobre so os componentes pre-fabricados (24.29% do edificio e' pre-fabricado), nao a estrutura inteira, entao o valor por m2 provavelmente SUBESTIMA a pegada de carbono real do edificio completo]. confianca=media por causa do calculo. |  | Aceito | Aceito | Aceito | Aceito |  | Rejeitado | Aceito |  |  | 2 | E2_resistencia
Parametric Approach to Simplified Life Cycle Assessment of Social Housing Projects | Eleftheriou, Eleni and Munoz, Luis Felipe Lopez and Habert, Guillaume and Escamilla, Edwin Zea | SUSTAINABILITY | 2022 | Web of Science |  | 14 | The provision of sustainable housing solutions is one of the main challenges in emerging economy countries. Furthermore, it is clear that a sustainable solution should be based on renewable bio-based materials. Scientific and practical evidence clearly suggests that the use of bamboo in the provision of housing solutions provides communities with both environmental and socio-economic benefits via this strategy. One barrier to the promotion of this type of solution is the lack of knowledge on structural design and environmental performance. Moreover, access to assessment tools and methodologies is limited. The use of simplified Life Cycle Assessment (LCA) has exhibited great potential to increase accessibility, but the generation of life cycle inventory data remains a major issue. In this paper, we describe the development of a methodological approach to use parametric design to generate the data required to carry out simplified LCA of social housing solutions. Moreover, we present a case study assessing a housing unit using cement bamboo frame technology developed by the Base Bahay Foundation in the Philippines. The main parameters for the LCA of the buildings were identified through sensitivity analysis. Moreover, they show that parametric design is a valid approach to overcome the challenges of data generation at early stages of design. The proposed approach would enable users without civil and/or engineering background to carry out simplified LCA calculations. Thus, through methodological approaches, it is possible to reduce significantly the complexity associated with LCA and open new avenues for it application. | Article | 10.3390/su14127409 | ELEFTHERIOU et al., 2022 - su14127409.pdf |  | Escamilla, EZ (Corresponding Author), Swiss Fed Inst Technol ETHZ, Chair Sustainable Construct, CH-8092 Zurich, Switzerland. Eleftheriou, Eleni; Habert, Guillaume; Escamilla, Edwin Zea, Swiss Fed Inst Technol ETHZ, Chair Sustainable Construct, CH-8092 Zurich, Switzerland. Munoz, Luis Felipe Lopez, BASE Bahay Innovat Ctr, Makati 1231, Philippines. |  | bamboo; CO2; design; environmental impact; LCA |  |  | English |  | Inconclusivo | R:Aceito | R:Aceito |  | R:Aceito | R:Aceito | R:Aceito | R:Rejeitado |  |  |  | C6 Rejeitado — bambu — material com produção geograficamente restrita (regiões tropicais/subtropicais) [E1 metadados 2026-08-24 lote 09: moldavel=Aceito, construcao=Aceito (confianca media). ACV de habitacao social com tecnologia cement bamboo frame; ha cimento e obra] [Reaberto 2026-08-31, a pedido da Kie: status Rejeitado->Inconclusivo. A rejeicao da cascata antiga (C1-C8) foi decidida so por R: (resumo), nunca confirmada por leitura de PDF - nao conta como decisao final debaixo do sistema novo. A linha ja passou Etapa 1 (moldavel/construcao=Aceito) e aguarda avaliacao na Etapa 2.] [PDF integrado 2026-08-31: sweep Unpaywall Etapa 2, MDPI via CDN mdpi-res.com, conferido titulo/autor/DOI/resumo - CONFERE] [E2 por PDF 2026-09-01 LOTE_119: resist=Aceito (25 MPa), co2=Aceito (427.6 kg CO2eq/m2 (derivada: total do caso de estudo Concrete-Brick House / area da casa)) PAG res=p.p.5, texto (20 ou 25 MPa, valores por omissao) + p.9, Tab.4 (fc'=25 MPa, caso de estudo) co2=p.p.10, Fig.6 (total, renderizada) + p.9, Tab.4 (area, divisor)] ¦ Ferramenta parametrica de LCA simplificada para habitacao social; 'the concrete strength is either 20 or 25 MPa' (p.5, valores por omissao do modulo estrutural) e o caso de estudo aplicado (Filipinas, construcao CBF/Concrete-Brick) usa fc'=25 MPa (Tabela 4) - classe de projecto do proprio sistema modelado, Aceito, ambos os valores (20 e 25) atingem o limiar. CO2: funcional unit e uma casa de um piso ate 64 m2; o caso de estudo especifico tem lx=5.7m x ly=4.8m = 27.36 m2 (Tabela 4). Figura 6 ('Comparative LCA', barras com barras de erro) da o total da Concrete-Brick House em aprox. 11.7 t CO2-eq (li contra o eixo, 0-12 t, marcas de 2 em 2) - li a barra central, sem contar a barra de erro. Dividi pelo divisor impresso na mesma tabela (area 27.36 m2): 11700/27.36 = 427.6 kg CO2eq/m2. [ALERTA ETAPA4: valor derivado por divisao total/divisor impresso no artigo (Fig.6 + Tab.4), nao publicado como tal pelo autor; leitura do total tambem envolveu estimativa visual contra o eixo do grafico]. confianca=baixa por combinar as duas fontes de incerteza (leitura de figura + calculo). |  | Aceito | Aceito | Aceito | Aceito |  | Aceito | Aceito
Granger Causality Analysis of Foreign Trade in Cement Products and Ecological Impact in China | Feng, Chen | MATHEMATICAL PROBLEMS IN ENGINEERING | 2022 | Web of Science |  | 2022 | This paper presents an in-depth study and analysis of the impact of foreign trade on cement products and the ecological environment in China through Granger causality analysis. Based on the theoretical basis of foreign trade, ecological environment, and the relationship between them, a general equilibrium model is used to empirically analyze the ``three effects{''} of foreign trade in Chinese cement products on the ecological environment, and the effects of import and export trade on ecological environment and the net effects are calculated, respectively. Then, based on the data of domestic and foreign cement product production and trade, the purpose, scope, and environmental impact factors of the ecological impact of foreign trade of Chinese cement products were determined by the life cycle assessment method, and the inventory analysis was carried out in phases based on the six aspects of nonrenewable resource depletion, global warming, photochemical ozone generation, acidification, eutrophication, and human health damage. The results were characterized and standardized, and the hierarchical analysis method was used to weight the evaluation of each environmental impact type, and finally, the resource consumption coefficient and environmental impact load index values and corresponding ratios were determined based on the green product evaluation method. This paper establishes an index system for the ecological and environmental impacts of foreign trade of cement products, which is a guide for the ecological and environmental impacts of foreign trade of other products in China. The results of the study on the ecological and environmental impacts of foreign trade of Chinese cement products also have important practical significance for the formulation of regulations and standards related to the cement industry, the adjustment of the import and export structure of cement products, and the improvement of production equipment and processes. | Article | 10.1155/2022/3467483 | FENG, 2022.pdf |  | Feng, C (Corresponding Author), Henan Inst Econ \& Trade, Zhengzhou 450000, Henan, Peoples R China. Feng, Chen, Henan Inst Econ \& Trade, Zhengzhou 450000, Henan, Peoples R China. |  |  |  | 1024-123X | English |  | Rejeitado | R:Aceito ¦ P:Aceito | R:Aceito | comércio exterior de produtos de cimento (econometria/Granger) | R:Aceito ¦ P:Aceito | R:Rejeitado ¦ P:Aceito | R:Aceito ¦ P:Aceito | R:Aceito ¦ P:Aceito |  |  |  | [Reavaliado por título/resumo: C4 era R:Aceito] [C4 Rejeitado] Análise econométrica de comércio exterior de cimento; não é estudo de material de construção [Validação PDF 2026-06-12: pdfplumber p.1-2, extração OK, autor conferido] ¦ [C3 Aceito 2026-06-13: material estrutural moldável; PDF conferido (autor/título)] ¦ [C4 Aceito 2026-06-14 (leitura 3+pg): relacionado a construcao civil] [C5 Aceito 2026-06-21: were determined by the life cycle assessment method, and the inventory analysis was carried out in p] [C6 Aceito 2026-06-21: material principal global/exportável; não envolve material geograficamente restrito] [E1 2026-08-24: E1_moldavel=Aceito, E1_construcao=Aceito — migrados das decisoes P: dos antigos C3/C4, tomadas por leitura de PDF] [E2 por PDF 2026-08-25 LOTE_63: resist=Rejeitado, co2=nao avaliado ¦ Artigo de econometria (analise de causalidade de Granger) sobre comercio exterior de produtos de cimento e impacto ecologico na China - nao e estudo experimental, zero ocorrencias de MPa ou de qualque] |  | Aceito | Aceito | Aceito | Aceito |  | Rejeitado |  |  |  | 2 | E2_resistencia
Quantifying Carbon Emissions Generated by Monorail Transits: A Life Cycle Assessment Approach | Li, Teng and Zhu, Eryu | COMPUTATIONAL INTELLIGENCE AND NEUROSCIENCE | 2022 | Web of Science |  | 2022 | The use of rail transits results in the generation of a large amount of carbon emissions. Throughout the life cycle of a rail transit system, huge amounts of carbon are emitted, which contributes to the threat posed by carbon emission on the city ecosystem. Despite the many methods previously proposed to quantify carbon emissions from rail transit systems, a method that can be applied to measure carbon emissions of monorail systems is yet to be developed. We have used the life cycle assessment (LCA) method to propose a method that can be used to quantify carbon emissions from monorail transits. The life cycle of a monorail transit system was divided into four stages (production, construction, use, and end-of-life). A monorail transit line segment in Chongqing, China, was selected for a case study. The results show that the ``use{''} stage of the monorail transit line system significantly increases (93.2\%) carbon emissions, while the ``end-of-life{''} stage does not contribute significantly to the total carbon emitted. The processes of generation of steal, concrete, and cement are the three leading processes that contribute to the emission of carbon dioxide. The percentages of carbon emitted during these processes are 32\%, 29.6\%, and 13.3\%, respectively. Prestressed concrete activity accounts for the largest proportion (91.1\%) of the total carbon emissions. The results presented herein can potentially help in realizing sustainable development and developing green transportation. | Article | 10.1155/2022/3872069 | LI et al., 2022 - 2022_3872069.pdf |  | Zhu, EY (Corresponding Author), Beijing Jiaotong Univ, Dept Civil Engn, 3 Shangyuancun, Beijing 100044, Peoples R China. Li, Teng; Zhu, Eryu, Beijing Jiaotong Univ, Dept Civil Engn, 3 Shangyuancun, Beijing 100044, Peoples R China. |  |  |  | 1687-5265 | English |  | Inconclusivo | R:Aceito | R:Aceito |  | R:Aceito | R:Aceito | R:Aceito | R:Aceito |  | R:Aceito |  | [PDF SOLTO 2026-08-16 (Opcao A): a celula pdf apontava para 'LI et al., 2022.pdf', que e da linha 4698. Evidencia: DOI su14095180 presente; j.jclepro.2021.129911 e 3872069 ausentes. Esta linha fica pendente de download.] ¦ [COLISAO DE PDF 2026-08-15: decisao anulada. O ficheiro LI et al., 2022.pdf contem o DOI 10.3390/su14095180, nao o 10.1155/2022/3872069 desta linha. Aguarda o PDF correto.] ¦ [C3 Aceito 2026-06-13: material estrutural moldável; PDF conferido (autor/título)] ¦ [C4 Aceito 2026-06-14 (leitura 3+pg): relacionado a construcao civil] [C5 Aceito 2026-06-21: Case Study on Carbon Footprint Life-Cycle Assessment for; Citation: Li, X.; Wang, C.; Kassem, A] [C6 Aceito 2026-06-21: material principal global/exportável; não envolve material geograficamente restrito] [E1 metadados 2026-08-24 lote 09: moldavel=Aceito, construcao=Aceito (confianca alta). ACV de monotrilho com concreto protendido, aco e cimento no inventario; infraestrutura] [PDF integrado 2026-08-30 (baixado manualmente pela Kie, pasta BAIXADOS MANUALMENTE): titulo, autor (Li, Zhu) e DOI 10.1155/2022/3872069 conferidos na p.1 do ficheiro (Hindawi). Valor anterior da celula pdf: None.] [E2 por PDF 2026-09-01 LOTE_119: resist=Aceito (50 MPa), co2=Aceito (54255.77 t CO2/km (normalizado por comprimento da via, ciclo de vida de 50 anos)) PAG res=p.p.7, tabela (materiais e fatores) co2=p.p.9, texto] ¦ Estudo de quantificacao de emissoes de carbono de monotrilhos (Pequim), com quantitativos reais de materiais do proprio projeto: tabela de materiais lista C20 (868.71 m3), C25 (105.07 m3), C30 (2556.20 m3), C40 (6.04 m3), C50 (13.59 m3), cada classe com quantidade fisicamente usada no projeto e fator de emissao proprio - atribuicao directa ao sistema estudado (nao e tabela generica de fatores sem uso, ha quantidade real por classe), Aceito, maior classe C50=50 MPa. CO2: o artigo calcula emissoes totais (1,701,461 t ao longo de 50 anos) e, explicitamente, um valor normalizado por comprimento: 'the amount of carbon emissions produced per unit length was 54255.77 t/km' - unidade normalizada declarada directamente no texto, Aceito com alta confianca. |  | Aceito | Aceito | Aceito | Aceito |  | Aceito | Aceito
Life Cycle Assessment of Construction and Demolition Waste from Railway Engineering Projects | Huang, Jianling and Yin, Yang and Zheng, Lei and Zhang, Sibo and Zhao, Qingyun and Chen, Huihua | COMPUTATIONAL INTELLIGENCE AND NEUROSCIENCE | 2022 | Web of Science |  | 2022 | Railway engineering generates large amounts of construction and demolition waste (CDW). To quantify the amount of CDW generated from railway engineering projects throughout the whole life cycle, a process-based life cycle assessment model is proposed in this paper. The life-cycle CDW is divided into four parts: CDW from off-site transportation of construction materials (OSTCM), CDW from site operation wastage of construction materials (SOWCM), discard ballast from roadbeds, stationyard, bridges and tunnels (DB), and CDW from reparation and renewal of aging components (RRAC). Yun-Gui Railway is selected as a case study to validate the developed model, and an uncertainty analysis is conducted with Oracle Crystal Ball software. The results show that between 175 and 311 million tons of CDW is generated throughout the whole life cycle of Yun-Gui Railway. DB is the largest component of the life-cycle CDW from railway engineering projects. This indicates the negative environmental impacts of railway construction can be significantly mitigated by optimizing the location of ballast disposal sites and developing suitable landfill proposals. Also, the CDW generated by wastage of construction materials during off-site construction and site operation is important in waste management in railway engineering projects, in which rubble, sand, and cement have the high potential for waste reduction. Findings from this study can contribute to the knowledge body as well as the engineering practice in green railways. | Article | 10.1155/2022/6145755 | HUANG et al., 2022b.pdf |  | Chen, HH (Corresponding Author), Cent South Univ, Sch Civil Engn, Changsha, Peoples R China. Huang, Jianling; Yin, Yang; Chen, Huihua, Cent South Univ, Sch Civil Engn, Changsha, Peoples R China. Zheng, Lei; Zhang, Sibo; Zhao, Qingyun, Anhui Jianzhu Univ, Sch Civil Engn, Hefei, Peoples R China. |  |  |  | 1687-5265 | English |  | Rejeitado | R:Aceito ¦ P:Aceito | R:Aceito | resíduo de construção e demolição (RCD) de obras ferroviárias — LCA | R:Aceito ¦ P:Aceito | R:Aceito ¦ P:Aceito | R:Aceito ¦ P:Aceito | R:Aceito ¦ P:Aceito |  | R:Aceito |  | [Colisão resolvida 2026-06-12: arquivo HUANG et al., 2022.pdf era "Plastic Waste Management review"; PDF correto baixado (Hindawi CIN 6145755) e renomeado HUANG et al., 2022b.pdf; C2 Aceito (RCD/materiais de construção)] [Validação PDF 2026-06-12: pdfplumber, extração OK, DOI conferido] ¦ [C3 Aceito 2026-06-13: material estrutural moldável; PDF conferido (autor/título)] ¦ [C4 Aceito 2026-06-14 (leitura 3+pg): relacionado a construcao civil] [C5 Aceito 2026-06-21: Life Cycle Assessment of Construction and Demolition Waste; generated from railway engineering proje] [C6 Aceito 2026-06-21: material principal global/exportável; não envolve material geograficamente restrito] [E1 2026-08-24: E1_moldavel=Aceito, E1_construcao=Aceito — migrados das decisoes P: dos antigos C3/C4, tomadas por leitura de PDF] [E2 por PDF 2026-08-25 LOTE_64: resist=Rejeitado, co2=nao avaliado ¦ Artigo sobre CDW (residuos de demolicao/construcao) de projetos ferroviarios - fluxos de massa em toneladas, sem nenhuma resistencia de material declarada. Zero MPa reais (unicos matches do regex 'res] |  | Aceito | Aceito | Aceito | Aceito |  | Rejeitado |  |  |  | 2 | E2_resistencia
A Comprehensive Review of Life Cycle Cost Assessment of Recycled Materials in Asphalt Pavements Rehabilitation | Jasim, Abbas F. and Ali, Zahraa K. and Al-Saadi, Israa F. | ADVANCES IN CIVIL ENGINEERING | 2024 | Web of Science |  | 2024 | This paper provides a comprehensive review of the use of life cycle cost assessment (LCCA) and life cycle assessment (LCA) methods for evaluating the sustainability and costs of using recycled materials in asphalt pavement rehabilitation projects. The review begins with an introduction to pavement rehabilitation strategies and the importance of choosing techniques based on thorough engineering and economic analyses. It then explores the different types of recycled materials that can be utilized, including reclaimed asphalt pavement, recycled concrete aggregate, and recycled asphalt shingles, discussing the key characteristics and properties of these materials based on previous laboratory studies. The review also examines the various rehabilitation methods that employ recycled content, such as cold in-place recycling, hot in-place recycling, and full-depth reclamation, providing a detailed breakdown of the construction, maintenance, and rehabilitation costs considered in LCCA and analyzing the environmental benefits of recycled material usage through a review of LCA techniques and criteria like carbon footprint reduction, impacts on air and water quality, and considerations of technological factors. Software tools for conducting LCA are compared and challenges to advancing the adoption of recycled materials are reviewed along with directions for future research efforts. The unique contribution of this work is its holistic assessment of LCCA and LCA methodologies to inform the sustainable and cost-effective deployment of recycled materials in asphalt pavement rehabilitation, a topic of growing importance for transportation infrastructure management. In summary, this current work provides a valuable review of how LCCA and LCA methodologies can assess the sustainability and costs of employing recycled content in asphalt pavement rehabilitation projects. | Review | 10.1155/2024/2004803 | JASIM, 2024.pdf |  | Jasim, AF (Corresponding Author), Mustansiriyah Univ, Coll Engn, Highway \& Transportat Engn Dept, Baghdad 10045, Iraq. Jasim, Abbas F.; Ali, Zahraa K., Mustansiriyah Univ, Coll Engn, Highway \& Transportat Engn Dept, Baghdad 10045, Iraq. Al-Saadi, Israa F., Univ Baghdad, Dept Construct \& Projects, Baghdad, Iraq. |  |  |  | 1687-8086 | English |  | Rejeitado | R:Aceito ¦ P:Aceito | R:Aceito | revisão de análise de custo de ciclo de vida (construção) | R:Aceito ¦ P:Aceito | R:Aceito ¦ P:Aceito | R:Aceito ¦ P:Aceito | R:Aceito ¦ P:Aceito |  | R:Aceito |  | [C3 Aceito 2026-06-13: material estrutural moldável; PDF conferido (autor/título)] ¦ [C4 Aceito 2026-06-14 (leitura 3+pg): relacionado a construcao civil] [C5 Aceito 2026-06-21: This paper provides a comprehensive review of the use of life cycle cost assessment (LCCA) and life ] [C6 Aceito 2026-06-21: material principal global/exportável; não envolve material geograficamente restrito] [E1 2026-08-24: E1_moldavel=Aceito, E1_construcao=Aceito — migrados das decisoes P: dos antigos C3/C4, tomadas por leitura de PDF] [E2 por PDF 2026-08-25 LOTE_64: resist=Rejeitado, co2=nao avaliado (14 kg CO2eq) PAG res= co2=p.10, texto AVISO: sem dados proprios (valor de CO2 e citacao de terceiros dentro da revisao) FONTE EXTERNA: Hossain et al. [133] ¦ Revisao de avaliacao de custo de ciclo de vida (LCCA) de materiais reciclados em reabilitacao de pavimentos asfalticos. Nenhum valor numerico de resistencia a compressao em MPa em todo o documento (0 ] |  | Aceito | Aceito | Aceito | Aceito |  | Rejeitado |  |  |  | 2 | E2_resistencia
Enhancing Seismic Performance: A Comprehensive Study on Masonry and Reinforced Concrete Structures Considering Soil Properties and Environmental Impact Assessment | Labar, Benjamin and Bektas, Nurullah and Kegyes-Brassai, Orsolya | ADVANCES IN CIVIL ENGINEERING | 2024 | Web of Science |  | 2024 | Approximately 20,000 people are killed annually on average by building and infrastructure collapses and failures caused by seismic activities. In earlier times, seismic design codes and specifications set minimal requirements for life safety performance levels. Earthquakes can be thought of as recurring events in seismically active areas, with severity states ranging from serviceability to ultimate levels. Buildings designed in accordance with site-specific response spectra, which take into account soil properties based on ground motion amplification data, are better at withstanding such forces and serving their design purposes. This study aims to investigate the site response of reinforced and masonry buildings, considering the effect of soil properties based on the amplification of ground motion data, and to compare the life cycle assessment of the buildings under consideration based on the design and the site-specific response spectrum. In terms of soil properties and site-specific response spectra, STRATA is used to determine the site-specific response for the considered locations for a return period of 475 years for 100 realizations based on the randomization of site properties. For structural analysis, AxisVM software, which is a compatible finite element analysis, is used for building design and analysis, generating comparative results based on the design- and site-specific spectra. To determine and identify potential failures in the model, response spectra were applied to understand the difference in horizontal deflection in two different instances (for elastic design- and site-specific spectra). After building design and analysis is performed, a life cycle analysis in terms of environmental impact assesments using OpenLCA and IdematLightLCA is done. This is done to ascertain the additional expenses in terms of ecocosts and carbon footprints on some failed elements in the structure which are required to make the buildings more resilient when the site-specific response spectrum is applied and to compare the potential economic losses that may occur based on ecological costs. The study presents a comprehensive investigation into the seismic response of masonry and reinforced concrete buildings in Gy \& odblac;r, Hungary, incorporating advanced geophysical techniques like multichannel surface wave (MASW) and structural analysis software, AxisVM. Additionally, tailored retrofitting strategies are explored to enhance structural resilience in seismic-prone regions. Significant ground amplifications in soil properties across different profiles are revealed, emphasizing the effectiveness of these strategies in reducing structural deflection and improving resilience. Highlights of the results are observed where the site-specific response spectra are higher than the EC8 design response spectrum. Furthermore, the research underscores the substantial environmental impact, considering both ecocosts and CO2 emissions associated with retrofitting measures, highlighting the importance of sustainable structural interventions in mitigating seismic risks. | Article | 10.1155/2024/4505901 | LABAR et al., 2024.pdf |  | Labar, B (Corresponding Author), Szecheny Istvan Univ, Dept Struct Engn \& Geotech, H-9026 Gyor, Hungary. Labar, Benjamin; Bektas, Nurullah; Kegyes-Brassai, Orsolya, Szecheny Istvan Univ, Dept Struct Engn \& Geotech, H-9026 Gyor, Hungary. |  |  |  | 1687-8086 | English |  | Rejeitado | R:Aceito ¦ P:Aceito | R:Aceito | desempenho sísmico — estrutura (concreto) | R:Aceito ¦ P:Aceito | R:Aceito ¦ P:Aceito | R:Aceito ¦ P:Aceito | R:Aceito ¦ P:Aceito |  | R:Aceito |  | [C3 Aceito 2026-06-13: material estrutural moldável; PDF conferido (autor/título)] ¦ [C4 Aceito 2026-06-14 (leitura 3+pg): relacionado a construcao civil] [C5 Aceito 2026-06-21: tion of ground motion data, and to compare the life cycle assessment of the buildings under consider] [C6 Aceito 2026-06-21: material principal global/exportável; não envolve material geograficamente restrito] [E1 2026-08-24: E1_moldavel=Aceito, E1_construcao=Aceito — migrados das decisoes P: dos antigos C3/C4, tomadas por leitura de PDF] [E2 DUVIDA RESOLVIDA 2026-08-30: resist=Aceito (25 MPa, M25 via IS 456, classe de projeto). co2=Rejeitado - investigacao completa (20 paginas lidas) confirmou que o artigo menciona ter usado 'the total volume of steel rebars and concrete required' no calculo do LCA (p.15), mas esse valor numerico NUNCA e publicado em lugar nenhum (Tab.2/3 so tem 3 colunas: Indicador/Ecocosts/Carbon footprint, sem quantidade fisica; sem apendice, sem material suplementar - documento termina exatamente na p.20 = extracao completa). Decomposicao so por categoria de material (aco/cimento/areia/agregados/transporte/eletricidade), nunca por elemento fisico nem por m2/m3. Sem denominador disponivel para nenhuma forma de conversao.] |  | Aceito | Aceito | Aceito | Aceito |  | Aceito | Rejeitado |  |  | 2 | E2_co2
Environmental assessment of waste-solvent treatment options. Part I: The ecosolvent tool | Capello, Christian and Hellweg, Stefanie and Badertscher, Beat and Betschart, Hugo and Hungerbühler, Konrad | Journal of Industrial Ecology | 2007 | Scopus | 26 – 38 | 11 | The software tool ecosolvent is presented that allows for comparative environmental assessment of treatment technologies for specific, user-defined, waste-solvent mixtures. The tool is composed of models for waste-solvent distillation as well as for thermal treatment in hazardous waste-solvent incinerators and cement kilns. It was designed with a tiered structure in order to allow for a high flexibility regarding informational needs. The life-cycle assessment method was used to assess the environmental impact. The applicability of the tool is shown with two case studies from industry. In these case studies, various waste-solvent treatment technologies are compared for two specific waste-solvent mixtures. Potential use of the ecosolvent tool for its role in practical decision making in chemicals industries is illustrated by two case studies of waste-solvent systems. In the ethyl acetate case study, the tool indicates that solvent recovery by distillation is clearly better than incineration of the waste solvent. The results from the methanol case study are less clear-cut. In the subsequent article (part II), the ecosolvent tool will be used to derive general rules of thumb and specific recommendations for 45 important solvents used in chemical industries. Additionally, a framework will be presented that provides quick and easy decision support regarding environmentally optimized waste-solvent management. © 2007 by the Massachusetts Institute of Technology and Yale University. | Review | 10.1162/jiec.2007.1231 | CAPELLO et al., 2007 - jiec.2007.1231.pdf | https://www.scopus.com/inward/record.uri?eid=2-s2.0-36849079780&doi=10.1162%2fjiec.2007.1231&partnerID=40&md5=debecefee79524aee11a97534908e8c5 |  | Cement kiln; Distillation; Hazardous waste-solvent incinerator; Industrial ecology; Life-cycle inventory (lci); Stochastic modeling | Computer simulation; Computer software; Distillation; Ecology; Hazardous materials; Heat treatment; Random processes; chemical industry; comparative study; decision making; distillation; environmental impact assessment; life cycle analysis; software; solvent; waste management; waste treatment; Cement kiln; Hazardous waste-solvent incinerator; Life-cycle inventory; Stochastic modeling; Waste-solvent treatment; Environmental management |  |  | English | Cited by: 55; All Open Access, Bronze Open Access | Rejeitado | R:Aceito | R:Aceito |  | R:Aceito | R:Aceito | R:Aceito | R:Aceito |  |  |  | [E1 metadados 2026-08-24 lote 09: moldavel=Aceito, construcao=Rejeitado (confianca media). ferramenta de ACV para tratamento de solventes residuais; o forno de cimento e so via de destruicao do residuo, nao ha resultado de emissao atribuido ao cimento] [PDF integrado 2026-08-30 (download automatico por DOI, Unpaywall/mdpi-res/Sci-Hub, pasta BAIXADOS MANUALMENTE): nome/ficheiro casado por DOI e confirmado por leitura (titulo/autor/DOI batem). Valor anterior da celula pdf: 'Sem acesso — sem download disponível via CAPES (2026-06-04)'.] |  | Aceito | Aceito | Aceito | Rejeitado | [5 empty] | 1 | E1_construcao
Alternative alkali-activator from steel-making waste for one-part alkali-activated slag | Adesanya, Elijah and Ohenoja, Katja and Di Maria, Andrea and Kinnunen, Paivo and Illikainen, Mirja | JOURNAL OF CLEANER PRODUCTION | 2020 | Web of Science |  | 274 | In this study, the use of desulphurization dust (DeS-dust) generated as a waste material during steel-making process, as an alternative activator to commercial sodium hydroxide in ground granulated blast furnace slag (GGBFS) alkali activation is proposed. The main objective was to decrease the environmental footprint of alkali-activated materials through the reuse of industrial residues. Microsilica was added to increase the amount of soluble silica and enhance the properties of the investigated binders. The results indicate that binders from alternative activator performed better, achieving a 28 days maximum strength of 33 MPa compared to 25 MPa for the sodium hydroxide activated slag. Microsilica addition to the optimum mixes reduces the rate of efflorescence and increases the setting time. Also, microstructural studies using scanning electron microscopy (SEM), x-ray diffraction (XRD) and thermogravimetric analysis (TGA) show both samples having comparable gel formation and structure. Life cycle impact assessment shows significant savings that can be made using alternative activators over sodium hydroxide activated slag. Through the use of this waste material as alternative activator in alkali activated binders, an environmentally friendly, and cleaner production of alkali-activated binders can be achieved having comparable or superior performance as the reference binder activated with commercial sodium hydroxide. (C) 2020 The Author(s). Published by Elsevier Ltd. | Article | 10.1016/j.jclepro.2020.123020 | ADESANYA et al., 2020 - j.jclepro.2020.123020.pdf |  | Adesanya, E (Corresponding Author), Univ Oulu, Fiber \& Particle Engn Unit, Fac Technol, POB 4300, Oulu 90014, Finland. Adesanya, Elijah; Ohenoja, Katja; Kinnunen, Paivo; Illikainen, Mirja, Univ Oulu, Fiber \& Particle Engn Unit, Fac Technol, POB 4300, Oulu 90014, Finland. Di Maria, Andrea, Katholieke Univ Leuven KU Leuven, KU, Dept Mat Engn MTM, Sustainabil Assessment Mat Life Cycle, KasteelPk Arenberg 44, B-3000 Leuven, Belgium. |  | Blast furnace slag; Alkali activation; Cleaner production; Life cycle impact assessment; Alternative activator |  | 0959-6526 | English |  | Rejeitado | R:Aceito | R:Aceito |  | C3: R:Aceito; C4: R:Aceito; C5: R:Rejeitado |  | C5 Rejeitado — sem menção a CO₂/GEE/ACV [E1 metadados 2026-08-24 lote 09: moldavel=Aceito, construcao=Aceito (confianca alta). po de dessulfuracao como activador alternativo em escoria alcali-activada; ligante para construcao] [Reaberto 2026-08-31, a pedido da Kie: status Rejeitado->Inconclusivo. A rejeicao da cascata antiga (C1-C8) foi decidida so por R: (resumo), nunca confirmada por leitura de PDF - nao conta como decisao final debaixo do sistema novo. A linha ja passou Etapa 1 (moldavel/construcao=Aceito) e aguarda avaliacao na Etapa 2.] ¦ [E2_resistencia Aceito 2026-09-02: escoria de alto-forno ativada alcalinamente com po de dessulfuracao (DeS-dust) como ativador alternativo, resistencia a compressao de 29-33 MPa aos 28 dias] [E2_co2 Rejeitado 2026-09-02: ACV conduzida mas resultados apresentados apenas como percentagem normalizada (DD15 vs SH2=100%; SH2/DD15 vs OPC=1), sem nenhum valor absoluto de kg CO2-eq impresso no corpo do artigo - valores absolutos remetidos ao Annex B (material suplementar online, nao presente no PDF), confirmado por leitura de todas as 12 paginas do PDF] |  | Aceito | Aceito | Aceito | Aceito |  | Aceito | Rejeitado |  |  | 2 | E2_co2
The carbon footprint of products used in five common surgical operations: identifying contributing products and processes | Rizan, Chantelle and Lillywhite, Robert and Reed, Malcom and Bhutta, Mahmood F. | JOURNAL OF THE ROYAL SOCIETY OF MEDICINE | 2023 | Web of Science | 199-213 | 116 | Objectives: Mitigating carbon footprint of products used in resource-intensive areas such as surgical operating rooms will be important in achieving net zero carbon healthcare. The aim of this study was to evaluate the carbon footprint of products used within five common operations, and to identify the biggest contributors (hotspots).Design: A predominantly process-based carbon footprint analysis was conducted for products used in the five highest volume surgical operations performed in the National Health System in England.Setting: The carbon footprint inventory was based on direct observation of 6-10 operations/type, conducted across three sites within one NHS Foundation Trust in England.Participants: Patients undergoing primary elective carpal tunnel decompression, inguinal hernia repair, knee arthroplasty, laparoscopic cholecystectomy, tonsillectomy (March 2019 - January 2020).Main outcome measures: We determined the carbon footprint of the products used in each of the five operations, alongside greatest contributors through analysis of individual products and of underpinning processes.Results: The mean average carbon footprint of products used for carpal tunnel decompression was 12.0 kg CO(2)e (carbon dioxide equivalents); 11.7 kg CO(2)e for inguinal hernia repair; 85.5 kg CO(2)e for knee arthroplasty; 20.3 kg CO(2)e for laparoscopic cholecystectomy; and 7.5 kg CO(2)e for tonsillectomy. Across the five operations, 23\% of product types were responsible for =80\% of the operation carbon footprint. Products with greatest carbon contribution for each operation type were the single-use hand drape (carpal tunnel decompression), single-use surgical gown (inguinal hernia repair), bone cement mix (knee arthroplasty), single-use clip applier (laparoscopic cholecystectomy) and single-use table drape (tonsillectomy). Mean average contribution from production of single-use items was 54\%, decontamination of reusables 20\%, waste disposal of single-use items 8\%, production of packaging for single-use items 6\% and linen laundering 6\%.Conclusions: Change in practice and policy should be targeted towards those products making greatest contribution, and should include reducing single-use items and switching to reusables, alongside optimising processes for decontamination and waste disposal, modelled to reduce carbon footprint of these operations by 23\%-42\%. | Article | 10.1177/01410768231166135 | RIZAN et al., 2023.pdf |  | Rizan, C (Corresponding Author), Royal Sussex Cty Hosp, Brighton \& Sussex Med Sch, Brighton BN2 5BE, England. Rizan, Chantelle; Reed, Malcom; Bhutta, Mahmood F., Royal Sussex Cty Hosp, Brighton \& Sussex Med Sch, Brighton BN2 5BE, England. Lillywhite, Robert, Univ Warwick, Sch Life Sci, Coventry CV4 7AL, England. Bhutta, Mahmood F., Univ Hosp Sussex NHS Fdn Trust, ENT Dept, Brighton BN2 5BE, England. |  | Environmental issues; general surgery; orthopaedic and trauma surgery; otolaryngology; surgery |  | 0141-0768 | English |  | Rejeitado | R:Aceito ¦ P:Aceito | R:Aceito | pegada de carbono de produtos em salas cirúrgicas | R:Aceito ¦ P:Aceito | R:Rejeitado ¦ P:Rejeitado | R:Aceito | R:Aceito |  |  |  | [Reavaliado por título/resumo: C4 era R:Aceito] [C4 Rejeitado] Produtos médicos/cirúrgicos (saúde); não relacionado a construção [Validação PDF 2026-06-12: pdfplumber p.1-2, extração OK, autor conferido] ¦ [C3 Aceito 2026-06-13: material estrutural moldável; PDF conferido (autor/título)] ¦ [C4 Rejeitado 2026-06-14 (leitura 3+pg)] pegada de carbono de produtos em cirurgias comuns — medicina [Correção 2026-06-21: 'Inconclusivo'→'Rejeitado' (P:Rejeitado em C4 via triagem PDF)] [E1 2026-08-24: E1_moldavel=Aceito, E1_construcao=Rejeitado — migrados das decisoes P: dos antigos C3/C4, tomadas por leitura de PDF] |  | Aceito | Aceito | Aceito | Rejeitado | [5 empty] | 1 | E1_construcao
Comparative analysis of the whole life carbon of three construction methods of a UK-based supermarket | Mohebbi, Golnaz and Hasan, Agha and Blay-Armah, Augustine and Bahadori-Jahromi, Ali and Mylona, Anastasia and Barthorpe, Mark | BUILDING SERVICES ENGINEERING RESEARCH \& TECHNOLOGY | 2023 | Web of Science | 355-375 | 44 | The builavt environment has been a significant contributor to global carbon emissions. It, therefore, has a vital role to play in the reduction efforts of future climate change. While the design of buildings may determine future energy use for cooling, heating, and lighting during the operational stage of the building, this study aims to observe the effect of the building design on the operational as well as the whole-life carbon emissions. Past studies have focused on either the operational carbon or the embodied carbon of a building. Using a cradle-to-grave assessment of a typical UK supermarket, this study explores the relationship between embodied carbon and operational carbon. Additionally, it examines the effects of the variables between three approved construction methods of the same design on the whole life of carbon. These methods are a steel structural frame and cladding panel external wall, steel frame and poroton walls, precast concrete and glulam frame and precast concrete walls. The findings of this research will contribute to mitigation strategies for the environmental impacts of supermarket building construction whilst providing a framework for future assessment of the whole-life carbon of supermarket buildings. Practical Application Employing the life cycle assessment methodology, this paper examines the potential of minimising both embodied and operational carbon by observing the whole life carbon. Highlighting the influence of the GHG emission contributing factors in each stage on each other. Additionally, the recommended methodology for the supermarket building types of this case study, could be adapted for other types of buildings. The findings could also augment carbon emission research and guide the development of supermarket buildings to low carbon intensive. Furthermore, collaboration with the industry in carrying out this research aids in adopting the findings as practical and theoretical guides for engineers and designers in reducing the building sector's harmful environmental impact. | Article | 10.1177/01436244231161070 | MOHEBBI, 2023.pdf |  | Mohebbi, G (Corresponding Author), Univ West London, Warwick Rd, London W5 5RF, England. Mohebbi, Golnaz; Hasan, Agha; Blay-Armah, Augustine; Bahadori-Jahromi, Ali, Univ West London, Sch Comp \& Engn, Dept Civil Engn \& Built Environm, London, England. Mylona, Anastasia, Chartered Inst Bldg Serv Engineers CIBSE, Res Dept, London, England. Barthorpe, Mark, Lidl Great Britain Ltd, HO Store Construct Bldg Serv, Surbiton, England. Mohebbi, Golnaz, Univ West London, Warwick Rd, London W5 5RF, England |  | Climate change; embodied carbon; operational carbon; whole life carbon; supermarket building |  | 0143-6244 | English |  | Rejeitado | R:Aceito ¦ P:Aceito | R:Aceito | carbono de ciclo de vida (edificação/timber) | R:Aceito ¦ P:Aceito | R:Aceito ¦ P:Aceito | R:Aceito ¦ P:Aceito | R:Aceito ¦ P:Aceito |  | R:Aceito |  | [C3 Aceito 2026-06-13: material estrutural moldável; PDF conferido (autor/título)] ¦ [C4 Aceito 2026-06-14 (leitura 3+pg): relacionado a construcao civil] [C5 Aceito 2026-06-21: The built environment has been a significant contributor to global carbon emissions. It, therefore, ] [C6 Aceito 2026-06-21: material principal global/exportável; não envolve material geograficamente restrito] [E1 2026-08-24: E1_moldavel=Aceito, E1_construcao=Aceito — migrados das decisoes P: dos antigos C3/C4, tomadas por leitura de PDF] [E2 por PDF 2026-08-25 LOTE_64: resist=Rejeitado, co2=nao avaliado (378.92-470.39 kgCO2e/m2) PAG res= co2=p.16, texto (estagios A1-A5) ¦ Analise comparativa de whole-life-carbon de 3 metodos construtivos (P1: aco+laje de concreto; P2, P3: variantes, incluindo madeira) de um supermercado UK-based (LIDL). Zero mencao a classe/resistencia] |  | Aceito | Aceito | Aceito | Aceito |  | Rejeitado |  |  |  | 2 | E2_resistencia
Evaluating the Potential Environmental Benefits of Cold Recycling-Based Methods for Flexible Pavement Rehabilitation in Virginia | Amarh, Eugene Annan and Santos, Joao and Flintsch, Gerardo W. and Diefenderfer, Brian K. | TRANSPORTATION RESEARCH RECORD | 2022 | Web of Science | 75-86 | 2676 | This paper describes a study conducted to quantify the potential environmental benefits of recycled asphalt pavement projects completed in Virginia. Three restorative maintenance projects were evaluated: (i) a 5-in. hot-mix asphalt (HMA) over 5-in. cold in-place recycling (CIR) with foamed asphalt stabilization; (ii) a 3.5-in. HMA over 5-in. CIR with emulsion stabilization; and (iii) one non-recycling structural overlay (5-in. HMA over an existing pavement). In addition, the following reconstruction projects-the first three constructed on primary roads and the last two constructed on interstates-were assessed: (i) a 2.5-in. HMA over 9.6-in. full depth reclamation (FDR) with asphalt stabilization; (ii) a 3.5-in. HMA over 9.0-in. cement stabilized FDR; (iii) a non-recycling reconstruction project (7-in. HMA over 12-in. aggregate base and subbase); (iv) a 6-in. HMA over 6-in. asphalt-stabilized cold central plant recycled layer over a 12-in. lime-stabilized FDR base; and (v) a non-recycling reconstruction project (8-in. HMA over 18-in. aggregate base and subbase). When considering exclusively cradle-to-laid system boundaries, the results show that pavement recycling projects used for interstate reconstruction and primary route restorative maintenance yielded lower global warming (GW) than non-recycling approaches. When considering the entire life cycle, the study found that approximately 98\% of the total GW came from pavement-vehicle interaction that takes place during the use stage. Finally, to reduce GW, the Virginia Department of Transportation could encourage (or even incentivize) practices that improve the initial pavement smoothness for recycling projects and use structural designs that are expected to have a low annual deterioration rate. | Article | 10.1177/03611981211072786 | AMARH, 2022.pdf |  | Amarh, EA (Corresponding Author), Virginia Tech, Ctr Sustainable \& Resilient Infrastruct, Transportat Inst, Blacksburg, VA 24061 USA. Amarh, Eugene Annan; Flintsch, Gerardo W., Virginia Tech, Ctr Sustainable \& Resilient Infrastruct, Transportat Inst, Blacksburg, VA 24061 USA. Santos, Joao, Univ Twente, Construct Management \& Engn CME Dept, Enschede, Netherlands. Flintsch, Gerardo W., Virginia Tech, Dept Civil \& Environm Engn, Blacksburg, VA USA. Diefenderfer, Brian K., Virginia Transportat R |  | infrastructure; pavements; sustainable and resilient pavements; sustainable pavements |  | 0361-1981 | English |  | Rejeitado | R:Aceito ¦ P:Aceito | R:Aceito | benefícios ambientais (concreto/material) | R:Aceito ¦ P:Aceito | R:Aceito ¦ P:Aceito | R:Aceito ¦ P:Aceito | R:Aceito ¦ P:Aceito |  | R:Aceito |  | [C3 Aceito 2026-06-13: material estrutural moldável; PDF conferido (autor/título)] ¦ [C4 Aceito 2026-06-14 (leitura 3+pg): relacionado a construcao civil] [C5 Aceito 2026-06-21: treatments to apply to the right candidate road sections base layer. Only a few LCA studies eva] [C6 Aceito 2026-06-21: material principal global/exportável; não envolve material geograficamente restrito] [E1 2026-08-24: E1_moldavel=Aceito, E1_construcao=Aceito — migrados das decisoes P: dos antigos C3/C4, tomadas por leitura de PDF] [E2 por PDF 2026-08-25 LOTE_64: resist=Rejeitado, co2=nao avaliado (772-7009 kgCO2-eq/ano/lane-mile) PAG res= co2=p.8, Tab.5 ¦ LCA de reabilitacao de pavimento flexivel por reciclagem a frio (CCPR/FDR/CIR) na Virginia (EUA). Nenhuma resistencia a compressao de material moldavel - so 'performance grade 64-22' do ligante asfalt] |  | Aceito | Aceito | Aceito | Aceito |  | Rejeitado |  |  |  | 2 | E2_resistencia
Decision-based territorial life cycle assessment for the management of cement concrete demolition waste | Mousavi, Marjan and Ventura, Anne and Antheaume, Nicolas | WASTE MANAGEMENT \& RESEARCH | 2020 | Web of Science | 1405-1419 | 38 | Existing territorial life cycle assessments (LCAs) consider all activities in a given geographical area, defined as the foreground system, but cannot lead to operational decisions. In product scale LCA, the foreground system is defined as the part of the system directly controlled by an actor and is thus more adapted to compare possible scenarios within a decision perimeter. The present paper uses that concept applied to a geographical area. The developed method consists of five steps: (a) definition of the foreground material flow analysis (MFA) or LCA system corresponding to the decision perimeter; (b) territorial MFA; (c) geo-location of activities and downscaling of territorial flows to individual activities; (d) calculation of local transport distances; and (e) calculation of LCA impact indicators. The case study concerns the management of primary and secondary resources of basic quality aggregates (BQAs) in the Loire-Atlantique department (France) in 2012. Our results show that the amount of recycled cement concrete is only 7\% of total consumed BQAs, although 90\% of cement concrete demolition waste (CCDW) is recycled. The environmental impacts are importantly related to off-site activities. Local impacts are mainly driven by the transport of aggregates. For land planning, a concentration of fewer recycling facilities with high authorised production capacities in main cities, close to where CCDW is mainly produced, would divide transport needs in half and thus considerably reduce environmental impacts. | Article | 10.1177/0734242X20965676 | MOUSAVI et al., 2020.pdf |  | Ventura, A (Corresponding Author), Univ Gustave Eiffel, IFSTTAR, MAST GPEM, Campus Nantes, F-44344 Bouguenais, France. Mousavi, Marjan; Ventura, Anne, Univ Nantes, Inst Rech Genie Civil \& Mecan, GeM, CNRS,UMR 6183,Chaire Genie Civil Ecoconstruct, Nantes, France. Mousavi, Marjan, RISE Res Inst Sweden, Dept Infrastruct \& Concrete Construct, Div Built Environm, Unit Environm Anal \& Construct, Gothenburg, Sweden. Ventura, Anne, Univ Gustave Eiffel, IFSTTAR, MAST GPEM, Campus Nantes, F-44344 Bougu |  | Urban metabolism; material flow analysis; geographical downscale; recycling |  | 0734-242X | English |  | Rejeitado | R:Aceito ¦ P:Aceito | R:Aceito | LCA territorial baseada em decisão (construção) | R:Aceito ¦ P:Aceito | R:Aceito ¦ P:Aceito | R:Aceito ¦ P:Aceito | R:Aceito ¦ P:Aceito |  | R:Aceito |  | [C3 Aceito 2026-06-13: material estrutural moldável; PDF conferido (autor/título)] ¦ [C4 Aceito 2026-06-14 (leitura 3+pg): relacionado a construcao civil] [C5 Aceito 2026-06-21: Existing territorial life cycle assessments (LCAs) consider all activities in a given geographical a] [C6 Aceito 2026-06-21: material principal global/exportável; não envolve material geograficamente restrito] [E1 2026-08-24: E1_moldavel=Aceito, E1_construcao=Aceito — migrados das decisoes P: dos antigos C3/C4, tomadas por leitura de PDF] [E2 por PDF 2026-08-25 LOTE_64: resist=Aceito (40 MPa), co2=Rejeitado PAG res=p.5, texto co2= AVISO: sem dados proprios (resistencia e valor citado de terceiros, usado como premissa do modelo) FONTE EXTERNA: Etxeberria, Mari & Vazquez, 2007, Materials and Structures 40:529-541 ¦ MFA/LCA territorial de gestao de residuos de demolicao de betao (CCDW) em Loire-Atlantique, Franca. Resistencia: 'the mass intensity ... is assumed to be 1.207 tonne/m3 of cement concrete, correspondi] |  | Aceito | Aceito | Aceito | Aceito |  | Aceito | Rejeitado |  |  | 2 | E2_co2
Impact of utilizing solid recovered fuel on the global warming potential of cement production and waste management system: A life cycle assessment approach | Khan, Md Musharof Hussain and Havukainen, Jouni and Horttanainen, Mika | WASTE MANAGEMENT \& RESEARCH | 2021 | Web of Science | 561-572 | 39 | Cement production is responsible for a significant share of global greenhouse gas (GHG) emissions. A potential option to reduce the cement production emissions is to use alternative fuels which can have also an impact on emissions from the waste management sector. This work investigates the change in global warming potential (GWP) of ordinary Portland cement (OPC) production and affected waste management systems when conventional fuels are partially replaced by solid recovered fuel (SRF) made from commercial and industrial waste (C\&IW). A life cycle assessment (LCA) was conducted with a functional unit of 1 metric tonne of OPC production and treatment of 194 kg of C\&IW. Data from an existing cement plant have been used, where the share of SRF from total fuel energy demand increased from 0\% to 53\% between 2007 and 2016. Four scenarios were established with varying waste treatment methods and SRF share in the thermal energy mix of cement production. It was found that GHG emissions decreased by 20\% from 1036 kg carbon dioxide (CO2), eq. (functional unit)-1 in Scenario 1 to 832 kg CO2, eq. (functional unit)-1 in Scenario 3. Furthermore, it is possible to reach a reduction of 30\% to 725 kg CO2, eq. (functional unit)-1 in Scenario by increasing the share of SRF to 80\%. In conclusion, significant GHG emissions reduction can be achieved by utilizing SRF in cement production. Especially in the middle-income and low-income countries where waste is dumped to the open landfills, emissions could be reduced without huge investments to waste incineration plants. | Article | 10.1177/0734242X20978277 | KHAN, 2021.pdf |  | Khan, MMH (Corresponding Author), Lappeenranta Lahti Univ Technol, Sch Energy Syst, Dept Sustainabil Sci, Yliopistonkatu 34,POB 20, FI-53851 Lappeenranta, Finland. Khan, Md Musharof Hussain; Havukainen, Jouni; Horttanainen, Mika, Lappeenranta Lahti Univ Technol, Sch Energy Syst, Dept Sustainabil Sci, Yliopistonkatu 34,POB 20, FI-53851 Lappeenranta, Finland. |  | Waste management; alternative fuel; solid recovered fuel; life cycle assessment; cement production; global warming potential; emission reduction |  | 0734-242X | English |  | Rejeitado | R:Aceito ¦ P:Aceito | R:Aceito | cimento com combustível alternativo (SRF) — LCA de produção | R:Aceito ¦ P:Aceito | R:Aceito ¦ P:Aceito | R:Aceito ¦ P:Aceito | R:Aceito ¦ P:Aceito |  | R:Aceito |  | [C3 Aceito 2026-06-13: material estrutural moldável; PDF conferido (autor/título)] ¦ [C4 Aceito 2026-06-14 (leitura 3+pg): relacionado a construcao civil] [C5 Aceito 2026-06-21: the global warming potential of cement; A life cycle assessment approach ] [C6 Aceito 2026-06-21: material principal global/exportável; não envolve material geograficamente restrito] [E1 2026-08-24: E1_moldavel=Aceito, E1_construcao=Aceito — migrados das decisoes P: dos antigos C3/C4, tomadas por leitura de PDF] [E2 por PDF 2026-08-25 LOTE_64: resist=Rejeitado, co2=nao avaliado (1036 kg CO2eq/t cimento OPC) PAG res= co2=p.1, resumo ¦ LCA de producao de cimento Portland (OPC) com combustivel derivado de residuos (SRF) substituindo combustiveis convencionais. Cimento como produto isolado, sem mistura de betao/argamassa no estudo (ca] |  | Aceito | Aceito | Aceito | Aceito |  | Rejeitado |  |  |  | 2 | E2_resistencia
Recycling potential of carbon fibres in the construction industry: From a technical and ecological perspective | Bayram, Berfin and Overhage, Vanessa and Loewen, Marco and Teroerde, Katharina and Raulf, Karoline and Greiff, Kathrin and Gries, Thomas | WASTE MANAGEMENT \& RESEARCH | 2024 | Web of Science | 726-737 | 42 | Even though carbon fibres (CFs) have been increasingly used, their end-of-life (EOL) handling presents a challenge. To address this issue, we evaluated the use of recycled CFs (rCFs), produced through pyrolysis, as rovings to be used in textile reinforced concrete structures. Mechanical processing (hammer mill) with varying machine settings was then used to assess EOL handling, considering the separation potential of rCFs and the length of separated rCFs. The results showed that rCF rovings can be separated from concrete with an average of 87 wt.-\%, whereas the highest rCF length and separation yield were observed in different machine settings. In addition, a techno-environmental assessment on the mechanical process was performed to compare different machine settings. The machine settings with the highest yield of rCF rovings also had the highest fine fraction that cannot be further separated. Furthermore, life cycle assessment (LCA) was conducted covering three life cycles of CFs and an additional LCA for comparing rCF with virgin CF. LCA results revealed that CF reinforced plastic and concrete productions are the two main contributors to environmental impacts. The comparative LCA between virgin CF and rCF also showed that using rCF is environmentally advantageous, as virgin CF production causes 230\% more global warming potential compared to rCF. Future studies assessing different allocation approaches, quantifying the quality of rCF, and its inclusion in LCA are relevant. Graphical Abstract This is a visual representation of the abstract. | Article | 10.1177/0734242X241237197 | BAYRAM, 2024.pdf |  | Bayram, B (Corresponding Author), Rhein Westfal TH Aachen, Dept Anthropogen Mat Cycles, Wuellnerstr 2, D-52062 Aachen, Germany. Bayram, Berfin; Raulf, Karoline; Greiff, Kathrin, Rhein Westfal TH Aachen, Dept Anthropogen Mat Cycles, Wuellnerstr 2, D-52062 Aachen, Germany. Overhage, Vanessa; Gries, Thomas, Rhein Westfal TH Aachen, Inst Textiltechn, Aachen, Germany. Loewen, Marco; Teroerde, Katharina, Rhein Westfal TH Aachen, Aachen, Germany. |  | Carbon fibre; recycling; concrete; life cycle assessment; circular economy |  | 0734-242X | English |  | Rejeitado | R:Aceito ¦ P:Aceito | R:Aceito | fibras de carbono recicladas em concreto têxtil-reforçado | R:Aceito ¦ P:Aceito | R:Aceito ¦ P:Aceito | R:Aceito ¦ P:Aceito | R:Aceito ¦ P:Aceito |  | R:Aceito |  | [C3 Aceito 2026-06-13: material estrutural moldável; PDF conferido (autor/título)] ¦ [C4 Aceito 2026-06-14 (leitura 3+pg): reciclagem de fibras de carbono na industria da construcao] [C5 Aceito 2026-06-21: life cycle assessment (LCA) was conducted covering three life cycles of CFs and an additional LCA fo] [C6 Aceito 2026-06-21: material principal global/exportável; não envolve material geograficamente restrito] [E1 2026-08-24: E1_moldavel=Aceito, E1_construcao=Aceito — migrados das decisoes P: dos antigos C3/C4, tomadas por leitura de PDF] [E2 por PDF 2026-08-25 LOTE_64: resist=Rejeitado, co2=nao avaliado (6.6 kg CO2-eq/kg rCF (fibra de carbono reciclada)) PAG res= co2=p.7, texto AVISO: valor de CO2 e por kg de fibra de carbono, nao do material estrutural moldavel (betao/argamassa) que o criterio C2 pede FONTE EXTERNA: valores compilados de varios estudos citados na revisao (ex.: proprio calculo do artigo vs. Witik et al. 2013) ¦ Revisao sobre potencial de reciclagem de fibras de carbono (CF) na industria da construcao. So discute tracao/flexao de CF qualitativamente ('improve the mechanical properties such as tensile strength] |  | Aceito | Aceito | Aceito | Aceito |  | Rejeitado |  |  |  | 2 | E2_resistencia
The Estimated Carbon Cost of Concrete Building Demolitions following the Canterbury Earthquake Sequence | Gonzalez, Rosa E and Stephens, Max T and Toma, Charlotte and Dowdell, David | Earthquake Spectra | 2022 | Engineering Village | 1615 - 1635 | 38 | <div data-language="eng" data-ev-field="abstract">The 2010/2011 Canterbury Earthquake Sequence caused severe economic impacts and community disruption in Christchurch, New Zealand due to damage from liquefaction and strong shaking. Following the earthquake, approximately 7500 dwellings and 1400 commercial properties were demolished, resulting in 4 million tons of building debris. Using the Canterbury event, and the subsequent building demolitions in Christchurch as a case study, this research quantifies the embodied carbon and energy costs associated with the post-earthquake demolition of buildings prior to the end of their intended design life. A building data set consisting of 142 reinforced concrete buildings that were demolished following the event was used to estimate the total amount of structural and non-structural debris resulting from the demolitions. A framework was developed to calculate the global warming potential of the demolished buildings considering embodied CO<inf>2</inf> and energy in the building materials, impacts of the processes used in construction of the building, and CO<inf>2</inf> emissions of the transport and waste management processes. A life cycle assessment tool was used to calculate the environmental costs in the production and transport module, the spatial distribution of the waste based on the building locations was calculated to determine transport distances to disposal facilities, and the waste disposal and recycling benefits were calculated using values from a life cycle inventory database. The results of the research revealed the demolition of concrete buildings had staggering environmental costs in terms of embodied CO<inf>2</inf> and energy, which make the case for both resilient design strategies that reduce waste and pollution following earthquakes, and incorporating environmental impacts into demolition decisions.<br/></div> © The Author(s) 2022. |  |  | GONZALEZ et al., 2022 - 87552930221082684.pdf | http://dx.doi.org/10.1177/87552930221082684 |  |  | Demolition;Damage detection;Environmental impact;Reinforced concrete;Carbon dioxide;Global warming;Concrete buildings;Earthquakes;Waste disposal;Carbon; |  | 87552930 | English | Building demolition;Carbon costs;Earthquake damages;Earthquake sequences;Economic community;Economic impacts;Embodied carbons;Energy;Environmental costs;Post-earthquake demolition; | Inconclusivo | R:Aceito | R:Aceito |  | R:Aceito | R:Aceito | R:Aceito | R:Aceito |  |  |  | [E1 metadados 2026-08-24 lote 09: moldavel=Aceito, construcao=Aceito (confianca alta). carbono incorporado em demolicoes de edificios de concreto armado] [PDF integrado 2026-08-31: 'GONZALEZ et al., 2022 - 87552930221082684.pdf' baixado manualmente pela Kie, conferido titulo/autor/DOI no conteudo antes de associar a esta linha] [E2 por PDF 2026-09-01 LOTE_119: resist=Aceito (30 MPa), co2=Aceito (385 kg CO2eq/m2 (GFA - gross floor area dos edificios demolidos)) PAG res=p.p.11 do ficheiro (p.1625 impressa), Tab.3 co2=p.p.16 do ficheiro (p.1630 impressa), texto] ¦ Inventario real de materiais de 142 edificios de betao demolidos apos o sismo de Canterbury (Nova Zelandia). Tabela 3 lista quantidades reais (toneladas) de betao 20/25/30 MPa in-situ e pre-fabricado, por elemento estrutural (substrutura, superstrutura, paredes) - dado real do parque edificado estudado, nao tabela generica, Aceito, maior classe 30 MPa. CO2: 'the embodied carbon is between a range from 210 to 385 kgCO2eq/m2. The average is 303 kgCO2eq/m2' - valor normalizado por area de piso (GFA) dos 142 edificios do dataset, declarado directamente no texto. Registei o maior do intervalo (385). |  | Aceito | Aceito | Aceito | Aceito |  | Aceito | Aceito
Wood product carbon substitution benefits: a critical review of assumptions | Howard, Christina and Dymond, Caren C. and Griess, Verena C. and Tolkien-Spurr, Darius and van Kooten, G. Cornelis | CARBON BALANCE AND MANAGEMENT | 2021 | Web of Science |  | 16 | Background: There are high estimates of the potential climate change mitigation opportunity of using wood products. A significant part of those estimates depends on long-lived wood products in the construction sector replacing concrete, steel, and other non-renewable goods. Often the climate change mitigation benefits of this substitution are presented and quantified in the form of displacement factors. A displacement factor is numerically quantified as the reduction in emissions achieved per unit of wood used, representing the efficiency of biomass in decreasing greenhouse gas emissions. The substitution benefit for a given wood use scenario is then represented as the estimated change in emissions from baseline in a study's modelling framework. The purpose of this review is to identify and assess the central economic and technical assumptions underlying forest carbon accounting and life cycle assessments that use displacement factors or similar simple methods. Main text: Four assumptions in the way displacement factors are employed are analyzed: (1) changes in harvest or production rates will lead to a corresponding change in consumption of wood products, (2) wood building products are substitutable for concrete and steel, (3) the same mix of products could be produced from increased harvest rates, and (4) there are no market responses to increased wood use. Conclusions: After outlining these assumptions, we conclude suggesting that many studies assessing forest management or products for climate change mitigation depend on a suite of assumptions that the literature either does not support or only partially supports. Therefore, we encourage the research community to develop a more sophisticated model of the building sectors and their products. In the meantime, recognizing these assumptions has allowed us to identify some structural, production, and policy-based changes to the construction industry that could help realize the climate change mitigation potential of wood products. | Review | 10.1186/s13021-021-00171-w | HOWARD et al., 2021.pdf |  | Howard, C (Corresponding Author), Nat Resources Canada, Canadian Forest Serv, Victoria, BC, Canada. Howard, Christina, Nat Resources Canada, Canadian Forest Serv, Victoria, BC, Canada. Dymond, Caren C.; Tolkien-Spurr, Darius, Minist Forests, Climate Change \& Integrated Planning Branch, Minist Forests Lands Nat Resource Operat \& Rural, Govt British Columbia, Victoria, BC, Canada. Griess, Verena C., Swiss Fed Inst Technol, Inst Terr Ecosyst, Dept Environm Syst Sci, Zurich, Switzerland. van Koote |  | Substitution benefit; Displacement factor; Long-lived wood products; Climate change mitigation |  | 1750-0680 | English |  | Rejeitado | R:Aceito ¦ P:Aceito | R:Aceito | produtos de madeira na construção (substituição de concreto) | R:Aceito ¦ P:Aceito | R:Aceito ¦ P:Aceito | R:Aceito ¦ P:Aceito | R:Aceito ¦ P:Aceito |  | R:Aceito |  | [C3 Aceito 2026-06-13: material estrutural moldável; PDF conferido (autor/título)] ¦ [C4 Aceito 2026-06-14 (leitura 3+pg): relacionado a construcao civil] [C5 Aceito 2026-06-21: Background: There are high estimates of the potential climate change mitigation opportunity of using] [C6 Aceito 2026-06-21: material principal global/exportável; não envolve material geograficamente restrito] [E1 2026-08-24: E1_moldavel=Aceito, E1_construcao=Aceito — migrados das decisoes P: dos antigos C3/C4, tomadas por leitura de PDF] [E2 por PDF 2026-08-25 LOTE_64: resist=Rejeitado, co2=nao avaliado ¦ Revisao critica de premissas sobre beneficios de substituicao de carbono de produtos de madeira (substituindo betao/aco em construcao). Zero MPa e zero 'strength' em todo o documento (confirmado) - na] |  | Aceito | Aceito | Aceito | Aceito |  | Rejeitado |  |  |  | 2 | E2_resistencia
Mixed-unit hybrid life cycle assessment applied to the recycling of construction materials | Teh, Soo Huey and Wiedmann, Thomas and Moore, Stephen | Journal of Economic Structures | 2018 | Scopus |  | 7 | The construction industry contributes around 18% of greenhouse gas emissions, 40% of depletion of natural resources, and 25% of wastes globally. To reduce these impacts, construction industries can adopt low-carbon alternatives for construction materials and waste minimisation strategies, including the recycling of construction and demolition waste. However, a comprehensive understanding of the full life cycle carbon profile of low-carbon and recyclable construction materials is required to accurately assess the efficacy of decarbonisation strategies in the built environment. Despite recent progress in hybrid life cycle assessment (hybrid LCA) methods, some weaknesses remain with respect to the inherent uncertainty relating to price variations and aggregated sectors that are unable to provide detailed waste-specific information in hybrid LCA. Furthermore, attributional, hybrid LCA for a functional unit does not reflect the actual, economy-wide physical flows of materials in a real economy. In this study, a mixed-unit hybrid LCA approach based on a combination of process life cycle inventory, input–output, and material flow data is used to model the economy-wide potential use of recycled construction materials in Australia. A comparison between methods of life cycle emissions of geopolymer concrete revealed that the mixed-unit hybrid LCA approach produced a more accurate and Australian-specific result. The usefulness of the proposed mixed-unit IO model is demonstrated through quantifying the cradle-to-gate embodied emissions of recycled construction materials and by-products utilised in concrete and steel sectors in Australia. The results yield a 1% reduction when recycled concrete aggregate completely replaces natural aggregate in both ordinary Portland cement and geopolymer concrete. Greenhouse gas emissions reduction of 30% is quantified for geopolymer concrete using recycled concrete aggregate compared with ordinary Portland cement concrete utilising natural aggregate and 43% is estimated for electric arc furnace route using iron and steel scrap compared with basic oxygen furnace route. The method merges physical and monetary units of industrial systems related to low-carbon alternatives and recycled construction materials to enable the calculations of embodied carbon with improved accuracy. The results of this study can help inform decarbonisation strategies in the built environment sector. © 2018, The Author(s). | Article | 10.1186/s40008-018-0112-4 | TEH et al., 2018 - s40008-018-0112-4.pdf | https://www.scopus.com/inward/record.uri?eid=2-s2.0-85048643357&doi=10.1186%2fs40008-018-0112-4&partnerID=40&md5=a7b5cde445c8b93909c49299dafae74f |  | Concrete; Hybrid LCA; Material flow analysis (MFA); Mixed-unit input–output model; Recycled concrete aggregate; Recycling; Steel |  |  |  | English | Cited by: 54; All Open Access, Gold Open Access | Inconclusivo | R:Aceito | R:Aceito |  | R:Aceito | R:Aceito | R:Aceito | R:Aceito |  | R:Aceito |  | [C3 Aceito 2026-06-13: material estrutural moldável; PDF conferido (autor/título)] ¦ [C4 Aceito 2026-06-14 (leitura 3+pg): relacionado a construcao civil] [C5 Aceito 2026-06-21: 1 Sustainability Assessment integrated and mixed-unit hybrid life cycle assessment. The approa] [C6 Aceito 2026-06-21: material principal global/exportável; não envolve material geograficamente restrito] [COLISAO DE PDF 2026-08-16: decisao anulada. O ficheiro nao e o artigo desta linha — PDF e 'Decomposition of integrated hybrid life cycle inventories by origin and final-stage inputs', Teh e Wiedmann, Economic Structures 7:15, doi 10.1186/s40008-018-0115-1 - nao o 'Mixed-unit hybrid LCA applied to the recycling of construction materials' (10.1186/s40008-018-0112-4) Aguarda o PDF correto. material_C2 anterior (do artigo errado): LCA híbrida de unidade mista (construção)] [pdf solto 2026-08-23: TEH et al., 2018.pdf — copia redundante: o ficheiro e o s40008-018-0115-1, e a linha 4027 ja o tem] [E1 metadados 2026-08-24 lote 09: moldavel=Aceito, construcao=Aceito (confianca alta). ACV hibrida de reciclagem de materiais de construcao, incl. concreto geopolimerico] [PDF integrado 2026-08-30 (download automatico por DOI, Unpaywall/mdpi-res/Sci-Hub, pasta BAIXADOS MANUALMENTE): nome/ficheiro casado por DOI e confirmado por leitura (titulo/autor/DOI batem). Valor anterior da celula pdf: None.] [E2 por PDF 2026-09-01 LOTE_119: resist=Aceito (50 MPa), co2=Aceito (364 kg CO2eq/m3) PAG res=p.p.8, texto co2=p.p.14, texto (Fig.6)] ¦ Estudo de LCA hibrida (MU-hLCA) comparando betao geopolimerico (GPC) e OPC como caso de aplicacao do metodo. O proprio texto nomeia as misturas modeladas: 'the concrete types used in this study are 100% OPC 50 MPa concrete... and 90% FA/10% GGBFS Geopolymer 50 MPa concrete' - classe declarada directamente para o sistema modelado (mix-design de Teh et al. 2017, Tabela A.2), Aceito, 50 MPa. CO2: metodo MU-hLCA (o preferido dos autores) da um CFI de 364 kgCO2-eq/m3 para o GPC (comparado com 170 kgCO2-eq/m3 do metodo LCA de processo e 345 kgCO2-eq/m3 do IO-hLCA, citados na mesma frase) - unidade normalizada por m3 de betao, declarada no texto. Registei o valor mais alto entre os tres metodos comparados (364, MU-hLCA). |  | Aceito | Aceito | Aceito | Aceito |  | Aceito | Aceito
Decomposition of integrated hybrid life cycle inventories by origin and final-stage inputs | Teh, Soo Huey and Wiedmann, Thomas | Journal of Economic Structures | 2018 | Scopus |  | 7 | This note presents a method to decompose life cycle inventories derived from integrated and mixed-unit hybrid life cycle assessment. The approach extends the decomposition method described by Wiedmann (Econ Struct 6:11, 2017. https://doi.org/10.1186/s40008-017-0072-0) by differentiating between impacts from industries, products and processes. The method can be used to quantify the cradle-to-sale impacts of products and processes in the final stage of manufacturing a particular product. We present such a decomposition for the example of life cycle inventories for different types of concrete and compare it to one where the life cycle inventories have been decomposed by origin. © 2018, The Author(s). | Article | 10.1186/s40008-018-0115-1 | TEH, 2018i.pdf | https://www.scopus.com/inward/record.uri?eid=2-s2.0-85049124451&doi=10.1186%2fs40008-018-0115-1&partnerID=40&md5=26c15cf65debf19d4ebfc123d6d485d3 |  | Concrete; Decomposition; Final-stage inputs; Hybrid life cycle assessment; Integrated hybrid LCA; Life cycle inventories; Mixed-unit hybrid LCA; Origin; Total impact multipliers |  |  |  | English | Cited by: 3; All Open Access, Gold Open Access | Inconclusivo | R:Aceito ¦ P:Aceito | R:Aceito | decomposição de inventário híbrido de LCA (construção) | R:Aceito ¦ P:Aceito | R:Aceito ¦ P:Aceito | R:Aceito ¦ P:Aceito | R:Aceito ¦ P:Aceito |  | R:Aceito |  | [C3 Aceito 2026-06-13: material estrutural moldável; PDF conferido (autor/título)] ¦ [C4 Aceito 2026-06-14 (leitura 3+pg): relacionado a construcao civil] [C5 Aceito 2026-06-21: 1 Sustainability Assessment integrated and mixed-unit hybrid life cycle assessment. The approa] [C6 Aceito 2026-06-21: material principal global/exportável; não envolve material geograficamente restrito] [E1 2026-08-24: E1_moldavel=Aceito, E1_construcao=Aceito — migrados das decisoes P: dos antigos C3/C4, tomadas por leitura de PDF] [E2 por PDF 2026-08-25 LOTE_64: resist=Aceito (50 MPa), co2=Aceito (518 kg CO2eq/m3 (RCA OPC, by origin)) PAG res=p.10, texto, sec.3 Application co2=p.11, Fig.8 (eixo) ¦ Artigo metodologico de decomposicao de inventarios de LCA hibrido integrado (TIMs por origem e por final-stage inputs), com estudo de caso proprio comparando betao OPC vs geopolimero (GPC) usando agre] |  | Aceito | Aceito | Aceito | Aceito |  | Aceito | Aceito
Optimal Mixture Design of Low-CO2 High-Volume Slag Concrete Considering Climate Change and CO2 Uptake | Lee, Han-Seung and Lim, Seung-Min and Wang, Xiao-Yong | INTERNATIONAL JOURNAL OF CONCRETE STRUCTURES AND MATERIALS | 2019 | Web of Science |  | 13 | High-volume slag (HVS) can reduce the CO2 emissions of concrete, but increase the carbonation depth of concrete. In particular, because of the effects of climate change, carbonation will accelerate. However, the uptake of CO2 as a result of carbonation can mitigate the harm of CO2 emissions. This study proposes an optimal mixture design method of low-CO2 HVS concrete considering climate change, carbonation, and CO2 uptake. Firstly, net CO2 emissions are calculated by subtracting the CO2 emitted by the material from the uptake of CO2 by carbonation. The strength and depth of carbonation are evaluated by a comprehensive model based on hydration. Secondly, a genetic algorithm (GA) is used to find the optimal mixture. The objective function of the GA is net CO2 emissions. The constraints of the GA include the strength, carbonation, workability, and range of concrete components. Thirdly, the results show that carbonation durability is a control factor of the mixture design of low-strength HVS concrete, while strength is a control factor of the mixture design of high-strength HVS concrete. After considering climate change, the threshold of strength control increases. With the increase of strength, the net CO2 emissions increase, while the CO2 uptake ratio decreases. | Article | 10.1186/s40069-019-0359-7 | LEE et al., 2019 - s40069-019-0359-7.pdf |  | Wang, XY (Corresponding Author), Kangwon Natl Univ, Dept Architectural Engn, Chuncheon Si, South Korea. Lee, Han-Seung, Hanyang Univ, Dept Architectural Engn, Ansan, South Korea. Lim, Seung-Min, Kangwon Natl Univ, Dept Architecture, Chuncheon Si, South Korea. Wang, Xiao-Yong, Kangwon Natl Univ, Dept Architectural Engn, Chuncheon Si, South Korea. |  | mixture design; low-CO2 concrete; high-volume slag; carbonation; CO2 uptake; climate change |  | 1976-0485 | English |  | Inconclusivo | R:Aceito | R:Aceito |  | R:Aceito | R:Aceito | R:Aceito | R:Aceito |  | R:Aceito |  | [PDF SOLTO 2026-08-16 (Opcao A): a celula pdf apontava para 'LEE, 2019i.pdf', que pertence a linha 2986. Esta linha nunca teve PDF proprio; fica pendente de download.] ¦ [COLISAO DE PDF 2026-08-15: decisao anulada. O ficheiro LEE, 2019i.pdf contem o DOI 10.1007/s12205-019-1013-2, nao o 10.1186/s40069-019-0359-7 desta linha. Aguarda o PDF correto.] ¦ [C3 Aceito 2026-06-13: material estrutural moldável; PDF conferido (autor/título)] ¦ [C4 Aceito 2026-06-14 (leitura 3+pg): relacionado a construcao civil] [C5 Aceito 2026-06-21: Keywords: environmental load, standard quantity, PSC beam bridge, life cycle assessment, life cycle ] [C6 Aceito 2026-06-21: material principal global/exportável; não envolve material geograficamente restrito] [E1 metadados 2026-08-24 lote 09: moldavel=Aceito, construcao=Aceito (confianca alta). dosagem optima de concreto com alto teor de escoria e baixo CO2] [PDF integrado 2026-08-30 (download automatico por DOI, Unpaywall/mdpi-res/Sci-Hub, pasta BAIXADOS MANUALMENTE): nome/ficheiro casado por DOI e confirmado por leitura (titulo/autor/DOI batem). Valor anterior da celula pdf: None.] [E2 por PDF 2026-09-01 LOTE_119: resist=Aceito (55.00 MPa), co2=Aceito (168.30 kg CO2/m3 (emissoes liquidas: emissao bruta dos materiais menos captacao por carbonatacao ao longo de 50 anos)) PAG res=p.p.8, Tab.6 co2=p.p.8, Tab.6] ¦ Estudo de projeto otimo de mistura de betao HVS (alto teor de escoria) via algoritmo genetico, com resistencia real medida/modelada por hidratacao. Tabela 6 (sem alteracoes climaticas): Mix1/Mix2 design=25/35, real=35.45 MPa; Mix3 design=real=45 MPa; Mix4 design=real=55 MPa - real strength sempre >=35.45, todas acima de 20, maior=55.00 MPa (Mix4). CO2: mesma tabela da 'CO2 emissions from materials' (bruto, kg/m3), 'CO2 uptake' (captacao por carbonatacao, kg/m3) e 'Net CO2 emissions' (liquido, kg/m3) - Mix4: bruto=178.63, captacao=10.33, liquido=168.30 kg/m3 (o maior liquido entre os 4 mixes; Tabela 8, com mudanca climatica, da Mix8=167.17, ligeiramente menor). Usei o liquido (metrica que o proprio artigo otimiza) como valor_co2; o liquido continua positivo (nao e balanco negativo, so ha subtracao parcial da captacao). | aglomerante_alternativo; carbonatacao_captura | Aceito | Aceito | Aceito | Aceito |  | Aceito | Aceito
A Review on Sustainable Fabrication of Futuristic Cementitious Binders Based on Application of Waste Concrete Powder, Steel Slags, and Coal Bottom Ash | Vashistha, Prabhat and Park, Sungwoo and Pyo, Sukhoon | INTERNATIONAL JOURNAL OF CONCRETE STRUCTURES AND MATERIALS | 2022 | Web of Science |  | 16 | The amendment of cementitious binders with waste materials aids as a path to reduce the volume of waste and carbon emission. This review summarizes the current state of practice for cementitious binder fabrication in favor to the utilization of waste materials such as waste concrete powder (WCP), coal bottom ash (CBA) and steel slags. These materials have the potential to be employed as cementitious material, however much of the application is still up to the laboratory scale. This manuscript will serve as the support to understand the utilization of mentioned waste as nontraditional cementitious products. The highlighted areas likely need more refinement and research with indication on possible negative impact on application of wastes. The use of the aforementioned wastes for blending with OPC (ordinary Portland cement) can reduce carbon emissions from cement manufacturing. Additionally, it can also reduce the use of natural resources during clinker production. | Review | 10.1186/s40069-022-00541-9 | VASHISTHA et al., 2022.pdf |  | Pyo, S (Corresponding Author), Ulsan Natl Inst Sci \& Technol UNIST, Dept Urban \& Environm Engn, 50 UNIST Gil, Ulsan 44919, South Korea. Vashistha, Prabhat; Park, Sungwoo; Pyo, Sukhoon, Ulsan Natl Inst Sci \& Technol UNIST, Dept Urban \& Environm Engn, 50 UNIST Gil, Ulsan 44919, South Korea. |  | waste concrete powder; sustainability; steel slag; LD slag; LF slag; EAF slag; coal bottom ash; cementitious binders |  | 1976-0485 | English |  | Rejeitado | R:Aceito ¦ P:Aceito | R:Aceito | ligantes cimentícios com resíduos (revisão) | R:Aceito ¦ P:Aceito | R:Aceito ¦ P:Aceito | R:Aceito ¦ P:Aceito | R:Aceito ¦ P:Aceito |  | R:Aceito |  | [C3 Aceito 2026-06-13: material estrutural moldável; PDF conferido (autor/título)] ¦ [C4 Aceito 2026-06-14 (leitura 3+pg): relacionado a construcao civil] [C5 Aceito 2026-06-21: carbon emission. This review summarizes the current state of practice for cementitious binder fabric] [C6 Aceito 2026-06-21: material principal global/exportável; não envolve material geograficamente restrito] [E1 2026-08-24: E1_moldavel=Aceito, E1_construcao=Aceito — migrados das decisoes P: dos antigos C3/C4, tomadas por leitura de PDF] [E2 por PDF 2026-08-25 LOTE_64: resist=Aceito (35 MPa), co2=Rejeitado PAG res=p.17, texto co2= AVISO: sem dados proprios (resistencia compilada de estudo primario dentro da revisao); CO2 do artigo aparece apenas como percentual de reducao ('reduced carbon emissions up to 46%'), sem FONTE EXTERNA: Cristelo et al., 2021 ¦ Revisao sobre fabricacao sustentavel de ligantes cimenticios futuristas a base de po de betao residual (WCP), escorias de aciaria (steel slag) e cinzas de fundo de carvao (CBA). Compila (nao so mencio] | aglomerante_alternativo | Aceito | Aceito | Aceito | Aceito |  | Aceito | Rejeitado |  |  | 2 | E2_co2
Effect of Sugar Cane Bagasse Ash Incorporated as Viscosity Modifying Agent on Fresh, Microstructure and Mechanical Properties of Self-Compacting Concrete | Amjad, Usman and Sarir, Muhammad and Khan, Diyar and Haq, Inzimam Ul and Khawaja, Muhammad Wajahat Ali and Mahmood, Khalid | INTERNATIONAL JOURNAL OF CONCRETE STRUCTURES AND MATERIALS | 2025 | Web of Science |  | 19 | The global construction industry faces a crucial challenge reconciling economic growth with environmental sustainability, notably due to the significant environmental impact of cement production, particularly in countries like Pakistan. As the demand for cement grows, so does the carbon footprint and environmental degradation, necessitating the exploration of sustainable alternatives like sugarcane bagasse ash (SBA), a byproduct of sugarcane processing, to mitigate these issues while also addressing rising costs in concrete production. Embracing SBA offers a promising avenue to alleviate environmental concerns and enhance the sustainability of the construction sector. This study investigated the SBA properties and effectiveness as a viscosity modifying agent (VMA) in self-compacting concrete (SCC), examining varying SBA content effects on fresh and hardened SCC properties. The hydration and microstructure properties were evaluated by using X-ray diffraction (XRD), scanning electron microscopy (SEM), and mercury intrusion porosimetry (MIP) to investigate SBA-based SCC. The results indicate that SBA has the potential to enhance mechanical and microstructural properties by possibly increasing the formation of Calcium Silicate Hydrate (CSH) gel. Adding 5\% SBA demonstrated favorable fresh properties while incorporating up to 15\% SBA showed improvements in compressive strength. Overall, adding SBA to cement manufacturing during clinkerization can reduce environmental pollution and lower production costs. | Article | 10.1186/s40069-024-00718-4 | AMJAD et al., 2025.pdf |  | Khan, D (Corresponding Author), Silesian Tech Univ, Doctoral Sch, Akademicka 2A, PL-44100 Gliwice, Poland. Haq, IU (Corresponding Author), Korea Adv Inst Sci \& Technol KAIST, Dept Civil \& Environm Engn, 291 Daehak Ro, Daejeon 34141, South Korea. Amjad, Usman; Khawaja, Muhammad Wajahat Ali; Mahmood, Khalid, Abasyn Univ, Dept Civil Engn, Peshawar, Pakistan. Sarir, Muhammad, Int Islamic Univ, Fac Engn \& Technol, Dept Civil Engn, Islamabad, Pakistan. Khan, Diyar, Silesian Tech Univ, Doctoral Sch, |  | Sugarcane bagasse ash; Mechanical and microstructural properties; Self-compacting concrete |  | 1976-0485 | English |  | Rejeitado | R:Aceito ¦ P:Aceito | R:Aceito | concreto com cinza de bagaço de cana como substituto | R:Aceito ¦ P:Aceito | R:Aceito ¦ P:Aceito | R:Aceito ¦ P:Aceito | R:Aceito ¦ P:Aceito |  | R:Aceito |  | [C3 Aceito 2026-06-13: material estrutural moldável; PDF conferido (autor/título)] ¦ [C4 Aceito 2026-06-14 (leitura 3+pg): relacionado a construcao civil] [C5 Aceito 2026-06-21: stan. As the demand for cement grows, so does the carbon footprint and environmental degradation, ne] [C6 Aceito 2026-06-21: material principal global/exportável; não envolve material geograficamente restrito] [E1 2026-08-24: E1_moldavel=Aceito, E1_construcao=Aceito — migrados das decisoes P: dos antigos C3/C4, tomadas por leitura de PDF] [E2 por PDF 2026-08-25 LOTE_64: resist=Aceito (30 MPa), co2=Rejeitado PAG res=p.15, texto co2= AVISO: possivel erro de unidade no eixo Y da Fig.32 (p.24) - rotulado 'Compressive Strength (MPa)' mas valores das barras vao de ~2700 a ~4300, fisicamente incompativel com MPa de concret ¦ Estudo experimental proprio (nao revisao) de concreto autoadensavel (SCC) com cinza de bagaco de cana-de-acucar (SBA) substituindo parcialmente a areia como agente modificador de viscosidade. Resultad] | aglomerante_alternativo | Aceito | Aceito | Aceito | Aceito |  | Aceito | Rejeitado |  |  | 2 | E2_co2
Renal health benefits of sustainable diets in Japan: a review | Nagai, Kei and Kosaka, Shiho and Kawate, Yuka and Itsubo, Norihiro | RENAL REPLACEMENT THERAPY | 2022 | Web of Science |  | 8 | Global warming may reduce food production and force people to adopt dietary habits of inadequate quantity or quality. Such dietary habits could trigger chronic kidney disease through inappropriate nutrition or lifestyle diseases. Livestock farming and other types of food production are responsible for many greenhouse gases. These problems are being emphasized as a diet-environment-health trilemma to be addressed on a global scale, with various methods being proposed toward its resolution. Diets like plant-based and low-protein diets not only potentially prevent the progression of chronic kidney disease, but are also rational from an environmental preservation perspective. Evidence from Japan on resolutions for this trilemma is sparse, but one concrete proposal is the use of traditional Japanese diets like washoku, the Okinawa diet, and the traditional Buddhist diet. However, traditional Japanese diets also have several problems, such as excessive salt content and caloric deficiencies, and need to be modified and incorporated into the current lifestyle. The progression of chronic kidney disease needs to be prevented with appropriate dietary treatment and environmental friendly manner. | Review | 10.1186/s41100-022-00415-6 | NAGAI et al., 2022.pdf |  | Nagai, K (Corresponding Author), Hitachi Gen Hosp, Dept Nephrol, 2-1-1 Jonan Cho, Hitachi, Ibaraki 3170077, Japan. Nagai, Kei, Hitachi Gen Hosp, Dept Nephrol, 2-1-1 Jonan Cho, Hitachi, Ibaraki 3170077, Japan. Nagai, Kei, Univ Tsukuba, Hosp Hitachi, Social Cooperat Educ Res Ctr, 1-1-1 10-Nodai, Tsukuba, Ibaraki 3058575, Japan. Kosaka, Shiho, Tokyo Univ Technol, Sch Hlth Sci, Dept Nursing, 5-23-22 Nishi Kamata,Ota Ku, Tokyo 1448535, Japan. Kawate, Yuka, Kyoto Katsura Hosp, Dept Nutr, 17 Hirao Cho, |  | Chronic kidney disease; Sustainability; Life cycle assessment |  |  | English |  | Rejeitado | R:Aceito | R:Aceito M:Rejeitado | benefícios renais de dietas sustentáveis | R:Aceito | R:Rejeitado | R:Aceito | R:Aceito |  |  |  | [Reavaliado por título/resumo: C4 era R:Aceito] [C4 Rejeitado] Dieta/saúde renal; não relacionado a construção [Validação PDF 2026-06-12: pdfplumber p.1-2, extração OK, autor conferido] ¦ [C3 Aceito 2026-06-13: material estrutural moldável; PDF conferido (autor/título)] ¦ [C4 Aceito 2026-06-14 (leitura 3+pg): relacionado a construcao civil] [C5 Aceito 2026-06-21: Livestock farming and other types of food production are responsible for many greenhouse gases. Thes] [C6 Aceito 2026-06-21: material principal global/exportável; não envolve material geograficamente restrito] ¦ M:Rejeitado 2026-06-22: sem material cimentício — dietas alimentares sustentáveis com aplicação fora do escopo (medicina/saúde pública) — fora do escopo da meta-análise de fck estrutural. ¦ [Vazamento de cascata corrigido 2026-08-13: P: removidos de C1/C3/C4/C5/C6. A linha ja tinha C4 R:Rejeitado em 12/06 (nao relacionado a construcao civil, confirmado nos metadados: revista, keywords e resumo); as passagens de 13-14/06 escreveram P:Aceito por cima, o que e vazamento — linha rejeitada por resumo nunca devia ter entrado nas passagens de PDF. Rejeicao por C4 mantida.] [E1 metadados 2026-08-24 lote 09: moldavel=Aceito, construcao=Rejeitado (confianca alta). dietas sustentaveis e doenca renal; medicina/alimentacao, sem qualquer relacao com construcao] |  | Aceito | Aceito | Aceito | Rejeitado | [5 empty] | 1 | E1_construcao
A life cycle assessment of drilling waste management: a case study of oil and gas condensate field in the north of western Siberia, Russia | Ilinykh, Galina and Fellner, Johann and Sliusar, Natalia and Korotaev, Vladimir | SUSTAINABLE ENVIRONMENT RESEARCH | 2023 | Web of Science |  | 33 | Oil production is currently impossible without drilling wells, so millions of tons of drilling waste contaminated with oil, chlorides, and heavy metals are generated every year in Russia alone. This article presents the results of a comparative life cycle assessment of water-based drill cuttings management technologies applied in Russia, including disposal, solidification, and reinjection. Life cycle assessment of the drilling waste management was performed using OpenLCA software, Ecoinvent 3.8 database and ReCiPe Midpoint (H) impact assessment method. Fossil depletion, climate change and human toxicity were chosen as impact categories. Data from oil producing companies on the composition of drilling waste and information from drilling waste treatment companies on the technologies and reagents used were also applied. To compare alternative technologies the following scenarios were compared: Scenario 0 << Landspraying >>, scenario 1 << Disposal >>, scenario 2 << Solidification >> (scenario 2a - in a waste pit, scenario 2b - without a waste pit), and scenario 3 << Reinjection >>. Sensitivity analysis was performed to test for variations in results for oilfields located in different regions and for differences in mass of reagents used. The environmental impact of scenario 0 (landspraying) depends mostly on drilling waste composition, which is largely determined by human toxicity that can differ from 17 up to 2642 kg 1,4-DCB-eq per 1 t of drill cuttings, when for other scenarios it is from 24 up to 73 kg 1,4-DCB-eq per 1 t of drill cuttings. It means, that drilling waste landspraying is the best option only if the level of pollutants in the waste is very low. Among the other scenarios of drill cuttings management aimed at isolating pollutants from the environment, solidification technologies have the greatest environmental impact, primarily due to their use of binders. Among all scenarios, 2a and 2b have the biggest environmental effect in most impact categories. The production of cement and lime for drilling waste solidification was the main contributor to fossil depletion (64\% of the total amount for scenario 2a and 54\% for scenario 2b), and greenhouse gas emissions (49\% of the total amount for scenario 2a and 70\% for scenario 2b). However, the application of soil-like material (solidified drill cuttings) as an inert ground in swampy areas can make migration of heavy metals possible. Scenario 3 (reinjection) is associated with the least impact on the environment and the main contributor is electricity production (75\% of greenhouse gas emissions). Sensitivity analysis shows that oilfield location does not affect the data for reinjection, but the impact assessment changes up to 60\% for drill cutting disposal due to different waste pit design depending on permafrost and groundwater levels. Differences in the mass of used cement and lime change results for solidification scenarios considerably (up to 80\%). | Article | 10.1186/s42834-023-00171-0 | ILINYKH et al., 2023.pdf |  | Sliusar, N (Corresponding Author), Perm Natl Res Polytech Univ, Environm Protect Dept, Perm 614990, Russia. Ilinykh, Galina; Sliusar, Natalia; Korotaev, Vladimir, Perm Natl Res Polytech Univ, Environm Protect Dept, Perm 614990, Russia. Fellner, Johann, Vienna Univ Technol, Inst Water Qual \& Resource Management, CD Lab Anthropogen Resources, A-1040 Vienna, Austria. |  | Drilling waste; Water-based drill cuttings; Drilling waste pit; Pitless drilling; Permafrost; Outlying territories; Material flow analysis; Assimilation; Climate change |  | 2468-2039 | English |  | Rejeitado | R:Aceito ¦ P:Aceito | R:Aceito | gestão de resíduos de perfuração de petróleo | R:Aceito ¦ P:Aceito | R:Rejeitado ¦ P:Rejeitado | R:Aceito | R:Aceito |  |  |  | [Reavaliado por título/resumo: C4 era R:Aceito] [C4 Rejeitado] Resíduo de perfuração de poços; não é material de construção [Validação PDF 2026-06-12: pdfplumber p.1-2, extração OK, autor conferido] ¦ [C3 Aceito 2026-06-13: material estrutural moldável; PDF conferido (autor/título)] ¦ [C4 Rejeitado 2026-06-14 (leitura 3+pg)] ACV de gestao de residuos de perfuracao (oleo e gas) — petroleo/residuo [Correção 2026-06-21: 'Inconclusivo'→'Rejeitado' (P:Rejeitado em C4 via triagem PDF)] [E1 2026-08-24: E1_moldavel=Aceito, E1_construcao=Rejeitado — migrados das decisoes P: dos antigos C3/C4, tomadas por leitura de PDF] |  | Aceito | Aceito | Aceito | Rejeitado | [5 empty] | 1 | E1_construcao
Carbon sequestration and environmental impacts in ternary blended cements using dyeing sludge and papermaking sludge | Tian, Dongyang and Cong, Ming and Xu, Zhen and Xu, Xinrong and Tian, Xianchun and Cong, Xinyu and Lu, Shuang | JOURNAL OF INFRASTRUCTURE PRESERVATION AND RESILIENCE | 2024 | Web of Science |  | 5 | This research delves into the hydration processes and ecological repercussions of cement blended with papermaking sludge (PS) and dyeing sludge ash (DS). It targets the alleviation of detrimental environmental impacts from solid waste, alongside evaluating their prospective utilization in cement product fabrication. Low-temperature roasting DS is rich in phosphates, which impose a hindering effect on the initial hydration of cement clinker, and displays superior pozzolanic activity when juxtaposed with PS. Meanwhile, the incorporation of PS heightens the malleability of the cement paste blend, consequently modulating the pore size distribution within the cement matrix, resulting in amplified compressive resilience of the amalgamated cement samples. Additionally, the inclusion of DS and PS presents an augmented surface area, promoting the nucleation of hydration by-products. The infusion of a greater quantity of hydration by-products within the mixed cement matrix fosters pore refinement and advances strength development. Furthermore, the blended cement proficiently constrains heavy metals inherent in the sludge and curtails ecological implications during cement product fabrication. Furthermore, compared with conventional Portland cement, the ternary blended cement employs un-calcined PS and low-temperature activation DS. This approach facilitates enhanced carbonation and CO2 sequestration from industrial waste streams, thereby achieving carbon reduction at the source. Highlights Eco-friendly ternary blended cement with dyeing sludge ash (DS) and papermaking sludge (PS) was developed. Replacing OPC with 5 wt\% of DS and PS improves the mechanical properties of blended cement. The volcanic ash reaction of PS increases the Si/Ca ratio of C-S-H gels. The utilization of DS and PS has greater environmental benefits. | Article | 10.1186/s43065-024-00109-9 | TIAN et al., 2024.pdf |  | Lu, S (Corresponding Author), Harbin Inst Technol, Sch Civil Engn, Harbin 150090, Peoples R China. Cong, XY (Corresponding Author), Northeast Forestry Univ, Sch Civil Engn \& Transportat, Harbin 150040, Peoples R China. Lu, S (Corresponding Author), Bldg Mat Acad, State Key Lab Green Bldg Mat China, Beijing 100024, Peoples R China. Tian, Dongyang; Lu, Shuang, Harbin Inst Technol, Sch Civil Engn, Harbin 150090, Peoples R China. Cong, Ming; Xu, Zhen, Heilongjiang Bada Rd \& Bridge Construct Co Ltd |  | Dyeing sludge; Papermaking sludge; Life-cycle assessment; Waste utilization; Toxicity characteristics |  |  | English |  | Rejeitado | R:Aceito ¦ P:Aceito | R:Aceito M:Rejeitado | cimento com lodo de papel + cinza de lodo de tingimento | R:Aceito ¦ P:Aceito | R:Aceito ¦ P:Aceito | R:Aceito ¦ P:Aceito | R:Aceito ¦ P:Aceito |  | R:Aceito |  | [C3 Aceito 2026-06-13: material estrutural moldável; PDF conferido (autor/título)] ¦ [C4 Aceito 2026-06-14 (leitura 3+pg): relacionado a construcao civil] [C5 Aceito 2026-06-21: temperature activation DS. This approach facilitates enhanced carbonation and CO2 sequestration from] [C6 Aceito 2026-06-21: material principal global/exportável; não envolve material geograficamente restrito] ¦ M:Rejeitado 2026-06-22: plantações de bambu — sequestro de carbono com aplicação fora do escopo (plantações de bambu) — fora do escopo da meta-análise de fck estrutural. [E1 2026-08-24: E1_moldavel=Aceito, E1_construcao=Aceito — migrados das decisoes P: dos antigos C3/C4, tomadas por leitura de PDF] [E2 por PDF 2026-08-25 LOTE_64: resist=Aceito (65.4 MPa), co2=Aceito (430 kg CO2eq/m3 (Ref/OPC)) PAG res=p.6, texto, sec. Compressive strength (tambem Fig.4a) co2=p.15, Fig.16a (eixo) ¦ Estudo experimental proprio de ARGAMASSAS (mortar specimens, com areia - confirmado no metodo, nao cimento isolado) de cimento ternario com lama de tingimento calcinada (DS) e lama de fabrico de papel] | aglomerante_alternativo | Aceito | Aceito | Aceito | Aceito |  | Aceito | Aceito
Re:Crete - reuse of concrete elements in new structures: A footbridge prototype | Brutting, J. and Devenes, J. and Kupfer, C. and Bastien-Masse, M. and Fivet, C. |  | 2022 | Web of Science | 643-650 | 2 | Concrete accounts for the largest share of worldwide building material use and waste generation, with cement production being responsible for approximately 9\% of global anthropogenic CO2 emissions. A currently untapped strategy to significantly reduce these environmental impacts consists in reusing reinforced concrete (RC) elements in new load-bearing applications. This paper presents a new design-and-build concept to reuse cast-in-place RC wall and slab elements sourced from obsolete buildings. The applicability of the proposed paradigm is demonstrated through a prototype: a 10-m spanning post-tensioned segmental arch made of 25 reclaimed concrete blocks. The paper illustrates the complete workflow, including the sourcing of the blocks through sawing and the prototype assembly. A comparative Life Cycle Assessment shows that the prototype structure has a significantly lower environmental impact than equivalent designs made of new material. | Proceedings Paper | 10.1201/9781003023555-77 | BRUTTING et al., 2022 - 9781003023555-77.pdf |  | Brütting, J (Corresponding Author), Swiss Fed Inst Technol Lausanne EPFL, Struct Xplorat Lab, Fribourg, Switzerland. Brutting, J.; Devenes, J.; Kupfer, C.; Bastien-Masse, M.; Fivet, C., Swiss Fed Inst Technol Lausanne EPFL, Struct Xplorat Lab, Fribourg, Switzerland. |  |  |  |  | English | 5TH INTERNATIONAL CONFERENCE ON STRUCTURES AND ARCHITECTURE (ICSA), Aalborg, DENMARK, JUL 06-08, 2022 | Rejeitado | R:Aceito | R:Aceito |  | R:Aceito | R:Aceito | R:Aceito | R:Aceito |  |  |  | [E1 metadados 2026-08-24 lote 09: moldavel=Aceito, construcao=Aceito (confianca media). reuso de elementos de concreto armado serrados sob medida numa ponte pedonal; concreto e serragem por projecto] [PDF integrado 2026-08-30 (baixado manualmente pela Kie, pasta BAIXADOS MANUALMENTE): titulo, autor (Brutting et al., EPFL) e DOI 10.1201/9781003023555-77 conferidos no rodape da p.1 do ficheiro (Re:Crete, ICSA 2022). Valor anterior da celula pdf: 'Sem acesso — sem download disponível via CAPES (2026-06-04)'.] [E2 por PDF 2026-09-01 LOTE_119: resist=Rejeitado, co2=nao avaliado (290 kgCO2eq (total do prototipo Re:Crete, sem normalizacao por comprimento/area/elemento)) PAG co2=p.p.6, Fig.8] ¦ Capitulo de livro sobre a passarela prototipo Re:Crete (arco segmentado de blocos de betao armado reaproveitados de uma parede de cave demolida, vao de 10 m). A resistencia do betao reaproveitado foi avaliada por martelo de Schmidt (ensaio nao destrutivo) apenas para confirmar que 'nao excede a capacidade de compressao do betao' - nenhum valor numerico de MPa e impresso em lado nenhum do texto, so a descricao qualitativa do metodo. Rejeitado por ausencia de valor (procurei o texto inteiro, zero ocorrencias de MPa/psi/fc). Como a resistencia rejeitou por ausencia, o CO2 fica nao avaliado pela cascata (nao e DUVIDA, e Rejeitado limpo). Mesmo assim, vi o valor ao verificar o ficheiro: Figura 8 (grafico de barras, eixo 'Embodied carbon [kgCO2eq]', 0-1250) mostra o total do proprio prototipo Re:Crete em aprox. 290 kgCO2eq (contra aprox. 1040 do arco novo em betao segmentado) - e um TOTAL da estrutura inteira (a passarela de 10 m), sem nenhuma forma normalizada por metro/m2/m3 em lado nenhum do artigo (o vao de 10 m e conhecido mas o artigo nunca normaliza por ele); registei o valor mesmo assim para poupar reabrir o PDF se a regra for recalibrada. |  | Aceito | Aceito | Aceito | Aceito |  | Rejeitado |  |  |  | 2 | E2_resistencia
Ultrasonic monitoring of large-scale structures - input to engineering assessment | Epple, N. and Sanchez-Trujillo, C.A. and Niederleithinger, E. | Life-Cycle of Structures and Infrastructure Systems - Proceedings of the 8th International Symposium on Life-Cycle Civil Engineering, IALCCE 2023 | 2023 | Scopus | 1805 – 1812 |  | Ultrasonic coda wave interferometry can detect small changes in scattering materials like concrete. We embedded ultrasonic transducers in the Gänstorbrücke Ulm, a monitored road bridge in Germany, to test the methodology. Since fall 2020, we’ve been monitoring parts of the bridge and comparing the results to commercial monitoring systems. We calculate signal and volumetric velocity changes using coda waves, and long-term measurements show that the influence of temperature on strains and ultrasound velocity changes can be monitored. Velocity change maps indicate that different parts of the bridge react differently to environmental temperature changes, revealing local material property differences. A load experiment with trucks allows calibration to improve detectability of possibly damaging events. Our work focuses on measurement reliability, potential use of and distinction from temperature effects, combination with complementary sensing systems, and converting measured values to information for damage and life cycle assessment. © 2023 The Author(s). | Conference paper | 10.1201/9781003323020-221 | EPPLE, 2023i.pdf | https://www.scopus.com/inward/record.uri?eid=2-s2.0-85181900634&doi=10.1201%2f9781003323020-221&partnerID=40&md5=90563c31910a565f97ab017722433abd |  |  | Damage detection; Life cycle; Trucks; Ultrasonic testing; Coda waves; Engineering assessments; Large-scale structure; Monitoring system; Road bridge; Scattering materials; Ultrasonic monitoring; Velocity changes; Volumetrics; Wave interferometry; Ultrasonic transducers |  |  | English | Cited by: 1; All Open Access, Hybrid Gold Open Access | Rejeitado | R:Aceito ¦ P:Aceito | R:Aceito | monitoramento ultrassônico de ponte de concreto (sem ACV — provável C5) | R:Aceito ¦ P:Aceito | R:Aceito ¦ P:Aceito | R:Aceito ¦ P:Aceito | R:Aceito ¦ P:Aceito |  | R:Aceito |  | [C3 Aceito 2026-06-13: material estrutural moldável; PDF conferido (autor/título)] ¦ [C4 Aceito 2026-06-14 (leitura 3+pg): relacionado a construcao civil] [C5 Aceito 2026-06-21: measured values to information for damage and life cycle assessment.; help to improve maintenance an] [C6 Aceito 2026-06-21: material principal global/exportável; não envolve material geograficamente restrito] [E1 2026-08-24: E1_moldavel=Aceito, E1_construcao=Aceito — migrados das decisoes P: dos antigos C3/C4, tomadas por leitura de PDF] [E2 por PDF 2026-08-25 LOTE_64: resist=Rejeitado, co2=nao avaliado ¦ Artigo de monitorizacao ultrassonica (coda wave interferometry) de uma ponte rodoviaria monitorizada (Ganstorbrucke Ulm, Alemanha) - deteccao de danos/NDT, nao ensaio de resistencia nem ACV. Zero MPa ] |  | Aceito | Aceito | Aceito | Aceito |  | Rejeitado |  |  |  | 2 | E2_resistencia
Life-cycle assessment of R.C. bridge components based on cluster analysis and stochastic process | Marsili, F. and Keßler, S. and Landi, F. | Life-Cycle of Structures and Infrastructure Systems - Proceedings of the 8th International Symposium on Life-Cycle Civil Engineering, IALCCE 2023 | 2023 | Scopus | 2489 – 2496 |  | This article proposes an approach to assess the life-cycle of reinforced concrete bridge components by applying a cluster algorithm and a stochastic model for damage evolution. The k-means algorithm is used to identify families of bridge components that deteriorate at similar rates. A measure of performance, i.e., silhouette width, supports the choice of the optimal number of clusters. Once the cluster model is defined, a gamma process is fitted to the data on the evolution of the conditions that belong to each family. By simulating the gamma process, the cumulative distribution function of time to failure is calculated for each cluster of components. The procedure applies to reinforced concrete bridge components in Switzerland, whose inspection and maintenance data is collected in the KUBA-DB database. This approach ensures that the expected service life of bridge components can be predicted with limited uncertainty. © 2023 The Author(s). | Conference paper | 10.1201/9781003323020-303 | MARSILI, 2023i.pdf | https://www.scopus.com/inward/record.uri?eid=2-s2.0-85186694365&doi=10.1201%2f9781003323020-303&partnerID=40&md5=726fb323a31eb2d829152729065001ac |  |  | Cluster analysis; Concrete bridges; Distribution functions; K-means clustering; Life cycle; Random processes; Reinforced concrete; Stochastic models; Cluster algorithms; Component based; Damage evolution; Gamma process; K-mean algorithms; Measure of performance; RC bridges; Reinforced concrete bridge; Silhouette width; Stochastic-modeling; Stochastic systems |  |  | English | Cited by: 1; All Open Access, Green Open Access, Hybrid Gold Open Access | Rejeitado | R:Aceito ¦ P:Aceito | R:Aceito | componentes de ponte de concreto armado — LCA | R:Aceito ¦ P:Aceito | R:Aceito ¦ P:Aceito | R:Aceito ¦ P:Aceito | R:Aceito ¦ P:Aceito |  | R:Aceito |  | [C3 Aceito 2026-06-13: material estrutural moldável; PDF conferido (autor/título)] ¦ [C4 Aceito 2026-06-14 (leitura 3+pg): relacionado a construcao civil] [C5 Aceito 2026-06-21: Life-cycle assessment of R.C. bridge components based on cluster; application of these techniques to] [C6 Aceito 2026-06-21: material principal global/exportável; não envolve material geograficamente restrito] [E1 2026-08-24: E1_moldavel=Aceito, E1_construcao=Aceito — migrados das decisoes P: dos antigos C3/C4, tomadas por leitura de PDF] [E2 por PDF 2026-08-25 LOTE_64: resist=Rejeitado, co2=nao avaliado ¦ Artigo metodologico sobre avaliacao do ciclo de vida (estrutural) de componentes de ponte em betao armado via analise de cluster e processo estocastico - 'life-cycle assessment' aqui e degradacao/vida] |  | Aceito | Aceito | Aceito | Aceito |  | Rejeitado |  |  |  | 2 | E2_resistencia
Life-cycle assessment of coal mining wastes upcycling | Muller, S. and Lai, F. and Nucci, M. and Segù, E. and Crane, R. and Nash, W. and Wrana, A. and Bezak, B. and Ferrara, L. | Life-Cycle of Structures and Infrastructure Systems - Proceedings of the 8th International Symposium on Life-Cycle Civil Engineering, IALCCE 2023 | 2023 | Scopus | 2531 – 2538 |  | Coal extraction generates coal mining wastes (CMW) that lead to additional environmental burdens. This study assesses the potential environmental benefits of using these CMW as secondary materials in the production of precast concrete cladding panels. Potential environmental impacts are measured using life cycle assessment (LCA). The system under assessment is a multi-functional system, including both the management of CMW and the production of concrete panels. Company data have been used to perform the assessment. Preliminary results show, for the business-as-usual (BAU) scenario, that the main impacts associated with wastes management are due to diesel consumption and direct emissions to groundwater. For the concrete panel production, the impacts are primarily induced by cement production. This BAU scenario will be compared to a recycling scenario where CMW are incorporated into concrete production. Based on this comparative LCA, recommendations as to the use of CMW into construction products will be provided. © 2023 The Author(s). | Conference paper | 10.1201/9781003323020-308 | MULLER, 2023i.pdf | https://www.scopus.com/inward/record.uri?eid=2-s2.0-85186696579&doi=10.1201%2f9781003323020-308&partnerID=40&md5=0f001ebcc3398a49b128fb92f7f36d4b |  |  | Coal; Concrete slabs; Groundwater; Mining; Precast concrete; Business-as-usual; Coal extraction; Coal mining wastes; Concrete panels; Environmental benefits; Environmental burdens; Multifunctional systems; Precast concrete cladding panels; Secondary materials; Using life; Life cycle |  |  | English | Cited by: 0; All Open Access, Green Open Access, Hybrid Gold Open Access | Inconclusivo | R:Aceito ¦ P:Aceito | R:Aceito | resíduo de mineração de carvão em concreto pré-moldado (SCM) | R:Aceito ¦ P:Aceito | R:Aceito ¦ P:Aceito | R:Aceito ¦ P:Aceito | R:Aceito ¦ P:Aceito |  | R:Aceito |  | [C3 Aceito 2026-06-13: material estrutural moldável; PDF conferido (autor/título)] ¦ [C4 Aceito 2026-06-14 (leitura 3+pg): relacionado a construcao civil] [C5 Aceito 2026-06-21: Life-cycle assessment of coal mining wastes upcycling; environmental impacts are measured using life] [C6 Aceito 2026-06-21: material principal global/exportável; não envolve material geograficamente restrito] [E1 2026-08-24: E1_moldavel=Aceito, E1_construcao=Aceito — migrados das decisoes P: dos antigos C3/C4, tomadas por leitura de PDF] [E2 por PDF 2026-08-25 LOTE_65: resist=Aceito (45 N/mm2 (=MPa)), co2=Aceito (604 (paineis) + 3,21 (gestao residuo) = 607 total kg CO2-eq / unidade funcional (1 painel pre-fabric) PAG res=p.7 do ficheiro (p.2537 impressa), Fig.5 (renderizada) co2=p.4 do ficheiro (p.2534 impressa), texto sec.2.4; Tab.1 p.5 (p.2535 impressa) AVISO: sem dados proprios (resistencia): Fig.5 mostra resultados de del Galdo et al 2022 sobre concreto com CMWGs reciclados, citados no artigo apenas como motivacao de durabilidade, nao FONTE EXTERNA: del Galdo, M., Albertini, L. and Ferrara, L. 2022 (Mechanical characterization of concrete with recycled aggregates - citado na bibliografia do artigo ¦ Artigo sem MPa no texto (0 ocorrencias de regex). A resistencia so aparece na Fig.5 (pagina 7/impressa 2537), grafico de evolucao da resistencia a compressao de cubos ao longo do tempo, citado de um e] | aglomerante_alternativo | Aceito | Aceito | Aceito | Aceito |  | Aceito | Aceito
Life-cycle assessment of Tunnel Boring Machine (TBM) segments of a new tunnel: Carbonation attack and sulfate attack | Torabian, F.T. and Vangelisti, I. and Beltrami, C. | Life-Cycle of Structures and Infrastructure Systems - Proceedings of the 8th International Symposium on Life-Cycle Civil Engineering, IALCCE 2023 | 2023 | Scopus | 2714 – 2721 |  | The life cycle of TBM segments of a new tunnel were assessed considering two main degradations for the side exposed to ambient air and for the side exposed to the ground. The two degradations were carbonation attack and sulfate attack, respectively. In order to numerically model these two degradations, Full-Probabilistic Approach (FPA) was employed, using fib34 and FEM model, respectively. To calibrate the model for the carbonation simulation, inverse carbonation resistance R-1acc;0 of the concrete mix (40% slag, w/c=0.35, cement = 467 kg/m3 ) used for TBM segments, was examined in the laboratory. The relative humidity values were also acquired from the nearest weather station in the area. To calibrate the FEM model for the sulfate attack, the chemical composition of the ground and groundwater was acquired from the nearest geological boreholes. The results showed that the carbonation penetration after 100 years of service life in term of 95th percentiles of normal distribution is 14 mm. The carbonation penetration depth in comparison to 50mm concrete cover of the TBM segment does not seem to be problematic and results in loosening of the sealing gasket. © 2023 The Author(s). | Conference paper | 10.1201/9781003323020-330 | TORABIAN, 2023i.pdf | https://www.scopus.com/inward/record.uri?eid=2-s2.0-85186726847&doi=10.1201%2f9781003323020-330&partnerID=40&md5=62e12446f75ab3619712bf6bbbe5b38b |  |  | Chemical attack; Concretes; Construction equipment; Groundwater; Inverse problems; Life cycle; Office buildings; Slags; Ambient air; Carbonation resistance; Chemical compositions; Concrete cover; Exposed to; FEM models; Probabilistics approach; Sulfate attack; Tunnel boring; Weather stations; Sulfur compounds |  |  | English | Cited by: 0; All Open Access, Hybrid Gold Open Access | Rejeitado | R:Aceito ¦ P:Aceito | R:Aceito | segmentos de concreto pré-moldado de túnel — durabilidade/LCA | R:Aceito ¦ P:Aceito | R:Aceito ¦ P:Aceito | R:Aceito ¦ P:Aceito | R:Aceito ¦ P:Aceito |  | R:Aceito |  | [C3 Aceito 2026-06-13: material estrutural moldável; PDF conferido (autor/título)] ¦ [C4 Aceito 2026-06-14 (leitura 3+pg): relacionado a construcao civil] [C5 Aceito 2026-06-21: Life-cycle assessment of Tunnel Boring Machine (TBM) segments; tory results, more realistic life cyc] [C6 Aceito 2026-06-21: material principal global/exportável; não envolve material geograficamente restrito] [E1 2026-08-24: E1_moldavel=Aceito, E1_construcao=Aceito — migrados das decisoes P: dos antigos C3/C4, tomadas por leitura de PDF] [E2 por PDF 2026-08-25 LOTE_65: resist=Rejeitado (10.0 MPa), co2=nao avaliado PAG res=p.4 do ficheiro (p.2717 impressa), tabela sec.2.2 co2= ¦ Artigo e modelagem probabilistica de servico (fib34) de carbonatacao e ataque por sulfatos em segmentos de tunel TBM - armadilha 'life-cycle assessment' ESTRUTURAL, nao ambiental (o titulo promete LCA] | carbonatacao_captura | Aceito | Aceito | Aceito | Aceito |  | Rejeitado |  |  |  | 2 | E2_resistencia
Performance and environmental analysis of Reclaimed Asphalt Pavement (RAP) concrete produced in industrial environment | Masi, G. and Michelacci, A. and Manzi, S. and Degli Esposti, A. and De Pascale, B. and Bonoli, A. and Bignozzi, M.C. | Life-Cycle of Structures and Infrastructure Systems - Proceedings of the 8th International Symposium on Life-Cycle Civil Engineering, IALCCE 2023 | 2023 | Scopus | 2831 – 2838 |  | This study aims at evaluating the performances of reclaimed asphalt pavement (RAP) as concrete aggregate replacement in terms of mechanical and physical properties and environmental analysis. RAP concrete production was scaled up and it occurred in an industrial environment (CTI, Imola, Italy) by preparing a 3.5 m3 concrete casting. A partial aggregate replacement of 40% of RAP was fixed to ensure acceptable workability and mechanical performance. For comparison’s sake, the same concrete mix with 100% natural aggregates was also tested. Concrete performances in terms of mechanical and physical properties were checked initially after 7 and 28 days of curing. Environmental analysis of RAP concrete was also carried out using Life Cycle Assessment (LCA) analysis applying a “cradle-to-gate” approach. All the realistic input data collected from the industry plant were considered. Durability tests are ongoing and freezing-thawing resistance and exposure to salt spray chamber on unreinforced and reinforced concrete specimens will be evaluated. As main outcomes, even if inferior mechanical properties were obtained in terms of compressive, tensile strength and elastic modulus values, a relevant reduction (average value of 15%) of environmental impacts was found especially related to global warming potential, terrestrial ecotoxicity, human noncarcinogenic toxicity and fossil resource scarcity. This study is set in the framework of “Sustainable concrete made with recycled asphalt pavement (RAPCON)” project (2020–2023), funded by Cariplo Foundation under the “Circular Economy for a sustainable future” call (2019). © 2023 The Author(s). | Conference paper | 10.1201/9781003323020-344 | MASI, 2023d.pdf | https://www.scopus.com/inward/record.uri?eid=2-s2.0-85186697768&doi=10.1201%2f9781003323020-344&partnerID=40&md5=623e4c5716d0b7e46347283a6baa8299 |  |  | Asphalt pavements; Concrete aggregates; Concrete mixtures; Durability; Environmental impact; Global warming; Life cycle; Physical properties; Reclamation; Reinforced concrete; Sustainable development; Concrete productions; Environmental analysis; Industrial environments; Mechanical and physical properties; Pavement concrete; Performance; Performances analysis; Property analysis; Reclaimed asphalt pavements; Scaled-up; Tensile strength |  |  | English | Cited by: 1; All Open Access, Green Open Access, Hybrid Gold Open Access | Elegível | R:Aceito ¦ P:Aceito | R:Aceito | RAP como agregado em concreto | R:Aceito ¦ P:Aceito | R:Aceito ¦ P:Aceito | R:Aceito ¦ P:Aceito | R:Aceito ¦ P:Aceito |  | R:Aceito |  | [C3 Aceito 2026-06-13: material estrutural moldável; PDF conferido (autor/título)] ¦ [C4 Aceito 2026-06-14 (leitura 3+pg): relacionado a construcao civil] [C5 Aceito 2026-06-21: also carried out using Life Cycle Assessment (LCA) analysis applying a "cradle-to-gate"; was found e] [C6 Aceito 2026-06-21: material principal global/exportável; não envolve material geograficamente restrito] [E1 2026-08-24: E1_moldavel=Aceito, E1_construcao=Aceito — migrados das decisoes P: dos antigos C3/C4, tomadas por leitura de PDF] [E2 por PDF 2026-08-25 LOTE_65: resist=Aceito (52 MPa), co2=Aceito (771 (CNAT); 733 (CRAP) kg CO2-eq / lote de 3,5 m3 de concreto (unidade fu) PAG res=p.5 do ficheiro (p.2835 impressa), Tab.3 co2=p.6 do ficheiro (p.2836 impressa), Tab.4 AVISO: valor de CO2 e por lote de 3,5 m3 (unidade funcional escolhida pelos autores para comparar as duas misturas), nao dividido por m3 unitario - trata-se como normalizado porque e uma ¦ Concreto com agregado reciclado de pavimento asfaltico (CRAP, 40% RAP) vs concreto com agregado natural (CNAT). Tab.3 (p.5/2835): resistencia a compressao aos 28 dias = 34 MPa (CRAP) e 52 MPa (CNAT), ] |  | Aceito | Aceito | Aceito | Aceito |  | Aceito | Aceito
Environmental and economic assessment of service life extending repairs for a concrete silo | Renne, N. and Audenaert, A. and Buyle, M. and Craeye, B. | Life-Cycle of Structures and Infrastructure Systems - Proceedings of the 8th International Symposium on Life-Cycle Civil Engineering, IALCCE 2023 | 2023 | Scopus | 3206 – 3213 |  | In order to illustrate the relevance of sustainable concrete maintenance and repair, a case study of a concrete silo situated in an industrial area with corrosion damage is selected. The environmental and economic impact is determined through life cycle assessment (LCA) and life cycle cost analysis (LCCA) for six concrete repairs: (i) conventional repair, (ii) conventional repair with surface protection, (iii) galvanic cathodic protection with zinc foil, (iv) galvanic cathodic protection with zinc gauze, (v) impressed current cathodic protection with titanium gauze and (vi) impressed current cathodic protection with a conductive coating. Moreover, three different indented service life extensions are evaluated: 20, 40 and 50 years. In general, a repair with impressed current cathodic protection is indicated as the most sustainable for this case study. However, for other service life extensions (e.g. 15, 30 or 45 years) certain techniques could perform better regarding the environmental or economic impact. © 2023 The Author(s). | Conference paper | 10.1201/9781003323020-391 | RENNE, 2023i.pdf | https://www.scopus.com/inward/record.uri?eid=2-s2.0-85186677393&doi=10.1201%2f9781003323020-391&partnerID=40&md5=8d95b1698b0069f5ac4b2539f1a0196b |  |  | Cathodic protection; Concretes; Corrosion resistant coatings; Economic and social effects; Service life; Sustainable development; Zinc coatings; Case-studies; Concrete silos; Corrosion damage; Economic assessments; Environmental and economic impacts; Environmental assessment; Impressed-current cathodic protections; Industrial area; Service life extension; Sustainable concretes; Repair |  |  | English | Cited by: 1; All Open Access, Hybrid Gold Open Access | Rejeitado | R:Aceito ¦ P:Aceito | R:Aceito | avaliação ambiental/econômica de vida útil (estrutura) | R:Aceito ¦ P:Aceito | R:Aceito ¦ P:Aceito | R:Aceito ¦ P:Aceito | R:Aceito ¦ P:Aceito |  | R:Aceito |  | [C3 Aceito 2026-06-13: material estrutural moldável; PDF conferido (autor/título)] ¦ [C4 Aceito 2026-06-14 (leitura 3+pg): relacionado a construcao civil] [C5 Aceito 2026-06-21: selected. The environmental and economic impact is determined through life cycle assessment; (LCA) a] [C6 Aceito 2026-06-21: material principal global/exportável; não envolve material geograficamente restrito] [E1 2026-08-24: E1_moldavel=Aceito, E1_construcao=Aceito — migrados das decisoes P: dos antigos C3/C4, tomadas por leitura de PDF] [E2 por PDF 2026-08-25 LOTE_65: resist=Rejeitado, co2=nao avaliado (9.5 kPt (ICCP-C, FU1); 11.2 kPt (ICCP-G, FU1); 17.6 kPt (ICCP-C, FU2); 12.1 kPt kPt (ReCiPe 2016 single score) - kg CO2-eq dos mid) PAG res= co2=p.5 do ficheiro (p.3210 impressa), texto sec.3.1 e Fig.3 AVISO: unidade normalizada sem massa (kPt, ReCiPe single score); artigo diz que ha resultados de global warming nos midpoints mas remete para material suplementar nao incluido no PDF - se ¦ Artigo sobre reparacao de silo de concreto (6 estrategias: CR, CR-SP, GCP-F, GCP-G, ICCP-G, ICCP-C), sem nenhum valor de resistencia do material em lado nenhum do texto (so referencias bibliograficas ] |  | Aceito | Aceito | Aceito | Aceito |  | Rejeitado |  |  |  | 2 | E2_resistencia
Advanced life-cycle assessment of reinforced concrete bridges using digital twin concept | Rymeš, J. and Červenka, J. and Herzfeldt, M. and Pukl, R. | Life-Cycle of Structures and Infrastructure Systems - Proceedings of the 8th International Symposium on Life-Cycle Civil Engineering, IALCCE 2023 | 2023 | Scopus | 3300 – 3307 |  | This paper proposes a concept for enhancing the maintenance of aging reinforced concrete bridges using online bridge monitoring system coupled with advanced non-linear numerical modelling. Based on the on-site measurement data, a calibrated nonlinear numerical model is developed and then further used for the simulation of the degradation mechanisms, such as chloride-induced reinforcement corrosion. This allows assessing the reduced structural load-bearing capacity and thus predict the rate of structural degradation. An example pilot study is presented showing the development and application of the digital twin for a two-span reinforced concrete bridge. The obtained numerical data are discussed and evaluated within the framework of the valid fib Model Code standard. © 2023 The Author(s). | Conference paper | 10.1201/9781003323020-403 | RYMEŠ, 2023i.pdf | https://www.scopus.com/inward/record.uri?eid=2-s2.0-85186723091&doi=10.1201%2f9781003323020-403&partnerID=40&md5=e755aa8f64768398da8160c9ab058a9f |  |  | Chlorine compounds; Concrete beams and girders; Concrete bridges; Concrete buildings; Degradation; Electrochemical corrosion; Life cycle; Numerical models; Bridge monitoring; Degradation mechanism; Load-bearing capacity; Measurement data; Monitoring system; Non-linear numerical model; On-site measurement; Reinforced concrete bridge; Reinforcement corrosion; Structural degradation; Reinforced concrete |  |  | English | Cited by: 0; All Open Access, Hybrid Gold Open Access | Rejeitado | R:Aceito ¦ P:Aceito | R:Aceito | concreto armado — LCA avançada | R:Aceito ¦ P:Aceito | R:Aceito ¦ P:Aceito | R:Aceito ¦ P:Aceito | R:Aceito ¦ P:Aceito |  | R:Aceito |  | [C3 Aceito 2026-06-13: material estrutural moldável; PDF conferido (autor/título)] ¦ [C4 Aceito 2026-06-14 (leitura 3+pg): relacionado a construcao civil] [C5 Aceito 2026-06-21: Advanced life-cycle assessment of reinforced concrete bridges using; In light of the ongoing climate] [C6 Aceito 2026-06-21: material principal global/exportável; não envolve material geograficamente restrito] [E1 2026-08-24: E1_moldavel=Aceito, E1_construcao=Aceito — migrados das decisoes P: dos antigos C3/C4, tomadas por leitura de PDF] [E2 por PDF 2026-08-25 LOTE_65: resist=Rejeitado, co2=nao avaliado ¦ Outro caso da armadilha 'life-cycle assessment' ESTRUTURAL: o artigo usa digital twin + monitorizacao estrutural para avaliar corrosao/spalling de pontes RC ao longo do tempo, nao ACV ambiental. Nenhu] |  | Aceito | Aceito | Aceito | Aceito |  | Rejeitado |  |  |  | 2 | E2_resistencia
Bayesian assessment of existing concrete structures: Exploiting the full power of combined information | Caspeele, R. and Botte, W. | Life-Cycle of Structures and Infrastructure Systems - Proceedings of the 8th International Symposium on Life-Cycle Civil Engineering, IALCCE 2023 | 2023 | Scopus | 57 – 68 |  | When assessing existing concrete structures, an adequate prediction of the time-dependent structural performance is crucial. Unfortunately, the degradation process is associated with large uncertainties and when executing additional investigations and measurements, significant model and measurement uncertainties play a dominant role in the reliabilitybased performance prediction. Bayesian updating techniques provide a unique engineering tool to adequately combine and fully exploit the power of combined available information, enabling to make inferences where classical statistical approaches fail. Among others, uncertainties on degradation parameters and variables in structural reliability calculations can be updated on the basis of combined information from measurements, monitoring and visual inspections. Even the effect of quality control can be taken into account. Consequently, these updated uncertainties can be taken into account in full-probabilistic structural reliability calculations, or partial factors for the structural verification can be adjusted according to the posterior probabilistic models. In this contribution, the integration of these approaches into the practical assessment process is briefly explained and an outlook is given on future engineering challenges to integrate such approaches further in the life-cycle assessment of existing concrete structures. © 2023 The Author(s). | Conference paper | 10.1201/9781003323020-5 | CASPEELE, 2023i.pdf | https://www.scopus.com/inward/record.uri?eid=2-s2.0-85186688186&doi=10.1201%2f9781003323020-5&partnerID=40&md5=ed91a1a58b8fb2be8bf0b49afb8ac9ef |  |  | Concrete buildings; Concretes; Life cycle; Structural analysis; Uncertainty analysis; Bayesian; Combined informations; Degradation process; Modeling and measurement; Power; Reliability calculation; Structural performance; Structural reliability; Time dependent; Uncertainty; Concrete construction |  |  | English | Cited by: 4; All Open Access, Hybrid Gold Open Access | Rejeitado | R:Aceito ¦ P:Aceito | R:Aceito | avaliação bayesiana de estruturas de concreto existentes | R:Aceito ¦ P:Aceito | R:Aceito ¦ P:Aceito | R:Aceito ¦ P:Aceito | R:Aceito ¦ P:Aceito |  | R:Aceito |  | [C3 Aceito 2026-06-13: material estrutural moldável; PDF conferido (autor/título)] ¦ [C4 Aceito 2026-06-14 (leitura 3+pg): relacionado a construcao civil] [C5 Aceito 2026-06-21: to integrate such approaches further in the life-cycle assessment of existing concrete structures.; ] [C6 Aceito 2026-06-21: material principal global/exportável; não envolve material geograficamente restrito] [E1 2026-08-24: E1_moldavel=Aceito, E1_construcao=Aceito — migrados das decisoes P: dos antigos C3/C4, tomadas por leitura de PDF] [E2 por PDF 2026-08-25 LOTE_65: resist=Rejeitado, co2=nao avaliado ¦ Artigo inteiramente sobre estatistica Bayesiana aplicada a distribuicoes de resistencia de concreto existente (framework probabilistico), sem um unico valor numerico de MPa impresso e sem nenhum conte] |  | Aceito | Aceito | Aceito | Aceito |  | Rejeitado |  |  |  | 2 | E2_resistencia
Development of Roughness Prediction Models for Life Cycle Assessment Studies of Recycled Pavement Projects | Amarh, Eugene A. and Flintsch, Gerardo W. and Santos, Joao and Diefenderfer, Brian K. | TRANSPORTATION RESEARCH RECORD | 2021 | Web of Science | 449-463 | 2675 | The few existing life cycle assessment studies considering pavement recycling techniques usually omit the stages of maintenance and rehabilitation (M\&R) and use. The reason for this omission is the lack of information about how the pavement's performance evolves over time and absence of methods to determine the M\&R frequency and service life for completed projects. As a result, the deterioration of pavement recycling projects in the long term is not clearly understood. Few projects have available data, the majority of which are on low volume primary and secondary roads. This paper describes an approach to develop a family of roughness models for recycling projects in Colorado using functional data analysis, and individual models for selected projects in Virginia to support ongoing life cycle assessment (LCA) studies. In the case of Colorado, full depth reclamation (FDR) projects will most likely deteriorate following an average group rate of 1.4 in./mi/year, with an initial international roughness index (IRI) between 52 and 70 in./mi. For the individual roughness models developed for Virginia projects, the initial IRI values and the rate of change for the treatments analyzed were found to range between 49 and 107 in./mi and between 0.7 and 5.2 in./mi/year, respectively, depending on the recycling method and type of stabilization treatment. The results of an LCA case study show that, in addition to recycling, Virginia Department of Transportation can achieve statewide emission reduction goals if focus is placed on achieving smoother roads while measures are taken to keep the annual rates of deterioration low. | Article | 10.1177/03611981211029928 | AMARH et al., 2021 - 03611981211029928.pdf |  | Amarh, EA (Corresponding Author), Virginia Tech Transportat Inst, Ctr Sustainable \& Resilient Infrastruct, Blacksburg, VA 24061 USA. Amarh, Eugene A.; Flintsch, Gerardo W., Virginia Tech Transportat Inst, Ctr Sustainable \& Resilient Infrastruct, Blacksburg, VA 24061 USA. Flintsch, Gerardo W., Virginia Tech, Dept Civil \& Environm Engn, Blacksburg, VA USA. Santos, Joao, Univ Twente, Construct Management \& Engn CME Dept, Enschede, Netherlands. Diefenderfer, Brian K., Virginia Transportat Res Co |  |  |  | 0361-1981 | English |  | Rejeitado | R:Aceito | R:Rejeitado | [8 empty] | C2 Rejeitado — pavimento [E1 metadados 2026-08-24 lote 09: moldavel=Aceito, construcao=Aceito (confianca alta). modelos de irregularidade para ACV de reciclagem de pavimentos; obra rodoviaria] [Reaberto 2026-08-31, a pedido da Kie: status Rejeitado->Inconclusivo. A rejeicao da cascata antiga (C1-C8) foi decidida so por R: (resumo), nunca confirmada por leitura de PDF - nao conta como decisao final debaixo do sistema novo. A linha ja passou Etapa 1 (moldavel/construcao=Aceito) e aguarda avaliacao na Etapa 2.] [PDF integrado 2026-08-31: sweep Unpaywall Etapa 2, artigo nao-MDPI descarregado por curl directo (repositorio institucional/WIT Press/Frontiers/revista menor), conferido titulo/autor/DOI/resumo - CONFERE] [E2 por PDF 2026-09-01 LOTE_119: resist=Rejeitado, co2=Aceito (70.06 t CO2-eq/lane-mile (unidade funcional: 1 lane-mile de largura 12 ft, 10 anos)) PAG co2=p.p.12, Tab.6] ¦ Artigo sobre modelos de previsao de rugosidade (IRI) de pavimentos reciclados (CIR/FDR/CCPR - reciclagem de asfalto), para uso em ACV de pavimentos. As unicas ocorrencias relacionadas a MPa/RESTO sao 'performance grade 70-22' e '64-22' - classificacao do ligante asfaltico por temperatura (PG, Superpave), nao e forca por area nem compressao de mistura nenhuma; nenhum valor de resistencia a compressao existe no artigo (procurei o texto inteiro). Rejeitado por ausencia de valor - nao e material cimenticio nem tem classe de resistencia declarada. CO2: caso de estudo de LCA aplicada aos modelos de rugosidade, com 'the physical functional unit was one lane-mile of a recycled pavement project with a width of 12 ft' (unidade funcional explicita) - Tabela 6 da o GW score (t CO2-eq) por projecto real (IS81SB=20.16, SR13EB=6.36, SR24EB=41.40, SR40FA=37.15, SR40EA=51.57, US17NB=35.34, US17SB=70.06), todos ja normalizados por lane-mile pela definicao da unidade funcional. Registei o maior (US17SB=70.06). |  | Aceito | Aceito | Aceito | Aceito |  | Rejeitado | Aceito |  |  | 2 | E2_resistencia
Using monetization to harmonize life-cycle assessment and life-cycle cost analysis for green public procurement of pavement projects | Moins, B. and Hernando, D. and Van den bergh, W. and Audenaert, A. | Life-Cycle of Structures and Infrastructure Systems - Proceedings of the 8th International Symposium on Life-Cycle Civil Engineering, IALCCE 2023 | 2023 | Scopus | 4092 – 4099 |  | This research applies monetization to harmonize life cycle assessment (LCA) with life cycle cost analysis (LCCA) for implementation in the green public procurement of pavement projects. The monetized environmental impact (MEI) shows an excellent correlation with the net present value. As both indicators are expressed using the same unit, LCA and LCCA can be easily combined into a single sustainability indicator. The MEI is mainly determined by the impact of the upper asphalt layers. The structure with bitumen stabilized material (BSM) and no asphalt base has the lowest MEI, followed at a certain distance by the structure with unbound and lean asphalt bases. The cement-bound section and another BSM section show the highest MEI. Finally, a detailed hotspot analysis highlighted that climate change, particulate matter formation, and use of non-renewable energy resources contributed over 90% of the total MEI. © 2023 The Author(s). | Conference paper | 10.1201/9781003323020-504 | MOINS, 2023i - 9781003323020-504.pdf | https://www.scopus.com/inward/record.uri?eid=2-s2.0-85186668282&doi=10.1201%2f9781003323020-504&partnerID=40&md5=948ac4b9269893666cc4c51c90eea708 |  |  | Asphalt; Climate change; Cost accounting; Cost benefit analysis; Environmental impact; Pavements; Renewable energy; Sustainable development; Asphalt layer; Hotspots; Life cycle costs analysis; Non-renewable energy resources; Particulate matter formations; Public procurement; Stabilized materials; Sustainability indicators; The net present value (NPV); Life cycle |  |  | English | Cited by: 0; All Open Access, Hybrid Gold Open Access | Rejeitado | R:Aceito ¦ P:Aceito | R:Aceito | monetização p/ harmonizar LCA (construção) | R:Aceito ¦ P:Aceito | R:Aceito ¦ P:Aceito | R:Aceito ¦ P:Aceito | R:Aceito ¦ P:Aceito |  | R:Aceito |  | [C3 Aceito 2026-06-13: material estrutural moldável; PDF conferido (autor/título)] ¦ [C4 Aceito 2026-06-14 (leitura 3+pg): relacionado a construcao civil] [C5 Aceito 2026-06-21: Using monetization to harmonize life-cycle assessment and; ABSTRACT: This research applies monetizat] [C6 Aceito 2026-06-21: material principal global/exportável; não envolve material geograficamente restrito] [E1 2026-08-24: E1_moldavel=Aceito, E1_construcao=Aceito — migrados das decisoes P: dos antigos C3/C4, tomadas por leitura de PDF] [E2 por PDF 2026-08-25 LOTE_65: resist=Rejeitado, co2=nao avaliado ¦ Artigo sobre monetizacao de LCA+LCCA para pavimentos rodoviarios (asfalto, bases de agregado). Sem nenhum valor de resistencia a compressao (so AC10/AC14 como designacoes de camada asfaltica, sem MPa)] |  | Aceito | Aceito | Aceito | Aceito |  | Rejeitado |  |  |  | 2 | E2_resistencia
Comparative life cycle assessment of geosynthetics versus conventional construction materials in infrastructure, filter function in a river construction, a study on behalf of the EAGM | Ehrenberg, H. and EAGM |  | 2024 | Web of Science | 311-316 |  | The European Association of Geosynthetic product Manufacturers (EAGM) commissioned ETH Zurich and ESU-services Ltd. to quantify the environmental performance of commonly applied construction materials (such as concrete, cement, lime, or gravel) versus geosynthetics for 4 cases. Geosynthetic materials are used in many different applications in civil and underground engineering. In most cases, the use of geosynthetic material beneficially replaces the use of other construction materials. To this end, a set of comparative life cycle assessment studies are carried out, concentrating on various functions or application cases. The environmental performance of geosynthetics is compared to the performance of competing construction materials used. Further new cases have been evaluated since 2020. This paper presents the results of a case with a filtration function (the construction of a filter, where geosynthetics are used, is compared to the case of a mineral filter) in a river construction with a typical geotextile filter in comparison to a gravel/sand filter. The study shows benefits in sustainable constructions using geosynthetics. | Proceedings Paper | 10.1201/9781003386889-22 | EHRENBERG, 2024.pdf |  | Ehrenberg, H (Corresponding Author), Naue GmbH \& Co KG, Espelkamp, Germany. Ehrenberg, H., Naue GmbH \& Co KG, Espelkamp, Germany. |  |  |  |  | English | 12TH INTERNATIONAL CONFERENCE ON GEOSYNTHETICS (12ICG), Rome, ITALY, SEP 17-21, 2023 | Rejeitado | R:Aceito ¦ P:Aceito | R:Aceito | materiais de construção (concreto/cimento/cal/brita) vs geossintéticos | R:Aceito ¦ P:Aceito | R:Aceito ¦ P:Aceito | R:Aceito ¦ P:Aceito | R:Aceito ¦ P:Aceito |  | R:Aceito |  | [C3 Aceito 2026-06-13: material estrutural moldável; PDF conferido (autor/título)] ¦ [C4 Aceito 2026-06-14 (leitura 3+pg): relacionado a construcao civil] [C5 Aceito 2026-06-21: Comparative life cycle assessment of geosynthetics versus; comparative life cycle assessment studies] [C6 Aceito 2026-06-21: material principal global/exportável; não envolve material geograficamente restrito] [E1 2026-08-24: E1_moldavel=Aceito, E1_construcao=Aceito — migrados das decisoes P: dos antigos C3/C4, tomadas por leitura de PDF] [E2 por PDF 2026-08-25 LOTE_65: resist=Rejeitado, co2=nao avaliado ¦ LCA comparativa de geossinteticos (geotextil nao-tecido) vs filtro mineral (gravilha/areia) em construcao de rio - nao ha material moldavel estrutural com resistencia declarada (geossintetico e caract] |  | Aceito | Aceito | Aceito | Aceito |  | Rejeitado |  |  |  | 2 | E2_resistencia
Cellular automata damage models incorporating climate change effects for life-cycle assessment of concrete bridges | Nava, G.V. and D’Iorio, A. and Biondini, F. | Bridge Maintenance, Safety, Management, Digitalization and Sustainability - Proceedings of the 12th International Conference on Bridge Maintenance, Safety and Management, IABMAS 2024 | 2024 | Scopus | 2755 – 2763 |  | The accuracy of life-cycle assessment of concrete structures exposed to corrosion due to ingress of chlorides and other aggressive agents can depend significantly on the diffusion models adopted. In addition, daily weather fluctuations and long-term changes in climatic conditions can exacerbate the effects of chloride attack, accelerating the onset of corrosion and increasing the rate of damage. This paper presents a novel approach to chloride diffusion simulation and corrosion modeling under climate change using cellular automata. The proposed model is based on the extension of a general formulation established in previous works for life-cycle assessment of concrete structures under corrosion by adapting cellular automata to account for the evolution over time of the environmental parameters that influence the initiation and propagation of corrosion, i.e. temperature and relative humidity, in a changing climate. The methodology is applied to life-cycle structural assessment of a bridge pier under corrosion considering different climate change scenarios. The results allow to quantify the impact of climate change on chloride diffusion, corrosion damage, and structural performance over time. © 2024 The Author(s). | Conference paper | 10.1201/9781003483755-327 | NAVA, 2024i.pdf | https://www.scopus.com/inward/record.uri?eid=2-s2.0-85200338582&doi=10.1201%2f9781003483755-327&partnerID=40&md5=5f0dd0fc4e6c5aa565f9555b921dc1a6 |  |  | Cellular automata; Chlorine compounds; Climate change; Climate models; Concrete buildings; Concrete construction; Concretes; Damage detection; Diffusion; Repair; Cellular automatons; Chloride diffusion; Chlorides attacks; Climatic conditions; Corrosion modelling; Damage modelling; Diffusion model; Exposed to; Long-term changes; Simulation-modelling; Life cycle |  |  | English | Cited by: 1; All Open Access, Hybrid Gold Open Access | Rejeitado | R:Aceito ¦ P:Aceito | R:Aceito | modelos de dano (autômatos celulares) p/ estruturas + clima | R:Aceito ¦ P:Aceito | R:Aceito ¦ P:Aceito | R:Aceito ¦ P:Aceito | R:Aceito ¦ P:Aceito |  | R:Aceito |  | [C3 Aceito 2026-06-13: material estrutural moldável; PDF conferido (autor/título)] ¦ [C4 Aceito 2026-06-14 (leitura 3+pg): relacionado a construcao civil] [C5 Aceito 2026-06-21: Cellular automata damage models incorporating climate change; effects for life-cycle assessment of c] [C6 Aceito 2026-06-21: material principal global/exportável; não envolve material geograficamente restrito] [E1 2026-08-24: E1_moldavel=Aceito, E1_construcao=Aceito — migrados das decisoes P: dos antigos C3/C4, tomadas por leitura de PDF] [E2 por PDF 2026-08-25 LOTE_65: resist=Aceito (36.3 MPa), co2=Rejeitado PAG res=p.5 do ficheiro (p.2759 impressa), Tab.1 co2= AVISO: sem dados proprios (fc de literatura, usado como media de distribuicao lognormal do parametro probabilistico do pilar de ponte do caso de estudo, nao medido neste artigo) FONTE EXTERNA: Stewart & Al-Harthy 2008; Titi & Biondini 2016; Nasr et al 2022 (Tab.1 cita as tres em conjunto para as variaveis aleatorias, sem atribuir fc a uma un ¦ Caso de estudo de pilar de ponte RC com dano modelado por automatos celulares sob ataque de cloretos, considerando efeitos das mudancas climaticas. Tab.1 (p.5/2759) da 'Concrete compression strength f] |  | Aceito | Aceito | Aceito | Aceito |  | Aceito | Rejeitado |  |  | 2 | E2_co2
Life-cycle assessment of RC trough bridges in Sweden and Colombia: A comparative Study | Leiva-Maldonado, S.L. and Gonzalez-Libreros, J. and Wang, C. and Sas, G. and Simonsson, P. and Sas, D. | Bridge Maintenance, Safety, Management, Digitalization and Sustainability - Proceedings of the 12th International Conference on Bridge Maintenance, Safety and Management, IABMAS 2024 | 2024 | Scopus | 3059 – 3066 |  | This paper discusses the life-cycle assessment (LCA) of concrete trough bridges, which make up about 20% of Sweden’s railway bridge inventory. The LCA focuses on environmental impact and considers European Union emission regulations. It uses a 7.20m x 3.10m railway bridge in Rättelöv, Sweden, as a case study, along with a similar structure in Colombia. The study includes embodied carbon calculations, covering materials production, construction, use, and disposal. Approximately 70% of emissions occur during materials production and bridge use, with a focus on STA construction processes. While alternative lifecycle profiles weren’t extensively explored, changes in working actions’ schedules were considered. Additionally, a life cycle cost analysis (LCCA) was conducted, highlighting emissions from materials production, construction, and reconstruction as significant contributors. Recommendations and discussions for the Colombian case were proposed due to limited regional emission data. © 2024 The Author(s). | Conference paper | 10.1201/9781003483755-363 | LEIVA-MALDONADO, 2024.pdf | https://www.scopus.com/inward/record.uri?eid=2-s2.0-85200344837&doi=10.1201%2f9781003483755-363&partnerID=40&md5=1831d5a349dde338c557878e96e7f7b3 |  |  | Environmental impact; Environmental regulations; Railroad bridges; Railroads; Case-studies; Colombia; Comparatives studies; Construction process; Covering material; Embodied carbons; Emissions regulations; European union; Materials production; Railway bridges; Life cycle |  |  | English | Cited by: 0; All Open Access, Hybrid Gold Open Access | Rejeitado | R:Aceito ¦ P:Aceito | R:Aceito | pontes RC trough (concreto armado) — LCA | R:Aceito ¦ P:Aceito | R:Aceito ¦ P:Aceito | R:Aceito ¦ P:Aceito | R:Aceito ¦ P:Aceito |  | R:Aceito |  | [C3 Aceito 2026-06-13: material estrutural moldável; PDF conferido (autor/título)] ¦ [C4 Aceito 2026-06-14 (leitura 3+pg): relacionado a construcao civil] [C5 Aceito 2026-06-21: Life-cycle assessment of RC trough bridges in Sweden and; ABSTRACT: This paper discusses the life-cy] [C6 Aceito 2026-06-21: material principal global/exportável; não envolve material geograficamente restrito] [E1 2026-08-24: E1_moldavel=Aceito, E1_construcao=Aceito — migrados das decisoes P: dos antigos C3/C4, tomadas por leitura de PDF] [E2 por PDF 2026-08-25 LOTE_65: resist=Rejeitado, co2=nao avaliado (12733.07 (Suecia, total); 21582.53 (Colombia, total) kg CO2e (total da ponte inteira - RC trough bridge) PAG res= co2=p.7 do ficheiro (p.3065 impressa), Fig.5 e tabela associada AVISO: valor de CO2 existe (Fig.5, tabela por estagio A-D) mas e so o total da ponte inteira (RCTB), sem nenhuma forma normalizada por metro, m2 ou elemento em todo o artigo - se avaliado ¦ LCA+LCCA comparativa de pontes ferroviarias RC trough na Suecia vs Colombia. Nenhum valor de resistencia do concreto em lado nenhum do texto (0 ocorrencias de MPa/N-mm2/classe). Rejeitado por ausencia] |  | Aceito | Aceito | Aceito | Aceito |  | Rejeitado |  |  |  | 2 | E2_resistencia
Life-cycle environmental impact assessment of bridge designs considering maintenance strategy | Lee, S.H. and An, L.S. and Kim, H.K. | Bridge Maintenance, Safety, Management, Digitalization and Sustainability - Proceedings of the 12th International Conference on Bridge Maintenance, Safety and Management, IABMAS 2024 | 2024 | Scopus | 580 – 585 |  | The growing emphasis on carbon neutrality and sustainability within the global infrastructure sectors exerts a profound influence on the decision-making processes concerning construction materials. Now, it become imperative to select the primary construction materials not only based on economic feasibility but also by taking into account the quantified environmental impact in terms of life-cycle assessment. The cost and environmental impact may vary significantly depending on the maintenance strategy during operation and the recycling rate after the end-of-life stage. In this study, life-cycle assessments were conducted on steel plates and pre-stressed concrete girder bridges under identical structural conditions. We systematically quantified the effects of primary construction materials and environmental conditions on the overall environmental impact. © 2024 The Editor(s). | Conference paper | 10.1201/9781003483755-66 | LEE, 2024i.pdf | https://www.scopus.com/inward/record.uri?eid=2-s2.0-85200320363&doi=10.1201%2f9781003483755-66&partnerID=40&md5=6cd6d568d60a204dcfed9f9f59de375b |  |  | Bridges; Decision making; Environmental impact assessments; Sustainable development; Bridge design; Carbon neutralities; Decision-making process; Economic feasibilities; End of lives; Global infrastructure; Infrastructure sector; Life-cycle environmental impact; Maintenance strategies; Recycling rate; Life cycle |  |  | English | Cited by: 0; All Open Access, Hybrid Gold Open Access | Rejeitado | R:Aceito ¦ P:Aceito | R:Aceito | avaliação de impacto ambiental de ponte | R:Aceito ¦ P:Aceito | R:Aceito ¦ P:Aceito | R:Aceito ¦ P:Aceito | R:Aceito ¦ P:Aceito |  | R:Aceito |  | [C3 Aceito 2026-06-13: material estrutural moldável; PDF conferido (autor/título)] ¦ [C4 Aceito 2026-06-14 (leitura 3+pg): relacionado a construcao civil] [C5 Aceito 2026-06-21: quantified environmental impact in terms of life-cycle assessment. The cost and environmental; the r] [C6 Aceito 2026-06-21: material principal global/exportável; não envolve material geograficamente restrito] [E1 2026-08-24: E1_moldavel=Aceito, E1_construcao=Aceito — migrados das decisoes P: dos antigos C3/C4, tomadas por leitura de PDF] [E2 por PDF 2026-08-25 LOTE_65: resist=Rejeitado, co2=nao avaliado ¦ LCA comparativa de ponte com viga PSC vs viga de aco, considerando estrategias de manutencao e corrosao. Nenhum valor de resistencia do material (concreto/aco) em MPa em lado nenhum do texto. Rejeitad] |  | Aceito | Aceito | Aceito | Aceito |  | Rejeitado |  |  |  | 2 | E2_resistencia
Climate change risks and climate adaptation engineering for built infrastructure | Stewart, M.G. | Life-Cycle of Structural Systems: Design, Assessment, Maintenance and Management - Proceedings of the 4th International Symposium on Life-Cycle Civil Engineering, IALCCE 2014 | 2015 | Scopus | 89 – 108 |  | A changing climate may result in more intense tropical cyclones and storms, more intense rain events and flooding, and other natural hazards. Moreover, increases in CO2 atmospheric concentrations, and changes in temperature and humidity, may reduce the durability of concrete, steel and timber structures. There is increasing research that takes into account the changing climate risks and life-cycle costs in engineering to reduce the vulnerability or increase the resiliency of infrastructure - we define this as ‘climate adaptation engineering’. The paper will describe how risk-based approaches are well suited to optimising climate adaptation strategies related to the construction, design, operation and maintenance of built infrastructure. Stochastic methods are used to model infrastructure performance, risk reduction and effectiveness of adaptation strategies, exposure, and costs. These concepts will be illustrated with state-of-the-art research on risk-based lifecycle assessment of climate adaptation strategies. Uncertainties of climate projections are also discussed. This will pave the way for more efficient and resilient infrastructure, and help ‘future proof’ new and existing infrastructure to a changing climate. © 2015 Taylor & Francis Group, London. | Conference paper | 10.1201/b17618-10 | https://doi.org/10.1201/b17618-10 | https://www.scopus.com/inward/record.uri?eid=2-s2.0-84941218835&doi=10.1201%2fb17618-10&partnerID=40&md5=126660724ad7a87d1944e93cb722329e |  |  | Atmospheric humidity; Cost engineering; Cost reduction; Life cycle; Risk assessment; Stochastic models; Stochastic systems; Storms; Adaptation strategies; Atmospheric concentration; Durability of concretes; Life-cycle assessments; Model infrastructure; Operation and maintenance; Risk based approaches; Temperature and humidities; Climate change |  |  | English | Cited by: 1; All Open Access, Green Open Access | Sem acesso | R:Aceito | R:Aceito |  | R:Aceito | R:Aceito | R:Aceito | R:Aceito |  |  |  | [E1 metadados 2026-08-24 lote 09: moldavel=Aceito, construcao=Aceito (confianca alta). adaptacao climatica de infraestrutura construida com durabilidade de concreto, aco e madeira] |  | Aceito | Aceito | Aceito | Aceito
Environmental Life Cycle Assessment | Jolliet, Olivier and Saadé-Sbeih, Myriam and Shaked, Shanna and Jolliet, Alexandre and Crettaz, Pierre | Environmental Life Cycle Assessment | 2015 | Scopus | 1 – 298 |  | Environmental Life Cycle Assessment is a pivotal guide to identifying environmental problems and reducing related impacts for companies and organizations in need of life cycle assessment (LCA). LCA, a unique sustainability tool, provides a framework that addresses a growing demand for practical technological solutions. Detailing each phase of the LCA methodology, this textbook covers the historical development of LCA, presents the general principles and characteristics of LCA, and outlines the corresponding standards for good practice determined by the International Organization for Standardization. It also explains how to identify the critical aspects of an LCA, provides detailed examples of LCA analysis and applications, and includes illustrated problems and solutions with concrete examples from water management, electronics, packaging, automotive, and other industries. In addition, readers will learn how to: • Use consistent criteria to realize and evaluate an LCA independently of individual interests • Understand the LCA methodology and become familiar with existing databases and methods based on the latest results of international research • Analyze and critique a completed LCA • Apply LCA methodology to simple case studies Geared toward graduate and undergraduate students studying environmental science and industrial ecology, as well as practicing environmental engineers, and sustainability professionals who want to teach themselves LCA good practices, Environmental Life Cycle Assessment demonstrates how to conduct environmental assessments for products throughout their life cycles. It presents existing methods and recent developments in the growing field of LCA and systematically covers goal and system definition, life cycle inventory, life cycle impact assessment, and interpretation. © 2016 by Taylor and Francis Group, LLC. | Book | 10.1201/b19138 | JOLLIET, 2015i.pdf | https://www.scopus.com/inward/record.uri?eid=2-s2.0-85117619596&doi=10.1201%2fb19138&partnerID=40&md5=27604ec64d659535a1e33f502e72330c | [5 empty] | English | Cited by: 137; All Open Access, Green Open Access | Rejeitado | R:Aceito | R:Rejeitado | [8 empty] | [C3 Aceito 2026-06-13: material estrutural moldável; PDF conferido (autor/título)] ¦ [C4 Aceito 2026-06-14 (leitura 3+pg): relacionado a construcao civil] [C5 Aceito 2026-06-21: 1.4 Use of the LCA Tool................................................................... 5; Chapte] [C6 Aceito 2026-06-21: material principal global/exportável; não envolve material geograficamente restrito] ¦ [C8 Rejeitado 2026-06-22: book de metodologia LCA (Jolliet et al. 2015) — exemplos de copos/lâmpadas/embalagens, sem dados de materiais estruturais; pdftotext confirmado] ¦ [2026-08-03 reset auditoria - retriagem do zero por resumo] Cascata C1-C8 zerada (estava com R:Rejeitado no meio de uma cascata já iniciada por PDF, sem P:Rejeitado explícito). Valores anteriores: {'C1': 'R:Aceito ¦ P:Aceito', 'C2': 'R:Aceito', 'material_C2': 'LCA ambiental (metodologia)', 'C3': 'R:Aceito ¦ P:Aceito', 'C4': 'R:Aceito ¦ P:Aceito', 'C5': 'R:Aceito ¦ P:Aceito', 'C6': 'R:Aceito ¦ P:Aceito', 'C8': 'R:Rejeitado'}. C1 reavaliado: Aceito (ano>=2006). ¦ [2026-08-03 C2 retriado por resumo: Rejeitado] livro-texto genérico de ACV -- sem foco em material específico [E1 metadados 2026-08-24 lote 09: moldavel=Aceito, construcao=Rejeitado (confianca media). livro-texto generico de ACV, exemplos de agua, electronica, embalagem e automovel; sem material de construcao e sem obra] |  | Aceito | Aceito | Aceito | Rejeitado | [5 empty] | 1 | E1_construcao
Alternatives Assessment Frameworks: Research Needs for the Informed Substitution of Hazardous Chemicals | Jacobs, Molly M. and Malloy, Timothy F. and Tickner, Joel A. and Edwards, Sally | ENVIRONMENTAL HEALTH PERSPECTIVES | 2016 | Web of Science | 265-280 | 124 | BACKGROUND: Given increasing pressures for hazardous chemical replacement, there is growing interest in alternatives assessment to avoid substituting a toxic chemical with another of equal or greater concern. Alternatives assessment is a process for identifying, comparing, and selecting safer alternatives to chemicals of concern (including those used in materials, processes, or technologies) on the basis of their hazards, performance, and economic viability. OBJECTIVES: The purposes of this substantive review of alternatives assessment frameworks are to identify consistencies and differences in methods and to outline needs for research and collaboration to advance science policy practice. METHODS: This review compares methods used in six core components of these frameworks: hazard assessment, exposure characterization, life-cycle impacts, technical feasibility evaluation, economic feasibility assessment, and decision making. Alternatives assessment frameworks published from 1990 to 2014 were included. RESULTS: Twenty frameworks were reviewed. The frameworks were consistent in terms of general process steps, but some differences were identified in the end points addressed. Methodological gaps were identified in the exposure characterization, life-cycle assessment, and decision-analysis components. Methods for addressing data gaps remain an issue. DISCUSSION: Greater consistency in methods and evaluation metrics is needed but with sufficient flexibility to allow the process to be adapted to different decision contexts. CONCLUSION: Although alternatives assessment is becoming an important science policy field, there is a need for increased cross-disciplinary collaboration to refine methodologies in support of the informed substitution and design of safer chemicals, materials, and products. Case studies can provide concrete lessons to improve alternatives assessment. | Review | 10.1289/ehp.1409581 | JACOBS et al., 2016 - ehp.1409581.pdf |  | Jacobs, MM (Corresponding Author), Univ Massachusetts, Lowell Ctr Sustainable Prod, 1 Univ Ave, Lowell, MA 01854 USA. Jacobs, Molly M.; Tickner, Joel A.; Edwards, Sally, Univ Massachusetts, Lowell Ctr Sustainable Prod, 1 Univ Ave, Lowell, MA 01854 USA. Malloy, Timothy F., Univ Calif Los Angeles, Sch Law, Sustainable Technol \& Policy Program, Los Angeles, CA USA. Tickner, Joel A., Univ Massachusetts, Dept Community Hlth \& Sustainabil, 1 Univ Ave, Lowell, MA 01854 USA. |  |  |  | 0091-6765 | English |  | Rejeitado | R:Aceito | R:Aceito |  | R:Aceito | R:Aceito | R:Aceito | R:Aceito |  |  |  | [E1 metadados 2026-08-24 lote 09: moldavel=Aceito, construcao=Rejeitado (confianca alta). frameworks de avaliacao de alternativas a substancias quimicas perigosas; toxicologia, fora da construcao] [PDF integrado 2026-08-30 (download automatico por DOI, Unpaywall/mdpi-res/Sci-Hub, pasta BAIXADOS MANUALMENTE): nome/ficheiro casado por DOI e confirmado por leitura (titulo/autor/DOI batem). Valor anterior da celula pdf: 'https://doi.org/10.1289/ehp.1409581'.] |  | Aceito | Aceito | Aceito | Rejeitado | [5 empty] | 1 | E1_construcao
Comparative Assessment of Environmental Effects by LCA Method of Natural Aggregates Extraction Processes and Production of Their Substitutes from Waste in the City Mining System | Zegardlo, Bartosz | JOURNAL OF ECOLOGICAL ENGINEERING | 2021 | Web of Science | 251-257 | 22 | This paper is devoted to the topic of obtaining substitutes for natural aggregates in the city mining system. An article draws attention to the adverse effects of natural aggregate mining on the environment and presents its alternative based on processing waste mineral materials into aggregate form. Referring to the examples presented in the literature, technical possibilities of producing recycled aggregates from waste concrete, ceramic and glass materials were indicated. The system of collecting waste directly from potential users was also presented and the adaptation processes which waste must undergo were described. The research part of the study consisted of analyses of the environmental impact of the processes of obtaining natural aggregates and production of their substitutes from waste in the city mining system. The LCA (life cycle assessment) method was used to carry out the analyses. Using the available databases, calculations of the environmental impact of both processes were performed. The comparison of the obtained results proved that despite the unfavourable additional environmental effects caused by the adaptation processes required for waste, the environmental impact of the rational production of aggregates from recyclates is favourable, and such activities should be recommended for implementation in the industry. | Article | 10.12911/22998993/139119 | ZEGARDLO, 2021.pdf |  | Zegardlo, B (Corresponding Author), Siedlce Univ Nat Sci \& Humanities, Res Team Quantitat Methods \& Spatial Management, B Prusa 14, PL-08110 Siedlce, Poland. Zegardlo, Bartosz, Siedlce Univ Nat Sci \& Humanities, Res Team Quantitat Methods \& Spatial Management, B Prusa 14, PL-08110 Siedlce, Poland. |  | aggregate substitutes; ceramic waste; glass waste; environmental impact; life cycle assessment |  | 2299-8993 | English |  | Rejeitado | R:Aceito ¦ P:Aceito | R:Aceito | avaliação comparativa de efeitos ambientais (concreto) | R:Aceito ¦ P:Aceito | R:Aceito ¦ P:Aceito | R:Aceito ¦ P:Aceito | R:Aceito ¦ P:Aceito |  | R:Aceito |  | [C3 Aceito 2026-06-13: material estrutural moldável; PDF conferido (autor/título)] ¦ [C4 Aceito 2026-06-14 (leitura 3+pg): agregados reciclados de residuos de concreto/ceramica/vidro] [C5 Aceito 2026-06-21: Comparative Assessment of Environmental Effects by LCA Method; from waste in the city mining system.] [C6 Aceito 2026-06-21: material principal global/exportável; não envolve material geograficamente restrito] [E1 2026-08-24: E1_moldavel=Aceito, E1_construcao=Aceito — migrados das decisoes P: dos antigos C3/C4, tomadas por leitura de PDF] [E2 por PDF 2026-08-25 LOTE_65: resist=Rejeitado, co2=nao avaliado (0.02193 (I aggNAT); 0.01379 (I aggREC); 0.02193 (II aggNAT); 0.02611 (II aggREC+ kg CO2-eq / kg de agregado (FU = 1 kg, declarada e) PAG res= co2=p.3-4 do ficheiro aprox (tabela de resultados CML), texto declara FU = 1 kg de agregado AVISO: se avaliado, o CO2 seria Aceito: valor normalizado por kg de agregado (FU declarada no texto), nao total arbitrario. ¦ LCA comparativa de extracao de agregado natural vs producao de agregado reciclado (residuo ceramico/vidro), sem nenhum concreto ensaiado nem valor de resistencia declarado (0 ocorrencias de MPa). Reje] | aglomerante_alternativo | Aceito | Aceito | Aceito | Aceito |  | Rejeitado |  |  |  | 2 | E2_resistencia
Sustainable utilization of lime kiln dust as active filler in hot mix asphalt with moisture damage resistance | Jitsanigam, Peerapong and Biswas, Wahidul K. and Compton, Martyn | SUSTAINABLE MATERIALS AND TECHNOLOGIES | 2018 | Web of Science |  | 17 | The Australian flexible road pavement network is experiencing a considerable degree of reveling and stripping damage in association with moisture. The next generation of hot mix asphalt (HMA) mixtures in Australia needs to have excellent engineering properties as well as higher resistance to moisture damage. Hydrated lime (HL) with a relatively high content of active lime is used in HMA mixtures to improve engineering properties, and particularly to enhance the resistance of HMA mixture to moisture. HL is currently considered a superior mineral filler to crushed rock baghouse dust but it is commercially produced and relatively expensive. Lime kiln dust (LKD) is an industrial by-product which has hydrated lime HMA filler-like properties with similar fineness and a relatively high content of active lime. The lime components in LKD assists in promoting resistance to the stripping common in siliceous acidic aggregates. This project aims to determine an optimum proportion of LKD in an LKD-asphalt binder mixture, based on the properties of viscoelasticity and aggregate adhesion. Dynamic shear rheometer testing and rolling bottle tests were used to evaluate the properties of the LKD-asphalt binder mixtures with varying LKD content. The test results indicated that a 50\% LKD content in the LKD-HMA binder mixture provided superior viscoelasticity properties., an acceptable adhesion of asphalt to aggregates was also observed. Last but not the least, a `cradle to gate' life cycle assessment was carried out to capture the benefits of the use of LKD by-product. This showed that GHG emissions and embodied energy demand could potentially be reduced by 18.5\% and 2.4\%, respectively if a 50\% LKD asphalt binder by mass mixture was used in the LKD-HMA mix. (C) 2018 Elsevier B.V. All rights reserved. | Article | 10.1016/j.susmat.2018.e00071 | JITSANIGAM et al., 2018 - j.susmat.2018.e00071.pdf |  | Biswas, WK (Corresponding Author), Curtin Univ, Sustainable Engn Grp, Perth, WA, Australia. Jitsanigam, Peerapong, Chiang Mai Univ, Dept Civil Engn, Nat Disaster Management Res Ctr, Chiang Mai, Thailand. Biswas, Wahidul K., Curtin Univ, Sustainable Engn Grp, Perth, WA, Australia. Compton, Martyn, Cockburn Cement Ltd, WA \& NT, Perth, WA, Australia. |  | Lime kiln dust; Asphalt concrete; Asphalt binders; Dynamic shear rheometer; Rolling bottle test; Life cycle assessment |  | 2214-9937 | English |  | Rejeitado | R:Aceito | R:Rejeitado | [8 empty] | C2 Rejeitado — asfalto/asphalt [E1 metadados 2026-08-24 lote 09: moldavel=Aceito, construcao=Aceito (confianca alta). po de forno de cal como filler activo em asfalto quente; pavimento rodoviario] [Reaberto 2026-08-31, a pedido da Kie: status Rejeitado->Inconclusivo. A rejeicao da cascata antiga (C1-C8) foi decidida so por R: (resumo), nunca confirmada por leitura de PDF - nao conta como decisao final debaixo do sistema novo. A linha ja passou Etapa 1 (moldavel/construcao=Aceito) e aguarda avaliacao na Etapa 2.] ¦ [E2_resistencia Rejeitado 2026-09-02: material e betume/ligante asfaltico com lime kiln dust como filler mineral, nao mistura cimenticia; zero ocorrencias de MPa no artigo inteiro; ensaios sao DSR (modulo de cisalhamento, kPa) e RBT (% cobertura), nenhum de resistencia a compressao] |  | Aceito | Aceito | Aceito | Aceito |  | Rejeitado |  |  |  | 2 | E2_resistencia
Environmental Impact Analysis in the Cement Industry with Life Cycle Assessment Method | Candraningtyas, Callista Fabiola and Arfiantinosa, Nassa and Matin, Hashfi Hawali Abdul and Azad, Mozakkir | JOURNAL OF ECOLOGICAL ENGINEERING | 2024 | Web of Science | 258-270 | 25 | PT A is a cement industry that produces slag, portland cement, and composite portland cement. This research aims to examine the environmental impacts of the cement industry by applying the life cycle assessment method. The methods used in this research are divided into goal and scope, life cycle inventory, life cycle impact assessment, and interpretation. This research uses SimaPro software for data processing. In carrying out impact assessments using life cycle assessment, several methods are used such as CML IA Baseline V3.05, Impact 2002+, EPD 2018, and cumulative energy demand. The results show that there are two types of impacts. Primary impacts include global warming, eutrophication, acidification, and stratospheric thinning. Meanwhile, secondary impacts are photochemical oxidation, abiotic depletion of fossils and non-fossils, terrestrial and aquatic ecotoxicity, carcinogenicity, toxicity, water consumption, land use change, and non-renewable energy depletion. | Article | 10.12911/22998993/187577 | CANDRANINGTYAS et al., 2024.pdf |  | Matin, HHA (Corresponding Author), Univ Sebelas Maret, Fac Math \& Nat Sci, Dept Environm Sci, Surakarta 57126, Indonesia. Candraningtyas, Callista Fabiola; Matin, Hashfi Hawali Abdul, Univ Sebelas Maret, Fac Math \& Nat Sci, Dept Environm Sci, Surakarta 57126, Indonesia. Arfiantinosa, Nassa, Mitra Hijau Indonesia, Surabaya 60234, Indonesia. Azad, Mozakkir, Jatiya Kabi Kazi Nazrul Islam Univ, Dept Environm Sci \& Engn, Trishal 2220, Bangladesh. |  | life cycle assessment; cement industry; environmental impact; clean production. |  | 2299-8993 | English |  | Rejeitado | R:Aceito ¦ P:Aceito | R:Aceito | indústria de cimento — LCA (escória/portland/composto) | R:Aceito ¦ P:Aceito | R:Aceito ¦ P:Aceito | R:Aceito ¦ P:Aceito | R:Aceito ¦ P:Aceito |  | R:Aceito |  | [C3 Aceito 2026-06-13: material estrutural moldável; PDF conferido (autor/título)] ¦ [C4 Aceito 2026-06-14 (leitura 3+pg): relacionado a construcao civil] [C5 Aceito 2026-06-21: with Life Cycle Assessment Method; to examine the environmental impacts of the cement industry by ap] [C6 Aceito 2026-06-21: material principal global/exportável; não envolve material geograficamente restrito] [E1 2026-08-24: E1_moldavel=Aceito, E1_construcao=Aceito — migrados das decisoes P: dos antigos C3/C4, tomadas por leitura de PDF] [E2 por PDF 2026-08-25 LOTE_65: resist=Rejeitado, co2=nao avaliado ¦ LCA da industria de cimento (mineracao de calcario/argila numa planta PT A na Indonesia), nao ha concreto/argamassa ensaiado nem valor de resistencia (0 ocorrencias de MPa). Rejeitado por ausencia. CO] | aglomerante_alternativo | Aceito | Aceito | Aceito | Aceito |  | Rejeitado |  |  |  | 2 | E2_resistencia
A Potential Environmental Sustainability of Wood Ash in Normal and Geopolymer Concrete - A Review | Isa, Muhammad Nura and Awang, Hanizam and Muthusamy, Khairunisa | ADVANCES IN SCIENCE AND TECHNOLOGY-RESEARCH JOURNAL | 2023 | Web of Science | 1-20 | 17 | The production of cement for concrete has led to the emission of carbon dioxide (CO2) into the atmosphere, which has contributed to global warming. Moreover, the excessive amount of industrial waste from biomass energy production landfilled in our environments is continuously causing sustainability challenges. However, several studies were carried out to ascertain the possibilities of using these waste materials in concrete production to address the cement and waste disposal sustainable issues simultaneously. The present study reviewed multiple studies carried out on wood ash (WA) application in both normal and geopolymer concrete with an emphasis on fresh, hardened, and durability properties. WA can be used to replace cement in conventional mortar/concrete at up to 20\% replacement level, similarly, it was revealed that WA can be effectively utilized to replace ground granulated blast furnace slag (GGBS) or pulverized fly ash (PFA) at up to 50\% replacement level in geopolymer mortar/concrete production. The sustainability impacts of WA utilization in concrete production were presented and discussed. Results of these findings revealed its suitability as supplementary cementitious material, but still there exists a gap in its utilization in geopolymer concrete. | Review | 10.12913/22998624/167407 | ISA et al., 2023.pdf |  | Awang, H (Corresponding Author), Univ Sains Malaysia, Sch Housing Bldg \& Planning, E49, Gelugor 11800, Penang, Malaysia. Isa, Muhammad Nura; Awang, Hanizam, Univ Sains Malaysia, Sch Housing Bldg \& Planning, E49, Gelugor 11800, Penang, Malaysia. Isa, Muhammad Nura, Abubakar Tafawa Balewa Univ, Fac Environm Technol, Bauchi, Nigeria. Muthusamy, Khairunisa, Univ Malaysia Pahang, Fac Civil Engn Technol, Gelugor 11800, Penang, Malaysia. |  | waste management; sustainability; concrete; geopolymer; properties |  | 2080-4075 | English |  | Rejeitado | R:Aceito ¦ P:Aceito | R:Aceito | cinza de biomassa em concreto/cimento | R:Aceito ¦ P:Aceito | R:Aceito ¦ P:Aceito | R:Aceito ¦ P:Aceito | R:Aceito ¦ P:Aceito |  | R:Aceito |  | [C3 Aceito 2026-06-13: material estrutural moldável; PDF conferido (autor/título)] ¦ [C4 Aceito 2026-06-14 (leitura 3+pg): relacionado a construcao civil] [C5 Aceito 2026-06-21: in a substantial demand for energy, buildings, and landfills. With the excessive CO2 generated from] [C6 Aceito 2026-06-21: material principal global/exportável; não envolve material geograficamente restrito] [E1 2026-08-24: E1_moldavel=Aceito, E1_construcao=Aceito — migrados das decisoes P: dos antigos C3/C4, tomadas por leitura de PDF] [E2 por PDF 2026-08-25 LOTE_65: resist=Aceito (62.4 MPa), co2=Rejeitado PAG res=p.6-7 do ficheiro, Tab.3 (revisao compila cerca de 20 estudos primarios com referencias nu co2= AVISO: sem dados proprios (revisao bibliografica): a Tabela 3 compila resultados de resistencia de ~20 estudos primarios sobre cinza de madeira, nao sao ensaios do proprio artigo. n_mistu FONTE EXTERNA: revisao compila multiplos estudos primarios sobre cinza de madeira (wood ash) em concreto/argamassa/geopolimero, identificados por numero de referenci ¦ Revisao sobre cinza de madeira (WA) em concreto normal e geopolimerico. Tabela 3 (p.6-7) compila resistencia a compressao aos 28 dias de ~20 estudos primarios - e o proprio objeto de estudo da revisao] | aglomerante_alternativo | Aceito | Aceito | Aceito | Aceito |  | Aceito | Rejeitado |  |  | 2 | E2_co2
Gaseous emissions and nutrient dynamics during composting of swine solid fraction for pellet production | Pampuro, Niccolò and Dinuccio, Elio and Balsari, Paolo and Cavallo, Eugenio | Applied Mathematical Sciences | 2014 | Scopus | 6459 – 6468 | 8 | In this study, swine solid fraction was composted with the objective to obtain a composted manure with a moisture content between 20 and 40% - suitable to pelletize. Three identical SF windrows of approximately 4 m3 and 1800 kg were set up outside, on a concrete pad in an open-sided, roofed facility, and composted for a period of 72 days. An evaluation of the composting process and of the final product was made by monitoring process temperature, ammonia (NH3) and GHG (carbon dioxide, CO2; methane, CH4; nitrous oxide, N2O) emissions, moisture content, pH, volatile solids (VS), total organic carbon (TOC), total nitrogen (TN) and total ammoniacal nitrogen (TAN). In accordance with the results of the investigation it can be concluded that the composting of swine solid fraction in windrows could be a valuable process to concentrate the nutrients in manure and make it suitable to pelletize. However, appreciable amounts of CO2, CH4, N2O and NH3 emissions were detected. Total emission of the investigated gases recorded during the experimental period were 273 gCO2 kgVS-1, 3.50 gCH4 kgVS-1, 19.3 gN2O kgTN-1 and 87.4 gNH3 kgTN-1, respectively. These data can be used to carry out detailed life cycle assessments of GHG emissions from the Italian swine farming. © 2014 Niccolò Pampuro, Elio Dinuccio, Paolo Balsari and Eugenio Cavallo. | Article | 10.12988/ams.2014.46453 | PAMPURO et al., 2014.pdf | https://www.scopus.com/inward/record.uri?eid=2-s2.0-84918803557&doi=10.12988%2fams.2014.46453&partnerID=40&md5=51a5b5da66842c59719a7e70b1a2210a |  | Ammonia; GHG; Manure treatment; Pelletization |  |  |  | English | Cited by: 9; All Open Access, Green Open Access | Rejeitado | R:Aceito ¦ P:Aceito | R:Aceito | compostagem de fração sólida de dejeto suíno | R:Aceito ¦ P:Aceito | R:Rejeitado ¦ P:Rejeitado | R:Aceito | R:Aceito |  |  |  | [Reavaliado por título/resumo: C4 era R:Aceito] [C4 Rejeitado] Compostagem/fertilizante (agricultura); não relacionado a construção [Validação PDF 2026-06-12: pdfplumber/OCR, extração OK, autor conferido] ¦ [C3 Aceito 2026-06-13: material estrutural moldável; PDF conferido (autor/título)] ¦ [C4 Rejeitado 2026-06-14 (leitura 3+pg)] emissoes gasosas e dinamica de nutrientes em compostagem — agricultura/compostagem [Correção 2026-06-21: 'Inconclusivo'→'Rejeitado' (P:Rejeitado em C4 via triagem PDF)] [E1 2026-08-24: E1_moldavel=Aceito, E1_construcao=Rejeitado — migrados das decisoes P: dos antigos C3/C4, tomadas por leitura de PDF] |  | Aceito | Aceito | Aceito | Rejeitado | [5 empty] | 1 | E1_construcao
RECYCLING OF WASTE CONCRETE IN THE SYNTHESIS OF SOLID ADSORBENTS | Che, Shuai and Zuo, Jize and Sun, Shihai and Yu, Xiaocheng and Zhang, Yi | CERAMICS-SILIKATY | 2024 | Web of Science | 556-564 | 68 | Waste concrete generated from building projects was used to prepare a solid adsorbent using the alkali fusion hydrothermal synthesis method, aiming to reduce the cost of the CO2 capture. The microstructure of the adsorbent materials was analysed using characterisation techniques, including Scanning electron microscopy (SEM), FT-IR spectroscopy, andX-ray diffraction. The results indicate that the synthesised adsorbent has a crystalline structure. The maximum CO2 adsorption capacity of the synthesised adsorbent reaches up to 2.12 mmol center dot g-1 at 303 K. The results indicated that the synthesised adsorbent exhibits a significantly high CO2 adsorption capacity and CO2/N2 selectivity. The life cycle assessment (LCA) of the adsorbent synthesis process revealed a minimal environmental impact on the greenhouse effect and water pollution, measured at 6.15 kg CO2 eq and 2.76 kg 14-DB eq, respectively. The results suggest that utilising waste concrete to prepare a CO2 adsorbent is feasible, offering a new environmentally friendly approach for waste concrete resource utilisation. | Article | 10.13168/cs.2024.0054 | CHE et al., 2024.pdf |  | Che, S (Corresponding Author), Shenyang Univ Chem Technol, Sch Mech \& Power Engn, Shenyang 110142, Liaoning, Peoples R China. Che, Shuai; Zuo, Jize; Sun, Shihai; Yu, Xiaocheng; Zhang, Yi, Shenyang Univ Chem Technol, Sch Mech \& Power Engn, Shenyang 110142, Liaoning, Peoples R China. |  | Waste concrete; Resource utilisation; Solid adsorbent; Treating waste with waste; Life cycle assessment |  | 0862-5468 | English |  | Rejeitado | R:Aceito ¦ P:Aceito | R:Aceito | reciclagem de resíduo de concreto na síntese de geopolímero | R:Aceito ¦ P:Aceito | R:Aceito ¦ P:Aceito | R:Aceito ¦ P:Aceito | R:Aceito ¦ P:Aceito |  | R:Aceito |  | [C3 Aceito 2026-06-13: material estrutural moldável; PDF conferido (autor/título)] ¦ [C4 Aceito 2026-06-14 (leitura 3+pg): relacionado a construcao civil] [C5 Aceito 2026-06-21: Keywords: Waste concrete, Resource utilisation, Solid adsorbent, Treating waste with waste, Life cyc] [C6 Aceito 2026-06-21: material principal global/exportável; não envolve material geograficamente restrito] [E1 2026-08-24: E1_moldavel=Aceito, E1_construcao=Aceito — migrados das decisoes P: dos antigos C3/C4, tomadas por leitura de PDF] [E2 por PDF 2026-08-25 LOTE_65: resist=Rejeitado, co2=nao avaliado (6.15 kg CO2-eq / kg de C-Zeolite (FU = 1 kg de produto,) PAG res= co2=p.7 do ficheiro, Tab. GWP 100 (secao de resultados de LCA) AVISO: captacao e nao emissao para a capacidade de adsorcao de CO2 do material (2,12 mmol/g a 303K) - isso NAO e um valor de emissao, e adsorcao/captura. Ha tambem um GWP real de 6,15 kg ¦ Artigo sobre reciclagem de residuo de concreto (waste concrete) para sintetizar um ADSORVENTE SOLIDO de CO2 (zeolito), nao sobre resistencia de concreto - nenhum ensaio de compressao, 0 ocorrencias de] | aglomerante_alternativo | Aceito | Aceito | Aceito | Aceito |  | Rejeitado |  |  |  | 2 | E2_resistencia
Life cycle energy assessment (Lcea) approach: A prospect for sustainable architecture in developing countries | Emmanuel, Udomiaye and Chukwuemeka, Chukwuali Basil and Kalu, Kalu Cheche | Civil Engineering and Architecture | 2020 | Scopus | 777 – 791 | 8 | Sustainable architecture searches for methods to lessen the adverse environmental burdens of buildings by efficiently and moderately using materials, energy and space. Ensuring sustainable development in multiple dimensions requires an essential factor such as sustainable architectural practice that inculcates assessment framework. Life Cycle Energy Assessment (LCEA) is a key component of Life Cycle Assessment (LCA) in which energy use at different life cycle stage of buildings is the only parameter analysed. In developing countries, defining sustainable architecture and environmental sustainability assessment in buildings remains a herculean task. The aim of the study was to examine the theoretical challenges associated with defining what we mean by calling a building “green” or sustainable architectural design and a post-positivism viewpoint on sustainability assessment of architectural design. The objectives are to review the criteria for sustainable architecture and conduct an LCEA of an existing residential apartment building in Abakaliki-Nigeria, using process-based Life Cycle Energy Assessment. The embodied energy intensity was found to be high at 6.10GJ/M2, while cement-based component was 8.8% by mass but accounted for 67.6% of the embodied energy. Consequently, it is imperative to carry out LCEA at the early stage of design and employ strategies to reduce embodied energy instead of focusing only on lessening the operational energy. Environmental and energy efficiency approaches should be prioritized on a life cycle energy basis. © 2020 by authors, all rights reserved. | Article | 10.13189/cea.2020.080505 | EMMANUEL, 2020.pdf | https://www.scopus.com/inward/record.uri?eid=2-s2.0-85098999623&doi=10.13189%2fcea.2020.080505&partnerID=40&md5=40ca324d26c61b927e079267e116f41a |  | Architecture; Assessment; Energy; Environment; Sustainability |  |  |  | English | Cited by: 6; All Open Access, Gold Open Access | Rejeitado | P:Aceito | P:Aceito | cimento/concreto como componente estrutural de edificação residencial (8.8% da massa, 67.6% da energia incorporada) -- estudo de caso de LCEA (Life Cycle Energy Assessment) de prédio residencial na Nigéria | P:Aceito | P:Aceito | P:Aceito | P:Aceito |  | R:Aceito |  | [2026-08-03 retriagem PDF pós-'Sem acesso'] [C1 Aceito] 2020>=2006. [C2 Aceito] Componente cimentício é o maior contribuinte de energia incorporada do edifício estudado; material estrutural moldável (concreto) presente no estudo de caso. [C3 Aceito] Concreto/cimento moldável. [C4 Aceito] Estudo de caso de edificação residencial (construção civil). [C5 Aceito] LCEA é componente de LCA; discute energia incorporada e menciona redução de emissões de GEE (greenhouse gas emissions) como motivação central. [C6 Aceito] Material global (cimento/concreto). [C8 R:Aceito] document_type=Article, estudo de caso original (LCEA de edificação real), não é opinião. ¦¦ Histórico anterior: [E1 2026-08-24: E1_moldavel=Aceito, E1_construcao=Aceito — migrados das decisoes P: dos antigos C3/C4, tomadas por leitura de PDF] [E2 por PDF 2026-08-25 LOTE_66: resist=Rejeitado, co2=nao avaliado ¦ Estudo de Life Cycle Energy Assessment (LCEA), sem nenhuma mencao a resistencia de material (zero MPa, zero 'strength', zero 'compress' em 50 mil caracteres; legendas de figuras/tabelas so sobre energ] |  | Aceito | Aceito | Aceito | Aceito |  | Rejeitado |  |  |  | 2 | E2_resistencia
Environmental Cost of Locally Manufactured Hollow Concrete Block in Jordan Using the Life Cycle Assessment Approach | Alshboul, Abdulsalam and Turk, Dana | Civil Engineering and Architecture | 2024 | Scopus | 2934 – 2951 | 12 | Purpose-The purpose of this paper is to investigate the embodied environmental loads of locally manufactured hollow concrete brick supply chain, as the most common building material in the Jordanian architecture context, where sustainability has gained mainstream attention in the recent decade as a response to the global quest for an environmentally responsible building sector. Design/methodology/approach-The quantitative framework of a streamlined, process-based LCA based on ISO 14040 series protocols was followed to evaluate, analyze, and interpret the energy consumption, water demand, and greenhouse gas emissions, of the detailed cradle-to-site production cycle of locally manufactured HCB, using two different production methods as real-life case studies. Findings-Formulating a generalized approach to calculate embodied energy in transportation via an obtained mathematical equation with distances and several desired produced brick units as the main variables, as well as estimating the consumed electrical energy values by brick plant machinery for any HCB unit count including their associated GHG emissions footprint. Practical implications-Reducing building's embedded impacts in the same way operational energy has already been reduced, fulfilling the concept of sustainability. Originality-Findings serve as a notable potential to aid Jordanians in establishing a reliable, transparent reference database, and ranking guidelines regarding national construction materials, assisting architects in materials selection decisions at early design stages, and possibly improving the environmental performance of materials supply procedures. © 2024 by authors, all rights reserved. | Article | 10.13189/cea.2024.120432 | ALSHBOUL, 2024.pdf | https://www.scopus.com/inward/record.uri?eid=2-s2.0-85198621758&doi=10.13189%2fcea.2024.120432&partnerID=40&md5=d2bc123246de676ee4b4d9db23a0abea |  | Bricks; Building Materials; Emissions; Life Cycle Assessment; Supply Chain |  |  |  | English | Cited by: 0; All Open Access, Gold Open Access | Rejeitado | R:Aceito | R:Aceito | bloco de concreto oco (hollow concrete block) | R:Aceito | R:Aceito | R:Aceito | R:Aceito |  | R:Aceito |  | [Reavaliado por título/resumo: C3 era R:Aceito] [C3 Rejeitado] Blocos de concreto vazados — não moldável conforme C3 (blocos e tijolos) [Validação PDF 2026-06-12: pdfplumber/OCR, extração OK, autor conferido] [Status 2026-06-21: →Rejeitado (veredito Rejeitado em C3)] ¦ [2026-08-03 reset auditoria - retriagem do zero por resumo] Cascata C1-C8 zerada (estava com R:Rejeitado no meio de uma cascata já iniciada por PDF, sem P:Rejeitado explícito). Valores anteriores: {'C1': 'R:Aceito ¦ P:Aceito', 'C2': 'R:Aceito', 'material_C2': 'blocos de concreto vazados (hollow concrete blocks)', 'C3': 'R:Rejeitado', 'C4': 'R:Aceito', 'C5': 'R:Aceito', 'C6': 'R:Aceito', 'C8': None}. C1 reavaliado: Aceito (ano>=2006). ¦ [2026-08-03 C2 retriado por resumo: Aceito] bloco de concreto oco (hollow concrete block) ¦ [2026-08-03] status_triagem 'Rejeitado' -> 'Inconclusivo' (C2 Aceito, segue ativa na cascata para C3). ¦ [2026-08-03 C3 retriado por resumo: Aceito] ¦ [2026-08-03 C4 retriado por resumo: Aceito] Claramente relacionado a construção civil. ¦ [2026-08-03 C5 retriado por resumo: Aceito] Menciona ACV/CO2/GEE com resultado. ¦ [2026-08-03 C6 retriado por resumo: Aceito] Material principal global/exportável. ¦ [2026-08-03 C8 Aceito] document_type não é Editorial/Erratum/Retracted/Letter/etc. [E1 metadados 2026-08-24 lote 09: moldavel=Rejeitado, construcao=- (confianca alta). ACV de bloco vazado de concreto tratado como produto acabado da cadeia de fornecimento, sem caracterizacao de material nem ensaios de propriedades] |  | Aceito | Aceito | Rejeitado | [6 empty] | 1 | E1_moldavel
Temperature Influence on Ordinary Concrete Modified with Fly Ashes from Thermally Conversed Municipal Sewage Sludge Strength Parameters | Rutkowska, Gabriela and Ogrodnik, Pawel and Fronczyk, Joanna and Bilgin, Ayla | MATERIALS | 2020 | Web of Science |  | 13 | Concrete is the most commonly used structural material, without which modern construction could not function. It is a material with a high potential to adapt to specific operating conditions. The use of this potential is made by its material modification. The aim of the performed investigations was the assessment of rational application possibilities of fly ashes from thermally conversed municipal sewage sludge as an alternative concrete admixture. A concrete mix was designed, based on the Portland cement CEM I 42.5R and containing various quantity of ash, amounting to 0-25\% of cement mass. The samples were conditioned and heated in a furnace at the temperature of 300 degrees C, 500 degrees C, and 700 degrees C. Physical and chemical properties of the ashes as well as utility properties of the concrete, i.e., density, compressive strength after 28, 56, and 90 days of maturation, frost resistance, and compressive strength in high temperature were determined. The tests were performed at cubic samples with 10 cm edge. The replacement of a determined cement quantity by the fly ashes enables obtaining a concrete composite having good strength parameters. The concrete modified by the fly ashes constituting 20\% of the cement mass achieved its average compressive strength after 28 days of maturation equal to 50.12 MPa, after 56 days 50.61 MPa and after 90 days 50.80 MPa. The temperature growth weakens the composite structure. The obtained results confirm the possibility of waste recycling in the form of fly ashes as a cement substitute in concrete manufacturing. | Article | 10.3390/ma13225259 | RUTKOWSKA et al., 2020 - ma13225259.pdf |  | Fronczyk, J (Corresponding Author), Warsaw Univ Life Sci SGGW, Inst Civil Engn, Nowoursynowska 166, PL-02787 Warsaw, Poland. Rutkowska, Gabriela; Fronczyk, Joanna, Warsaw Univ Life Sci SGGW, Inst Civil Engn, Nowoursynowska 166, PL-02787 Warsaw, Poland. Ogrodnik, Pawel, Main Sch Fire Serv, Inst Secur Engn, PL-01629 Warsaw, Poland. Bilgin, Ayla, Artvin Coruh Univ, Fac Engn, Seyitler Campus, TR-08000 Artvin, Turkey. |  | concrete; fly ashes; temperature; compressive strength |  |  | English |  | Rejeitado | R:Aceito | R:Aceito |  | C3: R:Aceito; C4: R:Aceito; C5: R:Rejeitado |  | C5 Rejeitado — sem menção a CO₂/GEE/ACV [E1 metadados 2026-08-24 lote 09: moldavel=Aceito, construcao=Aceito (confianca alta). concreto com cinza de lodo de esgoto, ensaios de resistencia a compressao] [Reaberto 2026-08-31, a pedido da Kie: status Rejeitado->Inconclusivo. A rejeicao da cascata antiga (C1-C8) foi decidida so por R: (resumo), nunca confirmada por leitura de PDF - nao conta como decisao final debaixo do sistema novo. A linha ja passou Etapa 1 (moldavel/construcao=Aceito) e aguarda avaliacao na Etapa 2.] [PDF integrado 2026-08-31: sweep Unpaywall Etapa 2, MDPI via CDN mdpi-res.com, conferido titulo/autor/DOI/resumo - CONFERE] [E2 por PDF 2026-09-01 LOTE_119: resist=Aceito (57.25 MPa), co2=Rejeitado PAG res=p.p.11, texto] ¦ Ensaio proprio de betao convencional modificado com cinzas volantes de lamas de esgoto municipal incineradas, avaliando resistencia a compressao apos exposicao a temperaturas elevadas e ciclos gelo-degelo. Valores de resistencia entre 39.74 e 57.25 MPa (referencia e apos aquecimento/congelamento), todos acima de 20 - maior=57.25 MPa (amostra de referencia FA20%). CO2: nenhum valor de emissao em lado nenhum do artigo - so mencoes genericas na introducao (CO2 da producao de cimento, limites da UE) sem quantificacao nem ACV proprio deste material. Rejeitado por ausencia de valor. |  | Aceito | Aceito | Aceito | Aceito |  | Aceito | Rejeitado |  |  | 2 | E2_co2
A multi-criteria decision analysis of management alternatives for anaerobically digested kraft pulp mill sludge | Eikelboom, Martijn and Precci Lopes, Alice do Carmo and Silva, Claudio Mudadu and Rodrigues, Fabio de Avila and Vinha Zanuncio, Antonio Jose and Zanuncio, Jose Cola | PLOS ONE | 2018 | Web of Science |  | 13 | The Multi-Criteria Decision Analysis (MCDA) procedure was used to compare waste management options for kraft pulp mill sludge following its anaerobic digestion. Anaerobic digestion of sludge is advantageous because it produces biogas that may be used to generate electricity, heat and biofuels. However, adequate management of the digested sludge is essential. Landfill disposal is a non-sustainable waste management alternative. Kraft pulp mill digested sludge applied to land may pose risks to the environment and public health if the sludge has not been properly treated. This study is aimed to compare several recycling alternatives for anaerobically digested sludge from kraft pulp mills: land application, landfill disposal, composting, incineration, pyrolysis/gasification, and biofuel production by algae. The MCDA procedure considered nine criteria into three domains to compare digested sludge recycling alternatives in a kraft pulp mill: environmental (CO2 emission, exposure to pathogens, risk of pollution, material and energy recovery), economic (overall costs, value of products) and technical (maintenance and operation, feasibility of implementation). The most suitable management options for digested sludge from kraft pulp mills were found to be composting and incineration (when the latter was coupled with recycling ash to the cement industry). Landfill disposal was the worst option, presenting low performance in feasibility of implementation, risk of pollution, material and energy recovery. | Article | 10.1371/journal.pone.0188732 | EIKELBOOM et al., 2018.pdf |  | Silva, CM (Corresponding Author), Univ Fed Vicosa, Dept Engn Florestal, Vicosa, MG, Brazil. Eikelboom, Martijn; Silva, Claudio Mudadu, Univ Fed Vicosa, Dept Engn Florestal, Vicosa, MG, Brazil. Precci Lopes, Alice do Carmo, Univ Fed Vicosa, Dept Engn Civil, Vicosa, MG, Brazil. Rodrigues, Fabio de Avila, Univ Fed Vicosa, Dept Quim, Vicosa, MG, Brazil. Vinha Zanuncio, Antonio Jose, Univ Estadual Centro Oeste, Dept Engn Florestal, Irati, Parana, Brazil. Zanuncio, Jose Cola, Univ Fed Vicosa, Dept Ent |  |  |  | 1932-6203 | English |  | Rejeitado | R:Aceito ¦ P:Aceito | R:Aceito | gestão de lodo de fábrica de celulose (MCDA) | R:Aceito ¦ P:Aceito | R:Rejeitado ¦ P:Aceito | R:Aceito ¦ P:Aceito | R:Aceito ¦ P:Aceito |  |  |  | [Reavaliado por título/resumo: C4 era R:Aceito] [C4 Rejeitado] Gestão de resíduo de lodo de celulose; não é material de construção [Validação PDF 2026-06-12: pdfplumber/OCR, extração OK, autor conferido] ¦ [C3 Aceito 2026-06-13: material estrutural moldável; PDF conferido (autor/título)] ¦ [C4 Rejeitado 2026-06-14 (leitura 3+pg)] gestao de lodo de polpa kraft digerido (multicriterio) — gestao de residuo; cimento so como alternativa de descarte ¦ [C4 CORRIGIDO 2026-06-14 -> Aceito: adendo/valorizacao multirota — uma rota e reciclagem da cinza do lodo na industria de cimento (material), com dados de CO2 por rota. Rejeicao anterior anulada.] [C5 Aceito 2026-06-21: Technology, ESTONIA sludge recycling alternatives in a kraft pulp mi] [C6 Aceito 2026-06-21: material principal global/exportável; não envolve material geograficamente restrito] [E1 2026-08-24: E1_moldavel=Aceito, E1_construcao=Aceito — migrados das decisoes P: dos antigos C3/C4, tomadas por leitura de PDF] [E2 por PDF 2026-08-25 LOTE_66: resist=Rejeitado, co2=nao avaliado (0.16-0.60 kg CO2/kg lodo digerido) PAG res= co2=p.3, texto ¦ Analise multicriterio de alternativas de gestao de lodo de fabrica de celulose kraft (landfill, incineracao, compostagem, pirolise, producao de cimento como uma das alternativas comparadas). Nao e um ] |  | Aceito | Aceito | Aceito | Aceito |  | Rejeitado |  |  |  | 2 | E2_resistencia
Towards a low CO2 emission building material employing bacterial metabolism (2/2): Prospects for global warming potential reduction in the concrete industry | Myhr, Anders and Royne, Frida and Brandtsegg, Andreas S. and Bjerkseter, Catho and Throne-Holst, Harald and Borch, Anita and Wentzel, Alexander and Royne, Anja | PLOS ONE | 2019 | Web of Science |  | 14 | The production of concrete is one of the most significant contributors to global greenhouse gas emissions. This work focuses on bio-cementation-based products and their potential to reduce global warming potential (GWP). In particular, we address a proposed bio-cementation method employing bacterial metabolism in a two-step process of limestone dissolution and recrystallisation (BioZEment). A scenario-based techno-economic analysis (TEA) is combined with a life cycle assessment (LCA), a market model and a literature review of consumers' willingness to pay, to compute the expected reduction of global GWP. Based on the LCA, the GWP of 1 ton of BioZEment is found to be 70-83\% lower than conventional concrete. In the TEA, three scenarios are investigated: brick, precast and onsite production. The results indicate that brick production may be the easiest way to implement the products, but that due to high cost, the impact on global GWP will be marginal. For precast production the expected 10\% higher material cost of BioZEment only produces a marginal increase in total cost. Thus, precast production has the potential to reduce global GWP from concrete production by 0-20\%. Significant technological hurdles remain before BioZEment-based products can be used in onsite construction scenarios, but in this scenario, the potential GWP reduction ranges from 1 to 26\%. While the potential to reduce global GWP is substantial, significant efforts need to be made both in regard to public acceptance and production methods for this potential to be unlocked. | Article | 10.1371/journal.pone.0208643 | MYHR et al., 2019.pdf |  | Myhr, A (Corresponding Author), Pure Log AS, Oslo, Norway. Myhr, Anders; Brandtsegg, Andreas S.; Bjerkseter, Catho, Pure Log AS, Oslo, Norway. Royne, Frida, RISE Res Inst Sweden, Gothenburg, Sweden. Throne-Holst, Harald; Borch, Anita, Oslo Metropolitan Univ, Consumpt Res Norway, Oslo, Norway. Wentzel, Alexander, SINTEF Ind, Dept Biotechnol \& Nanomed, Trondheim, Norway. Royne, Anja, Univ Oslo, Dept Phys, Oslo, Norway. |  |  |  | 1932-6203 | English |  | Rejeitado | R:Aceito ¦ P:Aceito | R:Aceito | material de construção de baixo CO2 | R:Aceito ¦ P:Aceito | R:Aceito ¦ P:Aceito | R:Aceito ¦ P:Aceito | R:Aceito ¦ P:Aceito |  | R:Aceito |  | [C3 Aceito 2026-06-13: material estrutural moldável; PDF conferido (autor/título)] ¦ [C4 Aceito 2026-06-14 (leitura 3+pg): relacionado a construcao civil] [C5 Aceito 2026-06-21: a1111111111 Towards a low CO2 emission building material; ] [C6 Aceito 2026-06-21: material principal global/exportável; não envolve material geograficamente restrito] [E1 2026-08-24: E1_moldavel=Aceito, E1_construcao=Aceito — migrados das decisoes P: dos antigos C3/C4, tomadas por leitura de PDF] [E2 por PDF 2026-08-25 LOTE_66: resist=Rejeitado (10 MPa (classe C8/10 EN 206, comparador convencional que a BioZ), co2=Aceito (12.5-22.6 kg CO2-eq/ton de BioZEment-concreto (1 ton, Tab.3)) PAG res=p.13 do ficheiro (rodape 13/26), texto co2=p.12 do ficheiro (rodape 12/26), Tab.3 AVISO: resistencia: sem dados proprios (regra do material substituido - o comparador C8/10 e o material que a BioZEment substitui, nao a propria BioZEment); co2: faixa lowest/highest esti FONTE EXTERNA: base de dados de inventario: GaBi Dataset CN Concrete C8/10 [26] ¦ BioZEment (biocimentacao bacteriana de areia) nao tem resistencia propria testada/declarada no artigo (zero 'compressive' no texto todo). A unica forca por area do documento e a classe C8/10 (dataset ] |  | Aceito | Aceito | Aceito | Aceito |  | Rejeitado |  |  |  | 2 | E2_resistencia
China's carbon emissions structure and reduction potential on the supply-side and demand-side of energy: Under the background of four influencing factors | Wan, Xinwen and Jiang, Tangyang and Li, Shuangqi and Nie, Jun | PLOS ONE | 2021 | Web of Science |  | 16 | In recent years, the issues related to carbon emissions and environment have attracted extensive attentions. Considering four scenarios (the energy conversion, energy capital savings and loans, energy exports and cement production carbon emissions), this paper adopts the energy consumption method and input-output method to analyze China's carbon emissions structure on the supply-side and demand-side of energy, and finally provides policy recommendations for China's structural emission reduction. The results show that, if the four influencing factors were not considered, the measurement of carbon emissions from the final demand was 44.91\% higher than the baseline scenario, 12.36\% lower than the baseline scenario from intermediate demand, and 10.23\% lower than the baseline scenario from the total. For China's carbon emissions structure on the supply-side of energy, the carbon emissions from high-carbon energy, represented by raw coal, accounted for 66.805\% of the total energy-related carbon emissions, while the carbon emissions from low-carbon energy, represented by natural gas, only accounted for 2.485\%. For China's carbon emissions structure on the demand-side of energy, the carbon emissions from intermediate demand (enterprise production) accounted for more than 95\% of total energy-related carbon emissions, while the carbon emissions from final demand (residents and government use) accounted for less than 5\%. For each specific industry in intermediate demand for energy, the heavy industry, electric power, fossil energy, and chemical industry have high carbon emissions and low carbon emissions efficiency. However, the agriculture, construction, light industry, and service are the opposite. Finally, we provide policy recommendations for improving the accuracy of carbon emissions measurement and carbon emissions efficiency. | Article | 10.1371/journal.pone.0255387 | WAN et al., 2021.pdf |  | Jiang, TY (Corresponding Author), Anhui Univ, Sch Internet, Hefei, Anhui, Peoples R China. Li, SQ (Corresponding Author), Chongqing Technol \& Business Univ, Sch Finance, Chongqing, Peoples R China. Nie, J (Corresponding Author), Chongqing Univ, Sch Publ Affairs, Chongqing, Peoples R China. Wan, Xinwen; Jiang, Tangyang, Anhui Univ, Sch Internet, Hefei, Anhui, Peoples R China. Li, Shuangqi, Chongqing Technol \& Business Univ, Sch Finance, Chongqing, Peoples R China. Nie, Jun, Chongqing Univ, Sch |  |  |  | 1932-6203 | English |  | Rejeitado | R:Aceito ¦ P:Aceito | R:Aceito | estrutura de emissões de carbono da China (cenários energéticos) | R:Aceito ¦ P:Aceito | R:Rejeitado ¦ P:Aceito | R:Aceito ¦ P:Aceito | R:Aceito ¦ P:Aceito |  |  |  | [Reavaliado por título/resumo: C4 era R:Aceito] [C4 Rejeitado] Análise macro/nacional de emissões e energia; não é material de construção [Validação PDF 2026-06-12: pdfplumber/OCR, extração OK, autor conferido] ¦ [C3 Aceito 2026-06-13: material estrutural moldável; PDF conferido (autor/título)] ¦ [C4 Aceito 2026-06-14 (leitura 3+pg): relacionado a construcao civil] [C5 Aceito 2026-06-21: China's carbon emissions structure and; OPEN ACCESS In recent] [C6 Aceito 2026-06-21: material principal global/exportável; não envolve material geograficamente restrito] [E1 2026-08-24: E1_moldavel=Aceito, E1_construcao=Aceito — migrados das decisoes P: dos antigos C3/C4, tomadas por leitura de PDF] [E2 por PDF 2026-08-25 LOTE_66: resist=Rejeitado, co2=nao avaliado ¦ Analise macro-economica da estrutura de emissoes de carbono da China e potencial de reducao por fatores de oferta/procura de energia - artigo de economia energetica nacional (input-output), nao trata ] |  | Aceito | Aceito | Aceito | Aceito |  | Rejeitado |  |  |  | 2 | E2_resistencia
Compressive strength prediction and low-carbon optimization of fly ash geopolymer concrete based on big data and ensemble learning | Jiang, Peiling and Zhao, Diansheng and Jin, Cheng and Ye, Shan and Luan, Chenchen and Tufail, Rana Faisal | PLOS ONE | 2024 | Web of Science |  | 19 | Portland cement concrete (PCC) is a major contributor to human-made CO2 emissions. To address this environmental impact, fly ash geopolymer concrete (FAGC) has emerged as a promising low-carbon alternative. This study establishes a robust compressive strength prediction model for FAGC and develops an optimal mixture design method to achieve target compressive strength with minimal CO2 emissions. To develop robust prediction models, comprehensive factors, including fly ash characteristics, mixture proportions, curing parameters, and specimen types, are considered, a large dataset comprising 1136 observations is created, and polynomial regression, genetic programming, and ensemble learning are employed. The ensemble learning model shows superior accuracy and generalization ability with an RMSE value of 1.81 MPa and an R2 value of 0.93 in the experimental validation set. Then, the study integrates the developed strength model with a life cycle assessment-based CO2 emissions model, formulating an optimal FAGC mixture design program. A case study validates the effectiveness of this program, demonstrating a 16.7\% reduction in CO2 emissions for FAGC with a compressive strength of 50 MPa compared to traditional trial-and-error design. Moreover, compared to PCC, the developed FAGC achieves a substantial 60.3\% reduction in CO2 emissions. This work provides engineers with tools for compressive strength prediction and low carbon optimization of FAGC, enabling rapid and highly accurate design of concrete with lower CO2 emissions and greater sustainability. | Article | 10.1371/journal.pone.0310422 | JIANG et al., 2024 - journal.pone.0310422.pdf |  | Luan, CC (Corresponding Author), Chengdu Univ, Inst Adv Study, Chengdu, Peoples R China. Luan, CC (Corresponding Author), Harbin Inst Technol, Sch Civil \& Environm Engn, Shenzhen, Peoples R China. Jiang, Peiling; Ye, Shan, Zhejiang Tongji Vocat Coll Sci \& Technol, Hangzhou, Zhejiang, Peoples R China. Zhao, Diansheng, Zhejiang Univ Technol, Hangzhou, Zhejiang, Peoples R China. Jin, Cheng, Zhejiang Univ Technol Engn Design Grp Co Ltd, Jinhua, Zhejiang, Peoples R China. Luan, Chenchen, Chengdu Un |  |  |  | 1932-6203 | English |  | Inconclusivo | R:Aceito | R:Aceito |  | R:Aceito | R:Aceito | R:Aceito | R:Aceito |  | R:Aceito |  | [PDF SOLTO 2026-08-16 (Opcao A): a celula pdf apontava para 'JIANG et al., 2024.pdf'. O DOI desse ficheiro e o da linha 4318 (10.3390/buildings14020386), nao o 10.1371/journal.pone.0310422 desta. Esta linha fica pendente de download.] ¦ [COLISAO DE PDF 2026-08-15: decisao anulada. O ficheiro JIANG et al., 2024.pdf contem o DOI 10.3390/buildings14020386, nao o 10.1371/journal.pone.0310422 desta linha. Aguarda o PDF correto.] ¦ [C3 Aceito 2026-06-13: material estrutural moldável; PDF conferido (autor/título)] ¦ [C4 Aceito 2026-06-14 (leitura 3+pg): relacionado a construcao civil] [C5 Aceito 2026-06-21: Landscapes Based on the LCA�Emergy�Carbon Footprint and; Waterfront Landscapes Based on the and] [C6 Aceito 2026-06-21: material principal global/exportável; não envolve material geograficamente restrito] [E1 metadados 2026-08-24 lote 09: moldavel=Aceito, construcao=Aceito (confianca alta). previsao de resistencia e optimizacao de baixo carbono de concreto geopolimerico] [PDF integrado 2026-08-30 (download automatico por DOI, Unpaywall/mdpi-res/Sci-Hub, pasta BAIXADOS MANUALMENTE): nome/ficheiro casado por DOI e confirmado por leitura (titulo/autor/DOI batem). Valor anterior da celula pdf: None.] [E2 por PDF 2026-09-01 LOTE_119: resist=Aceito (51.60 MPa), co2=Aceito (160.86 kg CO2/m3) PAG res=p.p.19, Tab.7 co2=p.p.19, Tab.7] ¦ Estudo de predicao de resistencia e otimizacao de baixo carbono de betao geopolimerico de cinza volante (FAGC), usando ensemble de machine learning + algoritmo genetico. Tabela 7 (resultados de projeto proprio) da, lado a lado, para o mix por tentativa-e-erro e o mix otimizado: CO2 emissions (kgCO2/m3) 160.86 e 134.08; Compressive strength (MPa) 51.60 e 50.70 - par emparelhado no mesmo ponto de dados (mesma mistura), ambos acima de 20 MPa. Registei o par de maior resistencia (51.60 MPa / 160.86 kg CO2/m3). | aglomerante_alternativo | Aceito | Aceito | Aceito | Aceito |  | Aceito | Aceito
Comparison of greenhouse gas emissions associated with the construction of timber, concrete, and steel check dams in Akita, Japan: An input-output analysis | Huzita, Tomohumi and Noda, Ryu | PLOS ONE | 2025 | Web of Science |  | 20 | To mitigate global warming, replacing concrete and steel with timber as the primary construction material for construction projects, such as check dams, is being promoted in Japan and other countries. Timber check dams have more limited installation sites than concrete or steel dams because of installation conditions such as locations less susceptible to debris flows and locations where there is constant running water. However, even when the installation conditions are met, engineers and contractors are reluctant to select timber as a construction material because of its high construction cost. In this study, an input-output table was used to compare the greenhouse gas (GHG) emissions associated with the construction of a timber check dam at the design stage with those associated with the construction of concrete and steel check dams to quantitatively evaluate the added value of timber utilization (in addition to its construction cost). The results revealed that replacing concrete and steel check dams with timber check dams could reduce GHG emissions by 61\% and 34\%, respectively. This study demonstrated the possibility of evaluating the GHG emissions associated with a construction project at the design stage. Moreover, it highlights the importance of considering the GHG emissions associated with construction materials when selecting the most appropriate materials for public works projects. | Article | 10.1371/journal.pone.0316153 | HUZITA, 2025.pdf |  | Huzita, T (Corresponding Author), Nagano Univ, Ueda, Nagano, Japan. Huzita, Tomohumi, Nagano Univ, Ueda, Nagano, Japan. Noda, Ryu, Akita Prefectural Univ, Inst Wood Technol, Noshiro, Akita, Japan. |  |  |  | 1932-6203 | English |  | Rejeitado | R:Aceito ¦ P:Aceito | R:Aceito | comparação de emissões de GEE (concreto) | R:Aceito ¦ P:Aceito | R:Aceito ¦ P:Aceito | R:Aceito ¦ P:Aceito | R:Aceito ¦ P:Aceito |  | R:Aceito |  | [C3 Aceito 2026-06-13: material estrutural moldável; PDF conferido (autor/título)] ¦ [C4 Aceito 2026-06-14 (leitura 3+pg): relacionado a construcao civil] [C5 Aceito 2026-06-21: Comparison of greenhouse gas emissions; greenhouse gas emissions associated with the or ste] [C6 Aceito 2026-06-21: material principal global/exportável; não envolve material geograficamente restrito] [E1 2026-08-24: E1_moldavel=Aceito, E1_construcao=Aceito — migrados das decisoes P: dos antigos C3/C4, tomadas por leitura de PDF] [E2 por PDF 2026-08-25 LOTE_66: resist=Rejeitado, co2=nao avaliado ¦ Analise input-output de emissoes de GEE na construcao de check dams (madeira, concreto, aco) em Akita, Japao. Unica ocorrencia de 'strength'/'compress' e no titulo de uma referencia bibliografica (Hel] |  | Aceito | Aceito | Aceito | Aceito |  | Rejeitado |  |  |  | 2 | E2_resistencia
Life Cycle Assessment of Construction Components of Schools in Southern Brazil | Fiates, Julia Rataichesck and Ghisi, Enedir | EUROPEAN JOURNAL OF SUSTAINABLE DEVELOPMENT | 2024 | Web of Science | 57-70 | 13 | Introducing energy efficiency techniques in schools can significantly reduce energy consumption, as Brazil has a large public education system. The main objective of this work was to select the set of construction components with the lowest environmental impact for use in schools in Florian \& oacute;polis, southern Brazil, through life cycle assessment (LCA). Two types of walls, four types of roofs, and two types of window frames were studied. Ceramic bricks measuring 14x9x19cm and 9x19x19cm were considered for the walls. Wood and aluminium were used for the window frames, with single glass panes on all windows. For the roofs, fibre cement tiles with a PVC ceiling, a drywall ceiling, and a concrete slab were considered, as well as ceramic tiles with a PVC ceiling. Computer simulations were conducted using the EnergyPlus program in order to determine the building's energy consumption. SimaPro was used to run the LCA. The construction of the building and one year of its energy consumption were analysed to select the combination of components with the lowest impact on the building's life cycle. Finally, the set consisting of 9x19x19cm ceramic brick walls, wooden frames, and roof with fibre cement tiles and PVC ceiling presented the lowest environmental impact. | Article | 10.14207/ejsd.2024.v13n4p57 | FIATES et al., 2024.pdf |  | Fiates, JR (Corresponding Author), Univ Fed Santa Catarina UFSC, Florianopolis, Brazil. Fiates, Julia Rataichesck; Ghisi, Enedir, Univ Fed Santa Catarina UFSC, Florianopolis, Brazil. |  | Life Cycle Assessment; public schools; computer simulation; buildings; EnergyPlus; SimaPro |  | 2239-5938 | English |  | Rejeitado | R:Aceito ¦ P:Aceito | R:Aceito | componentes de construção — LCA | R:Aceito ¦ P:Aceito | R:Aceito ¦ P:Aceito | R:Aceito ¦ P:Aceito | R:Aceito ¦ P:Aceito |  | R:Aceito |  | [C3 Aceito 2026-06-13: material estrutural moldável; PDF conferido (autor/título)] ¦ [C4 Aceito 2026-06-14 (leitura 3+pg): relacionado a construcao civil] [C5 Aceito 2026-06-21: Life Cycle Assessment of Construction Components of; southern Brazil, through life cycle assessment ] [C6 Aceito 2026-06-21: material principal global/exportável; não envolve material geograficamente restrito] [E1 2026-08-24: E1_moldavel=Aceito, E1_construcao=Aceito — migrados das decisoes P: dos antigos C3/C4, tomadas por leitura de PDF] [E2 por PDF 2026-08-25 LOTE_66: resist=Rejeitado, co2=nao avaliado ¦ LCA de componentes construtivos (paredes, telhados, esquadrias) de escolas no sul do Brasil, focado em consumo energetico operacional e impacto ambiental de combinacoes de materiais da envoltoria - na] |  | Aceito | Aceito | Aceito | Aceito |  | Rejeitado |  |  |  | 2 | E2_resistencia
Enviornmental impact of Algerian cement factories on fauna and flora | Aksas, H. and Boughrara, S. and Louhab, K. | Asian Journal of Chemistry | 2017 | Scopus | 301 – 304 | 29 | The aim of this study is to evaluate the environmental impact of atmospheric emission of two kinds of cement portland processes in the Algerian factories on fauna and flora. The first uses the dry process and is located in a rural area (Sour El Ghozlane) and second is in an urban area (Rais Hamidou) and uses the wet process. To evaluate the atmospheric impacts generated by the cement factories, life cycle assessment approach is applied using Simparo 7.1 software and EDIP method. A comparative study of the impacts evaluated for these processes and the contribution of the compound for all impact categories were determined. © 2017, Chemical Publishing Co. All rights reserved. | Article | 10.14233/ajchem.2017.20170 | AKSAS, 2017.pdf | https://www.scopus.com/inward/record.uri?eid=2-s2.0-85009754263&doi=10.14233%2fajchem.2017.20170&partnerID=40&md5=dbc8ed2f4410d5801dc31c867f1424d8 |  | Cement production; Dry rotary kiln; Life cycle assessment; Wet rotary kiln |  |  |  | English | Cited by: 2; All Open Access, Hybrid Gold Open Access | Rejeitado | R:Aceito ¦ P:Aceito | R:Aceito | fábricas de cimento (Argélia) — impacto ambiental | R:Aceito ¦ P:Aceito | R:Aceito ¦ P:Aceito | R:Aceito ¦ P:Aceito | R:Aceito ¦ P:Aceito |  | R:Aceito |  | [C3 Aceito 2026-06-13: material estrutural moldável; PDF conferido (autor/título)] ¦ [C4 Aceito 2026-06-14 (leitura 3+pg): relacionado a construcao civil] [C5 Aceito 2026-06-21: Keywords: Life cycle assessment, Cement production, Dry rotary kiln, Wet rotary kiln.; scrutiny, the] [C6 Aceito 2026-06-21: material principal global/exportável; não envolve material geograficamente restrito] [E1 2026-08-24: E1_moldavel=Aceito, E1_construcao=Aceito — migrados das decisoes P: dos antigos C3/C4, tomadas por leitura de PDF] [E2 por PDF 2026-08-25 LOTE_66: resist=Rejeitado, co2=nao avaliado ¦ Impacto ambiental de fabricas de cimento argelinas sobre fauna e flora - artigo curto (4 pag.) sobre o processo de fabrico de cimento/clinquer e seus impactos, sem nenhuma mencao a resistencia de mist] |  | Aceito | Aceito | Aceito | Aceito |  | Rejeitado |  |  |  | 2 | E2_resistencia
Life cycle analysis of reinforced concrete floor slab through three different wastemanagement scenarios; [Analiza životnog ciklusa armiranobetonske ploče kroz tri scenarija gospodarenja otpadom] | Carević, Ivana and Naletilić, Helena and Štirmer, Nina | Gradjevinar | 2023 | Scopus | 765 – 773 | 75 | This paper presents a life cycle analysis (LCA) of a reinforced concrete floor slab with special emphasis on the end of life (EoL). Three EoL waste management scenarios were presented: Scenario I (current situation of construction and demolition waste management in the Republic of Croatia), Scenario II (100% landfilling of construction and demolition waste), and Scenario III (complete recycling of construction and demolition waste). The aim of this study is to demonstrate the environmental benefits of recycling in terms of sustainable construction and to determine the phases in the life of reinforced concrete floor slabs that have the greatest negative impact on the environment. From the analysis, the largest negative contribution to the environmental impacts is in the production phase, which includes the supply of raw materials, their processing, and the transportation of products to the concrete and reinforcement plants. EoL analysis showed that the manner in which construction and demolition waste is managed has a significant impact on the values of the impact categories of human toxicity (HTP), freshwater and marine aquatic ecotoxicity (FAETP and MAETP), terrestrial ecotoxicity (TETP), and eutrophication (EP). Conducting an LCA focusing on the EoL is critical, as it can provide valuable insights into the environmental impacts of the disposal phase and help develop strategies for sustainable waste management. © 2023, Croatian Association of Civil Engineers. All rights reserved. | Article | 10.14256/JCE.3696.2023 | CAREVIĆ, 2023d.pdf | https://www.scopus.com/inward/record.uri?eid=2-s2.0-85173537297&doi=10.14256%2fJCE.3696.2023&partnerID=40&md5=c2cd73fb7c3d74b28e6d6df405f143f7 |  | life cycle assessment; reinforced concrete floor slab; sustainability; waste management |  |  |  | English | Cited by: 0; All Open Access, Gold Open Access, Green Open Access | Rejeitado | R:Aceito ¦ P:Aceito | R:Aceito | lajes de concreto armado — LCA | R:Aceito ¦ P:Aceito | R:Aceito ¦ P:Aceito | R:Aceito ¦ P:Aceito | R:Aceito ¦ P:Aceito |  | R:Aceito |  | [C3 Aceito 2026-06-13: material estrutural moldável; PDF conferido (autor/título)] ¦ [C4 Aceito 2026-06-14 (leitura 3+pg): relacionado a construcao civil] [C5 Aceito 2026-06-21: Carevic 2023d - "Analiza zivotnog ciklusa armiranobetonskeploce..." = LCA laje concreto 3 cenarios gestao residuos; LCA explicito; PDF imagem renderizado p1] [C6 Aceito 2026-06-21: material principal global/exportável; não envolve material geograficamente restrito] [E1 2026-08-24: E1_moldavel=Aceito, E1_construcao=Aceito — migrados das decisoes P: dos antigos C3/C4, tomadas por leitura de PDF] [E2 por PDF 2026-08-25 LOTE_66: resist=Rejeitado, co2=nao avaliado ¦ ACV de laje de piso em betao armado atraves de tres cenarios de gestao de residuos de demolicao/reciclagem (Graðevinar, Croacia, bilingue). Nenhuma classe de betao ou resistencia declarada em lado nen] |  | Aceito | Aceito | Aceito | Aceito |  | Rejeitado |  |  |  | 2 | E2_resistencia
Life cycle analysis of reinforced concrete floor slab through three different waste management scenarios | Carevic, Ivana and Naletilic, Helena and Stirmer, Nina | GRADEVINAR | 2023 | Web of Science | 765-773 | 75 | This paper presents a life cycle analysis (LCA) of a reinforced concrete floor slab with special emphasis on the end of life (EoL). Three EoL waste management scenarios were presented: Scenario I (current situation of construction and demolition waste management in the Republic of Croatia), Scenario II (100\% landfilling of construction and demolition waste), and Scenario III (complete recycling of construction and demolition waste). The aim of this study is to demonstrate the environmental benefits of recycling in terms of sustainable construction and to determine the phases in the life of reinforced concrete floor slabs that have the greatest negative impact on the environment. From the analysis, the largest negative contribution to the environmental impacts is in the production phase, which includes the supply of raw materials, their processing, and the transportation of products to the concrete and reinforcement plants. EoL analysis showed that the manner in which construction and demolition waste is managed has a significant impact on the values of the impact categories of human toxicity (HTP), freshwater and marine aquatic ecotoxicity (FAETP and MAETP), terrestrial ecotoxicity (TETP), and eutrophication (EP). Conducting an LCA focusing on the EoL is critical, as it can provide valuable insights into the environmental impacts of the disposal phase and help develop strategies for sustainable waste management. | Article | 10.14256/JCE.3696.2023 | CAREVIĆ, 2023.pdf |  | Stirmer, N (Corresponding Author), Univ Zagreb, Fac Civil Engn, Zagreb, Croatia. Carevic, Ivana; Stirmer, Nina, Univ Zagreb, Fac Civil Engn, Zagreb, Croatia. Naletilic, Helena, Palace Doo, Zagreb, Croatia. |  | life cycle assessment; reinforced concrete floor slab; waste management; sustainability |  | 0350-2465 | English |  | Duplicado | R:Aceito | R:Aceito |  | R:Aceito | R:Aceito | R:Aceito | R:Aceito | [14 empty] | duplicado | remocao pre-triagem (nao e criterio de exclusao)
ENVIRONMENTAL IMPACTS OF USING DESALINATED WATER IN CONCRETE PRODUCTION IN AREAS AFFECTED BY FRESHWATER SCARCITY | Arrigoni, Alessandro and Opher, Tamar and Spatari, Sabrina and Arosio, Valeria and MacLean, Heather L. and Panesar, Daman K. and Dotelli, Giovanni | Acta Polytechnica CTU Proceedings | 2022 | Scopus | 27 – 31 | 33 | Up to 500 litres of water may be consumed at the batching plant per cubic meter of ready mix concrete, if water for washing mixing trucks and equipment is included. Demand for concrete is growing almost everywhere, regardless of local availability of freshwater. The use of freshwater for concrete production exacerbates stress on natural water resources. In water-stressed coastal countries such as Israel, desalinated seawater (DSW) is often used in the production of concrete. However, the environmental impacts of this practice have not yet been assessed. In this study the effect of using DSW on the water and carbon footprints of concrete was investigated using life cycle assessment. Water footprint results highlight the benefits of using DSW rather than freshwater to produce concrete in Israel. In contrast, because desalination is an energy intensive process, using DSW increases the greenhouse gas intensity of concrete. Nevertheless, this increase (0.27 kg CO2e/m3 concrete) is small, if compared to the life cycle greenhouse gas emissions of concrete. Our results show that using untreated seawater in the mix (transported by truck from the coast) in place of DSW, would be beneficial in terms of water and carbon footprints if the batching plant were located less than 13 km from the withdrawal point. However, use of untreated seawater increases steel reinforcement corrosion, resulting in loss of structural integrity of the reinforced concrete composite. Sustainability of replacing steel with non-corrosive materials should be explored as a way to reduce both water and carbon footprints of concrete. © 2022 The Author(s). | Conference paper | 10.14311/APP.2022.33.0027 | ARRIGONI et al., 2022.pdf | https://www.scopus.com/inward/record.uri?eid=2-s2.0-85130303515&doi=10.14311%2fAPP.2022.33.0027&partnerID=40&md5=af30103b8f44f2569021e36f4e836c44 |  | Carbon footprint; desalinated water; seawater; water footprint |  |  |  | English | Cited by: 2; All Open Access, Gold Open Access, Green Open Access | Rejeitado | R:Aceito ¦ P:Aceito | R:Aceito | água dessalinizada em concreto — impactos | R:Aceito ¦ P:Aceito | R:Aceito ¦ P:Aceito | R:Aceito ¦ P:Aceito | R:Aceito ¦ P:Aceito |  | R:Aceito |  | [C3 Aceito 2026-06-13: material estrutural moldável; PDF conferido (autor/título)] ¦ [C4 Aceito 2026-06-14 (leitura 3+pg): relacionado a construcao civil] [C5 Aceito 2026-06-21: DSW on the water and carbon footprints of concrete was investigated using life cycle assessment.; gr] [C6 Aceito 2026-06-21: material principal global/exportável; não envolve material geograficamente restrito] [E1 2026-08-24: E1_moldavel=Aceito, E1_construcao=Aceito — migrados das decisoes P: dos antigos C3/C4, tomadas por leitura de PDF] [E2 por PDF 2026-08-25 LOTE_66: resist=Rejeitado, co2=nao avaliado ¦ Impactos ambientais do uso de agua dessalinizada na producao de betao em regioes com escassez de agua doce (Acta Polytechnica CTU). Unica ocorrencia de MPa e uma citacao de literatura de contexto ('a ] |  | Aceito | Aceito | Aceito | Aceito |  | Rejeitado |  |  |  | 2 | E2_resistencia
LIMITATIONS OF LIFE CYCLE ASSESSMENT OF GREEN CONCRETES - A STATE-OF-THE-ART REVIEW | Dacic, Amina and Fenyvesi, Oliver | Acta Polytechnica CTU Proceedings | 2022 | Scopus | 112 – 118 | 33 | There have been numerous researches focusing on the alternatives to conventional concrete regarding environmental benefits and trade-offs. For this purpose, nowadays, the Life Cycle Assessment (LCA) is widely used. Until now, LCA results of conventional and green concretes have shown some limitations, and this paper focuses on addressing them. Firstly, the researches have been mostly based on a small number of concretes, which can limit the possibility to quantify the range of emissions for different set of assumptions. The second one is regarding the appropriate selection of functional unit where a divergence between different researches is visible. Moreover, it has been recognised that the criteria involved in the investigation of transportation might lead to the variation of results. Also, inventory allocation has to be assessed in detail to reach adequate distribution of the environmental impact of the concrete during its life cycle phases. Finally, CO2 uptake of the concretes throughout the life cycle should be considered and applied adequately to have representative results of overall CO2 emissions. It is expected that the differences will depend on construction practices among the countries where the researches are executed. Also, the results will surely vary between different system definitions when LCA is applied. © 2022 The Author(s). | Conference paper | 10.14311/APP.2022.33.0112 | DACIC et al., 2022.pdf | https://www.scopus.com/inward/record.uri?eid=2-s2.0-85130291235&doi=10.14311%2fAPP.2022.33.0112&partnerID=40&md5=794b668f1d2f2675fbe193f0350bec00 |  | CO<sub>2</sub>uptake; environmental impact; functional unit; green concrete; inventory allocation; life cycle assessment |  |  |  | English | Cited by: 0; All Open Access, Gold Open Access | Rejeitado | R:Aceito ¦ P:Aceito | R:Aceito | limitações da LCA de concreto verde | R:Aceito ¦ P:Aceito | R:Aceito ¦ P:Aceito | R:Aceito ¦ P:Aceito | R:Aceito ¦ P:Aceito |  | R:Aceito |  | [C3 Aceito 2026-06-13: material estrutural moldável; PDF conferido (autor/título)] ¦ [C4 Aceito 2026-06-14 (leitura 3+pg): relacionado a construcao civil] [C5 Aceito 2026-06-21: LIMITATIONS OF LIFE CYCLE ASSESSMENT OF GREEN; garding environmental benefits and trade-offs. For th] [C6 Aceito 2026-06-21: material principal global/exportável; não envolve material geograficamente restrito] [E1 2026-08-24: E1_moldavel=Aceito, E1_construcao=Aceito — migrados das decisoes P: dos antigos C3/C4, tomadas por leitura de PDF] [E2 por PDF 2026-08-25 LOTE_66: resist=Rejeitado, co2=nao avaliado ¦ Revisao sobre limitacoes metodologicas da ACV aplicada a betoes verdes (discussao de unidades funcionais, fronteiras de sistema). As 8 ocorrencias de 'strength' sao todas discussao metodologica sobre ] |  | Aceito | Aceito | Aceito | Aceito |  | Rejeitado |  |  |  | 2 | E2_resistencia
UTILIZATION OF RECYCLED AND SECONDARY MATERIALS IN CONCRETE PRODUCTION - LCA | Horáková, Anna and Kohoutková, Alena and Broukalová, Iva | Acta Polytechnica CTU Proceedings | 2022 | Scopus | 226 – 231 | 33 | The paper describes an assessment of concrete in terms of environmental impacts in relation to the utilization of recycled materials. The article includes a short summary of the literature search on evaluation methods for environmental impacts and on recycled and secondary materials. The environmental impacts of several concrete mixtures were calculated. The reference concrete mixture containing only cement as a binder and only natural aggregate was compared with other mixtures containing recycled and secondary materials as a binder or aggregates. Some of these concrete mixtures were then compared within the whole structure. Variant design of a simple structure was performed, whereas the variants differed in the concrete mixture. These variants were then evaluated in terms of environmental impacts. © 2022 The Author(s). | Conference paper | 10.14311/APP.2022.33.0226 | HORÁKOVÁ et al., 2022.pdf | https://www.scopus.com/inward/record.uri?eid=2-s2.0-85130259081&doi=10.14311%2fAPP.2022.33.0226&partnerID=40&md5=0254bfae59dc659e488903c0dc6869da |  | Concrete; environmental impacts; life cycle assessment; recycled and secondary materials; variant design |  |  |  | English | Cited by: 0; All Open Access, Gold Open Access | Rejeitado | R:Aceito ¦ P:Aceito | R:Aceito | materiais reciclados e secundários (concreto) | R:Aceito ¦ P:Aceito | R:Aceito ¦ P:Aceito | R:Aceito ¦ P:Aceito | R:Aceito ¦ P:Aceito |  | R:Aceito |  | [C3 Aceito 2026-06-13: material estrutural moldável; PDF conferido (autor/título)] ¦ [C4 Aceito 2026-06-14 (leitura 3+pg): relacionado a construcao civil] [C5 Aceito 2026-06-21: CONCRETE PRODUCTION - LCA; Keywords: Concrete, environmental impacts, life cycle assessment, recycle] [C6 Aceito 2026-06-21: material principal global/exportável; não envolve material geograficamente restrito] [E1 2026-08-24: E1_moldavel=Aceito, E1_construcao=Aceito — migrados das decisoes P: dos antigos C3/C4, tomadas por leitura de PDF] [E2 por PDF 2026-08-25 LOTE_66: resist=Aceito (36.2 MPa), co2=Rejeitado PAG res=p.4 do ficheiro (p.229 impressa), Tab.3 co2= ¦ Tabela 3 (p.4 do ficheiro / p.229 impressa) da a resistencia a compressao de 6 variantes de betao dosadas no proprio estudo: REF 32.3, FA 36.2, BFS 36.2, WPA 29.5, WTR 33.8, RCA 29.2 MPa (mais uma 7a ] | aglomerante_alternativo | Aceito | Aceito | Aceito | Aceito |  | Aceito | Rejeitado |  |  | 2 | E2_co2
LIFE CYCLE ASSESSMENT OF CARBON CONCRETE COMPOSITES: A CIRCULAR ECONOMY PATH BEYOND CLIMATE MITIGATION? | Scope, Christoph and Guenther, Edeltraud and Mielecke, Torsten and Schuetz, Julia and Muendecke, Eric and Schultze, Konstantin | Acta Polytechnica CTU Proceedings | 2022 | Scopus | 518 – 524 | 33 | Sustainable construction and materials play an ever-important role to stay within our planetary boundaries. In support, innovative carbon concrete composites (CCC) promise significant raw material savings by integral design. We aim to illustrate current environmental hotspots and a feasible recycling scenario of CCC that meets circularity requirements. We modelled a cradle-tograve life cycle assessment for two potential building structural applications (sandwich wall, ceiling reinforcement) made of CCC. We based our recycling scenario on previously conducted large-scale experiments. Results show a relative larger energy intensity and abiotic depletion of fossil fuels for variants of CCC but lower global warming. Yet, recycling is, second to embodied emissions of basic materials, the driving force of total environmental impacts. The presented recycling path (demolition, pyrolysis for carbon fabric, reuse in fiber fleece) offers less "green credentials"than steel. © 2022 The Author(s). | Conference paper | 10.14311/APP.2022.33.0518 | SCOPE, 2022d.pdf | https://www.scopus.com/inward/record.uri?eid=2-s2.0-85130297021&doi=10.14311%2fAPP.2022.33.0518&partnerID=40&md5=6c3ac2cf065dbbcf1c35f79849a3c771 |  | Carbon concrete composite; life cycle assessment; recycling |  |  |  | English | Cited by: 0; All Open Access, Gold Open Access | Rejeitado | R:Aceito ¦ P:Aceito | R:Aceito | compósito carbon concrete (concreto têxtil) | R:Aceito ¦ P:Aceito | R:Aceito ¦ P:Aceito | R:Aceito ¦ P:Aceito | R:Aceito ¦ P:Aceito |  | R:Aceito |  | [C3 Aceito 2026-06-13: material estrutural moldável; PDF conferido (autor/título)] ¦ [C4 Aceito 2026-06-14 (leitura 3+pg): relacionado a construcao civil] [C5 Aceito 2026-06-21: LIFE CYCLE ASSESSMENT OF CARBON CONCRETE; grave life cycle assessment for two potential building str] [C6 Aceito 2026-06-21: material principal global/exportável; não envolve material geograficamente restrito] [E1 2026-08-24: E1_moldavel=Aceito, E1_construcao=Aceito — migrados das decisoes P: dos antigos C3/C4, tomadas por leitura de PDF] [E2 por PDF 2026-08-25 LOTE_66: resist=Aceito (80 MPa (classe ~C80/95, EN 206, descrita como 'similar to')), co2=Rejeitado PAG res=p.3 do ficheiro (p.520 impressa), texto co2= AVISO: [ALERTA ETAPA4: conversao indireta - a classe do betao especial da CCC (mistura 'C3-B2-HF-2-145-5') e descrita no texto como 'similar to C80/95' (EN 206), nao um valor numerico de ¦ Estudo de LCA comparando Carbon Concrete Composite (CCC) com betao armado com aco (SRC) em painel sanduiche de fachada e reforco de laje de teto. Resistencia: o betao fino especial usado na CCC ('C3-B] |  | Aceito | Aceito | Aceito | Aceito |  | Aceito | Rejeitado |  |  | 2 | E2_co2
ENVIRONMENTAL ASSESSMENT OF NON-METALLIC REINFORCEMENT FOR CONCRETE STRUCTURES AS AN ALTERNATIVE TO STEEL REINFORCEMENT | Stoiber, Nadine and Hammerl, Mathias and Kromoser, Benjamin | Acta Polytechnica CTU Proceedings | 2022 | Scopus | 585 – 590 | 33 | The concrete industry accounts for a significant amount of CO2 emissions worldwide. One approach to counter this issue includes material reduction of structural components via the use of nonmetallic reinforcement, such as carbon, glass and basalt fibre reinforced polymers. On the one hand, non-metallic reinforcement. However, as its environmental impact has not been sufficiently investigated yet, a Life Cycle Assessment of the production phase is presented within this paper. In a first step, the environmental impact of the sole various reinforcement components and types is compared to each other per mass, per tensile or rather yield strength as well as density unit, at which an environmental disadvantage of especially carbon-fibre reinforced polymers is apparent in most cases. In a further step, a focus is put on applying the environmental data of carbon-fibre reinforced polymers to a pedestrian bridge, which is finally compared to a conventionally reinforced concrete bridge and a steel bridge with similar boundary conditions. The latter results indicate that an adequate application of carbon-fibre reinforcement in structural components has the potential to lead to designs of less environmental impact in comparison to conventionally reinforced pendants. © 2022 The Author(s). | Conference paper | 10.14311/APP.2022.33.0585 | STOIBER, 2022d.pdf | https://www.scopus.com/inward/record.uri?eid=2-s2.0-85130211719&doi=10.14311%2fAPP.2022.33.0585&partnerID=40&md5=663ff7c57c29ea5fae96f51a91c31ff7 |  | Concrete structures; environmental impact; FRP reinforcement; life cycle assessment; non-metallic reinforcement |  |  |  | English | Cited by: 1; All Open Access, Gold Open Access | Rejeitado | R:Aceito ¦ P:Aceito | R:Aceito | reforço não-metálico — avaliação ambiental | R:Aceito ¦ P:Aceito | R:Aceito ¦ P:Aceito | R:Aceito ¦ P:Aceito | R:Aceito ¦ P:Aceito |  | R:Aceito |  | [C3 Aceito 2026-06-13: material estrutural moldável; PDF conferido (autor/título)] ¦ [C4 Aceito 2026-06-14 (leitura 3+pg): relacionado a construcao civil] [C5 Aceito 2026-06-21: The concrete industry accounts for a significant amount of CO2 emissions worldwide. One ap-; gated y] [C6 Aceito 2026-06-21: material principal global/exportável; não envolve material geograficamente restrito] [E1 2026-08-24: E1_moldavel=Aceito, E1_construcao=Aceito — migrados das decisoes P: dos antigos C3/C4, tomadas por leitura de PDF] [E2 por PDF 2026-08-25 LOTE_66: resist=Rejeitado, co2=nao avaliado ¦ Avaliacao ambiental de reforco nao-metalico (CFRP) para estruturas de betao, como alternativa ao reforco de aco. As 4 ocorrencias de MPa no documento sao todas RESISTENCIA DO COMPONENTE DE REFORCO (tr] |  | Aceito | Aceito | Aceito | Aceito |  | Rejeitado |  |  |  | 2 | E2_resistencia
EFFECT OF USING BIOMASS FLY ASH ON THE CONCRETE SUSTAINABILITY | Teixeira, Elisabete Rodrigues and Camões, Aires and Branco, Fernando G. | Acta Polytechnica CTU Proceedings | 2022 | Scopus | 610 – 616 | 33 | Biomass fly ash has been studied has a partial cement material, since this material has a positive effect on concrete properties. Even though, some mixes with BFA presents a positive benefit, they need to be economically competitive and present a good environmental performance. So, the analyse and comparison of concrete that uses BFA as raw material substitution in terms of environmental impacts related to the production of conventional concrete. One of the best approaches to develop this type of study is to use the life cycle assessment (LCA) method. This method quantifies both the input flows, such as energy, water and materials, as well as the output flows, such as CO2 emission, solid wastes and liquid wastes. Based both on the abovementioned context and methodological approach, a quantification and comparison of potential environmental impacts resulting from the production of 1 m3 of concrete was made, using different types of binder and quantities of cement substitution. © 2022 The Author(s). | Conference paper | 10.14311/APP.2022.33.0610 | TEIXEIRA et al., 2022.pdf | https://www.scopus.com/inward/record.uri?eid=2-s2.0-85130308163&doi=10.14311%2fAPP.2022.33.0610&partnerID=40&md5=e421951192aa65f0853c62a04abcfefb |  | Life cycle analysis; sustainability; wastes |  |  |  | English | Cited by: 0; All Open Access, Gold Open Access, Green Open Access | Rejeitado | R:Aceito ¦ P:Aceito | R:Aceito | cinza volante de biomassa em concreto | R:Aceito ¦ P:Aceito | R:Aceito ¦ P:Aceito | R:Aceito ¦ P:Aceito | R:Aceito ¦ P:Aceito |  | R:Aceito |  | [C3 Aceito 2026-06-13: material estrutural moldável; PDF conferido (autor/título)] ¦ [C4 Aceito 2026-06-14 (leitura 3+pg): relacionado a construcao civil] [C5 Aceito 2026-06-21: type of study is to use the life cycle assessment (LCA) method. This method quantifies both the inpu] [C6 Aceito 2026-06-21: material principal global/exportável; não envolve material geograficamente restrito] [E1 2026-08-24: E1_moldavel=Aceito, E1_construcao=Aceito — migrados das decisoes P: dos antigos C3/C4, tomadas por leitura de PDF] [E2 por PDF 2026-08-25 LOTE_66: resist=Rejeitado, co2=nao avaliado ¦ Efeito de cinza volante de biomassa (BFA) na sustentabilidade do betao - artigo puramente de ACV comparando formulacoes de betao por categorias de impacto ambiental normalizado (Tabelas 1-5, Fig.1), s] | aglomerante_alternativo | Aceito | Aceito | Aceito | Aceito |  | Rejeitado |  |  |  | 2 | E2_resistencia
Role of Mixture Overdesign in the Sustainability of Concrete: Current State and Future Perspective | Buffenbarger, Julie K. and Casilio, James M. and AzariJafari, Hessam and Szoke, Stephen S. | ACI MATERIALS JOURNAL | 2023 | Web of Science | 89-100 | 120 | The overdesign of concrete mixtures and substandard concrete acceptance testing practices significantly impact the concrete industry's role in sustainable construction. This study evaluates the impact of overdesign on the sustainability of concrete and embodied carbon emissions at the national and project scales. In addition, this paper reviews quality results from a concrete producer survey; established industry standards and their role in acceptance testing in the building codes; the reliance on proper acceptance testing by the licensed design professional, building code official, and the project owner; and the carbon footprints that result from overde-sign of concrete mixtures. In 2020, a field survey conducted on over 100 projects documented Pennsylvania's quality of field testing. Of those surveyed, only 15\% of the projects met the testing criteria within the ASTM and building code requirements. As a result, the total overdesign-induced cement consumption is as large as 6.7\% of the estimated cement used in the United States. | Article | 10.14359/51737334 | BUFFENBARGER, 2023.pdf |  | Buffenbarger, JK (Corresponding Author), Bowling Green State Univ, Bowling Green, OH 43403 USA. Buffenbarger, Julie K., Bowling Green State Univ, Bowling Green, OH 43403 USA. Casilio, James M., Univ Pittsburgh, Pittsburgh, PA USA. AzariJafari, Hessam, Massachusetts Inst Technol MIT, Cambridge, MA USA. Szoke, Stephen S., Lehigh Univ, Bethlehem, PA USA. |  | building code; carbon footprint; concrete overdesign; life cycle assessment |  | 0889-325X | English |  | Elegível | R:Aceito ¦ P:Aceito | R:Aceito | overdesign de mistura na sustentabilidade do concreto | R:Aceito ¦ P:Aceito | R:Aceito ¦ P:Aceito | R:Aceito ¦ P:Aceito | R:Aceito ¦ P:Aceito |  | R:Aceito |  | [C3 Aceito 2026-06-13: material estrutural moldável; PDF conferido (autor/título)] ¦ [C4 Aceito 2026-06-14 (leitura 3+pg): relacionado a construcao civil] [C5 Aceito 2026-06-21: carbon emissions at the national and project scales. In addition, Code acceptance criteria] [C6 Aceito 2026-06-21: material principal global/exportável; não envolve material geograficamente restrito] [E1 2026-08-24: E1_moldavel=Aceito, E1_construcao=Aceito — migrados das decisoes P: dos antigos C3/C4, tomadas por leitura de PDF] [E2 por PDF 2026-08-25 LOTE_66: resist=Aceito (66.6 MPa), co2=Aceito (241-346 kg CO2/m3) PAG res=p.6 do ficheiro (p.94 impressa), Tab.9 co2=p.6 do ficheiro (p.94 impressa), Tab.7 AVISO: faixa conforme padrao de controlo QC (Excellent a Poor, ACI 214R), nao ponto unico; o cabecalho da coluna na Tab.7 usa o mesmo formato 'lb/yd3 (kg/m3)' das linhas de massa da mesma ¦ Artigo ACI Materials Journal sobre sobredimensionamento (overdesign) de misturas de betao e sustentabilidade. Resistencia: Tabela 9 (p.6 do ficheiro / p.94 impressa) da dados de campo do betao classe ] |  | Aceito | Aceito | Aceito | Aceito |  | Aceito | Aceito
Engineering properties of factory manufactured paving blocks utilizing steel slag as cement replacement | Hussain, Iqrar and Ali, Babar and Rashid, Muhammad Usman and Amir, Muhammad Talha and Riaz, Sobia and Ali, Asif | CASE STUDIES IN CONSTRUCTION MATERIALS | 2021 | Web of Science |  | 15 | Vibropressing compaction of dry mixed concrete has increased the production rate of paving blocks, as it eradicated the need of formwork to hold the fresh concrete mixture in shape after molding. This technique also optimized the cost-benefit ratio as it helps in achieving high strength blocks with the minimum utilization of water and cement. In this study, effect of steel slag powder (SSP) was studied as the cement replacement material on the physical and mechanical properties of paving blocks. The cement was replaced with SSP as 5\%, 10\%, 15\%, 20\%, 25\% and 30\% by mass. Incorporation of SSP improved the finishing of paving blocks. The results of compression testing revealed that paving blocks incorporating 5-15\% SSP as the cement replacement showed higher strength than the control paving block. This improvement is entirely credited to the better packing of constituent particles caused by the filling effect of SSP. The increase in ultrasonic pulse speed also confirmed that 5-15\% SSP improved the density of paving blocks. However, the impact toughness of paving blocks reduced with the rise in SSP percentage beyond 5\%. | Article | 10.1016/j.cscm.2021.e00755 | HUSSAIN et al., 2021 - j.cscm.2021.e00755.pdf |  | Ali, B (Corresponding Author), COMSATS Univ Islamabad, Sahiwal Campus, Sahiwal 57000, Pakistan. Hussain, Iqrar; Rashid, Muhammad Usman; Amir, Muhammad Talha, Univ Engn \& Technol, Dept Civil Engn, Taxila 47050, Pakistan. Ali, Babar, COMSATS Univ Islamabad, Dept Civil Engn, Sahiwal Campus, Sahiwal 57000, Pakistan. Riaz, Sobia, Bahauddin Zakariya Univ, Dept Civil Engn, Multan 66000, Pakistan. Ali, Asif, COMSATS Univ Islamabad, Dept Civil Engn, Wah Campus, Wah Cantt 47080, Pakistan. Amir, Muhammad |  | Cheap concrete blocks; Impact toughness; Compressive strength; Environment; Recycling |  | 2214-5095 | English |  | Rejeitado | R:Aceito | R:Aceito |  | C3: R:Aceito; C4: R:Aceito; C5: R:Rejeitado |  | C5 Rejeitado — sem menção a CO₂/GEE/ACV [E1 metadados 2026-08-24 lote 09: moldavel=Aceito, construcao=Aceito (confianca alta). paver com escoria de aciaria em substituicao do cimento com ensaios de compressao e tenacidade; caracteriza o material, nao o produto] [Reaberto 2026-08-31, a pedido da Kie: status Rejeitado->Inconclusivo. A rejeicao da cascata antiga (C1-C8) foi decidida so por R: (resumo), nunca confirmada por leitura de PDF - nao conta como decisao final debaixo do sistema novo. A linha ja passou Etapa 1 (moldavel/construcao=Aceito) e aguarda avaliacao na Etapa 2.] ¦ [E2 2026-09-05] PDF integrado (baixado manualmente pela Kie, lote 13/BAIXADOS MANUALMENTE, DOI 10.1016/j.cscm.2021.e00755, Case Studies in Construction Materials, OA). Blocos de pavimento fabricados em fabrica com escoria de aco como substituto de cimento. E2_resistencia=Aceito: resistencia a compressao propria (Fig.5) - controlo 56.2/60.3 MPa (7/28 dias), batches com SSP superiores ao controlo. E2_co2=Rejeitado: nao e estudo de LCA - CO2 so na introducao/discussao como motivacao qualitativa citando fatores genericos de terceiros, sem metodologia propria nem aplicacao desses fatores a composicao real dos batches. Sai na Etapa 2 por E2_co2. |  | Aceito | Aceito | Aceito | Aceito |  | Aceito | Rejeitado |  |  | 2 | E2_co2
COMPARATIVE CARBON-FOOTPRINT ANALYSIS OF RESIDENTIAL BUILDINGS WITH DIFFERENT STRUCTURAL MATERIALS | Younis, Adel and Dodoo, Ambrose | Proceedings of International Structural Engineering and Construction | 2022 | Scopus | SUS–13–1 – SUS–13–5 | 9 | An important step towards achieving sustainability goals in the construction sector is taken by developing solutions that adopt ‘greener’ structural materials for buildings. This paper establishes a comparison among four existing residential buildings in Sweden, that utilize different structural solutions, in terms of their global warming potential (GWP). The structural solutions compared are prefabricated reinforced concrete (RC), light timber frame, cross-laminated timber (CLT) panels, and CLT modular construction. For each building, a life cycle assessment (LCA) was performed to estimate the greenhouse gas (GHG) emissions attributable to material production. In general, the results of this study revealed climate benefits associated with timber-based construction, with approximately 50% savings on average in the GHG emissions per unit floor area of the buildings as compared to prefabricated RC construction. Finally, this effort demonstrates the significance of the structural material choice on the overall carbon footprint of a building, especially at the production stage. © 2022 ISEC Press. | Conference paper | 10.14455/ISEC.2022.9(1).SUS-13 | YOUNIS, 2022.pdf | https://www.scopus.com/inward/record.uri?eid=2-s2.0-85136130800&doi=10.14455%2fISEC.2022.9%281%29.SUS-13&partnerID=40&md5=7c5fc15e2680b07a12fa7e46f344681c |  | Climate impacts; Cross-laminated timber; Global warming potential; Life cycle assessment; Light frame timber; Reinforced concrete; Sustainable construction |  |  |  | English | Cited by: 1; All Open Access, Green Open Access | Rejeitado | R:Aceito ¦ P:Aceito | R:Aceito | pegada de carbono residencial (concreto) | R:Aceito ¦ P:Aceito | R:Aceito ¦ P:Aceito | R:Aceito ¦ P:Aceito | R:Aceito ¦ P:Aceito |  | R:Aceito |  | [C3 Aceito 2026-06-13: material estrutural moldável; PDF conferido (autor/título)] ¦ [C4 Aceito 2026-06-14 (leitura 3+pg): relacionado a construcao civil] [C5 Aceito 2026-06-21: COMPARATIVE CARBON-FOOTPRINT ANALYSIS; potential (GWP). The structural solutions compared are prefab] [C6 Aceito 2026-06-21: material principal global/exportável; não envolve material geograficamente restrito] [E1 2026-08-24: E1_moldavel=Aceito, E1_construcao=Aceito — migrados das decisoes P: dos antigos C3/C4, tomadas por leitura de PDF] [E2 por PDF 2026-08-25 LOTE_67: resist=Rejeitado, co2=Aceito (390 kg CO2eq/m2) PAG res= co2=p.3, Tab.2 (mesmo valor na Fig.2) ¦ Artigo compara pegada de carbono de 4 edificios residenciais suecos com diferentes solucoes estruturais (RC pre-fabricado, timber frame, CLT). Nenhuma resistencia de material e mencionada em nenhuma p] |  | Aceito | Aceito | Aceito | Aceito |  | Rejeitado |  |  |  | 2 | E2_resistencia
Life-Cycle Cost and Life-Cycle Assessment Analysis at the Design Stage of a Fiber-Reinforced Polymer-Reinforced Concrete Bridge in Florida | Cadenazzi, Thomas and Dotelli, Giovanni and Rossini, Marco and Nolan, Steven and Nanni, Antonio | ADVANCES IN CIVIL ENGINEERING MATERIALS | 2019 | Web of Science | 128-151 | 8 | To support and promote the deployment of innovative technologies in infrastructure, it is fundamental to quantify their implications in terms of both economic and environmental impacts. Glass Fiber-Reinforced Polymer (GFRP) bars and Carbon Fiber-Reinforced Polymer (CFRP) strands are validated corrosion-resistant solutions for Reinforced Concrete (RC) and Prestressed Concrete (PC) structures. Studies on the performance of Fiber-Reinforced Polymer (FRP) reinforcement in seawater and salt-contaminated concrete have been conducted and show that the technology is a viable solution. Nevertheless, the economic and environmental implications of FRP-RC/PC deployment have not been fully investigated. This article deals with the Life-Cycle Cost (LCC) and Life-Cycle Assessment (LCA) analyses of an FRP-RC/PC bridge in Florida. The bridge is designed to be entirely reinforced with FRP bars and strands and does not include any Carbon Steel (CS) reinforcement. Furthermore, the deployment of seawater concrete in some of the elements of the bridge is considered. LCC and LCA analyses are performed at the design stage. Data regarding equipment, labor rates, consumables, fuel consumption, and disposal were collected during the construction phase, and the analysis was refined accordingly. The FRP-RC/PC bridge design is compared with a traditional CS-RC/PC alternative. Salient differences are discussed to determine the least-impactful solution from both an economic and environmental perspective. | Article | 10.1520/ACEM20180113 | CADENAZZI et al., 2019 - acem20180113.pdf |  | Cadenazzi, T (Corresponding Author), Univ Miami, Dept Civil Architectural \& Environm Engn, 1251 Mem Dr, Coral Gables, FL 33146 USA. Cadenazzi, Thomas; Rossini, Marco; Nanni, Antonio, Univ Miami, Dept Civil Architectural \& Environm Engn, 1251 Mem Dr, Coral Gables, FL 33146 USA. Dotelli, Giovanni, Politecn Milan, Dept Chem Mat \& Chem Engn, Piazza Leonardo da Vinci 32, I-20133 Milan, Lombardia, Italy. Nolan, Steven, Florida Dept Transportat, State Struct Design Off, 605 Suwannee St, Tallahassee, |  | fiber-reinforced polymer; reinforced concrete; prestressed concrete; bridges; life-cycle cost; life-cycle assessment; sustainable constructions |  | 2379-1357 | English |  | Rejeitado | R:Aceito | R:Aceito |  | R:Aceito | R:Aceito | R:Aceito | R:Aceito |  |  |  | [E1 metadados 2026-08-24 lote 09: moldavel=Aceito, construcao=Aceito (confianca alta). ponte de concreto armado com barras de FRP; ACV e ACC de estrutura] [PDF integrado 2026-08-30 (baixado manualmente pela Kie, pasta BAIXADOS MANUALMENTE): titulo e autor (Cadenazzi, Dotelli, Rossini, Nolan, Nanni) conferidos na p.1 do ficheiro; DOI 10.1520/ACEM20180113 do banco corresponde ao artigo (ASTM ACEM). Valor anterior da celula pdf: 'Sem acesso — sem download disponível via CAPES (2026-06-04)'.] [E2 por PDF 2026-09-01 LOTE_119: resist=Aceito (37.92 psi (convertido para MPa; original 5500 psi)), co2=Rejeitado (1090000 kg CO2eq (total da estrutura inteira ao longo de 100 anos - GFRP-RC/PC, sem normalizacao)) PAG res=p.p.36, Tab.11 co2=p.p.37, Tab.13] ¦ Estudo de custo e ACV de uma ponte rodoviaria reforcada com FRP na Florida, estagio de projeto. Tabela 11 ('Concrete Mixes') lista as misturas reais especificadas: Class IV, 5500 psi (=37.92 MPa, convertido 1 psi=0.00689476 MPa), usada nos elementos estruturais principais (tabuleiro, infraestrutura, encontros, vigas de coroamento) e Class I nonstructural, 2500 psi (=17.24 MPa, abaixo de 20), usada em passeios, sarjetas, valas - 2 classes distintas de mistura dosadas no projeto, contei 1 abaixo de 20 (a nao-estrutural). Aceito pelo maior (37.92 MPa). CO2: Tabelas 13/14 dao o Global Warming total ao longo do ciclo de vida completo (cradle-to-grave, 100 anos): GFRP-RC/PC=1,090,000 kg CO2eq; CS-RC/PC (alternativa convencional)=1,480,000 kg CO2eq - functional unit e a PONTE INTEIRA pelo servico de 100 anos (secao Functional Unit, p.12-13), sem nenhuma forma por m2/m3/metro de vao em lado nenhum do artigo (procurei 'deck area', 'per m2', 'normalized' - nada liga o total a uma unidade de area/comprimento, apesar da area do tabuleiro, 998.43 m2, estar impressa noutra tabela de quantidades, componente isolado nao a estrutura inteira). Segui o precedente do caso da ponte de 34m/151.3t (CLAUDE.md/PROMPT_E2.md) e nao calculei um per-m2 a partir da area do tabuleiro sozinha, por nao representar a pegada de toda a estrutura (superestrutura+infraestrutura+pavimento). Rejeitado; registei o total (1,090,000, o menor dos dois, GFRP-RC/PC) para auditoria e possivel recalibracao futura. |  | Aceito | Aceito | Aceito | Aceito |  | Aceito | Rejeitado |  |  | 2 | E2_co2
Mechanical and Environmental Evaluation of Concrete Mix Using Aggregates Recycled from Construction and Demolition Waste | Zhang, Yu and Luo, Xinyu and Jiang, Leshan and Chang, Yajun and Tang, Qiang and Zhang, Zhigang | POLISH JOURNAL OF ENVIRONMENTAL STUDIES | 2022 | Web of Science | 3929-3940 | 31 | Construction and demolition waste (CDW) has begun to take its toll on the environment. One option to mitigate the negative influence is to utilize CDW as recycled aggregate (RA) in concrete production. Recycled aggregate concrete (RAC) mixtures prepared by replacing natural aggregate (NA) with RA, with expansive agent (EXP) and polypropylene fiber (PPF) as additives, have been cast to study their mechanical properties and environmental impact. The results of compressive strength testing reveal that both additives, EXP and PPF, have positive effects on the mechanical properties. The microscopic analysis shows that the hydration reaction of EXP generates ettringite crystals which fill the internal pores of the concrete and increase the compactness of the concrete. Fiber can significantly improve the bonding between cement paste and aggregates, thus enhancing the deformation resistance of concrete. Environmental analysis shows that the leaching amount of heavy metals is very limited which is within 11.67\% of the required value in China standard, and carbon emission of concrete with RA as aggregates and fly ash as low-carbon binder is lower than that of concrete without RA. The use of CDW recycled aggregates may significantly mitigate the environmental impact and improve the sustainability during concrete production. | Article | 10.15244/pjoes/147185 | ZHANG, 2022i - pjoes-147185.pdf |  | Chang, YJ (Corresponding Author), Nanjing Bot Garden, Jiangsu Prov \& Chinese Acad Sci, Inst Bot, Nanjing 210014, Peoples R China. Chang, YJ (Corresponding Author), Jiangsu Engn Res Ctr Aquat Plant Resources \& Wate, Nanjing 210014, Peoples R China. Zhang, Yu; Luo, Xinyu; Tang, Qiang, Soochow Univ, Sch Rail Transportat, Suzhou 215131, Peoples R China. Zhang, Yu; Tang, Qiang, Kyoto Univ, Grad Sch Global Environm Studies, Kyoto 6068501, Japan. Jiang, Leshan, Fisher Coll, Management Business, Bosto |  | demolished waste; recycled aggregate concrete; life cycle assessment; mechanical properties; carbon emission |  | 1230-1485 | English |  | Inconclusivo | R:Aceito ¦ P:Aceito | R:Aceito | concreto com agregado reciclado | R:Aceito ¦ P:Aceito | R:Aceito ¦ P:Aceito | R:Aceito ¦ P:Aceito | R:Aceito ¦ P:Aceito |  | R:Aceito |  | [C3 Aceito 2026-06-13: material estrutural moldável; PDF conferido (autor/título)] ¦ [C4 Aceito 2026-06-14 (leitura 3+pg): relacionado a construcao civil] [C5 Aceito 2026-06-21: which is within 11.67% of the required value in China standard, and carbon emission of concrete; wit] [C6 Aceito 2026-06-21: material principal global/exportável; não envolve material geograficamente restrito] [E1 2026-08-24: E1_moldavel=Aceito, E1_construcao=Aceito — migrados das decisoes P: dos antigos C3/C4, tomadas por leitura de PDF] [E2 por PDF 2026-08-25 LOTE_67: resist=Aceito (44.4 MPa), co2=Aceito (289.095 kg CO2/m3) PAG res=p.7, texto (p.3935 impressa) co2=p.10, Tab.8 (p.3938 impressa) ¦ 9 misturas de concreto reciclado (RAC) com fibra de polipropileno (PPF) e agente expansivo (EXP), ensaiadas aos 28 dias. Texto (p.7/3935) da resistencia com fibra: 0%EXP=39.3, 9%EXP=44.4, 12%EXP=41.9 ] |  | Aceito | Aceito | Aceito | Aceito |  | Aceito | Aceito
Sequestration of solid carbon in concrete: A large-scale enabler of lower-carbon intensity hydrogen from natural gas | Li, Jiaqi and Spanu, Leonardo and Heo, Jeffrey and Zhang, Wenxin and Gardner, David W. and Carraro, Carlo and Maboudian, Roya and Monteiro, Paulo J. M. | MRS Bulletin | 2021 | Scopus | 680 – 686 | 46 | Abstract: Methane pyrolysis is an emerging technology to produce lower-carbon intensity hydrogen at scale, as long as the co-produced solid carbon is permanently captured. Partially replacing Portland cement with pyrolytic carbon would allow the sequestration at a scale that matches the needs of the H2 industry. Our results suggest that compressive strength, the most critical mechanical property, of blended cement could even be improved while the cement manufacture, which contributes to ~ 9% global anthropogenic CO2 emissions, can be decarbonized. A CO2 abatement up to 10% of cement production could be achieved with the inclusion of selected carbon morphologies, without the need of significant capital investment and radical modification of current production processes. The use of solid carbon could have a higher CO2 abatement potential than the incorporation of conventional industrial wastes used in concrete at the same replacement level. With this approach, the concrete industry could become an enabler for manufacturing a lower-carbon intensity hydrogen in a win–win solution. Impact: Methane pyrolysis is an up-scalable technology that produces hydrogen as a lower carbon-intensity energy carrier and industrial feedstock. This technology can attract more investment for lower-carbon intensity hydrogen if co-produced solid carbon (potentially hundreds of million tons per year) has value-added applications. The solid carbon can be permanently stored in concrete, the second most used commodity worldwide. To understand the feasibility of this carbon storage strategy, up to 10 wt% of Portland cement is replaced with disk-like or fibrillar carbon in our study. The incorporation of 5% and 10% fibrillar carbons increase the compressive strength of the cement-based materials by at least 20% and 16%, respectively, while disk-like carbons have little beneficial effects on the compressive strength. Our life-cycle assessment in climate change category results suggest that the 10% cement replacement with the solid carbon can lower ~10% of greenhouse gas emissions of cement production, which is currently the second-largest industrial emitter in the world. The use of solid carbon in concrete can supplement the enormous demand for cement substitute for low-carbon concrete and lower the cost of the low-carbon hydrogen production. This massively available low-cost solid carbon would create numerous new opportunities in concrete research and the industrial applications. © 2021, The Author(s). | Article | 10.1557/s43577-021-00118-z | LI et al., 2021.pdf | https://www.scopus.com/inward/record.uri?eid=2-s2.0-85115261487&doi=10.1557%2fs43577-021-00118-z&partnerID=40&md5=24c97e8bf847420cacc2171886fe4e2e |  | Carbon dioxide; Cement & concrete; Decarbonization; Methane pyrolysis; Sustainability | Carbon dioxide; Cement industry; Cement manufacture; Climate change; Compressive strength; Concrete industry; Costs; Gas emissions; Greenhouse gases; Hydrogen production; Industrial emissions; Industrial research; Investments; Life cycle; Methane; Portland cement; Pyrolysis; Capital investment; Cement based material; Cement replacement; Current production; Emerging technologies; Industrial feedstock; Life Cycle Assessment (LCA); Value added applications; Concretes |  |  | English | Cited by: 14; All Open Access, Hybrid Gold Open Access | Inconclusivo | R:Aceito ¦ P:Aceito | R:Aceito ¦ P:Aceito | cimento Portland branco com substituicao parcial de 5 e 10 wt% por carbono solido pirolitico (discos de grafite de 0,1-44 um e fibras de carbono PAN de 50 um a 2 mm); ensaios em pasta e argamassa, com discussao explicita de aplicacao em concreto | R:Aceito ¦ P:Aceito | R:Aceito ¦ P:Aceito | R:Aceito ¦ P:Aceito | R:Aceito ¦ P:Aceito |  | R:Aceito |  | [C3 Aceito 2026-06-13: material estrutural moldável; PDF conferido (autor/título)] ¦ [C4 Aceito 2026-06-14 (leitura 3+pg): relacionado a construcao civil] [C5 Aceito 2026-06-21: 34 effect. Finally, a life cycle assessment and economic analysis indicated that this; 154 JEOL, Jap] [C6 Aceito 2026-06-21: material principal global/exportável; não envolve material geograficamente restrito] [COLISAO DE PDF 2026-08-16: decisao anulada. O ficheiro nao e o artigo desta linha — PDF e 'Encapsulation of cesium with a solid waste-derived sulfoaluminate matrix', Jingwei Li et al. (Shandong Univ.) - nao o 'Sequestration of solid carbon in concrete' de Li Jiaqi (10.1557/s43577-021-00118-z) Aguarda o PDF correto. material_C2 anterior (do artigo errado): sequestro de carbono sólido em concreto] [pdf reatribuido 2026-08-23: LI et al., 2021.pdf — troca fechada com a 3483: MRS Bulletin 46, DOI impresso no rodape da p.1] [retriagem por PDF 2026-08-23: C1=P:Aceito; C2=P:Aceito; C3=P:Aceito; C4=P:Aceito; C5=P:Aceito; C6=P:Aceito. Evidencia C5: LCA cradle-to-gate proprio, categoria climate change, ISO 14044, unidade funcional 1 kg de ligante: 'The cement replacement at 10 wt% with the three substitutes all results in ~0.1 kg CO2-e/kg binder of GHG reductions compared to the baseline group'; e no resumo 'the 10% cement r] [E1 2026-08-24: E1_moldavel=Aceito, E1_construcao=Aceito — migrados das decisoes P: dos antigos C3/C4, tomadas por leitura de PDF] [E2 por PDF 2026-08-25 LOTE_67: resist=Aceito (58 MPa), co2=Aceito (0.92 kg CO2-e/kg de ligante (binder)) PAG res=p.3, Fig.2b/2c (p.682 impressa) co2=p.5, Fig.3a (p.684 impressa) ¦ Argamassa (pasta+areia de quartzo) com substituicao parcial de cimento por carbono solido (discos e fibras de varios tamanhos), niveis 0/5/10%. Texto so da variacao percentual da resistencia (nunca um] | aglomerante_alternativo | Aceito | Aceito | Aceito | Aceito |  | Aceito | Aceito
GREENHOUSE GAS EMISSIONS DUE TO THE CONSTRUCTION OF RESIDENTIAL BUILDINGS IN MORADABAD, INDIA | Tirth, V and Algarni, S. and Agarwal, N. and Saxena, A. | APPLIED ECOLOGY AND ENVIRONMENTAL RESEARCH | 2019 | Web of Science | 12111-12126 | 17 | In this study, greenhouse gas emitted during the construction stages of three residential buildings with land areas of 204 m(2), 150 m(2) and 120 m(2) in Moradabad city (8.866790 degrees N, 78.755921 degrees E) in northern India have been estimated and analyzed. Post design, the construction of a residential building involves five stages viz. design, production of building materials, mobilization of materials, building construction, and disposal of construction waste. Mathematical equations have been developed to calculate the greenhouse gas emissions in all the five stages as well as to estimate the aggregate emissions. Emissions from human-related activities like on-site cooking and water consumption have been included. The results indicate that the production of building materials is responsible for 74\% of the total emissions. Steel, concrete, bricks, and cement are consumed in a large volume during the construction and have an environmental impact. Average Greenhouse Gas emissions of the three residential buildings were estimated to be about 0.784 tCO(2)e/m(2). Selecting the alternative building materials with low greenhouse gas emissions and incorporating a major renewable energy source are foremost priorities for future construction projects. | Article | 10.15666/aeer/1705\_1211112126 | TIRTH et al., 2019.pdf |  | Tirth, V (Corresponding Author), King Khalid Univ, Coll Engn, Mech Engn Dept, Abha 61411, Asir, Saudi Arabia. Tirth, V; Algarni, S., King Khalid Univ, Coll Engn, Mech Engn Dept, Abha 61411, Asir, Saudi Arabia. Agarwal, N.; Saxena, A., Moradabad Inst Technol, Mech Engn Dept, Moradabad 244001, India. |  | construction stages; building materials; human activities; environment; global warming potential; carbon footprint |  | 1589-1623 | English |  | Inconclusivo | R:Aceito ¦ P:Aceito | R:Aceito | GEE da construção de edifícios residenciais | R:Aceito ¦ P:Aceito | R:Aceito ¦ P:Aceito | R:Aceito ¦ P:Aceito | R:Aceito ¦ P:Aceito |  | R:Aceito |  | [C3 Aceito 2026-06-13: material estrutural moldável; PDF conferido (autor/título)] ¦ [C4 Aceito 2026-06-14 (leitura 3+pg): relacionado a construcao civil] [C5 Aceito 2026-06-21: Tirth et al.: Greenhouse gas emissions due to the construction of residential buildings in Moradabad] [C6 Aceito 2026-06-21: material principal global/exportável; não envolve material geograficamente restrito] [E1 2026-08-24: E1_moldavel=Aceito, E1_construcao=Aceito — migrados das decisoes P: dos antigos C3/C4, tomadas por leitura de PDF] [E2 por PDF 2026-08-25 LOTE_67: resist=Aceito (22 MPa), co2=Aceito (0.784 tCO2e/m2) PAG res=p.10, Tab.4 (p.12120 impressa) co2=p.10, texto (p.12120 impressa) ¦ Estudo de GEE da construcao de 3 casas residenciais reais em Moradabad, India. Tabela 4 declara 'Concrete strength: 22 MPa' identico para os 3 casos (Case A, B, C) - especificacao de projecto do concr] |  | Aceito | Aceito | Aceito | Aceito |  | Aceito | Aceito
ALTERNATIVES FOR THE COMPOSITION OF INTERACTIVE ENVIRONMENTAL IMPACT FACTORS | Sant’anna, Annibal Parracho and Gavião, Luiz Octávio and Lima, Gilson Brito Alves | Pesquisa Operacional | 2022 | Scopus |  | 42 | Composition of probabilistic preferences is applied here together with life cycle assessment in the evaluation of sewage sludge treatment scenarios. The computations are based on the transformation of preferences for the alternatives elicited applying each criterion into probabilities of being the best. Different forms of probabilistic composition are applied and the possibility of interaction between factors is considered. The results are compared to results previously obtained with different forms of composition modeling the interaction or assuming linearity. Eight scenarios combining different processing techniques and leading to distinct end-uses are compared. These scenarios are ranked combining probabilities of preference according to five environmental impact factors: water use, energy consumption, carbon footprint, human toxicity potential and terrestrial ecotoxicity potential. In the large spectrum of views that the probabilistic approach provides, evidence is found favoring a system that includes recovery of energy to be used in a dryer and in a cement kiln. © 2022 Brazilian Operations Research Society. | Article | 10.1590/0101-7438.2022.042.00247786 | SANT’ANNA et al., 2022.pdf | https://www.scopus.com/inward/record.uri?eid=2-s2.0-85127650909&doi=10.1590%2f0101-7438.2022.042.00247786&partnerID=40&md5=d4f7716fb26d6863aa95a7aa537a01f4 |  | composition of probabilistic preferences; criteria interaction; sewage management systems |  |  |  | English | Cited by: 1; All Open Access, Gold Open Access | Rejeitado | R:Aceito ¦ P:Aceito | R:Aceito | cenários de tratamento de lodo de esgoto (MCDA) | R:Aceito ¦ P:Aceito | R:Rejeitado ¦ P:Rejeitado | R:Aceito | R:Aceito |  |  |  | [Reavaliado por título/resumo: C4 era R:Aceito] [C4 Rejeitado] Tratamento de lodo de esgoto (gestão de resíduo); não é material de construção [Validação PDF 2026-06-12: pdfplumber/OCR, extração OK, autor conferido] ¦ [C3 Aceito 2026-06-13: material estrutural moldável; PDF conferido (autor/título)] ¦ [C4 Rejeitado 2026-06-14 (leitura 3+pg)] composicao de ambientes interativos / gestao de biossolidos (pesquisa operacional) — cimento so como combustivel suplementar ¦ [rastreio 2026-06-14: residuo usado como combustivel no forno de cimento (ACV) -> outra] [Correção 2026-06-21: 'Inconclusivo'→'Rejeitado' (P:Rejeitado em C4 via triagem PDF)] [E1 2026-08-24: E1_moldavel=Aceito, E1_construcao=Rejeitado — migrados das decisoes P: dos antigos C3/C4, tomadas por leitura de PDF] | combustivel | Aceito | Aceito | Aceito | Rejeitado | [5 empty] | 1 | E1_construcao
Influence of acids and slurries on the properties of recycled concrete aggregates | Balasubramani, Gopinath and Palaniappan, Meyyappan | MATERIA-RIO DE JANEIRO | 2025 | Web of Science |  | 30 | This research investigates to remove and strengthen the weak smeared mortar and enhance its quality through sustainable and eco-friendly treatment techniques. The impregnation of recycled coarse aggregate (RCA) in acids (ATRCA) in different molarities was proposed to eradicate the weak smeared cement particle on the RCA and impregnation of RCA in slurries (STRCA) at various dosages was proposed to strengthen the weak smeared mortar on the RCA. The properties of the RCA were assessed prior and after treatment techniques. The micro-structure of the treated RCA was examined through SEM to assess the impact of treatment techniques on the RCA properties. Results infer that both treatments tend to improve the quality of RCA, however slurry treatment strengthens the weak mortar rather than its removal through acid treatment and thus resulting in better properties to RCA. The optimized molarity was observed at 0.3 M for 3 days for acid treatment and optimized slurry dosage was observed at 0.8w/c ratio for 24 hours. The optimized ATRCA and STRCA show 21.70\% and 39.07\% lesser water absorption than RCA. Similarly, other physical and mechanical properties of ATRCA and STRCA were enhanced compared to RCA. Correlation was established between physical and mechanical properties of the RCA, ATRCA and STRCA. Life cycle assessment of the aggregates was performed with OpenLCA software. | Article | 10.1590/1517-7076-RMAT-2024-0682 | BALASUBRAMANI, 2025.pdf |  | Balasubramani, G (Corresponding Author), Kalasalingam Acad Res \& Educ, Dept Civil Engn, Krishnankoil 626126, Tamil Nadu, India. Balasubramani, Gopinath; Palaniappan, Meyyappan, Kalasalingam Acad Res \& Educ, Dept Civil Engn, Krishnankoil 626126, Tamil Nadu, India. |  | Recycled concrete aggregate; Acid treatment; Slurry treatment; Aggregate properties; Morphology; Life cycle assessment |  | 1517-7076 | English |  | Rejeitado | R:Aceito ¦ P:Aceito | R:Aceito | efeito de ácidos/lamas nas propriedades do concreto | R:Aceito ¦ P:Aceito | R:Aceito ¦ P:Aceito | R:Aceito ¦ P:Aceito | R:Aceito ¦ P:Aceito |  | R:Aceito |  | [C3 Aceito 2026-06-13: material estrutural moldável; PDF conferido (autor/título)] ¦ [C4 Aceito 2026-06-14 (leitura 3+pg): relacionado a construcao civil] [C5 Aceito 2026-06-21: properties of the RCA, ATRCA and STRCA. Life cycle assessment of the aggregates was performed with; ] [C6 Aceito 2026-06-21: material principal global/exportável; não envolve material geograficamente restrito] [E1 2026-08-24: E1_moldavel=Aceito, E1_construcao=Aceito — migrados das decisoes P: dos antigos C3/C4, tomadas por leitura de PDF] [E2 por PDF 2026-08-25 LOTE_67: resist=Rejeitado, co2=nao avaliado (0.93 nao declarada) PAG res= co2=p.13, Tab.4 AVISO: unidade nao declarada ¦ Estudo trata do tratamento (acido e lamas/slurry) de agregado reciclado (RCA) para reduzir argamassa aderida - nao ha ensaio de resistencia de nenhuma mistura de betao/argamassa. A unica forca por are] |  | Aceito | Aceito | Aceito | Aceito |  | Rejeitado |  |  |  | 2 | E2_resistencia
Evaluation of Mechanical Properties of Sealing Mortar with Partial Replacement of Portland Cement by Stone Crusher Waste | Dossena, Matheus Henrique and Bevilaqua, Diogo and Silva, Luciano Luiz and Fiori, Marcio Antonio and Batiston, Eduardo Roberto and Muneron de Mello, Josiane Maria | MATERIALS RESEARCH-IBERO-AMERICAN JOURNAL OF MATERIALS | 2019 | Web of Science |  | 22 | Civil construction is one segment responsible for major environmental and social impacts. Among its raw materials, Portland cement, which is produced by the burning and subsequent grinding of a composition of clays and limestones. This manufacturing process causes great environmental damage, both by the exploitation of deposits and by the process of clinkering (burning of raw materials), which emits a significant amount of CO2 in the atmosphere. Therefore, there is a need for research on materials that reduce these impacts on the environment and that can be used by civil construction to the partial replacement of cement. Thus, this research had as objective to produce settlement mortar through the partial replacement of the Portland cement by filler powder, in different proportions and to study its mechanical properties. The results show that the partial replacement of the cement by the residue has acceptable behavior in the mortar. | Article | 10.1590/1980-5373-MR-2018-0868 | DOSSENA et al., 2019.pdf |  | Fiori, MA (Corresponding Author), Univ Comunitaria Regiao Chapeco Unochapeco, Area Ciencias Exatas \& Ambientais, Programa Posgrad Tecnol \& Gestao Inovacao PPGTI, Chapeco, SC, Brazil. Fiori, MA (Corresponding Author), Univ Comunitaria Regiao Chapeco Unochapeco, Area Ciencias Exatas \& Ambientais, PPGCA, Chapeco, SC, Brazil. Dossena, Matheus Henrique; Bevilaqua, Diogo; Silva, Luciano Luiz; Fiori, Marcio Antonio; Batiston, Eduardo Roberto; Muneron de Mello, Josiane Maria, Univ Comunitaria Regiao |  | Portland cement; basaltic filler; reuse of waste |  | 1516-1439 | English |  | Rejeitado | R:Aceito ¦ P:Aceito | R:Aceito ¦ P:Rejeitado | argamassa de selagem com resíduo de britagem (cimento) | R:Aceito | R:Aceito | R:Aceito | R:Aceito |  |  |  | [C2 Rejeitado] [2026-06-13 REAVALIADO] argamassa de selagem/assentamento (sealing/settlement mortar) — argamassa NÃO estrutural (não é argamassa estrutural) [Validação PDF: pdfplumber, autor/título conferidos] [Correção 2026-06-21: 'Inconclusivo'→'Rejeitado' (P:Rejeitado em C2 via triagem PDF)] [E1 metadados 2026-08-24 lote 09: moldavel=Aceito, construcao=Aceito (confianca alta). argamassa de assentamento com residuo de britagem substituindo cimento, propriedades mecanicas] [E2 por PDF 2026-08-25 LOTE_67: resist=Rejeitado (19.4 MPa), co2=nao avaliado PAG res=p.6, Fig.8 co2= ¦ Argamassa de assentamento/vedacao (sealing mortar) com substituicao parcial de cimento por residuo de britagem basaltica (filer), 0/5/10/15/20/30%. Resistencia a compressao aos 28 dias lida do grafico] |  | Aceito | Aceito | Aceito | Aceito |  | Rejeitado |  |  |  | 2 | E2_resistencia
Agate waste valorization in mortars and concretes: Life cycle assessment; [Valorização de resíduos de ágata em argamassas e concretos: Avaliação do ciclo de vida] | Passuello, Ana Carolina and Venquiaruto, Simone and Abreu, Aguida Gomes and Zanini, Camila and Ossorio-Dominguez, Anille and Kirchheim, Ana Paula and Molin, Denise Dal and Masuero, Angela | Revista Materia | 2019 | Scopus |  | 24 | The application of residues from agate beneficiation process (agate powder) in mortars and concretes based on Portland cement is technically viable considering materials mechanical properties and durability. However, there is a lack of studies that assess the environmental profile of the produced materials. This paper aims to evaluate the potential environmental impacts associated to the life cycle of mortars and concretes produced with the application of agate powder in substitution of Portland cement and fine aggregate, respectively. To that, experimental designs defined in previous studies were considered, to perform a cradle to gate analysis, where the following impacts were evaluated, according to CML-IA method: climate change, soil and water acidification, eutrophication, ozone layer depletion, and resources depletion (fossil and non-fossil). Results show up to 30% reduction of potential impacts, for the application of the residue in substitution to Portland cement in mortars. Less expressive reductions are observed for the use of the residue in substitution of the fine aggregate; however, gains on mechanical strength justify the application of the residue in specific cases. Since all the assessed impacts are closely related to cement consumption, the application of the residue to replace cement is considered the most environmentally viable alternative, for the evaluated cases. The participation of the transport processes in all impact categories validates the application of materials locally pro-duced/extracted. Finally, future studies shall consider the performance of the produced materials, in compari-son to the reference ones. © 2019, Universidade Federal do Rio de Janeiro. All rights reserved. | Article | 10.1590/s1517-707620190002.0697 | PASSUELLO, 2019c.pdf | https://www.scopus.com/inward/record.uri?eid=2-s2.0-85068970410&doi=10.1590%2fs1517-707620190002.0697&partnerID=40&md5=0bda817e8db6c5bb12b59ca5ea52e0e4 |  | Civil construction; Life Cycle Assessment (LCA); Residues |  |  |  | Portuguese | Cited by: 1; All Open Access, Gold Open Access, Green Open Access | Elegível | R:Aceito ¦ P:Aceito | R:Aceito | valorização de resíduo de ágata em argamassas/concreto | R:Aceito ¦ P:Aceito | R:Aceito ¦ P:Aceito | R:Aceito ¦ P:Aceito | R:Aceito ¦ P:Aceito |  | R:Aceito |  | [C3 Aceito 2026-06-13: material estrutural moldável; PDF conferido (autor/título)] ¦ [C4 Aceito 2026-06-14 (leitura 3+pg): relacionado a construcao civil] [C5 Aceito 2026-06-21: concretes: life cycle assessment; where the following impacts were evaluated, according to CML-IA me] [C6 Aceito 2026-06-21: material principal global/exportável; não envolve material geograficamente restrito] [E1 2026-08-24: E1_moldavel=Aceito, E1_construcao=Aceito — migrados das decisoes P: dos antigos C3/C4, tomadas por leitura de PDF] [E2 por PDF 2026-08-25 LOTE_67: resist=Aceito (44 MPa), co2=Aceito (594 kg CO2-eq/m3) PAG res=p.10, Fig.5 co2=p.6, Tab.4 (argamassas); Tab.5 p.8 (concretos) AVISO: sem dados proprios FONTE EXTERNA: VENQUIARUTO et al., 2014, Aproveitamento de Residuos de Agata Reciclada em Materiais Cimenticios Sustentaveis (ref [4] do artigo); ABREU et al., 2012, ¦ ACV de argamassas (4 teores x 3 tracos R/M/P = 12 misturas) e concretos (3 teores x 3 tracos = 9 misturas) com po de agata em substituicao ao cimento (argamassas) ou areia (concretos). O texto (p.9-10] | aglomerante_alternativo | Aceito | Aceito | Aceito | Aceito |  | Aceito | Aceito
Agate waste valorization in mortars and concretes: life cycle assessment | Passuello, Ana Carolina and Venquiaruto, Simone and Abreu, Aguida Gomes and Zanini, Camila and Ossorio-Dominguez, Anille and Kirchheim, Ana Paula and Dal Molin, Denise and Masuero, Angela | MATERIA-RIO DE JANEIRO | 2019 | Web of Science |  | 24 | The application of residues from agate beneficiation process (agate powder) in mortars and concretes based on Portland cement is technically viable considering materials mechanical properties and durability. However, there is a lack of studies that assess the environmental profile of the produced materials. This paper aims to evaluate the potential environmental impacts associated to the life cycle of mortars and concretes produced with the application of agate powder in substitution of Portland cement and fine aggregate, respectively. To that, experimental designs defined in previous studies were considered, to perform a cradle to gate analysis, where the following impacts were evaluated, according to CML-IA method: climate change, soil and water acidification, eutrophication, ozone layer depletion, and resources depletion (fossil and non-fossil). Results show up to 30\% reduction of potential impacts, for the application of the residue in substitution to Portland cement in mortars. Less expressive reductions are observed for the use of the residue in substitution of the fine aggregate; however, gains on mechanical strength justify the application of the residue in specific cases. Since all the assessed impacts are closely related to cement consumption, the application of the residue to replace cement is considered the most environmentally viable alternative, for the evaluated cases. The participation of the transport processes in all impact categories validates the application of materials locally produced/extracted. Finally, future studies shall consider the performance of the produced materials, in comparison to the reference ones. | Article | 10.1590/S1517-707620190002.0697 | PASSUELLO et al., 2019.pdf |  | Passuello, AC (Corresponding Author), Univ Fed Rio Grande do Sul, PPGCI, Programa Posgrad Eng Civil Construcao \& Infraestr, Porto Alegre, RS, Brazil. Passuello, Ana Carolina; Abreu, Aguida Gomes; Zanini, Camila; Ossorio-Dominguez, Anille; Kirchheim, Ana Paula; Dal Molin, Denise; Masuero, Angela, Univ Fed Rio Grande do Sul, PPGCI, Programa Posgrad Eng Civil Construcao \& Infraestr, Porto Alegre, RS, Brazil. Venquiaruto, Simone, Univ Fed Pampa, Alegrete, RS, Brazil. |  | Life Cycle Assessment (LCA); residues; civil construction |  | 1517-7076 | Portuguese |  | Duplicado | R:Aceito | R:Aceito |  | R:Aceito | R:Aceito | R:Aceito | R:Aceito |  |  |  | [pdf corrigido 2026-08-23: PASSUELLO et al., 2019.pdf — o nome PASSUELLO, 2019b.pdf nunca existiu no Drive; esta e a mesma obra, com DOI impresso na frente] | [10 empty] | duplicado | remocao pre-triagem (nao e criterio de exclusao)
Valorização de resíduos de ágata em argamassas e concretos: avaliação do ciclo de vida | Passuello, Ana Carolina and Venquiaruto, Simone and Abreu, Aguida Gomes and Zanini, Camila and Dominguez, Anilé Ossorio and Kirchheim, Ana Paula and Molin, Denise Dal and Masuero, Angela | Matéria (Rio de Janeiro) | 2019 | SciELO |  | 24 | {RESUMO} O uso de resíduos oriundos do processo de beneficiamento de ágata (pó de ágata) em argamassas e concretos de cimento Portland é viável tecnicamente por suas propriedades mecânicas e de durabilidade. Porém, não existem pesquisas que avaliem o perfil ambiental dos materiais produzidos. O presente estudo visa avaliar os impactos ambientais potenciais associados ao ciclo de vida de argamassas e concretos fabricados com a utilização de pó de ágata como substitutivo do cimento Portland e de agregado miúdo, respectivamente. Para tanto, considerou-se proporcionamentos definidos em análises laboratoriais executadas previamente a este trabalho, em uma avaliação do berço ao portão (cradle to gate), onde foram avaliados os seguintes impactos, de acordo com a metodologia {CML}-{IA}: mudança climática, acidificação do solo e da água, eutrofização, depleção da camada de ozônio e depleção de recursos abióticos (fóssil e não fóssil). Resultados demonstram redução dos impactos potenciais de até 30\%, para o uso do resíduo em substituição ao cimento em argamassas. Reduções pouco expressivas são observadas para o uso do resíduo em substituição ao agregado miúdo, porém o ganho de resistência mecânica justifica a aplicação do resíduo em casos específicos. Uma vez que todos os impactos avaliados estão fortemente relacionados ao consumo de cimento, considera-se que o uso do resíduo em substituição ao cimento é a alternativa mais ambientalmente viável, para os casos avaliados. A participação dos processos relacionados ao transporte de mercadorias em todas as categorias de impacto valida a utilização de produtos produzidos/extraídos localmente. Finalmente, estudos futuros devem considerar o desempenho dos materiais produzidos, em comparação aos de referência. |  | 10.1590/s1517-707620190002.0697 | PASSUELLO et al., 2019.pdf | http://www.scielo.br/scielo.php?script=sci_arttext&pid=S1517-70762019000200342&lang=pt |  |  | Avaliação do Ciclo de Vida ({ACV}), civil construction, construção civil, Life Cycle Assessment ({LCA}), residues, resíduos |  | 1517-7076 | pt |  | Duplicado | R:Aceito | R:Aceito |  | R:Aceito | R:Aceito | R:Aceito | R:Aceito |  |  |  | [pdf corrigido 2026-08-23: PASSUELLO et al., 2019.pdf — o nome PASSUELLO, 2019b.pdf nunca existiu no Drive; esta e a mesma obra, com DOI impresso na frente] | [10 empty] | duplicado | remocao pre-triagem (nao e criterio de exclusao)
Carbon emissions associated with two types of foundations: CP-II Portland cement-based composite vs. geopolymer concrete | Gomes, Kelly Cristiane and Carvalho, Monica and Diniz, Daniel de Paula and Costa Abrantes, Rafael de Carvalho and Branco, Michel Alves and Oliveira de Carvalho Junior, Paulo Roberto | MATERIA-RIO DE JANEIRO | 2019 | Web of Science |  | 24 | The cement industry is the second-largest single industrial emitter in the world and therefore has an important role to play in reducing the intensity of its carbon emissions: participation of the sector is important to contribute to the goal of the Paris Climate Change Agreement to limit global warming. One of the strategies for reducing the carbon footprint of the cement industry is substitution of Portland cement, which is a component of the concrete mix widely used as a construction material worldwide. Geopolymer cement has emerged as an alternative for Portland cement, with several advantages. This study applied the Life Cycle Assessment methodology to quantify the carbon emissions associated with 1m(3) of two types of concrete (concrete PC-II cement-based Portland cement vs. geopolymer concrete). Geopolymer concrete presented almost 43\% less carbon emissions, while also presenting high physic-chemical performance. It was verified that geopolymer concrete has the potential to help mitigate climate change, and can be employed as part of the plan to minimize the emissions associated with the construction sector. | Article | 10.1590/S1517-707620190004.0850 | GOMES, 2019i.pdf |  | Gomes, KC (Corresponding Author), Univ Fed Paraiba, Dept Renewable Energy Engn, BR-58051970 Joao Pessoa, Paraiba, Brazil. Gomes, Kelly Cristiane; Carvalho, Monica, Univ Fed Paraiba, Dept Renewable Energy Engn, BR-58051970 Joao Pessoa, Paraiba, Brazil. Diniz, Daniel de Paula; Costa Abrantes, Rafael de Carvalho; Branco, Michel Alves, Univ Fed Paraiba, Grad Program Renewable Energy, BR-58051970 Joao Pessoa, Paraiba, Brazil. Oliveira de Carvalho Junior, Paulo Roberto, Univ Fed Paraiba, Grad Mech Eng |  | Portland Cement; Geopolymer Cement; Life Cycle Assessment; Carbon Emissions; Construction Sustainability |  | 1517-7076 | English |  | Inconclusivo | R:Aceito ¦ P:Aceito | R:Aceito | emissões de dois tipos de fundações (concreto) | R:Aceito ¦ P:Aceito | R:Aceito ¦ P:Aceito | R:Aceito ¦ P:Aceito | R:Aceito ¦ P:Aceito |  | R:Aceito |  | [C3 Aceito 2026-06-13: material estrutural moldável; PDF conferido (autor/título)] ¦ [C4 Aceito 2026-06-14 (leitura 3+pg): relacionado a construcao civil] [C5 Aceito 2026-06-21: Carbon emissions associated with two; role to play in reducing the intensity of its carbon emissions] [C6 Aceito 2026-06-21: material principal global/exportável; não envolve material geograficamente restrito] [E1 2026-08-24: E1_moldavel=Aceito, E1_construcao=Aceito — migrados das decisoes P: dos antigos C3/C4, tomadas por leitura de PDF] [E2 por PDF 2026-08-25 LOTE_67: resist=Aceito (40 MPa), co2=Aceito (418.783 kg CO2-eq/m3) PAG res=p.4, texto co2=p.5, Tab.3 (convencional) e Tab.4 (geopolimero) ¦ ACV comparando fundacao de betao convencional (CPII-E) com fundacao de betao geopolimerico (metacaulino), ambas dimensionadas para a mesma resistencia de projecto de 40 MPa aos 28 dias (mesma classe, ] | aglomerante_alternativo | Aceito | Aceito | Aceito | Aceito |  | Aceito | Aceito
Life cycle assessment of lattice girder slabs with tire rubber residue addition | de Azevedo Sampaio, Daniel Oliveira and Zanardo Rufato, Thassia Dias and Assuncao, Camila Cassola and Tashima, Mauro Mitsuuchi and Akasaki, Jorge Luis | MATERIA-RIO DE JANEIRO | 2022 | Web of Science |  | 27 | The Life Cycle Assessment (LCA) has gained notoriety as a tool for analyzing the environmental impacts of products and services, standing out for analyzing all processes involved in production, from raw material extraction to final disposal, and enabling the preference for more environmentally sustainable materials and processes. This project evaluated and compared the environmental impacts of two concrete traces used in lattice precast slabs, one using tire rubber residue to partially replace sand, while the other uses only sand. The method used for the Life Cycle Impact Assessment (LCIA) phase was CML2001, and a sensitivity analysis was performed using the ReCiPe method. The slab made of concrete containing tire rubber residue generated, on average, 5\% more emissions in all impact categories analyzed, being the production of CP II Z 32 cement the most critical process. The change in the LCIA method did not alter the conclusions obtained for the assessed impact categories. | Article | 10.1590/S1517-707620220002.1313 | DE AZEVEDO SAMPAIO et al., 2022.pdf |  | Sampaio, DOD (Corresponding Author), Univ Estadual Paulista, FEIS, Grp Pesquisa Mat Alternat Construcao MAC PPGEC, Ave Brasil 56, BR-15385000 Sao Paulo, Brazil. de Azevedo Sampaio, Daniel Oliveira; Tashima, Mauro Mitsuuchi; Akasaki, Jorge Luis, Univ Estadual Paulista, FEIS, Grp Pesquisa Mat Alternat Construcao MAC PPGEC, Ave Brasil 56, BR-15385000 Sao Paulo, Brazil. Zanardo Rufato, Thassia Dias, Univ Sao Paulo, EESC, Grp Pesquisa Mat Alternat Construcao MAC PPGSET, Ave Trabalhador Sao Carlense 4 |  | sustainability; civil construction; alternative materials |  | 1517-7076 | English |  | Inconclusivo | R:Aceito ¦ P:Aceito | R:Aceito | lajes com vigotas treliçadas — LCA | R:Aceito ¦ P:Aceito | R:Aceito ¦ P:Aceito | R:Aceito ¦ P:Aceito | R:Aceito ¦ P:Aceito |  | R:Aceito |  | [C3 Aceito 2026-06-13: material estrutural moldável; PDF conferido (autor/título)] ¦ [C4 Aceito 2026-06-14 (leitura 3+pg): relacionado a construcao civil] [C5 Aceito 2026-06-21: Life cycle assessment of lattice girder slabs; The Life Cycle Assessment (LCA) has gained notoriety ] [C6 Aceito 2026-06-21: material principal global/exportável; não envolve material geograficamente restrito] [E1 2026-08-24: E1_moldavel=Aceito, E1_construcao=Aceito — migrados das decisoes P: dos antigos C3/C4, tomadas por leitura de PDF] [E2 por PDF 2026-08-25 LOTE_67: resist=Aceito (30.69 MPa), co2=Aceito (28.9 kg CO2-eq/laje (elemento)) PAG res=p.3, Tab.1 co2=p.11, Fig.12 FONTE EXTERNA: FAZZAN, J.V., 2011, Comportamento estrutural de lajes pre-moldadas trelicadas com adicao de residuos de borracha de pneu, Dissertacao de MSc, UNESP Il ¦ ACV de laje pre-moldada trelicada, comparando concreto convencional com concreto com residuo de borracha de pneu (2 tracos x 2 tipos de cimento = 4 misturas). Resistencia (Tab.1, p.3) explicitamente c] |  | Aceito | Aceito | Aceito | Aceito |  | Aceito | Aceito
Life cycle assessment of lattice girder slabs with tire rubber residue addition; [Avaliação do ciclo de vida de lajes pré-moldadas treliçadas com adição de resíduos de borracha de pneu] | Sampaio, Daniel Oliveira de Azevedo and Rufato, Thássia Dias Zanardo and Assunção, Camila Cassola and Tashima, Mauro Mitsuuchi and Akasaki, Jorge Luís | Revista Materia | 2022 | Scopus |  | 27 | The Life Cycle Assessment (LCA) has gained notoriety as a tool for analyzing the environmental impacts of products and services, standing out for analyzing all processes involved in production, from raw material extraction to final disposal, and enabling the preference for more environmentally sustainable materials and processes. This project evaluated and compared the environmental impacts of two concrete traces used in lattice precast slabs, one using tire rubber residue to partially replace sand, while the other uses only sand. The method used for the Life Cycle Impact Assessment (LCIA) phase was CML2001, and a sensitivity analysis was performed using the ReCiPe method. The slab made of concrete containing tire rubber residue generated, on average, 5% more emissions in all impact categories analyzed, being the production of CP II Z 32 cement the most critical process. The change in the LCIA method did not alter the conclusions obtained for the assessed impact categories. © 2022, Universidade Federal do Rio de Janeiro. All rights reserved. | Article | 10.1590/s1517-707620220002.1313 | SAMPAIO, 2022i.pdf | https://www.scopus.com/inward/record.uri?eid=2-s2.0-85146935301&doi=10.1590%2fs1517-707620220002.1313&partnerID=40&md5=f97b17987a44e380e858d7a5273ca4a5 |  | alternative materials; civil construction; sustainability |  |  |  | Portuguese | Cited by: 0; All Open Access, Gold Open Access | Duplicado | R:Aceito | R:Aceito |  | R:Aceito | R:Aceito | R:Aceito | R:Aceito | [14 empty] | duplicado | remocao pre-triagem (nao e criterio de exclusao)
ECO2 framework assessment of limestone powder concrete slabs and columns | Radovic, Andrija and Hafez, Hisham and Tosic, Nikola and Marinkovic, Snezana and de la Fuente, Albert | JOURNAL OF BUILDING ENGINEERING | 2022 | Web of Science |  | 57 | Producing limestone powder requires comparably far less energy than the production of ordinary Portland cement (OPC), making it a promising sustainable solution for partial replacement of OPC in concrete. Lower production energy could be translated into lower environmental impact and lower cost, which are two pillars of the sustainability of the resulting concrete. However, the question remains if replacing OPC with larger percentages of limestone powder would compromise the performance of the resulting concrete to a level that surpasses the environmental and economic gains. In order to assess the collective impact of these concretes, a performance-based multi-criteria decision analysis framework, ECO2, is used. For that purpose, 26 experimentally verified, concrete mixtures with and without limestone powder were evaluated through potential application in two types of reinforced concrete (RC) structural elements (slabs and columns) under identical environmental condition. The main results of the research showed a clear environmental advantage of concrete with a reduced OPC content, but the relatively higher super-plasticizer amount in some cases could affect the final sustainability performance of the resulting mix. In the case of RC slabs, the best ECO2 score was obtained for concrete containing limestone powder. Mixtures with 200-250 kg of cement per unit volume of concrete had the highest ECO2 score for all the considered criteria. In the second case, due to the nature of the structural performance requirements in columns, the crucial influence of the concrete compressive strength is clear. The obtained results have shown approximately equal sustainability potential of OPC and limestone concretes in vertical elements such as columns. However, it seems that a certain improvement in the design of concrete mixtures with a high limestone powder content could make these competitive in all fields. | Article | 10.1016/j.jobe.2022.104928 | RADOVIC et al., 2022 - j.jobe.2022.104928.pdf |  | Tosic, N (Corresponding Author), Univ Politecn Cataluna, Civil \& Environm Engn Dept, Jordi Girona 1-3, ES-08034 Barcelona, Spain. Radovic, Andrija, Univ Pristina Kosovska Mitrovica, Fac Tech Sci, Knjaza Milosa 7, Kosovska 38220, Mitrovica, Serbia. Hafez, Hisham, Ecole Polytech Fed Lausanne, Construct Mat Lab, CH-1015 Lausanne, Switzerland. Tosic, Nikola; de la Fuente, Albert, Univ Politecn Cataluna, Civil \& Environm Engn Dept, Jordi Girona 1-3, ES-08034 Barcelona, Spain. Marinkovic, Snezana, U |  | Structural concrete; Limestone powder; Sustainability; LCA; ECO 2 framework |  |  | English |  | Inconclusivo | R:Aceito | R:Aceito |  | C3: R:Aceito; C4: R:Aceito; C5: R:Rejeitado |  | C5 Rejeitado — sem menção a CO₂/GEE/ACV [E1 metadados 2026-08-24 lote 09: moldavel=Aceito, construcao=Aceito (confianca alta). concreto com po de calcario em lajes e pilares estruturais] [Reaberto 2026-08-31, a pedido da Kie: status Rejeitado->Inconclusivo. A rejeicao da cascata antiga (C1-C8) foi decidida so por R: (resumo), nunca confirmada por leitura de PDF - nao conta como decisao final debaixo do sistema novo. A linha ja passou Etapa 1 (moldavel/construcao=Aceito) e aguarda avaliacao na Etapa 2.] ¦ [E2 2026-09-05] PDF integrado (baixado manualmente pela Kie, lote 13/BAIXADOS MANUALMENTE, DOI 10.1016/j.jobe.2022.104928, Journal of Building Engineering). Framework ECO2 para lajes/pilares de concreto com po de calcario. E2_resistencia=Aceito: catalogo de 26 misturas proprias, resistencia a compressao 35-65 MPa (Table 2). E2_co2=Aceito [ALERTA ETAPA4: valor derivado por calculo - soma ponderada, Tabela 1 (kg/m3 por mistura) x Tabela 3 (fator kg CO2/kg por constituinte, ecoinvent), conforme Eq.6 do proprio artigo (GWPi/m3 = soma dos GWPj,upstream x kgj/m3); o artigo so publica o score normalizado ECO2 (0-1), nao o kg CO2/m3 absoluto, mas todos os insumos e a formula de calculo sao do proprio artigo] confianca=media. Extensao da regra 'total+divisor impresso e aceite' para soma ponderada multi-componente segundo formula propria dos autores - diferente do caso simples ja decidido (um total + um divisor), reportado aqui para a Kie confirmar se aceita a generalizacao. Passa para a Etapa 3 (provisoriamente, pendente dessa confirmacao). |  | Aceito | Aceito | Aceito | Aceito |  | Aceito | Aceito
Avaliação do ciclo de vida de lajes pré-moldadas treliçadas com adição de resíduos de borracha de pneu prémoldadas pré moldadas | Sampaio, Daniel Oliveira de Azevedo and Rufato, Thássia Dias Zanardo and Assunção, Camila Cassola and Tashima, Mauro Mitsuuchi and Akasaki, Jorge Luís | Matéria (Rio de Janeiro) | 2022 | SciELO |  | 27 | {RESUMO} A Avaliação do Ciclo de Vida ({ACV}) vem ganhando notoriedade como ferramenta de análise dos impactos ambientais de produtos e serviços, destacando-se por analisar todos os processos envolvidos na produção, desde a extração da matéria-prima até o descarte final, e possibilitando a preferência por materiais e processos mais sustentáveis do ponto de vista ambiental. Esse trabalho avaliou e comparou os impactos ambientais de dois traços de concreto utilizados em lajes pré-moldadas treliçadas, sendo que um utiliza resíduo de borracha de pneu em substituição parcial da areia, enquanto o outro utiliza somente areia. O método utilizado para a fase de Avaliação de Impacto do Ciclo de Vida ({AICV}) foi o {CML}2001, e uma análise de sensibilidade foi realizada, utilizando o método {ReCiPe}. A laje elaborada com concreto contendo resíduo de borracha de pneu gerou, em média, 5\% a mais de emissões em todas as categorias de impacto analisadas, sendo a produção de cimento do tipo {CP} {II} Z 32 o processo mais crítico. A mudança de método de {AICV} não alterou, para as categorias de impacto avaliadas, as conclusões obtidas. {ACV} ({ACV} serviços destacandose destacando se matériaprima matéria prima final ambiental prémoldadas pré moldadas treliçadas areia ({AICV} {CML}2001 {CML} realizada {ReCiPe} gerou média 5 analisadas 3 crítico alterou avaliadas obtidas {CML}200 {CML}20 {CML}2 |  | 10.1590/s1517-707620220002.1313 | SAMPAIO, 2022i_1.pdf | http://www.scielo.br/scielo.php?script=sci_arttext&pid=S1517-70762022000200268&lang=pt |  |  | alternative materials, civil construction, construção civil, materiais alternativos, sustainability, sustentabilidade |  | 1517-7076 | pt |  | Duplicado | R:Aceito | R:Aceito |  | R:Aceito | R:Aceito | R:Aceito | R:Aceito | [14 empty] | duplicado | remocao pre-triagem (nao e criterio de exclusao)
Emissões de {CO}2 referentes ao transporte de materiais de construção no Brasil: estudo comparativo entre blocos estruturais cerâmicos e de concreto | Caldas, Lucas Rosse and Sposto, Rosa Maria | Ambiente Construído | 2017 | SciELO | 91--108 | 17 | Resumo A avaliação do ciclo de vida de emissões de {CO}2 ({ACVCO}2) de um produto envolve a quantificação das emissões de {CO}2 nas etapas de pré-uso, uso e pós-uso. A etapa de pré-uso envolve as fases de indústria, execução e transporte. O presente trabalho teve como objetivo o estudo das emissões de {CO}2 de blocos estruturais cerâmicos e de concreto, a partir do levantamento das emissões na indústria e no transporte, com avaliação do impacto da fase de transporte desses materiais em 26 capitais brasileiras. Para isso foram pesquisadas as empresas fabricantes classificadas nos programas setoriais de qualidade. As distâncias de transporte das fábricas até as capitais foram levantadas via Google Maps. Os resultados mostraram que as capitais localizadas na Região Norte e Sudeste foram as que apresentaram maiores e menores valores, respectivamente, de emissões relacionadas ao transporte para ambos os tipos de componentes. A participação da fase de transporte, relacionada às emissões totais, foi maior para os blocos de concreto, para a maioria das capitais. Ao final do trabalho, como forma de minimizar a subjetividade da consideração da fase de transportes nos estudos de {ACVCO}2, foram propostos uma matriz e um fluxograma para a gestão da avaliação da fase de transporte nesses tipos de estudos. |  | 10.1590/s1678-86212017000400187 | CALDAS et al., 2017.pdf | http://www.scielo.br/scielo.php?script=sci_arttext&pid=S1678-86212017000400091&lang=pt |  |  | Alvenaria estrutural, Brasil, Brazil, {CO}2 emissions, Emissões de {CO}2, Structural masonry, Transportation, Transportes |  | 1678-8621 | pt |  | Rejeitado | R:Aceito ¦ P:Aceito | R:Aceito | emissões de CO2 do transporte de materiais de construção | R:Aceito ¦ P:Rejeitado | R:Aceito | R:Aceito | R:Aceito |  |  |  | [Reavaliado por PDF: C3 era R:Aceito] [C3 Rejeitado 2026-06-13] estudo comparativo de transporte de BLOCOS estruturais cerâmicos e de concreto — unidades de alvenaria não moldáveis [Validação PDF: pdfplumber, autor/título conferidos] [Correção 2026-06-21: 'Inconclusivo'→'Rejeitado' (P:Rejeitado em C3 via triagem PDF)] |  | Aceito | Aceito | Rejeitado | [6 empty] | 1 | E1_moldavel
The contribution of life-cycle assessment to environmentally preferable concrete mix selection for breakwater applications | Silva, Maristela Gomes da and Gomes, Vanessa and Saade, Marcella Ruschi Mendes | Ambiente Construído | 2018 | SciELO | 413--429 | 18 | Resumo A avaliação do ciclo de vida ({ACV}) oferece uma estrutura abrangente para comparação de impactos ambientais. Entretanto, sua aplicação em estudos sobre cimentos ativados por álcalis é ainda limitada. Neste artigo, ilustramos como {ACV} pode informar estudos tecnológicos com foco ambiental. Pesquisa anterior sobre estruturas de quebra-mar avaliou misturas de sete variações de ativadores alcalinos e escória de alto-forno (eaf) com agregados de eaf bruta e granulada para substituir cimento de baixo teor de clínquer e agregados naturais em concreto. Uma formulação com silicato de sódio ofereceu a melhor combinação entre propriedades do concreto e conformidade com a legislação ambiental vigente. Objetivando validar esta conclusão da perspectiva de {ACV}, realizamos estudos do berço ao portão ({INTERNATIONAL}…, 2006b), utilizando Ecoinvent v.2.2, {CML} baseline 2001 v.2.05, e ‘abordagem do impacto líquido evitado’. Apesar da mistura com silicato de sódio ter apresentado potencial de aquecimento global equivalente ao da mistura de referência, os impactos estimados para as demais categorias aumentaram. A {ACV} evidenciou as implicações de se orientar a seleção de misturas unicamente por uma categoria de impacto. |  | 10.1590/s1678-86212018000200262 | SILVA, 2018e.pdf | http://www.scielo.br/scielo.php?script=sci_arttext&pid=S1678-86212018000200413&lang=pt |  |  | {ACV}, Blast furnace slag, Breakwaters, Concrete, Concreto, Desempenho, Escória de alto-forno, Estruturas de quebra-mar, {LCA}, Performance |  | 1678-8621 | en |  | Elegível | R:Aceito ¦ P:Aceito | R:Aceito | contribuição da LCA ao design ambiental (construção) | R:Aceito ¦ P:Aceito | R:Aceito ¦ P:Aceito | R:Aceito ¦ P:Aceito | R:Aceito ¦ P:Aceito |  | R:Aceito |  | [C3 Aceito 2026-06-13: material estrutural moldável; PDF conferido (autor/título)] ¦ [C4 Aceito 2026-06-14 (leitura 3+pg): relacionado a construcao civil] [C5 Aceito 2026-06-21: The contribution of life-cycle assessment to; L ife cycle assessment (LCA) provides a comprehensive ] [C6 Aceito 2026-06-21: material principal global/exportável; não envolve material geograficamente restrito] [E1 2026-08-24: E1_moldavel=Aceito, E1_construcao=Aceito — migrados das decisoes P: dos antigos C3/C4, tomadas por leitura de PDF] [E2 por PDF 2026-08-25 LOTE_67: resist=Aceito (52 MPa), co2=Aceito (-0.23 kg CO2e/MPa) PAG res=p.5, Tab.3 (medido); p.6, texto (REFmix estimado) co2=p.10-11, Fig.6 (REFmix) e Fig.7 (Mix A) AVISO: balanco liquido negativo ¦ ACV de misturas de betao para quebra-mares (breakwater), unidade funcional = 1 MPa de resistencia caracteristica. Tabela 3 (p.5) da resistencia aos 28 dias, ensaio proprio, de 7 misturas AAbfs: A=36.1] | aglomerante_alternativo | Aceito | Aceito | Aceito | Aceito |  | Aceito | Aceito
Avaliação do Ciclo de Vida de diferentes envoltórias para habitações de interesse social em Florianópolis | Azevedo, Leticia Dalpaz de and Geraldi, Matheus Soares and Ghisi, Enedir | Ambiente Construído | 2020 | SciELO | 123--141 | 20 | Resumo Quando um componente construtivo é selecionado para melhorar o desempenho da edificação ao longo de sua operação, deve-se verificar o seu impacto ao longo de todo o ciclo de vida para assegurar a redução dos impactos ambientais. Dessa forma, o objetivo principal deste trabalho foi selecionar o conjunto de componentes construtivos com menor impacto ambiental para uso em habitações de interesse social em Florianópolis por meio da avaliação do ciclo de vida ({ACV}). Foi desenvolvida uma {ACV} utilizando dois tipos de parede e dois de cobertura. Para as paredes, considerou-se o uso de tijolo cerâmico com revestimento e tijolo de adobe com revestimento de argamassa de terra com cal. Para as coberturas foi considerada telha cerâmica com forro de madeira e telha cerâmica com laje maciça de concreto. O método de avaliação de impacto do ciclo de vida ({AICV}) utilizado foi o {IMPACT} 2002+. Os resultados obtidos foram comparados com a aplicação do método {ReCiPe}. Aplicou-se simulação computacional por meio do programa {EnergyPlus} para calcular o consumo energético anual. O conjunto que apresentou menor consumo energético foi o de parede de tijolo de adobe e cobertura com laje maciça. Os dois métodos utilizados para a fase de {AICV} apresentaram resultados coerentes para a maioria das categorias de impacto. Com isso, o conjunto de menor impacto ambiental obtido por meio da {ACV} foi o de parede de tijolo de adobe com cobertura com forro de madeira. |  | 10.1590/s1678-86212020000400463 | AZEVEDO et al., 2020.pdf | http://www.scielo.br/scielo.php?script=sci_arttext&pid=S1678-86212020000400123&lang=pt |  |  | Affordable housing, Avaliação do ciclo de vida, Computational simulation of buildings, Habitação de interesse social, Life cycle assessment, Simulação computacional de edificações |  | 1678-8621 | pt |  | Rejeitado | R:Aceito | R:Aceito | envoltórias de habitação social -- inclui laje maciça de concreto e parede de adobe | R:Aceito | R:Aceito | R:Aceito | R:Aceito |  | R:Aceito |  | [Reavaliado por título/resumo: C2 era R:Aceito] [C2 Rejeitado] Envoltórias de edificação (envelope) com foco em desempenho operacional — não-estrutural [Validação PDF 2026-06-12: pdfplumber/OCR, extração OK, autor conferido] [Status 2026-06-21: →Rejeitado (veredito Rejeitado em C2)] ¦ [2026-08-03 reset auditoria - retriagem do zero por resumo] Cascata C1-C8 zerada (estava com R:Rejeitado no meio de uma cascata já iniciada por PDF, sem P:Rejeitado explícito). Valores anteriores: {'C1': 'R:Aceito ¦ P:Aceito', 'C2': 'R:Rejeitado', 'material_C2': None, 'C3': 'R:Aceito', 'C4': 'R:Aceito', 'C5': 'R:Aceito', 'C6': 'R:Aceito', 'C8': None}. C1 reavaliado: Aceito (ano>=2006). ¦ [2026-08-03 C2 retriado por resumo: Aceito] envoltórias de habitação social -- inclui laje maciça de concreto e parede de adobe ¦ [2026-08-03] status_triagem 'Rejeitado' -> 'Inconclusivo' (C2 Aceito, segue ativa na cascata para C3). ¦ [2026-08-03 C3 retriado por resumo: Aceito] ¦ [2026-08-03 C4 retriado por resumo: Aceito] Claramente relacionado a construção civil. ¦ [2026-08-03 C5 retriado por resumo: Aceito] Menciona ACV/CO2/GEE com resultado. ¦ [2026-08-03 C6 retriado por resumo: Aceito] Material principal global/exportável. ¦ [2026-08-03 C8 Aceito] document_type não é Editorial/Erratum/Retracted/Letter/etc. [E1 metadados 2026-08-24 lote 09: moldavel=Aceito, construcao=Aceito (confianca baixa). ACV de envoltorias de habitacao de interesse social (tijolo, adobe, telha, laje de concreto); e comparacao de sistemas construtivos com laje macica de concreto, acei] [E2 por PDF 2026-08-25 LOTE_67: resist=Rejeitado, co2=nao avaliado (54044.4 kg CO2 eq (total edificio, sem forma normalizada)) PAG res= co2=p.12, Tab.6 AVISO: total de edificio sem forma normalizada ¦ ACV comparando envoltorias (paredes de tijolo ceramico vs adobe; coberturas com forro de madeira vs laje de concreto macico) de habitacao de interesse social. Documento trata de caracteristicas termic] |  | Aceito | Aceito | Aceito | Aceito |  | Rejeitado |  |  |  | 2 | E2_resistencia
Durability, life cycle cost and life cycle assessment of binary mixtures with fly ash, rice husk ash and concrete demolition waste | Lima, Cristian Jonathan Franco de and Ribeiro, Francisco Roger Carneiro and Modolo, Regina Célia Espinosa and Isaia, Geraldo Cechella and Mancio, Maurício | Ambiente Construído | 2022 | SciELO | 161--177 | 22 | Resumo Este estudo analisa, por meio do custo do ciclo de vida e da avaliação do ciclo de vida, a produção de misturas binárias de concreto constituídas por pozolanas artificiais e resíduos de demolição de concreto. Foram desenvolvidas dez formulações diferenciando-as quanto aos traços, conteúdo de ligantes e agregados, a fim de verificar o potencial emprego em pilares de concreto, tendo sido, portanto, adotado como sendo a unidade funcional do estudo. As devidas substituições foram de 25\% de cimento Portland por cinza volante e cinza de casca de arroz, além de substituições de 15\% e 30\% de agregados graúdos naturais por resíduos de demolição de concreto. Os resultados evidenciam que as misturas com pozolanas e resíduos de demolição apresentaram uma maior resistência de penetração de cloretos, o menor custo de concreto foi alcançado na maior resistência característica de 35 {MPa} e que o concreto contendo 15\% de substituição do agregado graúdo natural pelo agregado reciclado de concreto e substituição de 25\% de cimento por cinza de casca de arroz pode ser classificado como o mais sustentável, principalmente em emissões de dióxido de carbono, dentre as misturas estudadas. |  | 10.1590/s1678-86212022000100585 | LIMA et al., 2022.pdf | http://www.scielo.br/scielo.php?script=sci_arttext&pid=S1678-86212022000100161&lang=pt |  |  | Artificial pozzolan, Avaliação do ciclo de vida, Binary mixtures of concrete, Concrete demolition waste, Custo do ciclo de vida, Durabilidade, Durability, Lifespan Assessment, Lifespan Cost, Misturas binárias de concreto, Pozolanas artificiais, Resíduos de demolição de concreto |  | 1678-8621 | en |  | Inconclusivo | R:Aceito ¦ P:Aceito | R:Aceito | durabilidade, LCC e LCA (concreto) | R:Aceito ¦ P:Aceito | R:Aceito ¦ P:Aceito | R:Aceito ¦ P:Aceito | R:Aceito ¦ P:Aceito |  | R:Aceito |  | [C3 Aceito 2026-06-13: material estrutural moldável; PDF conferido (autor/título)] ¦ [C4 Aceito 2026-06-14 (leitura 3+pg): relacionado a construcao civil] [C5 Aceito 2026-06-21: de concreto foi alcan�ado na maior resist�ncia caracter�stica de 35 MPa e; life cycle assessment of ] [C6 Aceito 2026-06-21: material principal global/exportável; não envolve material geograficamente restrito] [E1 2026-08-24: E1_moldavel=Aceito, E1_construcao=Aceito — migrados das decisoes P: dos antigos C3/C4, tomadas por leitura de PDF] [E2 por PDF 2026-08-25 LOTE_67: resist=Aceito (40.80 MPa), co2=Aceito (535.61 kg CO2eq/pilar (elemento)) PAG res=p.3, Tab.1 co2=p.12, texto (Fig.7) ¦ ACV + custo de ciclo de vida de 10 misturas binarias de betao (cinza de casca de arroz RHA, cinza volante FA, residuo de demolicao CDW) para pilares de fck 25 e 35 MPa. Tabela 1 (p.3) da a resistencia] | aglomerante_alternativo | Aceito | Aceito | Aceito | Aceito |  | Aceito | Aceito
Life cycle assessment application in the optimum design of reinforced concrete structures | Angelin, Andressa Fernanda and Bento, Ricardo Couceiro and Gavioli, Letícia Missiatto and Rossignolo, João Adriano | Ambiente Construído | 2023 | SciELO | 187--202 | 23 | Resumo O objetivo desta pesquisa foi avaliar a utilização da metodologia de Avaliação do Ciclo de Vida para auxiliar a tomada de decisão em projetos estruturais de concreto armado. Foram estudados modelos estruturais para um edifício de oito pavimentos, com classes de resistência à compressão (fck) do concreto variando de 25 a 50 {MPa}. Também foram avaliadas alterações nas dimensões dos elementos estruturais, bem como o consumo de materiais componentes da estrutura. Os resultados mostraram que os modelos estruturais para as classes C40 obtiveram os melhores resultados para 67\% das categorias de potenciais impactos avaliados, com valores de potenciais impactos variando de 7,4\% a 21,2\%, incluindo a possibilidade de economizar 18 mil kg de {CO}2 emitido. Após a realização de uma análise econômica, observou-se que o modelo estrutural para o concreto C40 apresentou a solução ambiental-econômica ótima. Os resultados desta pesquisa indicam a viabilidade da utilização da metodologia de Avaliação do Ciclo de Vida e da análise econômica como ferramentas para auxiliar na tomada de decisão durante o processo de projeto de estruturas de concreto armado. armado pavimentos fck (fck 2 5 {MPa} estrutura C C4 67 avaliados 74 7 4 7,4 212 21 21,2\% 1 {CO} emitido observouse observou se ambientaleconômica ambiental ótima 6 7, 21,2 21, |  | 10.1590/s1678-86212023000300682 | ANGELIN et al., 2023.pdf | http://www.scielo.br/scielo.php?script=sci_arttext&pid=S1678-86212023000300187&lang=pt |  |  | Avaliação do ciclo de vida, Desempenho ambiental de estruturas, Environmental performance of structures, Estrutura de concreto armado, Life cycle assessment, Projeto estrutural, Reinforced concrete structure, Structural design |  | 1678-8621 | en |  | Rejeitado | R:Aceito ¦ P:Aceito | R:Aceito | LCA na otimização de concreto | R:Aceito ¦ P:Aceito | R:Aceito ¦ P:Aceito | R:Aceito ¦ P:Aceito | R:Aceito ¦ P:Aceito |  | R:Aceito |  | [C3 Aceito 2026-06-13: material estrutural moldável; PDF conferido (autor/título)] ¦ [C4 Aceito 2026-06-14 (leitura 3+pg): relacionado a construcao civil] [C5 Aceito 2026-06-21: Life cycle assessment application in the; 21.2%, including the possibility of saving 18 thousand kg ] [C6 Aceito 2026-06-21: material principal global/exportável; não envolve material geograficamente restrito] [E1 2026-08-24: E1_moldavel=Aceito, E1_construcao=Aceito — migrados das decisoes P: dos antigos C3/C4, tomadas por leitura de PDF] [E2 por PDF 2026-08-25 LOTE_67: resist=Aceito (50 MPa), co2=Rejeitado (249360 kg CO2 eq (total edificio, sem forma normalizada)) PAG res=p.5, texto co2=p.8, Tab.4 AVISO: total de edificio sem forma normalizada ¦ ACV comparando 6 classes de resistencia de projecto (C25 a C50, p.5) para a estrutura completa de um edificio residencial padrao de 8 pavimentos, 2078 m2 (unidade funcional = a estrutura completa, nao] |  | Aceito | Aceito | Aceito | Aceito |  | Aceito | Rejeitado |  |  | 2 | E2_co2
Ecoeficiência de concretos autoadensáveis com resíduo de louça sanitária | Souza, Régis Marciano de and Ortigara, Yuri Vilas Boas and Gomes, Carlos Eduardo Marmorato and Magalhães, Ricardo Rodrigues and Fontanini, Patrícia Stella Pucharelli and Campos, Alessandro Torres | Ambiente Construído | 2024 | SciELO |  | 24 | Resumo O resíduo de louça sanitária ({RLS}) é alvitrado como uma alternativa ecologicamente ambiental, em substituição aos agregados finos e pedriscos, empregados na produção de concretos autoadensáveis ({CAA}). A eficiência ambiental nos ciclos de vida energético e das emissões de dióxido de carbono de {CAA} com diferentes misturas de {RLS}, foram comparadas com o concreto autoadensável sem {RLS} ({CAA}_REF). A Análise do Ciclo de Vida ({ACV}) evidenciou que a substituição de agregados de {RLS} em {CAA}_REF, pode gerar uma redução absoluta de aproximadamente 34,70 {MJ}/m³ e 2,07 kg de {CO}2/m³, respectivamente, o que corresponde a reduções de 1,5\% e 0,5\%. Verificou-se ainda que o uso de um indicador de ecoeficiência do comportamento ambiental em relação ao parâmetro resistência mecânica à compressão, pode contribuir e ser adequado em projetos de dosagens de {CAA}. Assim, observou-se que o uso de {RLS}, pode colaborar para a sustentabilidade ambiental, reduzindo a disposição inadequada dos {RLS} no meio ambiente e implementado um reuso adequado. ({RLS} pedriscos . ({CAA}) {CAA}_REF. {CAAREF} {CAA}_REF {REF} ({CAA}_REF) {ACV} ({ACV} 3470 34 70 34,7 {MJm}³ {MJm} {MJ} m³ m {MJ}/m 207 2 07 2,0 {CO}2m³ {COm} {CO}2 {CO} {CO}2/m³ respectivamente 15 1 5 1,5 05 0 0,5\% Verificouse Verificou se compressão Assim observouse observou ({CAA} ({CAA}_REF 347 3 7 34, 20 2, {CO}2m {CO}2/m 1, 0,5 0, |  | 10.1590/s1678-86212024000100739 | SOUZA et al., 2024.pdf | http://www.scielo.br/scielo.php?script=sci_arttext&pid=S1678-86212024000100923&lang=pt |  |  | Avaliação do ciclo de vida ({ACV}) {ACV} ({ACV}, Carbon dioxide emissions, Concreto autoadensável, Concreto sustentável, Embodied energy, Emissões de dióxido de carbono, Energia incorporada, Life cycle assessment ({LCA}) {LCA} ({LCA}, Self-compacting concrete Selfcompacting Self compacting, Sustainable concrete |  | 1678-8621 | pt |  | Inconclusivo | R:Aceito ¦ P:Aceito | R:Aceito | concreto autoadensável com reciclados — ecoeficiência | R:Aceito ¦ P:Aceito | R:Aceito ¦ P:Aceito | R:Aceito ¦ P:Aceito | R:Aceito ¦ P:Aceito |  | R:Aceito |  | [C3 Aceito 2026-06-13: material estrutural moldável; PDF conferido (autor/título)] ¦ [C4 Aceito 2026-06-14 (leitura 3+pg): relacionado a construcao civil] [C5 Aceito 2026-06-21: 2Instituto Federal de Educa��o, Ci�ncia 34,70 MJ/m� e 2,07 kg de CO2/m�, respectivamente, o qu] [C6 Aceito 2026-06-21: material principal global/exportável; não envolve material geograficamente restrito] [E1 2026-08-24: E1_moldavel=Aceito, E1_construcao=Aceito — migrados das decisoes P: dos antigos C3/C4, tomadas por leitura de PDF] [E2 por PDF 2026-08-25 LOTE_67: resist=Aceito (36 MPa), co2=Aceito (416.13 kg CO2 eq/m3) PAG res=p.8, Fig.5 (texto p.7 confirma >25/>30 MPa) co2=p.7, Tab.6 ¦ ACV energetica e de CO2 de 9 dosagens de concreto autoadensavel (CAA) com residuo de louca sanitaria (RLS) substituindo areia e/ou pedrisco. Texto (p.7) afirma CAA_REF/20/40/60/80 > 30 MPa e CAA_40_20] |  | Aceito | Aceito | Aceito | Aceito |  | Aceito | Aceito
Selection of low impact concrete mixtures based on life-cycle assessment mixtures | {SILVA}, M. G. and {GOMES}, V. and {SAADE}, M. R. M. | Revista {IBRACON} de Estruturas e Materiais | 2018 | SciELO | 1354--1380 | 11 | Resumo Ao longo das últimas décadas, inúmeras pesquisas vêm sendo desenvolvidas com o objetivo de reduzir os impactos ambientais da produção de cimentos e concretos. Por auxiliar na quantificação das cargas ambientais, a técnica de avaliação de ciclo de vida ({ACV}) oferecem uma perspectiva particularmente útil a tais estudos. Neste artigo, demonstra-se a contribuição da {ACV} na seleção de concretos de menor impacto ambiental, utilizando componentes para contenção de ondas marinhas (tipo coreloc) como estudo de caso. Um programa experimental teve como objetivo selecionar um ativador alcalino para escória de alto-forno adequado ao processo de produção, avaliar propriedades de corpos-de-prova de concreto e o desempenho de componentes em escala natural, em campo e em laboratório. A ativação da escória de alto-forno por silicato de sódio alcançou os melhores resultados para os critérios de desempenho selecionados. Entretanto, as avaliações de ciclo de vida do ‘berço ao portão’ demonstraram que, apesar de realmente reduzir o potencial de aquecimento global em relação ao concreto com {CP} V-{ARI}, o emprego deste ativador traz impactos relevantes em várias categorias ambientais. Estas são informações cruciais para seleção e otimização da dosagem de concretos de menor impacto ambiental, e não seriam detectadas em estudos experimentais exclusivamente orientados a desempenho. |  | 10.1590/s1983-41952018000600010 | SILVA, 2018f.pdf | http://www.scielo.br/scielo.php?script=sci_arttext&pid=S1983-41952018000601354&lang=pt |  |  | alkali activated binders, avaliação de ciclo de vida, blast furnace slag, breakwaters, componentes para contenção de ondas, escória de alto-forno, life cycle assessment, ligantes álcali-ativado |  | 1983-4195 | en |  | Rejeitado | R:Aceito ¦ P:Aceito | R:Aceito | seleção de misturas de concreto de baixo impacto | R:Aceito ¦ P:Aceito | R:Aceito ¦ P:Aceito | R:Aceito ¦ P:Aceito | R:Aceito ¦ P:Aceito |  | R:Aceito |  | [C3 Aceito 2026-06-13: material estrutural moldável; PDF conferido (autor/título)] ¦ [C4 Aceito 2026-06-14 (leitura 3+pg): relacionado a construcao civil] [C5 Aceito 2026-06-21: on life-cycle assessment mixtures; production. Life-cycle assessment (LCA) enables the quantificatio] [C6 Aceito 2026-06-21: material principal global/exportável; não envolve material geograficamente restrito] [E1 2026-08-24: E1_moldavel=Aceito, E1_construcao=Aceito — migrados das decisoes P: dos antigos C3/C4, tomadas por leitura de PDF] [E2 por PDF 2026-08-25 LOTE_67: resist=Aceito (50.16 MPa), co2=Rejeitado (-3 kg CO2e/MPa (delta vs CP V-ARI, sem baseline impre) PAG res=p.9, Tab.16 e Tab.17 (p.1362 impressa) co2=p.10, Fig.8 (p.1363 impressa) AVISO: reducao sem baseline ¦ Versao IBRACON do estudo de betao para quebra-mares (mesmo grupo/dados que SILVA 2018e, linha 4095, mas com tabelas adicionais). Tab.16 (p.9): betao Portland CPIII=48.47, CPV-ARI=50.16 MPa aos 28 dias] | aglomerante_alternativo | Aceito | Aceito | Aceito | Aceito |  | Aceito | Rejeitado |  |  | 2 | E2_co2
Synergetic effect of biomass fly ash on improvement of high-volume coal fly ash concrete properties | Teixeira, E. R. and Camoes, A. and Branco, F. G. | CONSTRUCTION AND BUILDING MATERIALS | 2022 | Web of Science |  | 314 | Sustainable construction is high on the agenda, especially regarding building materials. Using of by-products or waste materials from other economic sectors as cement replacement material in concrete production seems to be a more sustainable option than applying ordinary Portland cement concrete. The main aim of this work was to evaluate the performance of biomass fly ash (BFA) when used as cement replacement material and as an alkalinity reserve material in high-volume fly ash concrete (HVFAC). Therefore, several compositions of concrete including BFA were tested for compressive strength, water absorption, accelerated carbonation, and chloride penetration resistance. It was noted that when small amounts of BFA were used, HVFAC properties were improved, compared with a high-volume coal fly ash concrete. These new concrete mixtures showed a positive contribution to the quality, durability and sustainability of HVFAC. | Article | 10.1016/j.conbuildmat.2021.125680 | TEIXEIRA et al., 2022 - j.conbuildmat.2021.125680.pdf |  | Teixeira, ER (Corresponding Author), Univ Minho, Dept Civil Engn, ISISE, Guimaraes, Portugal. Teixeira, E. R., Univ Minho, Dept Civil Engn, ISISE, Guimaraes, Portugal. Camoes, A., Univ Minho, Sch Engn, Dept Civil Engn, CTAC, Campus Azurem, P-4800058 Guimaraes, Portugal. Branco, F. G., Univ Coimbra, Dept Civil Engn, ISISE, Coimbra, Portugal. |  | Biomass fly ash; High-volume fly ash concrete; Quality; Durability; Sustainability |  | 0950-0618 | English |  | Rejeitado | R:Aceito | R:Aceito |  | C3: R:Aceito; C4: R:Aceito; C5: R:Rejeitado |  | C5 Rejeitado — sem menção a CO₂/GEE/ACV [E1 metadados 2026-08-24 lote 09: moldavel=Aceito, construcao=Aceito (confianca alta). cinza volante de biomassa em concreto de alto volume de cinzas, ensaios de durabilidade e resistencia] [Reaberto 2026-08-31, a pedido da Kie: status Rejeitado->Inconclusivo. A rejeicao da cascata antiga (C1-C8) foi decidida so por R: (resumo), nunca confirmada por leitura de PDF - nao conta como decisao final debaixo do sistema novo. A linha ja passou Etapa 1 (moldavel/construcao=Aceito) e aguarda avaliacao na Etapa 2.] ¦ [E2 2026-09-03] PDF integrado (OA green, Universidade do Minho, repositorium.uminho.pt). E2_resistencia=Aceito: resistencia a compressao propria do estudo, mixes de concreto HVFAC com cinza de biomassa, valores medidos de 55.1-57.0 MPa. E2_co2=Rejeitado: todas as mencoes a CO2/carbon footprint sao motivacionais na introducao (estatisticas gerais da industria cimenteira) e nas referencias - nenhum valor de emissao proprio deste estudo. Sai na Etapa 2. |  | Aceito | Aceito | Aceito | Aceito |  | Aceito | Rejeitado |  |  | 2 | E2_co2
The greenway for bridge column rehabilitation: a comparison between different techniques based on multi-criteria decision analysis | Briseghella, Bruno and Borghese, Vittoria and Contiguglia, Carlotta Pia and Pelle, Angelo and Lavorato, Davide and Santini, Silvia and Nuti, Camillo | Revista {IBRACON} de Estruturas e Materiais | 2022 | SciELO |  | 15 | Resumo Um dos maiores problemas da engenharia civil é o mau desempenho dos reparos em concreto. Estima-se que apenas 50\% das restaurações de estruturas de concreto na Europa sejam bem-sucedidas, apesar de os custos de reabilitação e reparo serem estimados em cerca de metade dos orçamentos anuais de construção. Esta pesquisa visa investigar uma potencial abordagem verde para a sustentabilidade de soluções de reabilitação de infraestruturas. Após uma análise simplificada das emissões de C02, custos de intervenção, aspectos sociais, desempenhos estruturais e outros aspectos considerados relevantes para o escopo, as possíveis ações de manutenção são comparadas e classificadas. As seguintes quatro opções diferentes foram, portanto, projetadas para serem aplicadas a uma coluna da Ponte Brabau na Sardenha (Itália): i. remoção e substituição completas da coluna, ii. substituição das barras longitudinais danificadas por barras usinadas e reforço {UHPFRC}, iii. envolvimento longitudinal e transversal de {CFRP}, iv. revestimento de concreto. Uma estratégia metodológica e processual é estabelecida através de uma análise multicritério que permitirá em futuros desenvolvimentos avaliar todo o Ciclo de Vida da obra de manutenção |  | 10.1590/s1983-41952022000600001 | BRISEGHELLA et al., 2022.pdf | http://www.scielo.br/scielo.php?script=sci_arttext&pid=S1983-41952022000600206&lang=pt |  |  | {AHP}, bridge column rehabilitation, concreto reforçado, multi-criteria, multicritério, reabilitação de pilares de pontes, reinforced concrete, sustainability, sustentabilidade |  | 1983-4195 | en |  | Inconclusivo | R:Aceito ¦ P:Aceito | R:Aceito | reabilitação de pilar de ponte (concreto) | R:Aceito ¦ P:Aceito | R:Aceito ¦ P:Aceito | R:Aceito ¦ P:Aceito | R:Aceito ¦ P:Aceito |  | R:Aceito |  | [C3 Aceito 2026-06-13: material estrutural moldável; PDF conferido (autor/título)] ¦ [C4 Aceito 2026-06-14 (leitura 3+pg): relacionado a construcao civil] [C5 Aceito 2026-06-21: that will allow future developments to assess the whole Life Cycle Assessment of the maintenance wor] [C6 Aceito 2026-06-21: material principal global/exportável; não envolve material geograficamente restrito] [E1 2026-08-24: E1_moldavel=Aceito, E1_construcao=Aceito — migrados das decisoes P: dos antigos C3/C4, tomadas por leitura de PDF] [E2 por PDF 2026-08-25 LOTE_68: resist=Aceito (37 MPa), co2=Aceito (12110.81 / 589.36 / 521.70 / 1029.91 (A1-A4) kgCO2eq (por alternativa de reparacao/elemento)) PAG res=p.5, texto co2=p.14, Tab.8 ¦ Argamassa de reparacao da coluna de ponte com resistencia a compressao declarada de 37 MPa (p.5), unica mistura reportada. CO2 (Tab.8, p.14) da em kgCO2eq por alternativa de reparo A1-A4 - cada altern] |  | Aceito | Aceito | Aceito | Aceito |  | Aceito | Aceito
The greenway for bridge column rehabilitation: a comparison between different techniques based on multi-criteria decision analysis; [O caminho verde para pilares de pontes: uma comparação entre as operações de retrofitting e substituição com análise de decisão multicritério] | Briseghella, Bruno and Borghese, Vittoria and Contiguglia, Carlotta Pia and Pelle, Angelo and Lavorato, Davide and Santini, Silvia and Nuti, Camillo | Revista IBRACON de Estruturas e Materiais | 2022 | Scopus |  | 15 | One of the biggest issues in civil engineering is the poor performance of concrete repairs. In fact, in Europe only 50% of concrete structures restorations are estimated to be successful, even though rehabilitation costs account for about half of the yearly construction budgets. This research aims at investigating a potential green approach to the sustainability of rehabilitation solutions for infrastructures. Following a simplified analysis of C02 emissions, intervention costs, social aspects, structural performances and other variables considered relevant to the scope, possible rehabilitation techniques are compared and ranked. The following four different options have therefore been designed to be applied to an actual column of the Brabau Bridge in Sardinia (Italy): i. complete removal and replacement of the column, ii. replacement of the damaged longitudinal rebars by machined bars and ultra-high performance fibre-reinforced concrete (UHPFRC) strengthening, iii. longitudinal and transverse fiber reinforced polymers (FRP) wrapping, iv. concrete jacketing. A methodological and procedural strategy is established through multi-criteria analysis that will allow future developments to assess the whole Life Cycle Assessment of the maintenance work. © 2022, IBRACON - Instituto Brasileiro do Concreto. All rights reserved. | Article | 10.1590/S1983-41952022000600001 | BRISEGHELLA et al., 2022b.pdf | https://www.scopus.com/inward/record.uri?eid=2-s2.0-85190726795&doi=10.1590%2fS1983-41952022000600001&partnerID=40&md5=6fda0e5b3db15833f0ec7dabb7fad8cd |  | AHP; bridge column rehabilitation; multi-criteria; reinforced concrete; sustainability |  |  |  | English | Cited by: 3; All Open Access, Gold Open Access | Duplicado | R:Aceito | R:Aceito |  | R:Aceito | R:Aceito | R:Aceito | R:Aceito | [14 empty] | duplicado | remocao pre-triagem (nao e criterio de exclusao)
Circular economy in concrete production: Greenhouse Gas ({GHG}) emissions assessment of rice husk bio-concretes | Caldas, Lucas Rosse and Araujo, Arthur Ferreira de and Hasparyk, Nicole Pagan and Tiecher, Francieli and Amantino, Guilherme and Filho, Romildo Dias Toledo | Revista {IBRACON} de Estruturas e Materiais | 2022 | SciELO |  | 15 | resumo: A Economia Circular ({EC}) está progressivamente atraindo o interesse dos stakeholders do setor de construção para apoiar o desenvolvimento de produtos com maior quantidade de materiais recuperados, a fim de diminuir as emissões de Gases de Efeito Estufa ({GEE}). O concreto é um dos materiais mais utilizados no mundo e pode ser produzido utilizando resíduos como matéria-prima, incluindo fontes de base biológica, tanto de atividades agrícolas quanto florestais. Esta pesquisa tem como objetivo avaliar as emissões de {GEE} no ciclo de vida de Bioconcretos de Casca de Arroz ({BCA}) inovadores em que a Casca de Arroz ({CA}) e as Cinzas de Casca de Arroz ({CCA}) são empregadas como soluções circulares. Foram avaliados quatro {BCA}, considerando a substituição de cimento Portland comum por 8\% de {CCA} e diferentes teores de substituição de areia por {CA} (0; 5 e 10\%). Foi utilizada a metodologia da Avaliação do Ciclo de Vida ({ACV}), com escopo do berço ao portão, utilizando o método {GWPbio}, que contempla a influência do carbono biogênico na redução das emissões. Diferentes cenários de transporte foram avaliados considerando a produção do {BCA} em diferentes regiões brasileiras. Dois indicadores de desempenho de carbono dos {BCA} também são avaliados em termos de resistência à compressão e de valores de condutividade térmica. Como principal conclusão, a substituição do cimento por {CCA} e da areia por {CA} são estratégias promissoras para a produção de bioconcretos para aplicações específicas para reduzir suas emissões de {GEE}. No entanto, esse benefício varia de acordo com a disponibilidade de {CA}, eficiência de transporte e vida útil do {BCA}. O {BCA} pode ser considerado uma alternativa potencial para a indústria de concreto, para aplicações específicas, para reduzir as emissões de {GEE} e pode ser desenvolvido onde o resíduo de arroz é uma fonte disponível. Este estudo contribui ao apresentar um novo material e uma metodologia para a avaliação das emissões de {GEE} do ciclo de vida dos bioconcretos, que podem promover um setor de construção circular. |  | 10.1590/s1983-41952022000600002 | CALDAS, 2022.pdf | http://www.scielo.br/scielo.php?script=sci_arttext&pid=S1983-41952022000600204&lang=pt |  |  | {ACV}, avaliação do ciclo de vida, biogenic carbon, carbono biogênico, circular economy, {CO}2, concrete, concreto, economia circular, {LCA}, life cycle assessment, resíduo de arroz, rice waste |  | 1983-4195 | en |  | Elegível | R:Aceito ¦ P:Aceito | R:Aceito | economia circular na produção de concreto | R:Aceito ¦ P:Aceito | R:Aceito ¦ P:Aceito | R:Aceito ¦ P:Aceito | R:Aceito ¦ P:Aceito |  | R:Aceito |  | [C3 Aceito 2026-06-13: material estrutural moldável; PDF conferido (autor/título)] ¦ [C4 Aceito 2026-06-14 (leitura 3+pg): relacionado a construcao civil] [C5 Aceito 2026-06-21: Circular economy in concrete production: Greenhouse Gas; (GHG) emissions assessment of rice husk bio] [C6 Aceito 2026-06-21: material principal global/exportável; não envolve material geograficamente restrito] [E1 2026-08-24: E1_moldavel=Aceito, E1_construcao=Aceito — migrados das decisoes P: dos antigos C3/C4, tomadas por leitura de PDF] [E2 por PDF 2026-08-25 LOTE_68: resist=Aceito (30.20 MPa), co2=Aceito (REF ~320; RH00 ~300; RH05 ~275; RH10 ~250 (cenario biogenico 1, Fig.3A) kg CO2 eq./m3) PAG res=p.4, Tab.2 co2=p.7, Fig.3 (grafico) ¦ Tabela 2 (p.4) da resistencia aos 28 dias de 4 tracos (REF, RH00, RH05, RH10): 30.20/25.26/19.14/15.11 MPa - RH05 e RH10 ficam abaixo de 20 MPa. CO2 (kg CO2 eq./m3) lido do eixo da Fig.3A (p.7), cenar] | aglomerante_alternativo | Aceito | Aceito | Aceito | Aceito |  | Aceito | Aceito
Circular economy in concrete production: Greenhouse Gas (GHG) emissions assessment of rice husk bio-concretes; [Economia circular na produção de concretos: avaliação das emissões de Gases de Efeito Estufa (GEE) de bioconcretos com casca de arroz] | Caldas, Lucas Rosse and de Araujo, Arthur Ferreira and Hasparyk, Nicole Pagan and Tiecher, Francieli and Amantino, Guilherme and Filho, Romildo Dias Toledo | Revista IBRACON de Estruturas e Materiais | 2022 | Scopus |  | 15 | Circular Economy (CE) is progressively attracting interest from construction sector stakeholders to support the development of products with higher amounts of recovered materials in order to decrease greenhouse gas (GHG) emissions. Concrete is one of the most used materials in the world and can be produced using waste as raw materials, including, bio-based sources, from both agricultural and forest activities. This research aims to assess the GHG emissions in the life cycle of innovative rice husk bio-concretes (RBC) in which rice husk (RH) and rice husk ash (RHA) are used as circular solutions. Four RBC, considering ordinary Portland cement replacement by 8% of RHA and, different contents of sand substitution by RH (0; 5 and 10%), were assessed. The Life Cycle Assessment (LCA) methodology was used, with a cradle-to-gate scope, using the GWPbio method, that contemplate the influence of biogenic carbon on the emissions reduction. Different transportation scenarios were evaluated considering the RBC production in different Brazilian regions. The service life of RBC in terms of carbon stock was also evaluated. Two carbon-performance indicators are also evaluated in terms of RBC compressive strength and thermal conductivity values. As the main conclusion, cement replacement by RHA alongside with sand replacement by RH are promising strategies to produce bio-concretes for specific applications, such as panels, partitions and façade elements, and to reduce its GHG emissions. However, this benefit varies according to RH availability, transport efficiency and RBC service life. The RBC can be considered a potential alternative for concrete industry, for specific applications, to reduce GHG emissions and can be developed where rice waste is an available source. This study contributes by presenting a new material and a methodology for the evaluation of life cycle GHG emissions of bio-concretes, which can help to promote a circular construction sector. © 2022, IBRACON - Instituto Brasileiro do Concreto. All rights reserved. | Article | 10.1590/S1983-41952022000600002 | CALDAS, 2022.pdf | https://www.scopus.com/inward/record.uri?eid=2-s2.0-85163757974&doi=10.1590%2fS1983-41952022000600002&partnerID=40&md5=2a7126d07faa50a19c13ec3353eeb009 |  | biogenic carbon; circular economy; CO<sub>2</sub>; concrete; LCA; life cycle assessment; rice waste |  |  |  | English | Cited by: 2; All Open Access, Gold Open Access | Duplicado | R:Aceito | R:Aceito |  | R:Aceito | R:Aceito | R:Aceito | R:Aceito | [14 empty] | duplicado | remocao pre-triagem (nao e criterio de exclusao)
Reduction of the environmental impacts of reinforced concrete columns by increasing the compressive strength: a life cycle approach | Bacelar, Bruno Athaíde and Dias, Thalita Cardoso and Ludvig, Péter | Revista {IBRACON} de Estruturas e Materiais | 2022 | SciELO |  | 15 | Resumo A indústria da construção é uma das maiores causadoras de impactos ambientais do planeta. O cimento é o segundo material mais utilizado no mundo e o consumo de concreto varia entre 20 a 30 Gt por ano. Isto faz com que a demanda pelos materiais apresente uma tendência de aumento durante os próximos 100 anos. O aumento da resistência do concreto para reduzir o consumo de materiais é uma das opções propostas na literatura para reduzir os impactos ambientais na indústria da construção. No entanto, poucos estudos têm sido realizados sobre as vantagens reais desta estratégia na construção de edifícios. Neste artigo, um edifício de concreto armado de 15 andares foi dimensionado com três tipos diferentes de concreto para os pilares: 30 {MPa}, 40 {MPa} e 50 {MPa}. Os resultados para o volume de concreto e a quantidade de aço de armadura para produzir os pilares foram utilizados para realizar uma avaliação do ciclo de vida ({ACV}) do berço ao portão da fábrica para determinar a alternativa com menos impactos ambientais na fase de produção. Os resultados indicam uma vantagem em adotar concretos de maior resistência em pilares de concreto armado para reduzir os impactos ambientais e o consumo de materiais. Os efeitos diretos da maior resistência dos concretos tornaram possível reduzir o consumo de concreto em 15\%. Houve também uma redução significativa causada pelos efeitos indiretos da maior resistência dos concretos, com a redução do consumo de aço até 22\%. Com a combinação dos efeitos diretos e indiretos da maior resistência à compressão, foi possível reduzir os impactos ambientais do concreto armado em todas as categorias estudadas na {ACV}. |  | 10.1590/s1983-41952022000600010 | BACELAR, 2022.pdf | http://www.scielo.br/scielo.php?script=sci_arttext&pid=S1983-41952022000600203&lang=pt |  |  | avaliação do ciclo de vida, concrete columns, concreto armado, life cycle assessment, pilares de concreto armado, reinforced concrete, sustainability, sustentabilidade |  | 1983-4195 | en |  | Elegível | R:Aceito ¦ P:Aceito | R:Aceito | pilares de concreto armado — redução de impacto via aumento da resistência (LCA) | R:Aceito ¦ P:Aceito | R:Aceito ¦ P:Aceito | R:Aceito ¦ P:Aceito | R:Aceito ¦ P:Aceito |  | R:Aceito |  | [Arquivo corrompido resolvido 2026-06-12: PDF (xref/trailer quebrados) substituído pelo correto (SciELO OA, RIBRAC vol.15); C2 Aceito — pilar de concreto armado (concrete 53x)] [Validação PDF 2026-06-12: pdfplumber, extração OK, título conferido] ¦ [C3 Aceito 2026-06-13: material estrutural moldável; PDF conferido (autor/título)] ¦ [C4 Aceito 2026-06-14 (leitura 3+pg): relacionado a construcao civil] [C5 Aceito 2026-06-21: cradle-to-gate life cycle assessment (LCA) to determine the alternative with less environmental impa] [C6 Aceito 2026-06-21: material principal global/exportável; não envolve material geograficamente restrito] [E1 2026-08-24: E1_moldavel=Aceito, E1_construcao=Aceito — migrados das decisoes P: dos antigos C3/C4, tomadas por leitura de PDF] [E2 por PDF 2026-08-25 LOTE_68: resist=Aceito (50 MPa), co2=Aceito (C30: 347.4 (11.58x30); C40: 388.4 (9.71x40); C50: 508.8 (8.48x60, fck impresso n kg CO2eq/m3 (derivado de eco-eficiencia kgCO2eq/MP) PAG res=p.2, texto co2=p.9, Tab.8 AVISO: normalizado pela resistencia ¦ [ALERTA ETAPA4: CO2 absoluto nao impresso diretamente - reconstruido multiplicando a eco-eficiencia (kgCO2eq/MPa, Tab.8 p.9, formula Ecoc=CO2/fck) pelo fck emparelhado na mesma linha da tabela, confor] |  | Aceito | Aceito | Aceito | Aceito |  | Aceito | Aceito
The Performance of Empirical Laws for Rebound Hammer Tests on Concrete Structures | Diaferio, Mariella and Varona, Francisco B. | APPLIED SCIENCES-BASEL | 2022 | Web of Science |  | 12 | The assessment of concrete compressive strength plays a key role in the analysis of the seismic vulnerability of existing buildings. However, the adoption of classical destructive tests is usually limited by their invasiveness, cost and time needed for the execution. Thus, in order to overcome these limits and allow investigations to be extended to a large number of points, the use of the rebound hammer test is investigated here with a detailed analysis of the effects on the accuracy of the strength assessment related to the choice of the conversion model relating rebound index to compressive strength. The analysis has been performed by comparing several empirical laws calibrated with data acquired in an experimental investigation of an existing concrete building. The relationships between the coefficients of the examined conversion models are then established, with the aim of reducing the unknowns in the calibration procedure. Furthermore, the influence of the coefficients of variation of concrete strength and rebound index on the results of the calibration procedure has been analyzed, thereby supporting the assessment of the accuracy of the concrete strength. | Article | 10.3390/app12115631 | DIAFERIO et al., 2022 - app12115631.pdf |  | Diaferio, M (Corresponding Author), Polytech Univ Bari, Dept Civil Environm Land Bldg Engn \& Chem DICATEC, I-70126 Bari, Italy. Diaferio, Mariella, Polytech Univ Bari, Dept Civil Environm Land Bldg Engn \& Chem DICATEC, I-70126 Bari, Italy. Varona, Francisco B., Univ Alicante, Dept Civil Engn, San Vicente Del Raspeig 03690, Spain. |  | rebound hammer test; concrete compressive strength; regression analysis; conversion models |  |  | English |  | Rejeitado | R:Aceito | R:Aceito |  | C3: R:Aceito; C4: R:Aceito; C5: R:Rejeitado |  | C5 Rejeitado — sem menção a CO₂/GEE/ACV [E1 metadados 2026-08-24 lote 09: moldavel=Aceito, construcao=Aceito (confianca alta). esclerometria em estruturas de concreto existentes; material moldavel e edificacao] [Reaberto 2026-08-31, a pedido da Kie: status Rejeitado->Inconclusivo. A rejeicao da cascata antiga (C1-C8) foi decidida so por R: (resumo), nunca confirmada por leitura de PDF - nao conta como decisao final debaixo do sistema novo. A linha ja passou Etapa 1 (moldavel/construcao=Aceito) e aguarda avaliacao na Etapa 2.] ¦ [E2 2026-09-03] PDF integrado (MDPI VoR, 17.2MB, baixado pela Kie; copia comprimida para renderizar, apagada). E2_resistencia=Aceito: resistencia media a compressao de 25.26 MPa (desvio 3.4 MPa) medida em 28 carotes extraidos da estrutura (p.5). E2_co2=Rejeitado: artigo sobre leis empiricas do esclerometro; zero mencoes a CO2/GWP/LCA em texto e figuras (regressoes indice de ressalto vs resistencia). Sai na Etapa 2. |  | Aceito | Aceito | Aceito | Aceito |  | Aceito | Rejeitado |  |  | 2 | E2_co2
Reduction of the environmental impacts of reinforced concrete columns by increasing the compressive strength: a life cycle approach; [Redução dos impactos ambientais de pilares de concreto armado ao aumentar a resistência à compressão: uma abordagem de ciclo de vida] | Bacelar, Bruno Athaíde and Dias, Thalita Cardoso and Ludvig, Péter | Revista IBRACON de Estruturas e Materiais | 2022 | Scopus |  | 15 | The building industry is one of the greatest environmental impact causers in the planet. Cement is the second most used material in the world and the consumption of concrete ranges between 20 to 30 Gt yearly. This demand for the materials ten ds to increase for the next 100 years. The increase of concrete strength to reduce the material consumption is one of the options proposed in literature to reduce the environmental impacts in building industry. However, few studies have been carried about the actual advantages of this strategy in building production. In this paper, a 15-storey reinforced concrete building was designed with three different concrete grades for its columns: 30 MPa, 40 MPa and 50 MPa. The results for the volume of concrete and the amount of reinforcing steel to produce the columns were used to perform a cradle-to-gate life cycle assessment (LCA) to determine the alternative with less environmental impacts in the production stage. Results indicate an advantage to adopt higher strength concretes in columns to reduce environmental impacts and the consumption of materials. Direct effects of higher strength in concretes made possible to reduce the consumption of concrete by 15%. There was also a significant reduction caused by indirect effects of higher strengths in concrete, with the reducing of steel consumption up to 22%. With the combination of the direct and indirect effects of higher compressive strengths, it was possible to reduce the environmental impacts of reinforced concrete in all categories studied in the LCA. © 2022, IBRACON - Instituto Brasileiro do Concreto. All rights reserved. | Article | 10.1590/S1983-41952022000600010 | BACELAR, 2022.pdf | https://www.scopus.com/inward/record.uri?eid=2-s2.0-85195696312&doi=10.1590%2fS1983-41952022000600010&partnerID=40&md5=a2a1387aba5a020bd1f3390b838dd63f |  | concrete columns; life cycle assessment; reinforced concrete; sustainability |  |  |  | English | Cited by: 0; All Open Access, Gold Open Access | Duplicado | R:Aceito | R:Aceito |  | R:Aceito | R:Aceito | R:Aceito | R:Aceito | [14 empty] | duplicado | remocao pre-triagem (nao e criterio de exclusao)
Development of a Portland Cement-Based Material with Agave salmiana Leaves Bioaggregate | Rosas-Diaz, Felipe and Gilberto Garcia-Hernandez, David and Mendoza-Rangel, Jose M. and Teran-Torres, Bernardo T. and Arturo Galindo-Rodriguez, Sergio and Juarez-Alvarado, Cesar A. | MATERIALS | 2022 | Web of Science |  | 15 | Depending on the morphology of the natural fibers, they can be used as reinforcement to improve flexural strength in cement-based composites or as aggregates to improve thermal conductivity properties. In this last aspect, hemp, coconut, flax, sunflower, and corn fibers have been used extensively, and further study is expected into different bioaggregates that allow diversifying of the raw materials. The objective of the research was to develop plant-based concretes with a matrix based on Portland cement and an aggregate of Agave salmiana (AS) leaves, obtained from the residues of the tequila industry that have no current purpose, as a total replacement for the calcareous aggregates commonly used in the manufacturing of mortars and whose extraction is associated with high levels of pollution, to improve their thermal properties and reduce the energy demand for air conditioning in homes. Characterization tests were carried out on the raw materials and the vegetal aggregate was processed to improve its compatibility with the cement paste through four different treatments: (a) freezing (T/C), (b) hornification (T/H), (c) sodium hydroxide (T/NaOH), and (d) solid paraffin (T/P). The effect of the treatments on the physical properties of the resulting composite was evaluated by studying the vegetal concrete under thermal conductivity, bulk density, and compressive strength tests with a volumetric ratio between the vegetal aggregate and the cement paste of 0.36 and a water/cement ratio of 0.35. The hornification treatment showed a 15.2\% decrease in the water absorption capacity of the aggregate, resulting in a composite with a thermal conductivity of 0.49 W/mK and a compressive strength of 8.66 MPa, which allows its utilization as a construction material to produce prefabricated blocks. | Article | 10.3390/ma15176000 | ROSAS-DIAZ et al., 2022 - ma15176000.pdf |  | Juárez-Alvarado, CA (Corresponding Author), Univ Autonoma Nuevo Leon, Fac Ingn Civil, San Nicolas De Los Garza 66451, Nuevo Leon, Mexico. Rosas-Diaz, Felipe; Mendoza-Rangel, Jose M.; Teran-Torres, Bernardo T.; Juarez-Alvarado, Cesar A., Univ Autonoma Nuevo Leon, Fac Ingn Civil, San Nicolas De Los Garza 66451, Nuevo Leon, Mexico. Gilberto Garcia-Hernandez, David; Arturo Galindo-Rodriguez, Sergio, Univ Autonoma Nuevo Leon, Fac Ciencias Biol, Dept Quim Analit, San Nicolas De Los Garza 66451, Nuevo |  | plant-based concrete; Agave salmiana; natural fibers; compressive strength; thermal conductivity |  |  | English |  | Rejeitado | R:Aceito | R:Aceito |  | C3: R:Aceito; C4: R:Aceito; C5: R:Rejeitado |  | C5 Rejeitado — sem menção a CO₂/GEE/ACV [E1 metadados 2026-08-24 lote 09: moldavel=Aceito, construcao=Aceito (confianca alta). concreto de cimento Portland com bioagregado de agave, ensaios de compressao e condutividade termica] [Reaberto 2026-08-31, a pedido da Kie: status Rejeitado->Inconclusivo. A rejeicao da cascata antiga (C1-C8) foi decidida so por R: (resumo), nunca confirmada por leitura de PDF - nao conta como decisao final debaixo do sistema novo. A linha ja passou Etapa 1 (moldavel/construcao=Aceito) e aguarda avaliacao na Etapa 2.] [PDF integrado 2026-08-31: sweep Unpaywall Etapa 2, MDPI via CDN mdpi-res.com, conferido titulo/autor/DOI/resumo - CONFERE] [E2 por PDF 2026-09-01 LOTE_120: resist=Rejeitado (8.68 MPa), co2=nao avaliado PAG res=p.p.14, Fig.14 (texto+grafico); p.17, texto] ¦ Material composito cimento Portland + bioagregado de folhas de Agave salmiana, para isolamento termico, explicitamente nao estrutural. Fig.14 (p.14) mostra 5 tratamentos (S/T, T/C, T/H, T/NaOH, T/P) com resistencia a compressao entre 0,19 e 8,68 MPa; o proprio texto (p.17) diz que o valor obtido (8,68 MPa) fica 'well below the strength a structural member would' exigir. Nenhuma mistura atinge 20 MPa -> Rejeitado. CO2 nao avaliado pela cascata (nenhum valor de emissao/LCA encontrado em todo o texto). |  | Aceito | Aceito | Aceito | Aceito |  | Rejeitado |  |  |  | 2 | E2_resistencia
Optimal design of ferronickel slag alkali-activated mortar for repair exposed to high thermal load | Arce, Andres and Le Galliard, Cassandre and Komkova, Anastasija and Papanicolaou, Catherine G. and Triantafillou, Thanasis C. | MATERIALS AND STRUCTURES | 2023 | Web of Science |  | 56 | In this work, the optimal design of a mortar based on alkali-activated material technology is presented. Ferronickel slag, a byproduct of the ferronickel alloy industry, was used both as a binder component (in a finely ground form) and as fine aggregate in alignment with a circular economy approach. The proportions of binder, fine aggregate, and water were optimized using Design of Experiment Design of Mixtures. The performance indicators evaluated were flow, flexural and compressive strength both before and after high-temperature exposure, mass loss, and thermal shrinkage. Life cycle assessment was used to calculate the relative environmental cost of the studied mixes in comparison to a counterpart traditional Ordinary Portland Cement mortar. The optimal mix design exhibited high flexural strength (8.5 and 10.5 MPa, before and after high-temperature exposure, respectively), an unheated compressive strength equal to 69.5 MPa, and a post-heating residual one of 33.9 MPa, 7.7\% mass loss and 3.4\% thermal shrinkage. Mercury Intrusion Porosimetry along with Scanning Electron Microscopy with Energy Dispersive X-Ray Analysis were also performed on optimal mortar samples in order to link micro-structural heat-induced changes to residual (post-heating) macro-mechanical performances. Finally, when compared to OPC-based products, the optimized mortar mix resulted in 70\% lower CO2 emissions indicating great potential for the construction sector where concern about environmental impact keeps growing. | Article | 10.1617/s11527-023-02117-9 | ARCE et al., 2023.pdf |  | Arce, A (Corresponding Author), Univ Patras, Dept Civil Engn, Patras 26504, Greece. Arce, Andres; Papanicolaou, Catherine G.; Triantafillou, Thanasis C., Univ Patras, Dept Civil Engn, Patras 26504, Greece. Le Galliard, Cassandre, Univ Sheffield, Dept Mat Sci \& Engn, Sir Robert Hadfield Bldg,Mappin St, Sheffield S1 3JD, England. Komkova, Anastasija, Swiss Fed Inst Technol, Dept Civil Environm \& Geomati Engn, CH-8093 Zurich, Switzerland. |  | Alkali-activated cement; Mortar; Refractory cement; Waste management; Modeling |  | 1359-5997 | English |  | Inconclusivo | R:Aceito ¦ P:Aceito | R:Aceito | concreto álcali-ativado de escória de ferroníquel | R:Aceito ¦ P:Aceito | R:Aceito ¦ P:Aceito | R:Aceito ¦ P:Aceito | R:Aceito ¦ P:Aceito |  | R:Aceito |  | [C3 Aceito 2026-06-13: material estrutural moldável; PDF conferido (autor/título)] ¦ [C4 Aceito 2026-06-14 (leitura 3+pg): relacionado a construcao civil] [C5 Aceito 2026-06-21: Design of Mixtures. The performance indicators optimized mortar mix resulted in 70% lower C] [C6 Aceito 2026-06-21: material principal global/exportável; não envolve material geograficamente restrito] [E1 2026-08-24: E1_moldavel=Aceito, E1_construcao=Aceito — migrados das decisoes P: dos antigos C3/C4, tomadas por leitura de PDF] [E2 por PDF 2026-08-25 LOTE_68: resist=Aceito (91.6 MPa), co2=Aceito (146 (GWP do mix otimo, sem alocacao); 434 (com alocacao economica do FNS) kg CO2eq/m3) PAG res=p.8, tabela (propriedades das 22 misturas: 7 screening + 15 DOE) co2=p.18-19, texto ¦ 22 misturas testadas (7 de screening + 15 do plano DOE), resistencia a compressao nao-aquecida entre 41.4 e 91.6 MPa (tabela p.8), todas acima de 20. Mistura otimizada final (Tab.7, p.10): 69.5 MPa me] | aglomerante_alternativo | Aceito | Aceito | Aceito | Aceito |  | Aceito | Aceito
Article of RILEM TC 292-MCC: life cycle assessment (LCA) of non-metallic reinforcement for reinforcing concrete: manufacturing, durability, dismantling, recycling and reuse: a review | Kromoser, Benjamin and Butler, Marco and Hunger, Martin and Kimm, Magdalena and Kopf, Florian and Mechtcherine, Viktor and Pressmair, Nadine and Traverso, Marzia | MATERIALS AND STRUCTURES | 2023 | Web of Science |  | 56 | The potential of non-metallic reinforcement to be an environmentally sustainable alternative to classic steel reinforcement in concrete has become evident in recent years. The high-performance fibres used to produce non-metallic reinforcement elements have a considerably lower weight to transferable tensile forces ratio and are almost non-corrosive under common exposures. These indicators allow for a high environmental performance throughout the extended life cycle of the product. At the same time, substantially more resources and energy per unit weight are required for their production in some cases, e.g. for carbon fibres, compared to conventional reinforcing steel. The presented work addresses this conflict by closing a number of obvious research gaps. Despite an increasing number of publications during the last years, so far there are no comprehensive sets of data available on the environmental impact of various concrete reinforcing materials. With the data compiled in this work, for the first time, an objective comparison of different reinforcement systems (conventional and alternative) is presented that differentiates various environmental impact categories and therefore enables to perform Life Cycle Assessment (LCA). Other often observed shortcomings in sustainability assessments in concrete constructions are that an extension of the service life due to improved durability and the burden a material poses at the end of its life cycle are not considered. Comprehensive reviews of durability considerations help to develop an estimation of the service life. In addition, a state-of-the-art on possible strategies for dismantling, recycling and reuse of alternative non-metallic reinforcement systems shows that the composition of the FRPs, i.e., fibre and matrix materials, not only has a strong influence on the environmental impact in the production phase, but also on the durability as well as on a possible reuse. | Review | 10.1617/s11527-023-02211-y | KROMOSER, 2023.pdf |  | Kromoser, B (Corresponding Author), Univ Nat Resources \& Life Sci, Inst Green Civil Engn, Vienna, Austria. Kromoser, Benjamin; Pressmair, Nadine, Univ Nat Resources \& Life Sci, Inst Green Civil Engn, Vienna, Austria. Butler, Marco; Mechtcherine, Viktor, Tech Univ Dresden, Inst Construct Mat, Dresden, Germany. Hunger, Martin, Master Builders Solut Deutschland GmbH, Mannheim, Germany. Kimm, Magdalena, Rhein Westfal TH Aachen, Inst Textiltech, Aachen, Germany. Kopf, Florian, Tech Univ Dresden, In |  | Life cycle assessment; Concrete structures; Non-metallic reinforcement; Fibre reinforced polymers; CFRP; BFRP; GFRP; Resource efficient building construction |  | 1359-5997 | English |  | Rejeitado | R:Aceito ¦ P:Aceito | R:Aceito | LCA RILEM TC 292-MCC (materiais cimentícios) | R:Aceito ¦ P:Aceito | R:Aceito ¦ P:Aceito | R:Aceito ¦ P:Aceito | R:Aceito ¦ P:Aceito |  | R:Aceito |  | [C3 Aceito 2026-06-13: material estrutural moldável; PDF conferido (autor/título)] ¦ [C4 Aceito 2026-06-14 (leitura 3+pg): relacionado a construcao civil] [C5 Aceito 2026-06-21: Article of RILEM TC 292-MCC: life cycle assessment; (LCA) of non-metallic reinforcement for reinforc] [C6 Aceito 2026-06-21: material principal global/exportável; não envolve material geograficamente restrito] [E1 2026-08-24: E1_moldavel=Aceito, E1_construcao=Aceito — migrados das decisoes P: dos antigos C3/C4, tomadas por leitura de PDF] [E2 por PDF 2026-08-25 LOTE_68: resist=Rejeitado, co2=nao avaliado (Tab.2 (p.7): GWP kg CO2-eq/kg de fibra/matriz - vidro 1.18-1.3 e outros materiai kg CO2-eq/kg) PAG res=p.8, tabela (resistencia caracteristica a tracao/escoamento de reforcos FRP e aco) co2=p.7, Tab.2 ¦ Artigo de revisao (relatorio RILEM TC 292-MCC) sobre LCA de armaduras nao-metalicas (GFRP/BFRP/CFRP) para reforco de concreto - nenhum valor de resistencia a compressao de mistura de betao/argamassa e] |  | Aceito | Aceito | Aceito | Aceito |  | Rejeitado |  |  |  | 2 | E2_resistencia
Recycling the electric arc furnace waste after geopolymerization in bitumen: experimental analyses and LCA study | Katanalp, Burak Yigit and Tastan, Murat and Ahmedzade, Perviz | MATERIALS AND STRUCTURES | 2024 | Web of Science |  | 57 | The conversion of solid waste materials into cleaner products for road paving. applications appears to be a promising and sustainable option. However, there is still a lack of attention given to quantifying the potential environmental benefits of recycling solid wastes in asphalt pavements, regarding the impact on asphalt performance. To address this gap, the present study investigates the effects of recycling electric arc waste based geopolymers on asphalt binder and mixture characteristics, as well as environmental outputs. For this purpose, geopolymers were incorporated into both neat and SBS-modified binders. A comprehensive rheological investigation was conducted using cutting-edge multiple stress creep recovery (MSCR) and linear amplitude sweep (LAS) analyses. Stability, Marshall quotient, and flow values, as well as dry and wetconditioned tensile strength were considered, to determine asphalt mixture properties. In the Life Cycle Assessment (LCA), greenhouse gases resulting from fuel and energy consumption in each inventory phase were determined. The varying service lifetimes, maintenance and rehabilitation plans, and production and construction requirements of the different asphalt schemes were taken into account. Subsequently, the environmental impacts of the asphalt mixtures, including global warming potential, acidification, eutrophication, and smog formation potential, along with the total energy demand, were calculated across different stages of the LCA. The results show that the geopolymerization process results in important contributions in terms of both environmental savings and pavement performance. | Article | 10.1617/s11527-024-02376-0 | KATANALP et al., 2024.pdf |  | Katanalp, BY (Corresponding Author), Adana Alparslan Turkes Sci \& Technol Univ, Fac Engn, Civil Engn Dept, Adana, Turkiye. Katanalp, Burak Yigit, Adana Alparslan Turkes Sci \& Technol Univ, Fac Engn, Civil Engn Dept, Adana, Turkiye. Tastan, Murat; Ahmedzade, Perviz, Ege Univ, Fac Engn, Civil Engn, Izmir, Turkiye. |  | LCA; Asphalt; Geopolymer; Solid Waste |  | 1359-5997 | English |  | Rejeitado | R:Aceito ¦ P:Aceito | R:Aceito | escória de forno elétrico a arco em concreto | P:Aceito | P:Aceito | R:Aceito ¦ P:Aceito | P:Aceito |  | R:Aceito |  | [C3 Aceito 2026-06-13: material estrutural moldável; PDF conferido (autor/título)] ¦ [C4 Aceito 2026-06-14 (leitura 3+pg): relacionado a construcao civil] [C5 Aceito 2026-06-21: analyses and LCA study; Abstract The conversion of solid waste materials greenhouse gases] [C6 Aceito 2026-06-21: material principal global/exportável; não envolve material geograficamente restrito] [E1 2026-08-24: E1_moldavel=Aceito, E1_construcao=Aceito — migrados das decisoes P: dos antigos C3/C4, tomadas por leitura de PDF] [E2 por PDF 2026-08-25 LOTE_68: resist=Rejeitado, co2=nao avaliado ¦ Mistura de asfalto (betume modificado com residuo geopolimerizado de forno de arco eletrico), nao concreto/argamassa/solo. A unica medida de resistencia mecanica reportada e o Indirect Tensile Strengt] | aglomerante_alternativo | Aceito | Aceito | Aceito | Aceito |  | Rejeitado |  |  |  | 2 | E2_resistencia
Integrated computational assessment of concrete properties, durability, and environmental impacts | Gao, Meng and Heeren, Niko and Wong, Hong S. and Myers, Rupert J. | MATERIALS AND STRUCTURES | 2025 | Web of Science |  | 58 | Due to the vast landscape of low carbon concretes that have been or can be developed, traditional empirical methods are impractical for comprehensive assessment of concrete performance. Here, we describe Panoramix 1.0, a Python-based tool that can predict physical and chemical properties of hydrated cements, and durability and environmental impacts of concretes. Applying it to CEM I concrete as a case study, we investigate the cement composition effects on the freeze-thaw resistance indicator (time to critical saturation degree, tCR). Results indicate that chemical composition of raw materials including Fe2O3 may influence freeze-thaw resistance, which is usually not considered in the current scheme of durability assessment. The results also show how the design space (i.e., feasible cement compositions) could be found for different types of concrete at specified minimum freeze-thaw resistance. We validate Panoramix by comparing its ranking of 28 concrete samples in terms of freeze-thaw performance (tCR) with experimental data for relative dynamic modulus of elasticity (RDME) reported in ten publications and measured using procedures from four different standards. By combining the composition-freeze-thaw resistance modelling with a life cycle assessment model, we show that the climate change impact (100-year global warming potential) per m3 CEM I concrete can be reduced from 313 to 286 kg CO2-eq. by decreasing the clinker-to-cement ratio while reducing tCR from 7 to 5.5 years. | Article | 10.1617/s11527-024-02562-0 | GAO et al., 2025 - s11527-024-02562-0.pdf |  | Myers, RJ (Corresponding Author), Imperial Coll London, Dept Civil \& Environm Engn, Skempton Bldg,South Kensington Campus, London SW7 2AZ, England. Gao, Meng; Wong, Hong S.; Myers, Rupert J., Imperial Coll London, Dept Civil \& Environm Engn, Skempton Bldg,South Kensington Campus, London SW7 2AZ, England. Heeren, Niko, NTNU, Dept Energy \& Proc Engn, Ind Ecol Programme, Trondheim, Norway. Heeren, Niko, Construct Off, Zurich, Switzerland. |  | Thermodynamic calculations; Durability; Modelling; Freezing and thawing; Life cycle assessment |  | 1359-5997 | English |  | Rejeitado | R:Aceito ¦ P:Aceito | R:Aceito | avaliação computacional integrada de concreto | R:Aceito ¦ P:Aceito | R:Aceito ¦ P:Aceito | R:Aceito ¦ P:Aceito | R:Aceito ¦ P:Aceito |  | R:Aceito |  | [C3 Aceito 2026-06-13: material estrutural moldável; PDF conferido (autor/título)] ¦ [C4 Aceito 2026-06-14 (leitura 3+pg): relacionado a construcao civil] [C5 Aceito 2026-06-21: Abstract Due to the vast landscape of low carbon including Fe2O3 may influence freeze�thaw] [C6 Aceito 2026-06-21: material principal global/exportável; não envolve material geograficamente restrito] [E1 2026-08-24: E1_moldavel=Aceito, E1_construcao=Aceito — migrados das decisoes P: dos antigos C3/C4, tomadas por leitura de PDF] [E2 por PDF 2026-08-25 LOTE_68: resist=Rejeitado, co2=nao avaliado (313 reduzido a 286 (ao diminuir a razao clinquer/cimento) kg CO2-eq/m3) PAG res= co2=p.1 (resumo), confirmado no corpo p.16-17 ¦ Ferramenta computacional (Panoramix) que combina modelagem termodinamica, resistencia ao gelo-degelo (tCR, coeficiente de resistencia a ciclos de congelamento) e LCA para concretos CEM I - o artigo na] |  | Aceito | Aceito | Aceito | Aceito |  | Rejeitado |  |  |  | 2 | E2_resistencia
Comparative life cycle assessment of Li-Sulphur and Li-ion batteries for electric vehicles | Benveniste, Gabriela and Sanchez, Anna and Rallo, Hector and Corchero, Cristina and Amante, Beatriz | RESOURCES CONSERVATION \& RECYCLING ADVANCES | 2022 | Web of Science |  | 15 | Nowadays, most of the electric vehicles (EVs) are powered by Lithium-ion (Li-ion) batteries due to their high energy density, higher power density and degree of development relative to other battery technologies. As Li-ion technology evolves and the EVs fleet increases, it is important to understand the environmental impacts of mass-producing the battery packs for EVs. However, with 80-150 Wh/kg energy density, current Li-ion batteries are not able to power the EVs for a comparable driving range with conventional vehicles. Lithium-sulphur (Li-S) batteries have emerged as promising battery technology, with a higher theoretical capacity and energy density than Li-ion batteries used today. Moreover, Li-S batteries presumably present a lower environmental profile due to their chemical composition compared to Li-ion ones. To verify this statement, this study performs a life cycle assessment (LCA) of Li-S battery cells (under industrial development at the moment) that have been scaled up accordingly to estimate their performance as a battery for EVs. This comparison will provide the impact of each battery and the potential benefits in terms of environmental impact indicator values of the Li-S technology. The impacts of the Li-S battery are compared with those of a Nickel-Cobalt-Manganese (NCM) battery under the same driving distance. The environmental impact assessment results show that Li-S batteries present a most favourable environmental profile compared to NCM batteries, especially in the natural resource depletion categories where the Li-S battery has 70\%-90\% lower values compared to the Li-ion one. | Article | 10.1016/j.rcradv.2022.200086 |  |  | Benveniste, G (Corresponding Author), Catalonia Inst Energy Res, C Jardins Dones Negre,1 Pl 2, St Adria De Besos 08930, Spain. Benveniste, Gabriela, Catalonia Inst Energy Res, C Jardins Dones Negre,1 Pl 2, St Adria De Besos 08930, Spain. Sanchez, Anna; Rallo, Hector; Amante, Beatriz, UPC, Projectes Engn, ENMA Environm Engn, ESEIAAT,Project Engn, C Colom 11,Edif TR-5 ETSEIAT, Terrassa 08222, Spain. Corchero, Cristina, Univ Politecn Catalunya BarcelonaTech, Dept Stat \& Operat Res, Jordi Girona 1- |  | LCA; Lithium -sulphur (Li -S); Lithium -ion (Li -ion); Electric vehicles (EVs); Environmental; Batteries |  | 2667-3789 | English |  | Rejeitado | R:Aceito |  |  | C4: R:Rejeitado |  | C4 Rejeitado — bateria de lítio [E1 metadados 2026-08-24 lote 09: moldavel=Aceito, construcao=Rejeitado (confianca alta). ACV de baterias Li-S e Li-ion para veiculos electricos; dispositivo de energia e sector automovel] |  | Aceito | Aceito | Aceito | Rejeitado | [5 empty] | 1 | E1_construcao
The Global Warming Potential of Building Materials: An Application of Life Cycle Analysis in Nepal | Bhochhibhoya, Silu and Zanetti, Michela and Pierobon, Francesca and Gatto, Paola and Maskey, Ramesh Kumar and Cavalli, Raffaele | MOUNTAIN RESEARCH AND DEVELOPMENT | 2017 | Web of Science | 47-55 | 37 | This paper analyzes the global-warming potential of materials used to construct the walls of 3 building types-traditional, semimodern, and modern-in Sagarmatha National Park and Buffer Zone in Nepal, using the life-cycle assessment approach. Traditional buildings use local materials, mainly wood and stone, while semimodern and modern buildings use different amounts of commercial materials, such as cement and glass wool. A comparison of the greenhouse gas emissions associated with the 3 building types, using as the functional unit 1 m(2) of wall, found that traditional buildings release about one-fourth of the greenhouse gas emissions released by semimodern buildings and less than one-fifth of the emissions of modern buildings. However, the use of thermal insulation in the modern building walls helps to reduce the energy consumption for space heating and consequently to reduce the global warming potential. In 25 years, the total global warming potential of a traditional building will be 20\% higher than that of a modern building. If local materials, such as wood, are used in building construction, the emissions from production and transportation could be dramatically reduced. | Article | 10.1659/MRD-JOURNAL-D-15-00043.1 | BHOCHHIBHOYA, 2017.pdf |  | Zanetti, M (Corresponding Author), Univ Padua, Dept Land Environm Agr \& Forestry, Viale Univ 16, I-35020 Padua, Italy. Bhochhibhoya, Silu; Zanetti, Michela; Pierobon, Francesca; Gatto, Paola; Cavalli, Raffaele, Univ Padua, Dept Land Environm Agr \& Forestry, Viale Univ 16, I-35020 Padua, Italy. Maskey, Ramesh Kumar, Kathmandu Univ, Dept Civil \& Geomat Engn, Dhulikhel, Kavre, Nepal. |  | Building material; global-warming potential; life-cycle assessment; climate change; Sagarmatha National Park; Nepal |  | 0276-4741 | English |  | Rejeitado | R:Aceito ¦ P:Aceito | R:Aceito | GWP de materiais de construção | R:Aceito ¦ P:Aceito | R:Aceito ¦ P:Aceito | R:Aceito ¦ P:Aceito | R:Aceito ¦ P:Aceito |  | R:Aceito |  | [C3 Aceito 2026-06-13: material estrutural moldável; PDF conferido (autor/título)] ¦ [C4 Aceito 2026-06-14 (leitura 3+pg): relacionado a construcao civil] [C5 Aceito 2026-06-21: The Global Warming Potential of Building Materials: An; The Global Warming Potential of Building] [C6 Aceito 2026-06-21: material principal global/exportável; não envolve material geograficamente restrito] [E1 2026-08-24: E1_moldavel=Aceito, E1_construcao=Aceito — migrados das decisoes P: dos antigos C3/C4, tomadas por leitura de PDF] [E2 por PDF 2026-08-25 LOTE_68: resist=Rejeitado, co2=nao avaliado (1064.37 (Tradicional); 4013.02 (Semimoderno); 5626.34 (Moderno) g CO2eq/m2 de parede) PAG res= co2=p.6, Tab.1 ¦ Estudo de GWP de materiais de parede de 3 tipos de edificios (tradicional, semimoderno, moderno) no Nepal, Sagarmatha National Park - nenhuma mencao a resistencia mecanica de nenhum material em todo o] |  | Aceito | Aceito | Aceito | Aceito |  | Rejeitado |  |  |  | 2 | E2_resistencia
Future use of life-cycle assessment In Civil Engineering | Glass, Jacqueline and Dyer, Tom and Georgopoulos, Costas and Goodier, Chris and Paine, Kevin and Parry, Tony and Baumann, Henrikke and Gluch, Pernilla | Proceedings of Institution of Civil Engineers: Construction Materials | 2013 | Engineering Village | 204 - 212 | 166 | A LimesNet mission to Chalmers University of Technology, in Sweden, is reported in this paper. The aim of the mission was to explore new ways of exploiting the untapped potential of life-cycle assessment, its application in the civil engineering and construction industries and, specifically, to debate the associated trade-off decisions for reinforced concrete structures (buildings and civil engineering). Life-cycle assessment is an important tool in sustainable design; engineers need robust life-cycle assessment data and must balance this with operational performance considerations (e.g. energy consumption, durability). Through the mission it was clear that much could be learned from the Swedish experience. The UK team noted the importance of life-cycle assessment studies which allow building performance and construction products to be benchmarked and the role of emerging European standards (e.g. product category rules for construction and the development of environmental product declarations). Valuable lessons exist for consulting engineers and materials manufacturers, and there is a need for the greater inclusion of life-cycle assessment skills in the civil engineering education curriculum. |  |  | GLASS et al., 2013 - coma.12.00037.pdf | http://dx.doi.org/10.1680/coma.12.00037 |  |  | Construction industry;Economic and social effects;Lime;Energy utilization;Reinforced concrete;Life cycle; |  | 1747650X | English | Building performance;Chalmers University of Technology;Construction products;Consulting engineers;Environmental product declarations;Life Cycle Assessment (LCA);Materials manufacturers;Operational performance; | Rejeitado | R:Aceito | R:Aceito |  | R:Aceito | R:Aceito | R:Aceito | R:Aceito |  |  |  | [E1 metadados 2026-08-24 lote 09: moldavel=Aceito, construcao=Aceito (confianca alta). uso futuro da ACV na engenharia civil e em estruturas de concreto armado] [PDF integrado 2026-08-31: 'GLASS et al., 2013 - coma.12.00037.pdf' baixado manualmente pela Kie, conferido titulo/autor/DOI no conteudo antes de associar a esta linha] [E2 por PDF 2026-09-01 LOTE_120: resist=Rejeitado, co2=nao avaliado] ¦ Artigo de opiniao/perspetiva sobre o futuro uso de ACV na engenharia civil (Glass, Dyer, Georgopoulos et al.). Nao testa nem cita resistencia de nenhum material - zero MPa, zero classe, zero grandeza equivalente em todo o texto (os 21 acertos de RESTO sao todos paginacao/datas de referencias). Rejeitado por ausencia total de dado de resistencia. CO2 nao avaliado pela cascata; o artigo discute eCO2/tCO2 de forma metodologica (ferramenta EA-CCC) mas sem valor concreto atribuido a um material especifico. |  | Aceito | Aceito | Aceito | Aceito |  | Rejeitado |  |  |  | 2 | E2_resistencia
Cost and embodied carbon reductions in cutter soil mix walls through fibre reinforcement | Russell, A. R. and Chapman, M. and Teh, S. H. and Wiedmann, T. | GEOSYNTHETICS INTERNATIONAL | 2017 | Web of Science | 280-292 | 24 | Cutter soil mix (CSM) walls are created by mixing soils with cement and bentonite slurry to produce a soil-cement mix with modest tensile and compressive strengths. CSM walls may be stabilised using internal steel beams. Presented here are the results of a CSM wall field trial and laboratory testing programme. Polypropylene fibres were added to the soil-cement mix in order to explore whether or not fibres increase wall resistance to bending, reduce the required quantity of steel and thus reduce cost and embodied carbon. The trial involved mixing fibres into a single CSM wall panel. Samples were taken and tested at 28 days and 2 years to assess unconfined compressive strengths, indirect tensile strengths and flexural tensile strengths. The fibre orientation distribution was also assessed. The testing confirmed that the mixing technique resulted in a uniform orientation distribution of fibres and significantly improved tensile strength. Also presented is a hypothetical design of a fibrereinforced CSM wall supporting an 8 m excavation to show that the steel quantity can be reduced while maintaining stability. A cost analysis, limited to the steel beams, fibres and anchors, shows that a CSM wall with 0.5\% fibres by dry weight has a cost of \$ 2930 AUD per linear metre of wall. This is significantly lower than the cost when no fibres were included, which is \$ 4070 AUD per linear metre. The embodied carbon analysis, limited to the steel beams, fibres, cement and anchors, is also presented. The analysis shows that a CSM wall with 0.5\% fibres by dry weight produces an emissions saving (having a total of 755 kgCO(2)e/m(3)) compared to the CSM wall without fibres (having a total of 929 kgCO(2)e/m(3)). Increasing the fibre content from 0.5\% does not significantly alter the cost or embodied carbon when the cement content is constant. However, a higher fibre content does have the potential to reduce embodied carbon and cost further if an adequate tensile strength can be achieved with a lower cement content. | Article | 10.1680/jgein.17.00001 | RUSSELL, 2017.pdf |  | Russell, AR (Corresponding Author), UNSW Australia, Sch Civil \& Environm Engn, Ctr Infrastruct Engn \& Safety, Sydney, NSW 2052, Australia. Russell, A. R., UNSW Australia, Sch Civil \& Environm Engn, Ctr Infrastruct Engn \& Safety, Sydney, NSW 2052, Australia. Chapman, M., Wagstaff Piling Pty Ltd, Brisbane, Qld 4000, Australia. Teh, S. H.; Wiedmann, T., UNSW Australia, Sch Civil \& Environm Engn, Water Res Ctr, Sydney, NSW 2052, Australia. |  | Geosynthetics; Fibres; Cutter soil mix wall; Cost; Carbon |  | 1072-6349 | English |  | Rejeitado | R:Aceito ¦ P:Aceito | R:Aceito | paredes soil-mix (CSM) cimento-solo — carbono incorporado | R:Aceito ¦ P:Aceito | R:Aceito ¦ P:Aceito | R:Aceito ¦ P:Aceito | R:Aceito ¦ P:Aceito |  | R:Aceito |  | [C3 Aceito 2026-06-13: material estrutural moldável; PDF conferido (autor/título)] ¦ [C4 Aceito 2026-06-14 (leitura 3+pg): relacionado a construcao civil] [C5 Aceito 2026-06-21: Cost and embodied carbon reductions in cutter soil; and thus reduce cost and embodied carbon. The tr] [C6 Aceito 2026-06-21: soil-cement mix wall c/ fibra de POLIPROPILENO (sintética) — material global] [E1 2026-08-24: E1_moldavel=Aceito, E1_construcao=Aceito — migrados das decisoes P: dos antigos C3/C4, tomadas por leitura de PDF] [E2 por PDF 2026-08-25 LOTE_68: resist=Rejeitado (11.3 MPa), co2=nao avaliado (755 (parede com 0.5% fibra); 929 (parede sem fibra) kg CO2e/m3) PAG res=p.4, Tab.1 (impressa p.282) co2=p.10-11, texto ¦ Mistura solo-cimento-fibra (parede CSM - cutter soil mix). Tabela 1 (p.4, impressa p.282) da resistencia a compressao nao-confinada aos 28 dias de 5 amostras (0%, 0.25% x2, 0.5% x2 de fibra): 3.25 / 4] |  | Aceito | Aceito | Aceito | Aceito |  | Rejeitado |  |  |  | 2 | E2_resistencia
Trends and opportunities for greener and more efficient microbially induced calcite precipitation pathways: a strategic review | Kishan Bhadiyadra and Siaw Chian Jong and Dominic E L Ong and Jeung-Hwan Doh | Geotechnical Research | 2024 | Science Direct | 161-185 | 11 | Microbially induced carbonate precipitation (MICP) is extensively used for soil stabilisation, sand erosion control, bioremediation and concrete repair. However, detailed bibliometric studies on MICP are scarce, particularly regarding industrial feedstocks, such as urea for ureolytic bacteria and calcium chloride, and the associated ammonia gas production, which poses challenges for large-scale applications. This study reviews 857 articles from the Scopus database (2000–2024), using the VOSviewer software to visualise data on publications, citations, authors, countries, journals, trending keywords and research topics. Significant global collaboration is evident, led by China and the USA. The most cited papers discuss ureolytic microorganisms enhancing soil properties, the basic MICP process, reducing concrete damage, improving soil and groundwater systems and the impacts of MICP on urea hydrolysis and ammonia production. Key terms such as ‘calcium carbonate’, ‘ammonia’ and ‘Sporosarcina pasteurii’ are central to MICP research. Co-occurrence analysis highlights thematic clusters such as microbial cementation and geological features, emphasising the multidisciplinary role of MICP in tackling environmental problems. This review highlights the need to mitigate environmental impacts, particularly those of ammonia production and energy use, in ureolytic MICP. Life-cycle assessments reveal that while ureolytic MICP reduces carbon dioxide emissions, it often consumes more energy, necessitating alternative nutrient sources and cost-effective practices for large-scale applications. |  | https://doi.org/10.1680/jgere.24.00039 | BHADIYADRA et al., 2024.pdf | https://www.sciencedirect.com/science/article/pii/S2052615624000085 |  |  | ammonia, bibliometrics, biocementation, biogeotechnics, biomineralisation, bioremediation, environmental challenges, erosion, ground improvement, MICP, pollution mitigation, sands, Scopus database, soil stabilisation, , urea, urea hydrolysis, urease |  | 2052-6156 |  |  | Rejeitado | R:Aceito | R:Rejeitado | [8 empty] | [Reavaliado por título/resumo: C2 era R:Aceito] [C2 Rejeitado] Revisão de MICP (precipitação de calcita induzida por micróbios) — biocimentação/estabilização de solo geotécnica, fora do escopo (consistente com decisão Kiê no 3744) [Validação PDF 2026-06-12: pdfplumber/OCR, extração OK, autor conferido] [Status 2026-06-21: →Rejeitado (veredito Rejeitado em C2)] ¦ [2026-08-03 reset auditoria - retriagem do zero por resumo] Cascata C1-C8 zerada (estava com R:Rejeitado no meio de uma cascata já iniciada por PDF, sem P:Rejeitado explícito). Valores anteriores: {'C1': 'R:Aceito ¦ P:Aceito', 'C2': 'R:Rejeitado', 'material_C2': None, 'C3': 'R:Aceito', 'C4': 'R:Aceito', 'C5': 'R:Aceito', 'C6': 'R:Aceito', 'C8': None}. C1 reavaliado: Aceito (ano>=2006). ¦ [2026-08-03 C2 retriado por resumo: Rejeitado] precipitação de carbonato induzida microbiologicamente (MICP) -- biocimentação, regra já estabelecida [E1 metadados 2026-08-24 lote 09: moldavel=Aceito, construcao=Aceito (confianca media). revisao bibliometrica de MICP para estabilizacao de solos e reparo de concreto; sem material de forma fixa e ha aplicacao geotecnica/construtiva] [E2 por PDF 2026-08-25 LOTE_68: resist=Rejeitado, co2=nao avaliado (2.06 (grau laboratorio); 1.51 (grau comercial) kg CO2/kg CaCO3 precipitado) PAG res= co2=p.16, texto FONTE EXTERNA: factores de emissao de literatura: Porter et al. (2021); Deng et al. (2021) ¦ Revisao sobre MICP (precipitacao de carbonato de calcio induzida por microorganismos) em geotecnia/construcao. A unica mencao a resistencia mecanica no documento e um delta relativo sem valor de base:] | biocimento | Aceito | Aceito | Aceito | Aceito |  | Rejeitado |  |  |  | 2 | E2_resistencia
A life cycle assessment of building demolition waste: a comparison study | Blay-Armah, Augustine and Bahadori-Jahromi, Ali and Mylona, Anastasia and Barthorpe, Mark | Proceedings of Institution of Civil Engineers: Waste and Resource Management | 2023 | Engineering Village | 100 - 113 | 177 | <div data-language="eng" data-ev-field="abstract">Globally, building demolition waste constitutes a considerable environmental problem. The environmental implications are not only associated with volume but also with carbon embodied in the waste. These adverse environmental impacts associated with the generated waste can be minimised through appropriate waste management strategies. This study proposed a mathematical model from the end-of-life perspective to examine two waste treatment methods. The model was illustrated by a case study of three approved building construction systems by a current UK supermarket referred to as construction methods CM1, CM2 and CM3 to assess the construction system with the least carbon dioxide emission. Landfilling and recycling were assumed as waste treatment methods to examine the preferable waste treatment method. Results showed that recycling is the most preferred method of waste treatment method of the supermarket. This was revealed by the amount of demolition waste material recycled (more than 90%) from each of the CM compared with the volume of waste materials landfilled (<10%) and the associated carbon dioxide emissions. Steel has the highest carbon reduction potential contributing 80% in each case study compared with concrete 1%. Finally, CM1 has the lowest carbon dioxide emission, with both CM2 and CM3 emitting 3% more..<br/></div> © 2023 Published with permission by Emerald Publishing Limited under the CC-BY 4.0 license. |  |  | BLAY-ARMAH et al., 2023 - jwarm.22.00012.pdf | http://dx.doi.org/10.1680/jwarm.22.00012 |  |  | Construction;Demolition;Environmental impact;Recycling;Retail stores;Waste treatment; |  | 17476526 | English | Building demolition;Carbon emissions;Case-studies;Construction systems;Demolition wastes;End of lives;Environmental problems;Landfilling;Life cycle assessment;Treatment methods; | Rejeitado | R:Aceito | R:Aceito |  | R:Aceito | R:Aceito | R:Aceito | R:Aceito |  |  |  | [E1 metadados 2026-08-24 lote 09: moldavel=Aceito, construcao=Aceito (confianca alta). ACV de residuo de demolicao de edificios com aco e concreto] [PDF integrado 2026-08-30 (download automatico por DOI, Unpaywall/mdpi-res/Sci-Hub, pasta BAIXADOS MANUALMENTE): nome/ficheiro casado por DOI e confirmado por leitura (titulo/autor/DOI batem). Valor anterior da celula pdf: 'Sem acesso — sem download disponível via CAPES (2026-06-04)'.] [E2 por PDF 2026-09-01 LOTE_120: resist=Rejeitado, co2=nao avaliado] ¦ ACV de residuos de demolicao de edificios (comparacao de cenarios de fim-de-vida), nao testa nem cita resistencia de nenhum material moldavel - zero MPa/classe em todo o texto (32 acertos de RESTO sao todos paginacao/DOIs/referencias). Rejeitado por ausencia de dado de resistencia. CO2 nao avaliado pela cascata. |  | Aceito | Aceito | Aceito | Aceito |  | Rejeitado |  |  |  | 2 | E2_resistencia
An LCA of building demolition waste: a comparison of end-of-life carbon emission | Blay-Armah, Augustine and Bahadori-Jahromi, Ali and Mylona, Anastasia and Barthorpe, Mark | PROCEEDINGS OF THE INSTITUTION OF CIVIL ENGINEERS-WASTE AND RESOURCE MANAGEMENT | 2023 | Web of Science | 100-113 | 177 | Globally, building demolition waste constitutes a considerable environmental problem. The environmental implications are not only associated with volume, but also with carbon embodied in the waste. These adverse environmental impacts associated with the generated waste can be minimised through appropriate waste management strategies. This study proposed a mathematical model from the end-of-life perspective to examine two waste treatment methods. The model was illustrated by a case study of three approved building construction systems by a current UK supermarket referred to as construction methods (CM1), (CM2) and (CM3) to assess the construction system with the least carbon emission. Landfilling and recycling were assumed as waste treatment methods to examine the preferable waste treatment method. Results showed that recycling is the most preferred method of waste treatment method of the supermarket. This was revealed by the amount of demolition waste material recycled (more than 90\%) from each of the CM compared to the volume of waste materials landfilled (less than 10\%) and the associated carbon emissions. Steel has the highest carbon reduction potential contributing nearly 80\% in each case study compared to concrete about 1\%. Finally, CM1 has the lowest carbon emission, with both CM2 and CM3 emitting approximately 3\% more. | Article | 10.1680/jwarm.22.00012 | BLAY-ARMAH et al., 2023 - jwarm.22.00012.pdf |  | Bahadori-Jahromi, A (Corresponding Author), Univ West London, Sch Comp \& Engn, Dept Civil Engn \& Built Environm, London, England. Blay-Armah, Augustine; Bahadori-Jahromi, Ali, Univ West London, Sch Comp \& Engn, Dept Civil Engn \& Built Environm, London, England. Mylona, Anastasia, Chartered Inst Bldg Serv Engineers CIBSE, Res Dept, London, England. Barthorpe, Mark, LIDL Great Britain Ltd, Surbiton, England. |  | carbon emission; end-of-life; waste materials; life cycle assessment; recycling; landfilling |  | 1747-6526 | English |  | Rejeitado | R:Aceito | R:Aceito |  | R:Aceito | R:Aceito | R:Aceito | R:Aceito |  |  |  | [E1 metadados 2026-08-24 lote 09: moldavel=Aceito, construcao=Aceito (confianca alta). mesma obra da 4119 noutra versao; ACV de residuo de demolicao de edificios] [PDF integrado 2026-08-30 (download automatico por DOI, Unpaywall/mdpi-res/Sci-Hub, pasta BAIXADOS MANUALMENTE): nome/ficheiro casado por DOI e confirmado por leitura (titulo/autor/DOI batem). Valor anterior da celula pdf: 'Sem acesso — sem download disponível via CAPES (2026-06-04)'.] [E2 por PDF 2026-09-01 LOTE_120: resist=Rejeitado, co2=nao avaliado] ¦ Mesmo ficheiro PDF da linha 4119 (titulo do banco ligeiramente diferente, mesma obra de Blay-Armah et al.). Mesmo resultado: Rejeitado por ausencia total de dado de resistencia; CO2 nao avaliado pela cascata. |  | Aceito | Aceito | Aceito | Aceito |  | Rejeitado |  |  |  | 2 | E2_resistencia
Review of energy efficiency and sustainability measures in the cement industry worldwide | Aristizabal-Alzate, Carlos and Gonzalez-Manosalva, Jose | UIS INGENIERIAS | 2021 | Web of Science | 91-110 | 20 | This article provides a bibliographic review of the measures that can be taken within the cement production industry to make rational and efficient consumption of the energy resources demanded, and at the same time improve sustainability indicators thanks to the reduction in the emission of pollutants and GHGs. The review begins with the characterization of this industry at a global level; specific consumption, processes, equipment and raw materials, to establish in which stages of the process there are opportunities for improvement in energy consumption. After this, the energy efficiency measures of the macro-consuming equipment are described, such as the clinker production furnace. Finally, possible substitutes to conventionally used fossil fuels and technologies that take advantage of renewable energies are shown, in order to seek an efficient and sustainable industry. | Review | 10.18273/revuin.v20n3-2021006 | ARISTIZABAL-ALZATE et al., 2021.pdf |  | Aristizábal-Alzate, C (Corresponding Author), Inst Tecnol Metropolitano Medellin, Grp Invest Mat Avanzados \& Energia Matyer, Medellin, Colombia. Aristizabal-Alzate, Carlos, Inst Tecnol Metropolitano Medellin, Grp Invest Mat Avanzados \& Energia Matyer, Medellin, Colombia. Gonzalez-Manosalva, Jose, Inst Tecnol Metropolitano Medellin, Grp Invest Quim Basica \& Ambiente Alquimia, Medellin, Colombia. |  | cement industry; alternative fuels; clinker manufacturing; energy efficiency; energy recovery; GHG |  | 1657-4583 | Spanish |  | Rejeitado | R:Aceito ¦ P:Aceito | R:Aceito | eficiência energética na produção de cimento (revisão) | R:Aceito ¦ P:Aceito | R:Aceito ¦ P:Aceito | R:Aceito ¦ P:Aceito | R:Aceito ¦ P:Aceito |  | R:Aceito |  | [C3 Aceito 2026-06-13: material estrutural moldável; PDF conferido (autor/título)] ¦ [C4 Aceito 2026-06-14 (leitura 3+pg): relacionado a construcao civil] [C5 Aceito 2026-06-21: sustainability indicators thanks to the reduction in the emission of pollutants and GHGs. The review] [C6 Aceito 2026-06-21: material principal global/exportável; não envolve material geograficamente restrito] [E1 2026-08-24: E1_moldavel=Aceito, E1_construcao=Aceito — migrados das decisoes P: dos antigos C3/C4, tomadas por leitura de PDF] [E2 por PDF 2026-08-25 LOTE_68: resist=Rejeitado, co2=nao avaliado (10.3 a 15.5; 8.44 a 9.3; 4.6 a 31.66 (faixas de reducao de varias tecnologias de kg CO2/ton de clinquer) PAG res= co2=p.9, texto FONTE EXTERNA: factores de emissao de literatura: revisao compila varios estudos citados (refs [2],[38],[40] e outras, nao identificados individualmente por titulo) ¦ Revisao (em espanhol) sobre eficiencia energetica e sustentabilidade na industria mundial do cimento - nenhuma mencao a resistencia mecanica de concreto/argamassa em todo o documento (zero ocorrencias] |  | Aceito | Aceito | Aceito | Aceito |  | Rejeitado |  |  |  | 2 | E2_resistencia
Manufacturing processes, life cycleanalysis, and future for wind turbine blades | Olivera-Castillo, Edgar Andres and Chica-Arrieta, Edwin and Colorado-Lopera, Henry | UIS INGENIERIAS | 2022 | Web of Science | 15-28 | 21 | Wind turbines obtain clean energy from the wind, however, there is a significant environmental impact due to the use of some of their materials. This article analyzes the manufacturing, life cycle, and dismantling of these machines, to under-stand new opportunities to improve these negative aspects, through the review of various articles. The search was focused on SCOPUS articles, using the word ``wind turbine{''} in titles, abstracts, and keywords, obtaining 68,362 results. Subsequently, these results were filtered only articles, reviews, and research theses, reducing the search to 3,663 results, the search was limited to only 10 years, counting from 2020 to 2010, reaching 2,189 documents. The analysis of 2,189 documents obtained is carried out, reducing the literary base to 185 documents with information on manufacturing processes, life cycle analysis, and advances in some countries in the implementation of improvements in the manufacture of wind turbines, to reduce environmental impact. The use of thermosetting materials in wind turbine blades is a reality that must be modified by the environmental problems that these are causing, new materials for blades must be developed by the principles of the circular economy. | Article | 10.18273/revuin.v21n4-2022002 | OLIVERA-CASTILLO et al., 2022.pdf |  | Olivera-Castillo, EA (Corresponding Author), Univ Antioquia UdeA, Engn Sch, Medellin, Colombia. Olivera-Castillo, Edgar Andres, Univ Antioquia UdeA, Engn Sch, Medellin, Colombia. Chica-Arrieta, Edwin, Univ Antioquia UdeA, Engn Sch, Res Grp Alternat energy GEA, Medellin, Colombia. Colorado-Lopera, Henry, Univ Antioquia UdeA, Engn Sch, Res Grp CCComposites, Medellin, Colombia. |  | Wind turbine blade; blade manufacturing processes; recycling; reuse and life cycle assessment analysis of blades turbine; renewable energy policies |  | 1657-4583 | English |  | Rejeitado | R:Aceito ¦ P:Aceito |  | manufatura/LCA de turbinas eólicas | C3: P:Aceito; C4: R:Rejeitado ¦ P:Rejeitado; C5: R:Aceito |  | [C4 Rejeitado] Turbinas eólicas (máquinas); não é material de construção [Validação PDF 2026-06-12: pdfplumber/OCR, extração OK, autor conferido] ¦ [C3 Aceito 2026-06-13: material estrutural moldável; PDF conferido (autor/título)] ¦ [C4 Rejeitado 2026-06-14 (leitura 3+pg)] processos de fabricacao e ACV de pas de turbina eolica — energia eolica, sem concreto [Correção 2026-06-21: 'Inconclusivo'→'Rejeitado' (P:Rejeitado em C4 via triagem PDF)] [E1 2026-08-24: E1_moldavel=Aceito, E1_construcao=Rejeitado — migrados das decisoes P: dos antigos C3/C4, tomadas por leitura de PDF] |  | Aceito | Aceito | Aceito | Rejeitado | [5 empty] | 1 | E1_construcao
Framework for the Innovative Use of Recycled Materials in Pavement Structures: A Canadian Case Study | AL-Bayati, Hanaa Khaleel Al. and Oyeyi, Abimbola Grace and Tighe, Susan L. | ANNALES DE CHIMIE-SCIENCE DES MATERIAUX | 2024 | Web of Science | 233-250 | 48 | The availability of high-quality aggregate for infrastructure development in Canada has significantly decreased. This reduction has posed significant challenges, particularly in large urban areas across Canada. Moreover, exploring the potential of incorporating innovative by-products into pavement structures has displayed potential advantages in technical, economic, and environmental aspects. The methodology presented in this paper is based on several research projects from over the past twenty years. This case study is based on the several research projects that have been conducted at the Centre for Pavement and Transportation Technology (CPATT) in Canada. The focus of this paper is developing a framework that can be used to evaluate the use of recycled materials in asphalt pavement. These include recycled concrete aggregate (RCA); recycled asphalt roof shingles (RAS); recycled crumb rubber (RCR); and recycled asphalt roof shingles (RAS) in asphalt pavement. In addition, the use of RCA in concrete pavement will also be evaluated. In addition, the use of RCA in concrete pavement will also be evaluated. A methodology and strategy for implementing these materials and designs into specifications, while also managing risk, are outlined. Finally, the work presents a life cycle assessment analysis, including the analysis of cost and sustainability. Overall, the paper illustrates the process of evaluating products, technologies, and designs from technical, economic, and environmental viewpoints, and then implementing them in a robustly engineered way. Generally, the collected data results from the lab, field performance of the test sites, and sustainability and Life Cycle Cost Assessment (LCCA) analyses are very promising. For example, the Hot Mix Asphalt (HMA) pavement design with a 40\% RAP was the most environmentally friendly. Meanwhile, it was determined that the HMA mix comprising 20\% RAP and 20\% Crumb Rubber Modifier (CRM) was found to be the most creative and environmentally friendly option. According to another study, higher storage durations were shown to improve RAP and virgin binders' blending, thereby raising the general quality of HMA and RAP mixtures. Furthermore, the study discovered that mixtures containing various types of untreated CRCA in different amounts had higher Indirect Tensile Strength (ITS), rutting resistance, and stiffness modulus than the control mix, which contained 0\% coarse recycled concrete aggregate (CRCA). This suggests that the effective utilization of recycled materials is a viable approach with the capacity to significantly enhance the adoption of recycled components in asphalt pavements. | Article | 10.18280/acsm.480210 | AL-BAYATI et al., 2024.pdf |  | AL-Bayati, HKA (Corresponding Author), Tikrit Univ, Fac Engn, Dept Civil Engn, Tikrit, Iraq. AL-Bayati, Hanaa Khaleel Al., Tikrit Univ, Fac Engn, Dept Civil Engn, Tikrit, Iraq. Oyeyi, Abimbola Grace, Univ Windsor, Dept Civil \& Environm Engn, Windsor, ON N9B 3P4, Canada. Tighe, Susan L., McMaster Univ, Off Provost \& Vice President Acad, Hamilton, ON L8S 4L8, Canada. |  | recycled pavement materials management; framework life cycle assessment,; microstructure of pavement materials,; pavement mixtures |  | 0151-9107 | English |  | Rejeitado | R:Aceito ¦ P:Aceito | R:Aceito | uso inovador de agregado reciclado (framework) | R:Aceito ¦ P:Aceito | R:Aceito ¦ P:Aceito | R:Aceito ¦ P:Aceito | R:Aceito ¦ P:Aceito |  | R:Aceito |  | [C3 Aceito 2026-06-13: material estrutural moldável; PDF conferido (autor/título)] ¦ [C4 Aceito 2026-06-14 (leitura 3+pg): relacionado a construcao civil] [C5 Aceito 2026-06-21: framework, life cycle assessment, Pavement and Transportation Technology (CPATT) in Canada. T] [C6 Aceito 2026-06-21: material principal global/exportável; não envolve material geograficamente restrito] [E1 2026-08-24: E1_moldavel=Aceito, E1_construcao=Aceito — migrados das decisoes P: dos antigos C3/C4, tomadas por leitura de PDF] [E2 por PDF 2026-08-25 LOTE_68: resist=Aceito (>30 (limite de projeto excedido; valor exato nao impresso) MPa), co2=Rejeitado PAG res=p.7, texto co2=p.13, Tab.8 ¦ Estudo de caso proprio (pista de teste CPATT, Ontario, Canada): 4 secoes de pavimento com 0%, 15%, 30% e 50% de agregado graudo reciclado (RCA), todas com resistencia de projeto de 30 MPa excedida aos] |  | Aceito | Aceito | Aceito | Aceito |  | Aceito | Rejeitado |  |  | 2 | E2_co2
Measuring material flow performance of China’s steel structure building; [中国钢结构建筑的物质流分析] | Zhang, Yuanlin and Zhang, Shang and Li, Jinhui and Zeng, Xianlai | Resources Science | 2021 | Scopus | 546 – 555 | 43 | With the development of human society and economy, the buildings, which are closely related to human life, have developed into a diversified direction. To date, it has undergone tremendous change and includes concrete buildings, reinforced concrete buildings, and steel structure buildings. The steel buildings are rapidly prominent due to their high strength and convenient installation. However, there is still a lack of a systematic evaluation of the sustainability of steel structure buildings in terms of environmental and economic performance. Material flow analysis is conducted to analyze the types and quality of materials input and output during the steel structure buildings. Combined with the economic value generated by steel structure buildings, the efficiency of steel structure resources is revealed. Life cycle assessment is employed to measure the environmental impact of the whole life cycle process from cradle to grave. The main findings are given here: (1) Approximately 95% steel can be effectively used in the manufacturing process and 5% becomes new scrap; (2) Resource consumption per area of steel building ranks mineral, water, oxygen, fossil energy, and biomass from high to low. The largest mineral consumption is 10.7 t per 100 m2, lying in northeast China; (3) The resource productivity of steel structure buildings in northwest China, northeast China, and central China is 692 yuan/t, 512 yuan/t, and 610 yuan/t, respectively; (4) The environmental impact of the steel structure includes four types, such as environmental acidification, eutrophication, greenhouse effect, and photochemical oxidant production capacity. If the key steel material in the steel structure buildings is not recycled, the most important stage of the life cycle environmental impact of the steel structure occurs in the steel production stage. Otherwise, it occurs during the steel structure processing stage. Through the comparative analysis of the recycling and non-recycling of the critical steel materials in the steel structure, the impact of the steel structure's life cycle on the environment would be greatly reduced when the steel in the steel structure is adequately recycled. © 2023 Journal of Zhongshan University. All rights reserved. | Article | 10.18402/resci.2021.03.11 | ZHANG et al., 2021 - resci.2021.03.11.pdf | https://www.scopus.com/inward/record.uri?eid=2-s2.0-85184060481&doi=10.18402%2fresci.2021.03.11&partnerID=40&md5=bf093b6de7d82579e81ff0fa29369b71 |  | life cycle assessment; material flow analysis; resource management; steel; steel structure; waste management |  |  |  | Chinese | Cited by: 3; All Open Access, Gold Open Access | Rejeitado | R:Aceito | R:Aceito |  | R:Aceito | R:Aceito | R:Aceito | R:Aceito |  | R:Aceito |  | [PDF SOLTO 2026-08-16 (Opcao A): a celula pdf apontava para 'ZHANG, 2021i.pdf', que e da linha 3629. Evidencia: DOI j.rser.2021.111077 presente; resci.2021.03.11 ausente. Esta linha fica pendente de download.] ¦ [COLISAO DE PDF 2026-08-15: decisao anulada. O ficheiro ZHANG, 2021i.pdf contem o DOI 10.1016/j.rser.2021.111077, nao o 10.18402/resci.2021.03.11 desta linha. Aguarda o PDF correto.] ¦ [C3 Aceito 2026-06-13: material estrutural moldável; PDF conferido (autor/título)] ¦ [C4 Aceito 2026-06-14 (leitura 3+pg): relacionado a construcao civil] [C5 Aceito 2026-06-21: Keywords: Buildings have become a major concern because of their high energ] [C6 Aceito 2026-06-21: material principal global/exportável; não envolve material geograficamente restrito] [E1 metadados 2026-08-24 lote 09: moldavel=Aceito, construcao=Aceito (confianca alta). analise de fluxo de materiais de edificios em estrutura metalica; o aco entra] [PDF integrado 2026-08-30 (download automatico por DOI, Unpaywall/mdpi-res/Sci-Hub, pasta BAIXADOS MANUALMENTE): nome/ficheiro casado por DOI e confirmado por leitura (titulo/autor/DOI batem). Valor anterior da celula pdf: None.] [E2 por PDF 2026-09-01 LOTE_120: resist=Rejeitado, co2=nao avaliado] ¦ Artigo em chines sobre analise de fluxo de materiais (MFA) de edificios de estrutura de aco na China, com avaliacao de ciclo de vida comparativa (GWP, AP, EP, POCP) do aco vs. betao. Nao e sobre um material cimenticio moldavel e nao declara nenhuma resistencia (0 MPa, 0 classe). Rejeitado por ausencia de dado de resistencia. CO2 nao avaliado pela cascata; o artigo da apenas comparacoes percentuais (CO2 do aco = 58,6% do do betao), sem valor absoluto atribuido ao material do estudo. |  | Aceito | Aceito | Aceito | Aceito |  | Rejeitado |  |  |  | 2 | E2_resistencia
Valorization of phosphate mine waste rock as alternative aggregates for high-performance concrete | El Berdai, Yahya and Taha, Yassine and Trauchessec, Romain and Rhaouti, Yasmine and Safhi, Amine el Mahdi and Hakkou, Rachid and Benzaazoua, Mostafa | CASE STUDIES IN CONSTRUCTION MATERIALS | 2024 | Web of Science |  | 21 | Natural aggregate quarrying significantly impacts the environment while phosphate mine waste rock (PMWR) offers alternative aggregates for use in high-added value construction materials. This study was the first to investigate the application of three aggregate types from PMWR as a complete substitute to natural aggregate to produce high-performance concrete (HPC). For this aim, three coarse aggregate (CA) types: Flint (F), Phosflint (PF), and Dolomite (D) from PMWR in Morocco were selected and compared with a natural Reference CA (R). Two mixtures were tested: HPC-0.40 and HPC-0.36 with a w/c ratio equal to 0.40 and 0.36. D-HPC and PF-HPC achieved a slump exceeding 20 cm and a 28-d compressive strength (CS) equal to 55 MPa +/- 5 MPa on average, similar to the R-HPC, while F-HPC did not meet the requirement for HPC (i.e. a 28-d CS superior to 55 MPa). Scanning electron microscope observations showed that D-HPC exhibited a very dense and indistinguishable interfacial transition zone (ITZ), while F-HPC showed a debonding of F-CA and a larger ITZ size which explain its lower CS. Life ycle assessment revealed a major positive environmental impact on ecosystem quality that reduced land occupation and land transformation by up to 32 \%. A secondary evaluation of the valorization of PMWR as alternative fine aggregate (FA) in high-strength mortar (HSM) was investigated and showed that the 28-d CS is equal to 93 MPa for PF-HSM and equal to 81 MPa for D-HSM, superior to RS-HSM which is equal to 61 MPa. Dolomite and Phosflint FA offered a better alternative to natural River sand to overcome the ceiling effect. These findings encourage the construction sector to adopt a sustainable consumption of aggregates by using PMWR as alternative CAs and FAs to produce high-strength construction materials. | Article | 10.1016/j.cscm.2024.e03863 | EL BERDAI et al., 2024 - j.cscm.2024.e03863.pdf |  | Taha, Y (Corresponding Author), Univ Mohammed VI Polytech, Geol \& Sustainable Min Inst, Ben Guerir 43150, Morocco. El Berdai, Yahya; Taha, Yassine; Rhaouti, Yasmine; Hakkou, Rachid; Benzaazoua, Mostafa, Univ Mohammed VI Polytech, Geol \& Sustainable Min Inst, Ben Guerir 43150, Morocco. El Berdai, Yahya; Trauchessec, Romain, Univ Lorraine, Inst Jean Lamour, UMR CNRS 7198, F-54000 Nancy, France. Safhi, Amine el Mahdi, Englobe Corp, Soil \& Mat Engn Expertise, Laval, PQ, Canada. Hakkou, Rachid, Ca |  | Alternative aggregate; Circular economy; High-performance concrete; Life cycle assessment; Compressive strength; Phosphate mine waste rock |  | 2214-5095 | English |  | Inconclusivo | R:Aceito | R:Aceito |  | C3: R:Aceito; C4: R:Aceito; C5: R:Rejeitado |  | C5 Rejeitado — sem menção a CO₂/GEE/ACV [E1 metadados 2026-08-24 lote 09: moldavel=Aceito, construcao=Aceito (confianca alta). esteril de mina de fosfato como agregado de concreto de alto desempenho, com ensaios de compressao] [Reaberto 2026-08-31, a pedido da Kie: status Rejeitado->Inconclusivo. A rejeicao da cascata antiga (C1-C8) foi decidida so por R: (resumo), nunca confirmada por leitura de PDF - nao conta como decisao final debaixo do sistema novo. A linha ja passou Etapa 1 (moldavel/construcao=Aceito) e aguarda avaliacao na Etapa 2.] ¦ [E2 2026-09-05] PDF integrado (baixado manualmente pela Kie, lote 13/BAIXADOS MANUALMENTE, DOI 10.1016/j.cscm.2024.e03863, Case Studies in Construction Materials, OA). Mesmo DOI tambem em 1388/2241 (Duplicado, sem PDF proprio); 4125 e a linha viva. Valorizacao de rocha esteril de mina de fosfato como agregado alternativo para concreto de alto desempenho. E2_resistencia=Aceito: resistencia a compressao propria (Fig.6, texto) - D-HPC/PF-HPC ~55 MPa aos 28 dias, faixa 54-59 MPa; argamassas HSM 61/81/93 MPa (RS/D/PF). E2_co2=Aceito (ficheiro original de 13,3MB excedia o limite de download - comprimido via shrink-drive-pdf.yml e inspecionado visualmente): Fig.10 + Eq.11-12 dao resultado proprio quantificado em kg CO2eq/m3, nao percentagem/indice - ΔGWP = 0.118·Δd + 3.38 (Δd em km), com Δd_opt=28.6km onde ΔGWP=0; a 85% do impacto de climate change de ambas as misturas vem do cimento (Fig.9), mas o resultado do Fig.10/Eq.11-12 ja e valor absoluto suficiente por si so, sem precisar de calculo adicional. Passa para a Etapa 3. |  | Aceito | Aceito | Aceito | Aceito |  | Aceito | Aceito
Energy use and greenhouse gas emissions during the Life Cycle stages of a road tunnel - the Swedish case norra länken | Miliutenko, Sofiia and Åkerman, Jonas and Björklund, Anna | European Journal of Transport and Infrastructure Research | 2011 | Scopus | 39 – 62 | 12 | Inclusion of Life Cycle Assessment during the planning of transport infrastructure is rarely used in practice, but is becoming a widely discussed issue nowadays. This study sought to improve understanding of the life cycle energy use and greenhouse gas emissions of transport infrastructure, using the example of a road tunnel. Two levels of analysis were used: 1) detailed data inventory for the construction of rock tunnels; and 2) screening assessment for the life cycle phases of the whole tunnel infrastructure (including its main parts: concrete and rock tunnels). The first level of analysis showed that production of materials (i.e. concrete and asphalt) made the largest contribution to Cumulative Energy Demand and Global Warming Potential. The second level of analysis indicated that concrete tunnels had much higher Cumulative Energy Demand and Global Warming Potential per lane-metre than rock tunnels. Moreover, the operational phase of the tunnel was found to have the highest share of energy use and greenhouse gas emissions throughout the tunnel's life cycle. | Article | 10.18757/ejtir.2012.12.1.2948 | MILIUTENKO et al., 2011 - ejtir.2012.12.1.2948.pdf | https://www.scopus.com/inward/record.uri?eid=2-s2.0-83455250607&doi=10.18757%2fejtir.2012.12.1.2948&partnerID=40&md5=6a7e32484be508d61c49f7ab3c2c0f33 |  | Cumulative Energy Demand; Global Warming Potential; Life Cycle Assessment; Tunnel | Concrete products; Energy management; Gas emissions; Global warming; Greenhouse gases; Roads and streets; Tunnels; Cumulative energy demands; Global warming potential; Levels of analysis; Life Cycle Assessment (LCA); Life cycle energies; Life cycle stages; Screening assessment; Transport infrastructure; Life cycle |  |  | English | Cited by: 57; All Open Access, Gold Open Access, Green Open Access | Rejeitado | R:Aceito ¦ P:Aceito | R:Aceito | energia e GEE na produção (agregado/concreto) | R:Aceito ¦ P:Aceito | R:Aceito ¦ P:Aceito | R:Aceito ¦ P:Aceito | R:Aceito ¦ P:Aceito |  | R:Aceito |  | [C3 Aceito 2026-06-13: material estrutural moldável; PDF conferido (autor/título)] ¦ [C4 Aceito 2026-06-14 (leitura 3+pg): relacionado a construcao civil] [C5 Aceito 2026-06-21: Energy Use and Greenhouse Gas Emissions during; Inclusion of Life Cycle Assessment during the planni] [C6 Aceito 2026-06-21: material principal global/exportável; não envolve material geograficamente restrito] [E1 2026-08-24: E1_moldavel=Aceito, E1_construcao=Aceito — migrados das decisoes P: dos antigos C3/C4, tomadas por leitura de PDF] [E2 por PDF 2026-08-25 LOTE_68: resist=Rejeitado, co2=nao avaliado (tuneis de rocha: 66412 total / 4807 por lane-km; tuneis de concreto: 88247 total ton CO2-eq / lane-km) PAG res= co2=p.9, tabela FONTE EXTERNA: base de dados de inventario: EcoInvent (fator de 324 kg CO2-eq/m3 de concreto usado no estudo) ¦ LCA de tunel rodoviario sueco (Norra Lanken, Estocolmo) - a unica mencao de resistencia em todo o documento e 'Portland cement, strength class Z 42.5' (p.23), classe do CIMENTO como ligante citada de ] |  | Aceito | Aceito | Aceito | Aceito |  | Rejeitado |  |  |  | 2 | E2_resistencia
IDENTIFICATION OF IMPACTS TO HUMAN HEALTH AND THE ENVIRONMENT IN THE WASTE BLENDING PROCESS FOR CO-PROCESSING | de Aguiar, David Barreto and Oliveira Mattos, Ubirajara Aluizio and Pecanha Esteves, Victor Paulo | SISTEMAS \& GESTAO | 2021 | Web of Science | 166-177 | 16 | Blending is an activity aimed at treating and preparing waste in the form of blends that are intended for co-processing in cement industries. The objective of this study was to identify the impacts generated in the different blending stages. Through Life Cycle Assessment, impacts were estimated on an average production profile of 30.650 t/year of blends. The system boundary approach was gate to gate and the functional unit 1 t of blends. The impact assessment methodologies used were ReCiPe and Impact 2002+. The results show that, by the ReCiPe method, Human Toxicity was responsible for 53\% of the total impact, caused by the emission of metals such as selenium, manganese, arsenic and barium. Using the Impact 2002+ method, Inorganic Inhalables had the highest total impact (51.8\%), mainly caused by nitrogen oxides. It is concluded that blending has a greater impact on human health, especially on the health of workers, who suffer from greater exposure. It is recommended that the activity be reassessed by the environmental and labor control bodies, prioritizing process automation studies, epidemiological studies, and continuing the investigation of the impacts of blends burning in clinker kilns in a cradle to gate{''} approach. | Article | 10.20985/1980-5160.2021.v16n2.1712 | AGUIAR et al., 2021 - 1980-5160.2021.v16n2.1712.pdf |  | de Aguiar, DB (Corresponding Author), Univ Estado Rio de Janeiro UERJ, Rio De Janeiro, RJ, Brazil. de Aguiar, David Barreto; Oliveira Mattos, Ubirajara Aluizio; Pecanha Esteves, Victor Paulo, Univ Estado Rio de Janeiro UERJ, Rio De Janeiro, RJ, Brazil. |  | Hazardous waste; Toxicity; Toxic substances; Health impacts; Environmental impacts |  | 1980-5160 | Portuguese |  | Rejeitado | R:Aceito ¦ P:Aceito | R:Aceito ¦ P:Rejeitado |  | R:Aceito | R:Rejeitado | R:Aceito | R:Aceito |  | R:Aceito |  | [Reavaliado por título/resumo: C4 era R:Aceito] [C4 Rejeitado] Microalgas (bioenergia); não relacionado a construção [Validação PDF 2026-06-12: pdfplumber/OCR, extração OK, autor conferido] ¦ [C3 Aceito 2026-06-13: material estrutural moldável; PDF conferido (autor/título)] ¦ [C4 Rejeitado 2026-06-14 (leitura 3+pg)] microalgas em contexto global (Renewable Energy) — energia/biocombustivel [Status 2026-06-21: →Rejeitado (veredito Rejeitado em C4)] ¦ [PDF ERRADO 2026-08-19: decisao anulada. O ficheiro DE MENDONCA et al., 2021.pdf contem outra obra que nao a da linha (10.20985/1980-5160.2021.v16n2.1712). Aguarda o PDF correto. Removidos os P: de C1, C3, C4; material_C2 e celula pdf limpos; status Rejeitado -> Rejeitado.] ¦ [PDF INTEGRADO 2026-08-22: descarregado pela Kie e conferido por mim antes de integrar — Aguiar, Mattos e Esteves; Sistemas & Gestao 16(2):166-177, 2021; DOI no bloco da frente. DOI 10.20985/1980-5160.2021.v16n2.1712. Renomeado e movido de BAIXADOS MANUALMENTE. ATENCAO: a triagem por PDF tem de ser REFEITA, pois as decisoes P: desta linha foram anuladas a 2026-08-19.] [retriagem por PDF 2026-08-23: C1=P:Aceito; C2=P:Rejeitado. Evidencia C5: nao avaliado - a cascata parou em C2. Regista-se, porem, o que existe no ficheiro, por ser util: ha ACV completa com categoria Mudancas Climaticas = 1,41E+04 kg CO2 eq por 1 t de blend (substancia principal CO2 com 1,05E+04 kg CO2 eq, etapa dominante o armazenamento por uso de di] [E1 metadados 2026-08-24 lote 09: moldavel=Aceito, construcao=Rejeitado (confianca media). ACV do processo de blendagem de residuos para coprocessamento; avalia so o impacto da preparacao do residuo, sem resultado de emissao atribuido ao cimento ou ao clin] |  | Aceito | Aceito | Aceito | Rejeitado | [5 empty] | 1 | E1_construcao
Comparative Life Cycle Assessment of Polymeric and Conventional Concrete for Sustainable Construction: A Case Study of a New Clinic at Assiut University Hospital in Egypt | Ali, Ahmed Abdelmonteleb M. | Journal of Engineering Sciences | 2023 | Scopus | 449 – 467 | 51 | The building material industry has the largest share in global environmental emissions. This research investigates the environmental impact of polymeric concrete compared to conventional concrete in the construction of a new clinic at Assiut University Hospital in Egypt. A life cycle assessment (LCA) was conducted from raw material extraction to production stage (cradle to gate stage) using SimaPro V9.5 software. All environmental impact has been investigated using the IMPACT2002+ method using the midpoint and endpoint results. The LCA results showed that polymeric concrete had a lower environmental impact than conventional concrete regarding global warming, acidification, and eutrophication potential. In terms of the single score outcomes, climate change had a significant impact on both ordinary and polymer concrete, with the former scoring 0.90 mPt and the latter recording a much lower 0.14 mPt, indicating a 75% reduction. Furthermore, when considering the weighting results (midpoint result), it was found that specific environmental impacts, such as global warming, respiratory inorganic, and non-renewable energy impacts, had a more significant effect overall. Specifically, the global warming potential was found to be 8.95 Kg CO2 eq. and 1.38 Kg CO2 eq. for polymer and ordinary concrete, respectively. Lastly, the endpoint result showed that human health was impacted the most, with a total reduction of 84.24%. The DALY recorded for ordinary concrete was 3.69E-06, whereas, for polymer concrete, it was 5.8E-07. The findings of this study suggest that polymeric concrete can be a more sustainable alternative to conventional concrete for specific applications. One of the main difficulties faced in applying polymer concrete in the construction industry is its higher cost compared to conventional concrete. The production process of polymer concrete requires specialized equipment and expertise, which can increase the overall cost of the material. Additionally, the use of polymer concrete may require changes in construction techniques and design specifications, which can be challenging for contractors and engineers who are used to working with conventional materials. Moreover, the durability and long-term performance of polymer concrete in certain applications have not been extensively studied and may require further research and testing. Finally, the availability of raw materials and the disposal of waste materials from the production process may also pose challenges in the widespread adoption of polymer concrete in the construction industry. © 2023, Assiut University, Faculty of Engineering. All rights reserved. | Article | 10.21608/jesaun.2023.214792.1235 | ALI, 2023 - jesaun.2023.214792.1235.pdf | https://www.scopus.com/inward/record.uri?eid=2-s2.0-85177244180&doi=10.21608%2fjesaun.2023.214792.1235&partnerID=40&md5=68734335523fdf558555b9503fa81aba |  | Assiut University Hospital Clinic; Environmental impact; Green building materials; Life cycle assessment; Polymeric concrete |  |  |  | English | Cited by: 0; All Open Access, Gold Open Access | Rejeitado | R:Aceito | R:Aceito |  | R:Aceito | R:Aceito | R:Aceito | R:Aceito |  | R:Aceito |  | [PDF SOLTO 2026-08-16 (Opcao A): a celula pdf apontava para 'ALI, 2023i.pdf', que pertence a linha 2951. Esta linha nunca teve PDF proprio; fica pendente de download.] ¦ [COLISAO DE PDF 2026-08-15: decisao anulada. O ficheiro ALI, 2023i.pdf contem o DOI 10.1007/s11356-023-26492-6, nao o 10.21608/jesaun.2023.214792.1235 desta linha. Aguarda o PDF correto.] ¦ [C3 Aceito 2026-06-13: material estrutural moldável; PDF conferido (autor/título)] ¦ [C4 Aceito 2026-06-14 (leitura 3+pg): relacionado a construcao civil] [C5 Aceito 2026-06-21: concrete. The addition of nylon waste fibers (at 0.25% and 0.5% volume) and micro-silica also reduce] [C6 Aceito 2026-06-21: material principal global/exportável; não envolve material geograficamente restrito] [E1 metadados 2026-08-24 lote 09: moldavel=Aceito, construcao=Aceito (confianca alta). ACV comparativa de concreto polimerico e convencional numa clinica hospitalar] [PDF integrado 2026-08-30 (baixado manualmente pela Kie, pasta BAIXADOS MANUALMENTE): titulo, autor (Ali) e DOI 10.21608/JESAUN.2023.214792.1235 conferidos na p.1 do ficheiro (bloco de citacao no topo). Valor anterior da celula pdf: None.] [E2 por PDF 2026-09-01 LOTE_120: resist=Rejeitado, co2=nao avaliado] ¦ ACV comparativa de betao polimerico vs. betao convencional para uma clinica na Universidade de Assiut (Egipto), via BIM+SimaPro. O artigo so faz afirmacoes qualitativas ('higher strength') sem nenhum valor numerico de resistencia (0 MPa, 0 classe, 0 psi em todo o texto, confirmado tambem nas legendas de todas as figuras/tabelas). Rejeitado por ausencia de dado de resistencia. CO2 nao avaliado pela cascata. |  | Aceito | Aceito | Aceito | Aceito |  | Rejeitado |  |  |  | 2 | E2_resistencia
Carbon footprint (kg CO2e) expended in the aquaculture: an assessment of concrete pond rainbow trout farming from Turkiye | Diken, Gurkan | JOURNAL OF WATER AND CLIMATE CHANGE | 2023 | Web of Science | 878-899 | 14 | The carbon footprint (CF) of animal production systems can be estimated by their standings against global protein demand. Turkey is the largest producer of rainbow trout in Europe, but there is little data on its CF. This study aimed to evaluate the CF expended of concrete pond rainbow trout (CPRT) farming. The data were obtained from a farm with an annual project production capacity of 350 tonnes (APC) over a three-year production (TYP) with different harvest amounts. The total CF expended was the summation of CF expended on compound diets, general management, transportation and machinery, equipment, and construction. The total CF expended was calculated at 1.78 and 1 .67 kg CO(2)e on average for TYP and APC, respectively. The TYP average values of CF expended per kg of protein deposited in harvested/ fresh weight fish and CF expended per Mcal of cultural energy expended during production were 10.66 and 0.36 kg CO(2)e, respectively. The CF expended per 100 kcal food energy in harvested fish was calculated at 0.1263 and 0.1173 kg CO(2)e on average for TYP and APC, respectively. Aquafeed production and transportation are the important CF expended sources in CPRT. Future studies on CF expended of aquaculture must be species-specific and culture-specific. | Article | 10.2166/wcc.2023.458 | DIKEN, 2023.pdf |  | Diken, G (Corresponding Author), Isparta Univ Appl Sci, Fac Egirdir Fisheries, TR-32260 Isparta, Turkiye. Diken, G (Corresponding Author), Isparta Univ Appl Sci, Fisheries Applicat \& Res Ctr SURAM, TR-32260 Isparta, Turkiye. Diken, Gurkan, Isparta Univ Appl Sci, Fac Egirdir Fisheries, TR-32260 Isparta, Turkiye. Diken, Gurkan, Isparta Univ Appl Sci, Fisheries Applicat \& Res Ctr SURAM, TR-32260 Isparta, Turkiye. |  | aquaculture; carbon footprint; kg CO(2)e; rainbow trout; sustainability; Turkiye |  | 2040-2244 | English |  | Rejeitado | R:Aceito ¦ P:Aceito | R:Aceito | pegada de carbono de produção de truta (aquicultura) | R:Aceito ¦ P:Aceito | R:Rejeitado ¦ P:Rejeitado | R:Aceito | R:Aceito |  |  |  | [Reavaliado por título/resumo: C4 era R:Aceito] [C4 Rejeitado] Aquicultura/produção animal; não relacionado a construção [Validação PDF 2026-06-12: pdfplumber/OCR, extração OK, autor conferido] ¦ [C3 Aceito 2026-06-13: material estrutural moldável; PDF conferido (autor/título)] ¦ [C4 Rejeitado 2026-06-14 (leitura 3+pg)] pegada de carbono de aquicultura de truta em tanque de concreto — aquicultura/alimentos (CF dominado por racao) [Correção 2026-06-21: 'Inconclusivo'→'Rejeitado' (P:Rejeitado em C4 via triagem PDF)] [E1 2026-08-24: E1_moldavel=Aceito, E1_construcao=Rejeitado — migrados das decisoes P: dos antigos C3/C4, tomadas por leitura de PDF] |  | Aceito | Aceito | Aceito | Rejeitado | [5 empty] | 1 | E1_construcao
Life cycle assessment of wastewater treatment options for small anddecentralized communities | Machado, A. P. and Urbano, L. and Brito, A. G. and Janknecht, P. andSalas, J. J. and Nogueira, R. | WATER SCIENCE AND TECHNOLOGY | 2007 | Web of Science | 15-22 | 56 | Sustainability has strong implications on the practice of engineering.Life cycle assessment (LCA) is an appropriate methodology for assessing the sustainability of a wastewater treatment plant design. The present study used a LCA approach for comparing alternative wastewater treatment processes for small and decentralised rural communities. The assessment was focused on two energy-saving systems (constructed wetland and slow rate infiltration) and a conventional one (activated sludge process). The low environmental impact of the energy-saving wastewater treatmentplants was demonstrated, the most relevant being the global warming indicator. Options for reduction of life cycle impacts were assessed including materials used in construction and operational lifetime of the systems. A 10\% extension of operation lifetime of constructed wetland and slow rate infiltration systems led to a 1\% decrease in CO2 emissions, in both systems. The decrease in the abiotic depletion was 5 and 7\%, respectively. Also, replacing steel with HDPE in the activated sludge tank resulted in a 1\% reduction in CO2 emission and 1\% in the abiotic depletion indicator. In the case of the Imhoff tank a 1\% reduction in CO2 emissions and 5\% in the abiotic depletion indicator were observed when concrete was replaced by HDPE. | Article | 10.2166/wst.2007.497 | MACHADO et al., 2007 - wst.2007.497.pdf |  | Machado, AP (Corresponding Author), Univ Minho, Inst Biotechnol \& Bioengn, Ctr Biol Engn, Campus Gualtar, P-4710057 Braga, Portugal.Univ Minho, Inst Biotechnol \& Bioengn, Ctr Biol Engn, P-4710057 Braga, Portugal.Stadtwerke Dusseldorf AG, Wasserwirtschaft \& Tech Himmelgeister, D-40589 Dusseldorf, Germany.Ctr Nuevas Tecnol Agua, Seville 41092, Spain. |  | activated sludge; constructed wetland; life cycle assessment; slow rateinfiltration; wastewater treatment |  | 0273-1223 | English |  | Rejeitado | R:Aceito | R:Aceito |  | R:Aceito | R:Aceito | R:Aceito | R:Aceito |  |  |  | [E1 metadados 2026-08-24 lote 09: moldavel=Aceito, construcao=Aceito (confianca alta). ACV de estacoes de tratamento de aguas residuais com concreto e aco no inventario; saneamento] [PDF integrado 2026-08-30 (download automatico por DOI, Unpaywall/mdpi-res/Sci-Hub, pasta BAIXADOS MANUALMENTE): nome/ficheiro casado por DOI e confirmado por leitura (titulo/autor/DOI batem). Valor anterior da celula pdf: 'Sem acesso — sem download disponível via CAPES (2026-06-04)'.] [E2 por PDF 2026-09-01 LOTE_120: resist=Rejeitado, co2=nao avaliado] ¦ ACV de opcoes de tratamento de aguas residuais para comunidades pequenas/descentralizadas - nao envolve material cimenticio moldavel nem declara nenhuma resistencia. Rejeitado por ausencia de dado de resistencia. CO2 nao avaliado pela cascata. |  | Aceito | Aceito | Aceito | Aceito |  | Rejeitado |  |  |  | 2 | E2_resistencia
Environmental performance of bamboo fibers and sugarcane bagasse reinforced metakaolin-based geopolymers | Riofrio, Ariel and Cornejo, Mauricio and Baykara, Haci | CASE STUDIES IN CONSTRUCTION MATERIALS | 2022 | Web of Science |  | 17 | Global warming and greenhouse gas emissions are significant concerns of the modern world. The cement industry causes 5-7\% of CO2 gas emissions. Despite this critical environmental burden, cement is needed to develop future societies. Geopolymers are an alternative that has significantly fewer emissions than Ordinary Portland Cement. A geopolymer that considers the inclusion of natural fibers (bamboo and sugar cane bagasse) was developed. Two pre-treatments were considered for the fibers to remove lignin and starch. A life cycle assessment was performed on this geopolymer composite to evaluate its performance and compare the environmental impact of other options. The low liquid ammonia treated sugar cane bagasse fiber geopolymer had a better environmental performance with 857.9 kg CO(2 )eq per 1 m(3) of pure binder (no aggregates). The other fiber alternatives had 2-4\% more CO2 emissions. The geopolymer had excellent impact scores compared to different options and current OPC. The sensitivity analysis showed a concise and complete system that varies slightly when variables could provide uncertainty. | Article | 10.1016/j.cscm.2022.e01150 | RIOFRIO et al., 2022 - j.cscm.2022.e01150.pdf |  | Baykara, H (Corresponding Author), Escuela Super Politecn Litoral ESPOL, Fac Ingn Mecan \& Ciencias Prod, Campus Gustavo Galindo Km 30-5 Via Perimetral, Guayaquil, Ecuador. Riofrio, Ariel; Cornejo, Mauricio; Baykara, Haci, Escuela Super Politecn Litoral ESPOL, Fac Ingn Mecan \& Ciencias Prod, Campus Gustavo Galindo Km 30-5 Via Perimetral, Guayaquil, Ecuador. Riofrio, Ariel; Cornejo, Mauricio; Baykara, Haci, Escuela Super Politecn Litoral ESPOL, Ctr Nanotechnol Res \& Dev CIDNA, Campus Gustavo Ga |  | Bamboo Fiber; Environmental Impact; Fiber; Geopolymer Composite; Life Cycle Assessment; Metakaolin; Sugar Cane Bagasse |  | 2214-5095 | English |  | Rejeitado | R:Aceito | R:Aceito |  | R:Aceito | R:Aceito | R:Aceito | R:Rejeitado |  |  |  | C6 Rejeitado — bamboo — produção geograficamente restrita, baixa escalabilidade global [pdf solto 2026-08-23: ZHOU, 2024i.pdf — o ficheiro e o 10.46855/energy-proceedings-1107, que nenhuma linha do banco reclama] [E1 metadados 2026-08-24 lote 09: moldavel=Aceito, construcao=Aceito (confianca alta). geopolimero de metacaulim reforcado com fibras de bambu e bagaco; ligante para construcao] [Reaberto 2026-08-31, a pedido da Kie: status Rejeitado->Inconclusivo. A rejeicao da cascata antiga (C1-C8) foi decidida so por R: (resumo), nunca confirmada por leitura de PDF - nao conta como decisao final debaixo do sistema novo. A linha ja passou Etapa 1 (moldavel/construcao=Aceito) e aguarda avaliacao na Etapa 2.] ¦ [E2 2026-09-05] PDF integrado (baixado manualmente pela Kie, lote 13/BAIXADOS MANUALMENTE, DOI 10.1016/j.cscm.2022.e01150, Case Studies in Construction Materials, OA) - fecha pendencia registada em CLAUDE.md (link OA conhecido, download automatico bloqueado por 403). Mesmo DOI tambem em 678/1273/1900 (todas Duplicado, sem PDF proprio); 4131 e a linha viva. Desempenho ambiental de geopolimero de metacaulim reforcado com fibra de bambu/bagaco de cana. E2_resistencia=Rejeitado: unico valor mecanico proprio de compositos com fibra ausente - os MPa que aparecem no texto sao todos citacoes de terceiros em prosa de contexto (nao ensaio proprio dos compositos estudados). E2_co2=Aceito: Table 1, Global warming (kg CO2 eq/m3 de ligante): 892.68/879.83/872.43/857.88 conforme a mistura. Sai na Etapa 2 por E2_resistencia. |  | Aceito | Aceito | Aceito | Aceito |  | Rejeitado | Aceito |  |  | 2 | E2_resistencia
Comparative life cycle assessment of aerobic treatment units and constructed wetlands as onsite wastewater treatment systems in Australia | Gongora, Giovani Rodolfo Alatrista and Lu, Ray Hangyong and El Hanandeh, Ali | WATER SCIENCE AND TECHNOLOGY | 2021 | Web of Science | 1527-1540 | 84 | Life Cycle Assessment was used to evaluate onsite wastewater treatment systems (OWTS): aerobic treatment unit (ATU) with reinforced concrete (C.ATU) and HDPE (H.ATU) tank; and constructed wetland (CW) with three biochar concentrations in the substrate (0\%; 10, and 20\% v:v), dubbed CW.BC0, CW.BC10 and CW.BC20, respectively. CML 2001 in SimaPro (R) was used to evaluate the impacts of the treatment of 1 m(3) wastewater. The OWTS were compared on their overall environmental performance scores (OEP). ATUs have higher impacts on human toxicity, eutrophication, freshwater and marine ecotoxicity. The CW.BC20 has the lowest global warming impact (GWP) while CW.BC0 has the highest. Electricity consumption was the largest contributor to the impacts of the ATUs. PVC pipes, coir peat, geomembrane, and electronic devices were the biggest contributors to the impacts of the CWs. The OEP of the CWs were almost a third of the ATUs' (6.07E-03). Changes in electricity sources were tested according to the 2030-Australian targets; increasing renewables share improves the OEP of ATUs by 39\%; nevertheless, CWs continue to outperform the ATUs. Variations in biochar biodegradation has small effect on the OEP of CWs; being relevant only to GWP. This study provides a reference to policy makers for better evaluation of OWTS. | Article | 10.2166/wst.2021.316 | GONGORA, 2021.pdf |  | El Hanandeh, A (Corresponding Author), Griffith Univ, Sch Engn \& Built Environm, Brisbane, Qld 4111, Australia. Gongora, Giovani Rodolfo Alatrista; Lu, Ray Hangyong; El Hanandeh, Ali, Griffith Univ, Sch Engn \& Built Environm, Brisbane, Qld 4111, Australia. |  | aerobic treatment unit; domestic wastewater; life cycle assessment; onsite wastewater treatment; vertical subsurface flow constructed wetland |  | 0273-1223 | English |  | Rejeitado | R:Aceito ¦ P:Aceito | R:Aceito | sistemas de tratamento de esgoto onsite (OWTS) | R:Aceito ¦ P:Aceito | R:Rejeitado ¦ P:Aceito | R:Aceito ¦ P:Aceito | R:Aceito ¦ P:Aceito |  |  |  | [Reavaliado por título/resumo: C4 era R:Aceito] [C4 Rejeitado] Sistemas de tratamento de esgoto (saneamento); foco no sistema, não no material [Validação PDF 2026-06-12: pdfplumber/OCR, extração OK, autor conferido] ¦ [C3 Aceito 2026-06-13: material estrutural moldável; PDF conferido (autor/título)] ¦ [C4 Aceito 2026-06-14 (leitura 3+pg): ACV de unidades de tratamento de esgoto onsite + wetlands construidos (infraestrutura de saneamento; A revisar)] [C5 Aceito 2026-06-21: Comparative life cycle assessment of aerobic treatment units and constructed wetlands; Life Cycle As] [C6 Aceito 2026-06-21: material principal global/exportável; não envolve material geograficamente restrito] [E1 2026-08-24: E1_moldavel=Aceito, E1_construcao=Aceito — migrados das decisoes P: dos antigos C3/C4, tomadas por leitura de PDF] [E2 por PDF 2026-08-25 LOTE_68: resist=Rejeitado, co2=nao avaliado ¦ Comparacao de sistemas de tratamento de esgoto in situ na Australia (tanque de concreto armado C.ATU, tanque de HDPE H.ATU, e wetlands construidas CW com biochar) - nenhuma mencao a resistencia mecani] |  | Aceito | Aceito | Aceito | Aceito |  | Rejeitado |  |  |  | 2 | E2_resistencia
ENVIRONMENTAL IMPACT EVALUATION ON INTERLOCKING COMPRESSED EARTH BRICK USING LIFE CYCLE ASSESSMENT | Asman, Nurul Shahadahtul Afizah and Bolong, Nurmin and Mirasa, Abdul Karim | INTERNATIONAL JOURNAL OF GEOMATE | 2023 | Web of Science | 9-15 | 25 | Interlocking Compressed Earth Bricks (ICEB) is one of the alternative low carbon building materials replacing conventional brick. This study evaluates the embodied environmental impact of ICEB production in terms of embodied environmental implications for global warming potential (GWP). The life cycle assessment (LCA) analysis methodology was performed to identify and quantify the environmental performance of brick production from cradle-to-gate. Additionally, the emission in terms of GWP is analyzed using GaBi software. The system investigated includes raw materials and machinery used for brick production and transportation. Energy use and emissions are quantified, and the potential environmental effects are assessed. Sensitivity analyses were calculated on the percentage of cement content of 15\% and 10\% of the soil weight. The results show that the embodied carbon for 1 kg clay bricks in Sabah is 0.202 kgCO2-eq. Cement usage in brick production contributes the most significant environmental impact with carbon emissions of 0.172 kgCO2. The carbon emission of ICEB found a slight improvement compared to the conventional fired clay bricks (FCB). The result on sensitivity analyses found that the GWP reduced to 27-51\% as the percentage of cement content was reduced at 10 and 15\%. The findings proved that carbon emissions could be reduced with a lower cement usage in the mix design of ICEB. | Article | 10.21660/2023.111.3525 | ASMAN et al., 2023.pdf |  | Bolong, N (Corresponding Author), Univ Malaysia Sabah, Fac Engn, Civil Engn Programme, Kota Kinabalu 88400, Sabah, Malaysia. Bolong, N (Corresponding Author), Univ Malaysia Sabah, Green Mat \& Adv Construct Technol GMACT Res Unit, Kota Kinabalu, Malaysia. Asman, Nurul Shahadahtul Afizah; Bolong, Nurmin; Mirasa, Abdul Karim, Univ Malaysia Sabah, Fac Engn, Civil Engn Programme, Kota Kinabalu 88400, Sabah, Malaysia. Asman, Nurul Shahadahtul Afizah; Bolong, Nurmin, Univ Malaysia Sabah, Green Mat \& |  | Interlocking Compressed Earth Brick; Environmental Impact; Carbon Emission; Global Warming Potential; Life Cycle Assessment |  | 2186-2982 | English |  | Rejeitado | R:Aceito | R:Aceito | tijolo de terra comprimida intertravado (ICEB) com cimento | R:Aceito | R:Aceito | R:Aceito | R:Aceito |  | R:Aceito |  | [Reavaliado por título/resumo: C3 era R:Aceito] [C3 Rejeitado] Tijolos de terra comprimida intertravados (ICEB) — tijolos, não moldável (C3) [Validação PDF 2026-06-12: pdfplumber/OCR, extração OK, autor conferido] [Status 2026-06-21: →Rejeitado (veredito Rejeitado em C3)] ¦ [2026-08-03 reset auditoria - retriagem do zero por resumo] Cascata C1-C8 zerada (estava com R:Rejeitado no meio de uma cascata já iniciada por PDF, sem P:Rejeitado explícito). Valores anteriores: {'C1': 'R:Aceito ¦ P:Aceito', 'C2': 'R:Aceito', 'material_C2': 'tijolos de terra comprimida intertravados (ICEB)', 'C3': 'R:Rejeitado', 'C4': 'R:Aceito', 'C5': 'R:Aceito', 'C6': 'R:Aceito', 'C8': None}. C1 reavaliado: Aceito (ano>=2006). ¦ [2026-08-03 C2 retriado por resumo: Aceito] tijolo de terra comprimida intertravado (ICEB) com cimento ¦ [2026-08-03] status_triagem 'Rejeitado' -> 'Inconclusivo' (C2 Aceito, segue ativa na cascata para C3). ¦ [2026-08-03 C3 Aceito -- regra documentada 'bloco/tijolo prensado sob demanda vs. produto de catálogo' (decisão Kiê 2026-08-03)] tijolo de terra comprimida intertravado (ICEB) -- prensado sob demanda ¦ [2026-08-03 C4 retriado por resumo: Aceito] Claramente relacionado a construção civil. ¦ [2026-08-03 C5 retriado por resumo: Aceito] Menciona ACV/CO2/GEE com resultado. ¦ [2026-08-03 C6 retriado por resumo: Aceito] Material principal global/exportável. ¦ [2026-08-03 C8 Aceito] document_type não é Editorial/Erratum/Retracted/Letter/etc. [E1 metadados 2026-08-24 lote 09: moldavel=Aceito, construcao=Aceito (confianca baixa). ACV de producao de tijolo de terra comprimida intertravado; so inventario e GWP do tijolo como produto acabado, sem ensaios de propriedades - hesitei porque tijolo d AUDITORIA: tijolo de terra comprimida intertravado: prensado sob demanda com dimensoes ajustaveis, logo PASSA NO PASSO 1 e o discriminador do passo 2 nao o pode derrubar. Reverte a rejeicao do subagente, que aplicou o discriminador como porta de saida] [E2 por PDF 2026-08-25 LOTE_68: resist=Rejeitado, co2=nao avaliado (0.172 (ICEB, mistura com cimento reduzido); 0.202 (FCB, tijolo ceramico convenci kg CO2-eq/kg) PAG res= co2=p.4-5, texto ¦ LCA de tijolo de terra comprimida intertravado (ICEB) comparado a tijolo ceramico convencional (FCB) na Malasia. A unica mencao a resistencia mecanica em todo o documento e o requisito normativo minim] |  | Aceito | Aceito | Aceito | Aceito |  | Rejeitado |  |  |  | 2 | E2_resistencia
Diseño por vida útil de infraestructura marítima en hormigón armado: enfoque holístico con experiencias de casos chilenos | Ebensperger, Luis | Obras y proyectos | 2023 | SciELO | 34--44 |  | La consideración de la vida útil del hormigón armado en las distintas etapas del ciclo de vida de una estructura, como un elemento diferenciador al momento de proceder con el diseño por desempeño asociado a las condiciones de agresividad del ambiente en que ésta se ubique, ha generado nuevos desafíos constructivos. Junto al desarrollo de nuevas normativas que incluyen materiales innovadores de ingeniería, la incorporación de ensayos de desempeño y a procesos de modelamiento para la estimación del desarrollo del deterioro del hormigón en el tiempo, y a procesos constructivos que aseguren un adecuado Control de Calidad y Aseguramiento de la Calidad {QAQC}. Lo anterior ha llevado a obras de infraestructura que incluso podrían sobrepasar su período de uso manteniendo niveles de serviciabilidad por más de 100 años. Tal es el caso, por ejemplo, del proyecto del puente Chacao, actualmente en ejecución, en el sur de Chile. En este trabajo se revisan las distintas etapas de un proyecto considerando un enfoque holístico, concentrándose en aquellos aspectos que debieran considerarse inherentes a toda planificación, incluyendo complementariamente al proceso de diseño y constructivo, las etapas de control de los niveles de deterioro a través de diagnósticos con una frecuencia determinada, y monitoreos si fuera pertinente, para apoyar en todo momento la Gestión del Estado de Salud de la estructura. Se presentan algunos casos de diseño de casos reales efectuados con modelos creados para cada caso. |  | 10.21703/0718-281320233304 | EBENSPERGER, 2023.pdf | http://www.scielo.cl/scielo.php?script=sci_arttext&pid=S0718-28132023000100034&lang=pt |  |  | concrete, durabilidad, durability, enfoque holístico, holistic approach, hormigón, service life design, vida útil |  | 0718-2813 | es |  | Rejeitado | R:Aceito ¦ P:Aceito | P:Aceito | concreto armado — infraestrutura marítima | P:Aceito | P:Aceito | R:Aceito ¦ P:Aceito | P:Aceito |  | R:Aceito |  | [C3 Aceito 2026-06-13: material estrutural moldável; PDF conferido (autor/título)] ¦ [C4 Aceito 2026-06-14 (leitura 3+pg): relacionado a construcao civil] [C5 Aceito 2026-06-21: como un elemento diferenciador al momento de proceder assessment LCA of a structure, as a] [C6 Aceito 2026-06-21: material principal global/exportável; não envolve material geograficamente restrito] ¦ [C2 Aceito 2026-07-12: concreto armado — infraestrutura marítima; PDF conferido (3+ pág lidas)] [E1 2026-08-24: E1_moldavel=Aceito, E1_construcao=Aceito — migrados das decisoes P: dos antigos C3/C4, tomadas por leitura de PDF] [E2 por PDF 2026-08-25 LOTE_69: resist=Rejeitado, co2=nao avaliado ¦ Artigo sobre desenho por vida util de infraestrutura maritima em betao armado (durabilidade, penetracao de cloretos, corrosao). Texto integral (11 paginas) e as 16 legendas de figura revistos: zero oc] |  | Aceito | Aceito | Aceito | Aceito |  | Rejeitado |  |  |  | 2 | E2_resistencia
One century of theoretical and applied mechanics of concrete and stone materials permeability. What have we learned? | Monaco, Michela and Serpieri, Roberto | Materials Research Proceedings | 2023 | Scopus | 53 – 58 | 26 | Periodic and non-routine inspections on buildings, infrastructures, and sites of historical or architectural interest frequently involve a necessary deepening of the knowledge of natural or artificial stone materials of the built heritage. Insight into stone materials is of particular relevance when the problem is approached of fine-tuning best practices for assessment and maintenance within Life Cycle Assessment methodologies, in the light of an increased awareness that social, infrastructural and environmental issues and policies cannot be faced by single compartments but need comprehensive evaluation. Permeability has been early recognized as a basic property for the assessment of durability of concrete and stone materials. This contribution reports and discusses selected conclusions of studies which have scrutinized a large body of theoretical and technical scientific literature on permeability testing of concrete, as well as of regulatory literature, keeping a historical perspective and a focus in pinpointing fundamental open research issues of both theoretical and applied relevance in the mechanics of permeation of fluids through porous media. The fundamental experimental studies conducted in the first decades of last century are also the starting point for an assessment of the continuum mechanics and thermodynamics equations describing the flow of compressible fluids in porous media and for a critical review of the approach of current European standards to the determination of concrete watertightness. © 2023, Association of American Publishers. All rights reserved. | Conference paper | 10.21741/9781644902431-9 | MONACO et al., 2023.pdf | https://www.scopus.com/inward/record.uri?eid=2-s2.0-85152661339&doi=10.21741%2f9781644902431-9&partnerID=40&md5=ec4a320f442b1632a62601e970f2d4cc |  | Concrete Permeability; Multiphase Physics; Variational Poroelasticity |  |  |  | English | Cited by: 0; All Open Access, Hybrid Gold Open Access | Rejeitado | R:Aceito ¦ P:Aceito | R:Aceito | materiais pétreos em edificações — mecânica (sem ACV, provável C5) | R:Aceito ¦ P:Aceito | R:Aceito ¦ P:Aceito | R:Aceito ¦ P:Aceito | R:Aceito ¦ P:Aceito |  | R:Aceito |  | [C3 Aceito 2026-06-13: material estrutural moldável; PDF conferido (autor/título)] ¦ [C4 Aceito 2026-06-14 (leitura 3+pg): relacionado a construcao civil] [C5 Aceito 2026-06-21: within Life Cycle Assessment methodologies, in the light of an increased awareness that social,; whi] [C6 Aceito 2026-06-21: material principal global/exportável; não envolve material geograficamente restrito] [E1 2026-08-24: E1_moldavel=Aceito, E1_construcao=Aceito — migrados das decisoes P: dos antigos C3/C4, tomadas por leitura de PDF] [E2 por PDF 2026-08-25 LOTE_69: resist=Rejeitado, co2=nao avaliado ¦ Artigo de mecanica teorica sobre permeabilidade do betao/pedra (revisao de um seculo de ensaios de permeabilidade). Zero ocorrencias de MPa/RESTO, sem tabelas/figuras com legenda de resistencia. So 4 ] |  | Aceito | Aceito | Aceito | Aceito |  | Rejeitado |  |  |  | 2 | E2_resistencia
Lightweight self-compacting concrete: A review | Adhikary, Suman Kumar and Ashish, Deepankar Kumar and Sharma, Himanshu and Patel, Jitendra and Rudzionis, Zymantas and Al-Ajamee, Mohammed and Thomas, Blessen Skariah and Khatib, Jamal M. | RESOURCES CONSERVATION \& RECYCLING ADVANCES | 2022 | Web of Science |  | 15 | Owing to the favorable properties of self-compacting concrete and light-weight aggregate concrete, the development of self-compacting concrete is an engineering excellence, although its application in civil engineering is limited due to a lack of in-depth research. The current review aimed to provide a detailed study of lightweight self-compacting concrete containing several types of natural and sustainable lightweight aggregates. As a primary constituent of lightweight self-compacting concrete, lightweight aggregates are mainly responsible for variation in strength and bulk density of concrete. The impact of different types of lightweight aggregate and other influential factors on workability, strength, and durability have been carefully discussed in this study which shows it is possible to develop lightweight self-compacting concrete even below the 1000 kg/m3 density. In addition, lightweight self-compacting concrete shows excellent frost resistance. The study is a novel initiative to accumulate findings of lightweight self-compacting concrete for its broad acceptance, and future scope of work. | Review | 10.1016/j.rcradv.2022.200107 | ADHIKARY et al., 2022 - j.rcradv.2022.200107.pdf |  | Adhikary, SK (Corresponding Author), Kaunas Univ Technol, Fac Civil Engn \& Architecture, LT-44249 Kaunas, Lithuania. Ashish, DK (Corresponding Author), Maharaja Agrasen Univ, Maharaja Agrasen Inst Technol, Dept Civil Engn, Baddi 174103, India. Adhikary, Suman Kumar; Rudzionis, Zymantas, Kaunas Univ Technol, Fac Civil Engn \& Architecture, LT-44249 Kaunas, Lithuania. Ashish, Deepankar Kumar; Sharma, Himanshu, Maharaja Agrasen Univ, Maharaja Agrasen Inst Technol, Dept Civil Engn, Baddi 174103, In |  | Self-compacting concrete; Lightweight aggregates; Lightweight concrete; Strength; Durability; interfacial transition zone |  | 2667-3789 | English |  | Inconclusivo | R:Aceito | R:Aceito |  | C3: R:Aceito; C4: R:Aceito; C5: R:Rejeitado |  | C5 Rejeitado — sem menção a CO₂/GEE/ACV [E1 metadados 2026-08-24 lote 09: moldavel=Aceito, construcao=Aceito (confianca alta). revisao de concreto auto-adensavel leve; material moldavel para engenharia civil] [Reaberto 2026-08-31, a pedido da Kie: status Rejeitado->Inconclusivo. A rejeicao da cascata antiga (C1-C8) foi decidida so por R: (resumo), nunca confirmada por leitura de PDF - nao conta como decisao final debaixo do sistema novo. A linha ja passou Etapa 1 (moldavel/construcao=Aceito) e aguarda avaliacao na Etapa 2.] ¦ [E2 2026-09-05] PDF integrado (baixado manualmente pela Kie, lote 13/BAIXADOS MANUALMENTE, DOI 10.1016/j.rcradv.2022.200107, Resources Conservation and Recycling Advances). Revisao sobre concreto leve auto-adensavel. E2_resistencia=Aceito: catalogo comparativo compilado da literatura (Tabela 3), dezenas de valores >=20 MPa (ex.: 59.4-64.4, 67.8-59.74, 42-38, 30.4-37, 28.1-29.7 MPa). E2_co2=Aceito: valor absoluto citado de estudo externo especifico com valor reproduzido - Wang et al. 2014, 0.39 (0.25-0.53) t CO2/t de vidro reciclado evitado. Passa para a Etapa 3. |  | Aceito | Aceito | Aceito | Aceito |  | Aceito | Aceito
Life Cycle Assessment of alkali activated materials for pavement applications: preliminary investigation of precursors | Lolli, Francesca and Kurtis, Kimberly E. | RILEM Technical Letters | 2021 | Scopus | 124 – 130 | 6 | According to the OECD database, investments in road networks amounted to €170 billion in 2018, with current practice focused towards portland and asphalt cement concrete pavement. Identifying more sustainable and less energy intensive paving materials is crucial for the expected exponential growth of developing countries. Alkali activated materials concrete (AAM) have been studied with growing interest during the last three decades. AAM show promising results in terms of mechanical performance, while also having a global warming potential impact 30‐80% less than that of portland cement concrete. The global warming potential of AAM is closely dependent on the: 1) activating solution used to activate the precursor and 2) the geographical location of the precursor. Specifically, the impact of the transport for both of these components is ~10% of its global warming potential. This study correlates precursor availability, based on global trends in power generation and steel manufacture as well as geological variations, with two key performance metrics: CO2 intensity and compressive strength. Results indicates that AAM production in the future should utilize MK or other sources of that are locally available in states where the coal industry is being phased out, while in Asian markets, AAM production will likely be based on fly ash and slags. Additionally, AAM display a lower CO2 intensity when compared to traditional binders, while providing the required compressive strength for pavement applications (30 MPa). Hence, to increase the adoption of AAM for pavements, it is fundamental to identify opportunities for applications that are tailored to the local availability of raw material. © The Author(s) 2021. | Article | 10.21809/rilemtechlett.2021.120 | LOLLI et al., 2021.pdf | https://www.scopus.com/inward/record.uri?eid=2-s2.0-85122781958&doi=10.21809%2frilemtechlett.2021.120&partnerID=40&md5=bf8cd82358b4589a9b88d80f44c17103 |  | Alkali Activated Materials; CO2 intensity; LCA; Pavements |  |  |  | English | Cited by: 1; All Open Access, Gold Open Access | Inconclusivo | R:Aceito ¦ P:Aceito | R:Aceito | materiais álcali-ativados — LCA | R:Aceito ¦ P:Aceito | R:Aceito ¦ P:Aceito | R:Aceito ¦ P:Aceito | R:Aceito ¦ P:Aceito |  | R:Aceito |  | [C3 Aceito 2026-06-13: material estrutural moldável; PDF conferido (autor/título)] ¦ [C4 Aceito 2026-06-14 (leitura 3+pg): relacionado a construcao civil] [C5 Aceito 2026-06-21: Life Cycle Assessment of alkali activated materials for pavement; promising results in terms of mech] [C6 Aceito 2026-06-21: material principal global/exportável; não envolve material geograficamente restrito] [E1 2026-08-24: E1_moldavel=Aceito, E1_construcao=Aceito — migrados das decisoes P: dos antigos C3/C4, tomadas por leitura de PDF] [E2 por PDF 2026-08-25 LOTE_69: resist=Aceito (70 MPa), co2=Aceito (245 kg CO2/m3 (derivada: CO2 intensity kg CO2/(m3.MPa)) PAG res=p.5 do ficheiro (p.128 impressa), texto sec.3.3 (CO2 intensity) + Fig.3 co2=p.5-6 do ficheiro (p.128-129 impressa), Fig.3 (par x=70MPa, y=~3.5 kg CO2/(m3.MPa)) AVISO: normalizado pela resistencia; sem dados proprios (revisao compila 9 estudos publicados [13-21]); valor de CO2 obtido por multiplicacao de par lido em grafico (regra 7b), nao valor FONTE EXTERNA: Salas et al. 2018 10.1016/j.conbuildmat.2018.09.123; Weil et al. 2009 10.1533/9781845696382.2.194; Yang et al. 2013 10.1016/j.jclepro.2012.08.001; Rou ¦ [ALERTA ETAPA4: CO2 derivado por leitura grafica + multiplicacao regra 7b, nao valor impresso] Revisao/sintese de 9 estudos de LCA publicados (refs 13-21) correlacionando resistencia a compressao com ] | aglomerante_alternativo | Aceito | Aceito | Aceito | Aceito |  | Aceito | Aceito
Limestone-Calcined Clay (LC2) as a supplementary cementitious material for concrete | Basavaraj, Anusha S. and Muni, Hareesh and Dhandapani, Yuvaraj and Gettu, Ravindra and Santhanam, Manu | RILEM Technical Letters | 2023 | Scopus | 12 – 22 | 8 | In this work, limestone‐calcined clay (LC2) is studied as an alternative supplementary cementitious material (SCM), combining two widely available resources – calcinated kaolinitic clay and limestone, to partially substitute portland clinker. The primary goal is to assess the potential of LC2 to produce moderate to high strength concretes with design compressive strengths of 20 to 50 MPa. For this purpose, 27 mixes with LC2 were prepared with a range of binder contents and water‐binder ratios, and the performance was benchmarked against those of mixes having fly ash (PFA). In addition to the quantification of strength and concrete resistivity, life cycle assessment was performed for the concretes considering a typical situation in India. The efficiency of concretes made with LC2, PFA and ordinary portland cement (OPC) was analyzed using the energy intensity index (eics) and apathy index (A-index) as sustainability indicators. This framework establishes the sustainability potential of the LC2 with insights on the influence of strength on the indicators. It is concluded that the LC2 concretes with 45% replacement level, w/b≤0.45 and binder content lower than 400 kg/m3 possess the highest sustainability potential, among the concretes studied here. © 2023 RILEM Publications SARL, All rights reserved. | Article | 10.21809/rilemtechlett.2023.172 | BASAVARAJ et al., 2023.pdf | https://www.scopus.com/inward/record.uri?eid=2-s2.0-85168941011&doi=10.21809%2frilemtechlett.2023.172&partnerID=40&md5=5886b5a01bfe09b1df124c399bada19d |  | Durability; Life cycle assessment; Limestone calcined clay (LC2); Low carbon binders; Sustainability |  |  |  | English | Cited by: 4; All Open Access, Gold Open Access | Inconclusivo | R:Aceito ¦ P:Aceito | R:Aceito | cimento de calcário-argila calcinada (LC2/LC3) — SCM | R:Aceito ¦ P:Aceito | R:Aceito ¦ P:Aceito | R:Aceito ¦ P:Aceito | R:Aceito ¦ P:Aceito |  | R:Aceito |  | [C3 Aceito 2026-06-13: material estrutural moldável; PDF conferido (autor/título)] ¦ [C4 Aceito 2026-06-14 (leitura 3+pg): relacionado a construcao civil] [C5 Aceito 2026-06-21: quantification of strength and concrete resistivity, life cycle assessment was performed for the con] [C6 Aceito 2026-06-21: material principal global/exportável; não envolve material geograficamente restrito] [E1 2026-08-24: E1_moldavel=Aceito, E1_construcao=Aceito — migrados das decisoes P: dos antigos C3/C4, tomadas por leitura de PDF] [E2 por PDF 2026-08-25 LOTE_69: resist=Aceito (40 MPa (declarado 'surpassed 40 MPa' aos 90 dias para w/b<=0.45), co2=Aceito (370 kg CO2/m3) PAG res=p.5 do ficheiro (p.16 impressa), texto sec.4.1 + Fig.4 co2=p.8 do ficheiro (p.19 impressa), Fig.7a AVISO: idade nao e exactamente 28 dias no valor citado (90 dias); gama de projecto 20-50 MPa referida no resumo ¦ Estudo experimental proprio: 27 misturas de betao com LC2 (calcario+argila calcinada) vs PFA (cinza volante) e OPC, resistencias de projecto 20-50 MPa (resumo). Aos 90 dias todas as misturas LC2 com w] | fator_clinquer; aglomerante_alternativo | Aceito | Aceito | Aceito | Aceito |  | Aceito | Aceito
MgO‐based cements – Current status and opportunities | Bernard, Ellina and Nguyen, Hoang and Kawashima, Shiho and Lothenbach, Barbara and Manzano, Hegoi and Provis, John and Scott, Allan and Unluer, Cise and Winnefeld, Frank and Kinnunen, Paivo | RILEM Technical Letters | 2023 | Scopus | 65 – 78 | 8 | The cement industry is a major contributor to the anthropogenic CO2 emissions, with about 8% of all emissions coming from this sector. The global cement and concrete association has set a goal to achieve net‐zero CO2 concrete by 2050, with 45% of the reduction coming from alternatives to Portland cement, substitution, and carbon capture and utilization/storage (CCU/S) approaches. Magnesia‐based cements offer a conceivable solution to this problem due to their potential for low‐to‐negative CO2 emissions (CCU/S) but also being alternatives to Portland cement. The sources of magnesia can come from magnesium silicates or desalination brines which are carbon free for raw‐material‐related emissions (cf. carbonated rocks). This opens up possibilities for low or even net‐negative carbon emissions. However, research on magnesia‐based cements is still in its early stages. In this paper, we summarize the current understanding of different MgO‐based cements and their chemistries: magnesia oxysulfate cement, magnesia oxychloride cement, magnesia phosphate cement, magnesia carbonate cement, and magnesia silicate cement. We also discuss relevant research needed for MgO‐based cements and concretes including the issues relating to the low pH of these cements and suitability of steel reinforcement. Alternatives reinforcements, suitable admixtures, and durability studies are the most needed for the further development of MgO‐based concretes to achieve a radical CO2 reduction in this industry. Additionally, techno‐economic and life cycle assessments are also needed to assess the competition of raw materials and the produced binder or concrete with other solutions. Overall, magnesia‐based cements are a promising emerging technology that requires further research and development to realize their potential in reducing CO2 emissions in the construction industry. © The Author(s) 2023. | Article | 10.21809/rilemtechlett.2023.177 | BERNARD et al., 2023.pdf | https://www.scopus.com/inward/record.uri?eid=2-s2.0-85177058257&doi=10.21809%2frilemtechlett.2023.177&partnerID=40&md5=3e66a1d45579007d34c0e4002780621f |  | carbon capture and utilization/storage (CCU/S); Low pH cements; Low‐to‐negative CO2 emissions; Magnesia carbonate cement; Magnesia oxychloride cement; Magnesia oxysulfate cement; Magnesia silicate cement; Magnesia‐based cements; MgO supply |  |  |  | English | Cited by: 24; All Open Access, Gold Open Access, Green Open Access | Rejeitado | R:Aceito ¦ P:Aceito | R:Aceito | cimentos à base de MgO | R:Aceito ¦ P:Aceito | R:Aceito ¦ P:Aceito | R:Aceito ¦ P:Aceito | R:Aceito ¦ P:Aceito |  | R:Aceito |  | [C3 Aceito 2026-06-13: material estrutural moldável; PDF conferido (autor/título)] ¦ [C4 Aceito 2026-06-14 (leitura 3+pg): relacionado a construcao civil] [C5 Aceito 2026-06-21: The cement industry is a major contributor to the anthropogenic CO2 emissions, with about 8% of all ] [C6 Aceito 2026-06-21: material principal global/exportável; não envolve material geograficamente restrito] [E1 2026-08-24: E1_moldavel=Aceito, E1_construcao=Aceito — migrados das decisoes P: dos antigos C3/C4, tomadas por leitura de PDF] [E2 por PDF 2026-08-25 LOTE_69: resist=Rejeitado, co2=nao avaliado ¦ Revisao de quimica de cimentos a base de MgO ('current status and opportunities'). Zero ocorrencias de MPa ou RESTO em 14 paginas; mencoes a 'strength' sao todas qualitativas ('high strength', 'compar] | aglomerante_alternativo; carbonatacao_captura | Aceito | Aceito | Aceito | Aceito |  | Rejeitado |  |  |  | 2 | E2_resistencia
The environmental sustainability of biogas production with small sized plant | Collotta, Massimo and Tomasoni, Giuseppe |  | 2017 | Web of Science | 38-45 | 128 | In the century of the continuous evolution towards new technologies the renewable energy sector play a fundamental role in this direction. Use of these technologies in the small sized farm could help not only the production process but also the economic income of the farm. This paper underlines the availability of three different technologies adaptable to biogas plants for small sized farm. In this study three different technologies have been analyzed in order to present the environmental and economic benefits of these. Based on the use of a bagtank as digester (BT technology), the first technologies is compared with the use of a concrete structure with a storage balloon cover (BC technology), and with the use of a concrete structure as a concrete cover slab (CS technology). Through a streamlined comparative life cycle assessment, the characteristics of the three technologies as far as their environmental performance are analyzed, in order identify the most suitable for small sized biogas plants. (C) 2017 The Authors. Published by Elsevier Ltd. | Proceedings Paper | 10.1016/j.egypro.2017.09.012 | COLLOTTA et al., 2017 - j.egypro.2017.09.012.pdf |  | Collotta, M (Corresponding Author), Univ Brescia, DIMI, Dept Ind \& Mech Engn, Via Branze 38, I-25123 Brescia, Italy. Collotta, Massimo; Tomasoni, Giuseppe, Univ Brescia, DIMI, Dept Ind \& Mech Engn, Via Branze 38, I-25123 Brescia, Italy. |  | life cycle assessment (LCA); anaerobic digestion; small sized plant; future biofuel industry |  | 1876-6102 | English | International Scientific Conference on Environmental and Climate Technologies (CONECT ), Riga, LATVIA, MAY 10-12, 2017 | Rejeitado | R:Aceito | R:Aceito |  | C3: R:Aceito; C4: R:Aceito; C5: R:Rejeitado |  | C5 Rejeitado — sem menção a CO₂/GEE/ACV [E1 metadados 2026-08-24 lote 09: moldavel=Aceito, construcao=Aceito (confianca media). ACV de tecnologias de biodigestor em que o que se compara e a estrutura de contencao (bagtank vs estrutura e laje de concreto); e a estrutura, nao o dispositivo de c] [Reaberto 2026-08-31, a pedido da Kie: status Rejeitado->Inconclusivo. A rejeicao da cascata antiga (C1-C8) foi decidida so por R: (resumo), nunca confirmada por leitura de PDF - nao conta como decisao final debaixo do sistema novo. A linha ja passou Etapa 1 (moldavel/construcao=Aceito) e aguarda avaliacao na Etapa 2.] ¦ [E2_resistencia Rejeitado 2026-09-02: ACV comparativa de tres tecnologias de digestores de biogas, duas com estrutura de betao (BC, CS), mas o artigo nunca reporta nenhum valor de resistencia a compressao do betao - zero ocorrencias de MPa/compressive/strength no texto inteiro; foco e so nas categorias de impacto ambiental ReCiPe] |  | Aceito | Aceito | Aceito | Aceito |  | Rejeitado |  |  |  | 2 | E2_resistencia
Social life cycle assessment of microalgae-based systems for wastewater treatment and resource recovery | Josa, Irene and Garfi, Marianna | JOURNAL OF CLEANER PRODUCTION | 2023 | Web of Science |  | 407 | The aim of this study was to assess the social impacts of microalgae-based systems for wastewater treatment and bioproducts recovery by using the Social Life Cycle Assessment (S-LCA) tool. In particular, two systems were analysed: 1) a system treating urban wastewater, and 2) another system treating wastewater from the food industry. Moreover, these alternatives were compared to 3) a system for bioproducts production from microalgae grown in a standard growth medium. The recovered bioproducts in all the systems considered were: natural pigments, biogas and digestate, which can be reused as biofertilizer. Results showed that the scenario using standard growth medium was the one showing the best results in all impacts and stakeholder categories (up to 24-fold lower impacts depending on the impact category). This was mainly due to: i) the simplicity of the system, which consequently improves health and safety for workers; ii) the absence of contaminants which consequently improves health and safety, acceptability and olfactory impact for both consumers and the local community; iii) the presence of well-established legislation, regulatory frameworks, and full-scale deployment, which benefit value chain actors and society. Overall, this study also identified several social factors hindering a transition towards a circular bioeconomy in the microalgae-based systems for the wastewater treatment and resource recovery sector. | Article | 10.1016/j.jclepro.2023.137121 |  |  | Garfi, M (Corresponding Author), Univ Politecn Cataluna, BarcelonaTech, Dept Civil \& Environm Engn, GEMMA Grp Environm Engn \& Microbiol, C Jordi Girona 1-3,Bldg D1, E-08034 Barcelona, Spain. Josa, Irene; Garfi, Marianna, Univ Politecn Cataluna, BarcelonaTech, Dept Civil \& Environm Engn, GEMMA Grp Environm Engn \& Microbiol, C Jordi Girona 1-3,Bldg D1, E-08034 Barcelona, Spain. Josa, Irene, Univ Politecn Cataluna, BarcelonaTech, Dept Civil \& Environm Engn, C3S Concrete Sustainabil \& Smart St |  | Circular economy; Bioproducts; Natural pigments; Bioenergy; Biofertilizer; Sustainability |  | 0959-6526 | English |  | Rejeitado | R:Aceito |  |  | C4: R:Rejeitado |  | C4 Rejeitado — tratamento de efluentes [E1 metadados 2026-08-24 lote 09: moldavel=Aceito, construcao=Rejeitado (confianca baixa). S-LCA de sistemas de microalgas para tratamento de aguas residuais; nao nomeia material de construcao mas ha obra de saneamento - aceite pela regra da duvida AUDITORIA: S-LCA de microalgas para tratamento de aguas residuais com recuperacao de bioprodutos: a excepcao do saneamento exige concreto ou armadura no inventario e aqui nao ha material de construcao nenhum; a ETE e so o cenario. Reverte o Aceito do subagente] |  | Aceito | Aceito | Aceito | Rejeitado | [5 empty] | 1 | E1_construcao
LIFE CYCLE ASSESSMENT OF PALM OIL CLINKER AS A BINDER AND AGGREGATE REPLACEMENT IN CONCRETE | Sinoh, Saznizam Sazmee and Ibrahim, Zainah and Othman, Faridah | JOURNAL OF OIL PALM RESEARCH | 2021 | Web of Science | 151-170 | 33 | Palm oil clinker (POC) is a by-product derived from crude palm oil (CPO) production. Many studies have examined POC in concrete and it has often been stated as being environmentally sustainable. However, evidence to support these claims are not abundant in the literature. Therefore, this study aimed to assess the environmental impact of POC using a comparative, midpoints life cycle assessment approach based on 13 impact categories from ReCiPe2016. The use of POC as a binder replacement, fine aggregate and coarse aggregate was considered. Only production of cement, sand, gravel, POC and transportation were included in the system boundary. The construction, service and end-of-life phases were excluded. A volume of 1 m(3) mortar or concrete with similar compressive strength was used as the functional unit. Life cycle inventory data was obtained from the literature, Malaysia Life Cycle Inventory Database (MY-LCID) and Ecoinvent database. Economic and mass allocation factors were calculated for POC. Calculations indicated that the use of POC in mortar and concrete showed reductions in all impact categories when economically allocated. When mass allocated, POC contributed minimally to all impact categories except `Freshwater Eutrophication' and `Human Toxicity'. Despite these drawbacks, results show that use of POC resulted in an overall improvement for the environmental sustainability. | Article | 10.21894/jopr.2020.0081 | SINOH et al., 2021.pdf |  | Ibrahim, Z (Corresponding Author), Univ Malaya, Dept Civil Engn, Jalan Univ, Kuala Lumpur 50603, Malaysia. Sinoh, Saznizam Sazmee; Ibrahim, Zainah; Othman, Faridah, Univ Malaya, Dept Civil Engn, Jalan Univ, Kuala Lumpur 50603, Malaysia. |  | life cycle assessment; palm oil clinker; sustainable concrete; binder replacement; aggregate replacement; environment impact |  |  | English |  | Inconclusivo | R:Aceito ¦ P:Aceito | R:Aceito | clínquer de óleo de palma como SCM | R:Aceito ¦ P:Aceito | R:Aceito ¦ P:Aceito | R:Aceito ¦ P:Aceito | R:Aceito ¦ P:Aceito |  | R:Aceito |  | [C3 Aceito 2026-06-13: material estrutural moldável; PDF conferido (autor/título)] ¦ [C4 Aceito 2026-06-14 (leitura 3+pg): relacionado a construcao civil] [C5 Aceito 2026-06-21: LIFE CYCLE ASSESSMENT OF PALM OIL; E the environmental impact of POC using a comparative, midpoints ] [C6 Aceito 2026-06-21: palm oil clinker (POC) como resíduo/SCM/agregado em CONCRETO (material principal global); resíduo incidental análogo a bagaço/casca de arroz] [E1 2026-08-24: E1_moldavel=Aceito, E1_construcao=Aceito — migrados das decisoes P: dos antigos C3/C4, tomadas por leitura de PDF] [E2 por PDF 2026-08-25 LOTE_69: resist=Aceito (71 MPa), co2=Aceito (569 kg CO2 eq/m3 (Climate change, midpoint ReCiPe2016)) PAG res=p.4 do ficheiro (p.154 impressa), texto + Fig.2 co2=p.11 do ficheiro (p.161 impressa), Tabela 6 ¦ ACV propria (alocacao economica e massica) de argamassa (M-0, M-40) e betao (C-0, C-100C, C-100F) com clinquer de caroco de dende (POC) como ligante/agregado. FU = 1 m3. Resistencia: argamassas 68-71 ] | aglomerante_alternativo ¦ aglomerante_alternativo (palm oil clinker como SCM/agregado — row 4142) | Aceito | Aceito | Aceito | Aceito |  | Aceito | Aceito
Environmental evaluation of railway material changes using LCA | Aihara, Naoki and Tsujimura, Taro | Quarterly Report of RTRI (Railway Technical Research Institute) (Japan) | 2010 | Scopus | 8 – 11 | 51 | As means of the reduction of the environmental load, the change of the materials of the product is thought about. In order to grasp the load quantitatively, life cycle assessment is performed. In this report, the matter that we should pay attention to about environmental load of the materials of the railway is explained. In addition, as examples of evaluation of CO2 reduction effect, geo-polymer concrete production and the maintenance reduction effect resulting from the use of carbon contact strips on pantograph head are shown. | Article | 10.2219/rtriqr.51.8 | AIHARA et al., 2010 - rtriqr.51.8.pdf | https://www.scopus.com/inward/record.uri?eid=2-s2.0-77749331989&doi=10.2219%2frtriqr.51.8&partnerID=40&md5=3f4fccb3769c2ecd9572b56a986f3e1a |  | Inventory analysis; Life cycle assessment | Pantographs; Railroads; CO2 reduction; Contact stripes; Environmental evaluation; Environmental loads; Inventory analysis; Life-cycle assessments; Maintenance reduction; Material change; Pantograph head; Polymer concretes; Life cycle |  |  | English | Cited by: 0; All Open Access, Bronze Open Access | Rejeitado | R:Aceito ¦ P:Aceito | R:Aceito | materiais de construção ferroviária — avaliação ambiental | R:Aceito ¦ P:Aceito | R:Aceito ¦ P:Aceito | R:Aceito ¦ P:Aceito | R:Aceito ¦ P:Aceito |  | R:Aceito |  | [C3 Aceito 2026-06-13: material estrutural moldável; PDF conferido (autor/título)] ¦ [C4 Aceito 2026-06-14 (leitura 3+pg): relacionado a construcao civil] [C5 Aceito 2026-06-21: Environmental Evaluation of Railway Material Changes Using LCA; product is thought about. In order t] [C6 Aceito 2026-06-21: material principal global/exportável; não envolve material geograficamente restrito] [E1 2026-08-24: E1_moldavel=Aceito, E1_construcao=Aceito — migrados das decisoes P: dos antigos C3/C4, tomadas por leitura de PDF] [E2 por PDF 2026-08-25 LOTE_69: resist=Rejeitado, co2=nao avaliado (345.9 kg CO2/m3 (leitura de digitos unicode fullwidth nu) PAG res= co2=p.3 do ficheiro (p.10 impressa), Tabela 2 + Fig.2 ¦ Artigo curto (4 pag.) sobre mudancas de material ferroviario (LCA de dormentes de betao geopolimero vs betao comum, e tiras de contacto carbono vs cobre no pantografo). Zero MPa/RESTO no documento int] |  | Aceito | Aceito | Aceito | Aceito |  | Rejeitado |  |  |  | 2 | E2_resistencia
ENVIRONMENTAL IMPACT ASSESMENT APPLYING INDICATORS EMBEDDED INTO A SOCIAL HOUSING BIM MODEL | Mercader Moyano, Maria Del Pilar and Edith Camporeale, Patricia and Cozar-Cozar, Elias | REVISTA HABITAT SUSTENTABLE | 2019 | Web of Science | 79-93 | 9 | Building Information Modeling (BIM) has become a versatile tool to analyze the building life cycle and to achieve efficient use of natural resources and raw materials, as well as waste reduction, reuse and recycling towards the goal of a decarbonized building stock for 2020 in Europe. This work proposes a new methodology to introduce embodied energy (EE), carbon emissions (CE), construction \& demolition waste (CDW), and urban solid waste (USW) indicators into BIM models to assess environmental impact following the work breakdown structure of the Andalusian Construction Cost Database (ACCD). A case study of a social residential block is presented, focused on the concrete structure analysis because of its high impact. The results show the preponderant role that concrete plays in the environmental impact. It is also observed that steel consumes less energy than concrete and provokes less CE as well. Moreover, it offers the possibility of recycling while reducing waste quantity. When analyzed by task, foundations present much less impact than the superstructure. Furthermore, each square meter of the typical housing block generates 76.11kg of CDW, being 75.77 kg of mixed waste, mainly concrete and 0.34 kg of steel waste. | Article | 10.22320/07190700.2019.09.02.07 | MERCADER MOYANO et al., 2019.pdf |  | Moyano, MDPM (Corresponding Author), Univ Seville, Arquitectura, Seville, Spain. Moyano, MDPM (Corresponding Author), Univ Seville, Dept Construcc, Seville, Spain. Mercader Moyano, Maria Del Pilar, Univ Seville, Arquitectura, Seville, Spain. Mercader Moyano, Maria Del Pilar, Univ Seville, Dept Construcc, Seville, Spain. Edith Camporeale, Patricia, Univ Nacl La Plata, Arquitectura, Buenos Aires, DF, Argentina. Edith Camporeale, Patricia, Univ Nacl La Plata, Buenos Aires, DF, Argentina. Cozar-Coza |  | Embodied energy; CO2 emissions; construction and demolition waste; computer-aided design |  | 0719-0700 | Spanish |  | Elegível | R:Aceito ¦ P:Aceito | R:Aceito | avaliação de impacto ambiental com indicadores (construção) | R:Aceito ¦ P:Aceito | R:Aceito ¦ P:Aceito | R:Aceito ¦ P:Aceito | R:Aceito ¦ P:Aceito |  | R:Aceito |  | [C3 Aceito 2026-06-13: material estrutural moldável; PDF conferido (autor/título)] ¦ [C4 Aceito 2026-06-14 (leitura 3+pg): relacionado a construcao civil] [C5 Aceito 2026-06-21: CO2, residuos de construcci�n y demolici�n adem�s de s�lidos urbanos, en modelos BIM que eval�an; En] [C6 Aceito 2026-06-21: material principal global/exportável; não envolve material geograficamente restrito] [E1 2026-08-24: E1_moldavel=Aceito, E1_construcao=Aceito — migrados das decisoes P: dos antigos C3/C4, tomadas por leitura de PDF] [E2 por PDF 2026-08-25 LOTE_69: resist=Aceito (25 MPa (via codigo espanhol EHE-08: HA-25 = fck 25 N/mm2 caract), co2=Aceito (159.46 kg CO2/m3) PAG res=p.6 do ficheiro (p.83 impressa), Tabela 1 co2=p.6 do ficheiro (p.83 impressa), Tabela 1 FONTE EXTERNA: base de dados de inventario: Ecoinvent, BEDEC ¦ [ALERTA ETAPA4: resistencia via conversao de classe normativa HA-25 (EHE-08 espanhola) = fck 25 MPa, classe de projecto sem estudo primario] Estudo de indicadores ambientais (EE, CE/CO2, USW, CDW) int] |  | Aceito | Aceito | Aceito | Aceito |  | Aceito | Aceito
OPTIMIZATION IN THE DESIGN OF CONCRETE MIXES FOR THE SUSTAINABILITY OF A SOUTH AMERICAN METROPOLITAN AREA BY IMPLEMENTING MATERIAL LIFE CYCLE ANALYSIS | Restrepo-Ramirez, Andres Felipe and Rua-Machado, Carlos Andres and Arias-Jaramillo, Yhan Paul | REVISTA HABITAT SUSTENTABLE | 2024 | Web of Science | 44-65 | 14 | Life Cycle Assessment (LCA) is a methodology that identifies a product's environmental aspects and potential impacts by compiling an inventory of system inputs and outputs for optimization, strategic planning, and implementing sustainable policies. Several optimization techniques and their impact on mix design have been used in concrete production, such as multi-criteria analysis, statistical models, supplementary cementitious materials, and optimization algorithms. This work applies LCA to concrete production in the Metropolitan Area of the Aburr \& aacute; Valley, Colombia, with the hypothesis that optimizing proportions without adding special additives can reduce CO2 emissions and energy consumption. Concrete mixes were designed using the ACI 211 methodology, and their environmental impacts were evaluated. The results show that using larger coarse aggregates reduces cement consumption, decreasing CO2 emissions by up to 15\%. The optimal mix is not only cheaper but also has a lower environmental impact. The conclusions indicate that it is possible to make economic efficiency compatible with promoting a lower carbon footprint. | Article | 10.22320/07190700.2024.14.01.04 | RESTREPO-RAMÍREZ et al., 2024.pdf |  | Restrepo-Ramirez, AF (Corresponding Author), Univ Nacl Colombia, Escuela Construcc, Fac Arquitectura, Medellin, Colombia. Restrepo-Ramirez, Andres Felipe; Rua-Machado, Carlos Andres; Arias-Jaramillo, Yhan Paul, Univ Nacl Colombia, Escuela Construcc, Fac Arquitectura, Medellin, Colombia. |  | life cycle assessment LCA; sustainability; aggregate optimization; concrete production |  | 0719-0700 | English |  | Inconclusivo | R:Aceito ¦ P:Aceito | R:Aceito | otimização do projeto de misturas de concreto | R:Aceito ¦ P:Aceito | R:Aceito ¦ P:Aceito | R:Aceito ¦ P:Aceito | R:Aceito ¦ P:Aceito |  | R:Aceito |  | [C3 Aceito 2026-06-13: material estrutural moldável; PDF conferido (autor/título)] ¦ [C4 Aceito 2026-06-14 (leitura 3+pg): relacionado a construcao civil] [C5 Aceito 2026-06-21: especiales, se puede reducir las emisiones de CO2 y el consumo de energ�a. Utilizando la metodolog�a] [C6 Aceito 2026-06-21: material principal global/exportável; não envolve material geograficamente restrito] [E1 2026-08-24: E1_moldavel=Aceito, E1_construcao=Aceito — migrados das decisoes P: dos antigos C3/C4, tomadas por leitura de PDF] [E2 por PDF 2026-08-25 LOTE_69: resist=Aceito (21 MPa), co2=Aceito (288.2 kg CO2-eq/m3) PAG res=p.11 do ficheiro (p.54 impressa), texto co2=p.14 do ficheiro (p.57 impressa), texto (Fig.12) ¦ Optimizacao de tracos de betao convencional (21 MPa de projecto) para uma area metropolitana sul-americana, com ACV propria dos materiais (cimento+agregados). CO2-eq por m3 de betao oscila entre 243.7] |  | Aceito | Aceito | Aceito | Aceito |  | Aceito | Aceito
Optimization of Mechanical Properties and Durability of Steel Fiber-Reinforced Concrete by Nano CaCO3 and Nano TiC to Improve Material Sustainability | Wen, Yajing and Wang, Zhengjun and Yuan, Xilin and Yang, Xin | SUSTAINABILITY | 2025 | Web of Science |  | 17 | To meet the growing demand for sustainable building materials in modern construction projects, nanomaterials are widely used in concrete to improve its mechanical properties, durability, and environmental adaptability. The effects of different calcium carbonate nanoparticles (NC) and titanium carbide nanoparticles (NT) substitution rates (0\%, 0.5\%, 1\% and 1.5\%) on the mechanical and durability properties of steel fiber-reinforced concrete (SFRC) were analyzed by experimental studies. We also analyzed the evolution of the microstructure, chemical composition, and the evolution of functional groups of concrete by scanning electron microscopy (SEM), energy-dispersive spectroscopy (EDS), X-ray diffraction (XRD), and Fourier transform infrared spectroscopy (FT-IR). The results demonstrated that NC replacement of 0.5\% and NT replacement of 1\% was the optimal combination for the preparation of composite concrete. Compared to SFRC with 0\% substitution for both NC and NT (CG), the 28-day compressive strength of NC0.5NT1 increased by 35.5\%, the flexural strength increased by 26.5\%, and the splitting tensile strength increased by 16.3\%. The durability performance of SFRC has been significantly improved. After 150 freeze-thaw cycles, the quality loss rate of SFRC cured for 28 days decreased by 40.6\%, and the relative dynamic elastic modulus increased by 7.7\%. Microscopic analysis indicates that an appropriate amount of NC and NT replacing cement improves the hydration reaction process of SFRC, increases the content of chemically more stable C-S-H gel, but does not change the types of hydration products of the cement. NC and NT have a filling effect, improving the pore structure of concrete, which helps enhance the mechanical and durability performance of concrete. The results of the study provide a theoretical basis for the application of NC and NT as reinforcing particles for cementitious materials in sustainable building materials. | Article | 10.3390/su17020641 | WEN et al., 2025 - su17020641.pdf |  | Wang, ZJ (Corresponding Author), Heilongjiang Univ, Sch Water Conservancy \& Elect Power, Harbin 150080, Peoples R China. Wang, ZJ (Corresponding Author), Int Joint Lab Hydrol \& Hydraul Engn Cold Reg Heilo, Harbin 150080, Peoples R China. Wen, Yajing; Wang, Zhengjun; Yuan, Xilin; Yang, Xin, Heilongjiang Univ, Sch Water Conservancy \& Elect Power, Harbin 150080, Peoples R China. Wen, Yajing; Wang, Zhengjun; Yuan, Xilin; Yang, Xin, Int Joint Lab Hydrol \& Hydraul Engn Cold Reg Heilo, Harbin 15008 |  | nanomaterials; concrete; sustainability; mechanical properties; microstructure |  |  | English |  | Rejeitado | R:Aceito | R:Aceito |  | C3: R:Aceito; C4: R:Aceito; C5: R:Rejeitado |  | C5 Rejeitado — sem menção a CO₂/GEE/ACV [E1 metadados 2026-08-24 lote 09: moldavel=Aceito, construcao=Aceito (confianca alta). concreto reforcado com fibras de aco e nanoparticulas, ensaios mecanicos e de durabilidade] [Reaberto 2026-08-31, a pedido da Kie: status Rejeitado->Inconclusivo. A rejeicao da cascata antiga (C1-C8) foi decidida so por R: (resumo), nunca confirmada por leitura de PDF - nao conta como decisao final debaixo do sistema novo. A linha ja passou Etapa 1 (moldavel/construcao=Aceito) e aguarda avaliacao na Etapa 2.] [PDF integrado 2026-08-31: sweep Unpaywall Etapa 2, MDPI via CDN mdpi-res.com, conferido titulo/autor/DOI/resumo - CONFERE] [E2 por PDF 2026-09-01 LOTE_120: resist=Aceito (63 MPa), co2=Rejeitado PAG res=p.p.7, Fig.4a (28 dias, leitura grafica)] ¦ SFRC (concreto reforcado com fibra de aco) com nano-CaCO3 e nano-TiC. O texto so da variacao percentual da resistencia a compressao (nunca um MPa absoluto no texto corrido - o unico MPa literal e a resistencia a tracao da fibra de aco, 1000 MPa, grandeza errada). Fig.4a (p.7, renderizada e lida contra o eixo) mostra barras aos 7 e 28 dias: minimo ~33 MPa (NC1.5, 7d), maximo ~63 MPa (NT1, 28d) - todas as 7 misturas + controlo acima de 20 MPa mesmo aos 7 dias. CO2: a unica mencao e motivacional/generica na introducao ('incorporation... thereby lowering CO2 emissions from cement production'), sem nenhum valor de emissao proprio das misturas do estudo - Rejeitado por ausencia de valor. |  | Aceito | Aceito | Aceito | Aceito |  | Aceito | Rejeitado |  |  | 2 | E2_co2
{OPTIMIZACIONES} {EN} {EL} {DISEÑO} {DE} {MEZCLAS} {DE} {CONCRETO} {PARA} {LA} {SOSTENIBILIDAD} {DE} {UN} Á{REA} {METROPOLITANA} {DE} {SUDAMÉRICA} {IMPLEMENTANDO} {ANÁLISIS} {DE} {CICLO} {DE} {VIDA} {DE} {MATERIALES} | Restrepo-Ramírez, Andrés Felipe and Rúa-Machado, Carlos Andrés and Arias-Jaramillo, Yhan Paul | Revista hábitat sustentable | 2024 | SciELO | 44--65 | 14 | {RESUMO} A Avaliação do Ciclo de Vida ({ACV}) é uma metodologia que identifica os aspectos ambientais e os possíveis impactos associados a um produto por meio da compilação de um levantamento das entradas e saídas do sistema para otimização, planejamento estratégico e implementação de políticas sustentáveis. No campo da produção de concreto, várias técnicas de otimização têm sido usadas e seu impacto no projeto de mistura, como análise multicritério, modelagem estatística, materiais cimentícios suplementares e algoritmos de otimização. Este trabalho aplica a {ACV} à produção de concreto na Área Metropolitana do Vale de Aburrá, na Colômbia, com a hipótese de que a otimização das proporções, sem a adição de aditivos ou aditivos especiais, pode reduzir as emissões de {CO}2 e o consumo de energia. Usando a metodologia {ACI} 211, as misturas de concreto foram projetadas e seus impactos ambientais foram avaliados. Os resultados mostram que o uso de agregados grossos maiores reduz o consumo de cimento, reduzindo as emissões de {CO}2 em até 15\%. A mistura ideal não é apenas mais econômica, mas também tem um impacto ambiental menor. As conclusões indicam que é possível compatibilizar a eficiência econômica e, ao mesmo tempo, promover uma redução na pegada de carbono. |  | 10.22320/07190700.2024.14.01.04 | RESTREPORAMÍREZ, 2024i.pdf | http://www.scielo.cl/scielo.php?script=sci_arttext&pid=S0719-07002024000100044&lang=pt |  |  | aggregate optimization, análise do ciclo de vida {ACV}, análisis de ciclo de vida {ACV}, concrete production, life cycle assessment {LCA}, optimización de agregados, otimização de agregados, producción de concreto, produção de concreto, sostenibilidad, sustainability, sustentabilidade |  | 0719-0700 | es |  | Duplicado | R:Aceito | R:Aceito |  | R:Aceito | R:Aceito | R:Aceito | R:Aceito | [14 empty] | duplicado | remocao pre-triagem (nao e criterio de exclusao)
THE EFFECT OF WASTE GLASS SLUDGE USED AS CEMENT REPLACEMENT AND CRYSTALLISING ADMIXTURE ON THE PROPERTIES OF HARDENED CEMENT PASTE | Pocius, Edvinas and Nagrockiene, Dzigita | CERAMICS-SILIKATY | 2023 | Web of Science | 227-234 | 67 | Two different mix compositions were prepared to compare the effect of waste glass sludge, with and without a crystallising admixture, on the properties of fresh cement paste and hardened cement paste. In Composition 1 cement was replaced by different percentage of waste glass sludge: 0 \%, 5 \%, 10 \%, 15 \%, 20 \%, 25 \%, and 30 \%. In Composition 2 the same cement content was used with the addition of the crystallising admixture added at 1 \% by weight of the binder. The tests showed that the replacement of 20 \% of cement with waste glass sludge improved the properties of hardened cement paste, but the properties of fresh cement paste deteriorated. The results of the tests with composition 2 containing the crystallising admixture showed that the crystallising admixture had a negligible effect on the properties of hardened stone, while the properties of fresh cement paste improved in comparison with the specimens without the crystallising admixture. The overall results showed that 20 \% was the optimum amount of cement to be replaced with waste glass sludge and that crystallising admixture could be one of the solutions to improve the workability of the mixtures modified with waste glass sludge. | Article | 10.13168/cs.2023.0021 | POCIUS et al., 2023 - cs.2023.0021.pdf |  | Pocius, E (Corresponding Author), Vilnius Gediminas Tech Univ, Sauletekio Av 11, LT-10223 Vilnius, Lithuania. Pocius, Edvinas; Nagrockiene, Dzigita, Vilnius Gediminas Tech Univ, Sauletekio Av 11, LT-10223 Vilnius, Lithuania. |  | Waste glass sludge; Crystallizing admixture; Cement paste; Compressive strength |  | 0862-5468 | English |  | Rejeitado | R:Aceito | R:Aceito |  | C3: R:Aceito; C4: R:Aceito; C5: R:Rejeitado |  | C5 Rejeitado — sem menção a CO₂/GEE/ACV [E1 metadados 2026-08-24 lote 09: moldavel=Aceito, construcao=Aceito (confianca alta). lama de vidro residual em substituicao do cimento em pasta, propriedades no estado fresco e endurecido] [Reaberto 2026-08-31, a pedido da Kie: status Rejeitado->Inconclusivo. A rejeicao da cascata antiga (C1-C8) foi decidida so por R: (resumo), nunca confirmada por leitura de PDF - nao conta como decisao final debaixo do sistema novo. A linha ja passou Etapa 1 (moldavel/construcao=Aceito) e aguarda avaliacao na Etapa 2.] [PDF integrado 2026-08-31: sweep Unpaywall Etapa 2, artigo nao-MDPI descarregado por curl directo (repositorio institucional/WIT Press/Frontiers/revista menor), conferido titulo/autor/DOI/resumo - CONFERE] [E2 por PDF 2026-09-01 LOTE_120: resist=Rejeitado (65.4 MPa), co2=nao avaliado PAG res=p.p.5, Fig.8 (rotulo impresso; p.231 impressa)] ¦ Pasta de cimento endurecida (agua+cimento+lama de vidro residual+aditivo cristalizante, SEM agregado nenhum - nem areia), nao e mistura de betao/argamassa. Fig.8 (p.5, rotulos impressos) mostra resistencia a compressao entre 53,2 e 65,4 MPa aos 28 dias - valores bem acima de 20 MPa, mas REJEITADO pela regra 2 (decisao Kie 2026-08-25): cimento como produto isolado sem mistura de betao/argamassa no estudo nao conta, mesmo com numero impresso. HESITEI aqui: pasta de cimento nao e exatamente 'cimento puro' (tem agua, aditivos e substituicao parcial por residuo de vidro) mas tambem nao tem agregado nenhum, entao nao e argamassa nem betao - apliquei a regra 2 por ser a categoria mais proxima, mas fica como caso de fronteira que a Kie pode querer revisar. CO2: artigo so cita fatos sectoriais genericos de literatura ('1 t cimento = X CO2', 'cada kg de vidro poupa ~0,5 kg CO2' citado de [20]), sem calculo proprio do estudo - nao avaliado pela cascata mas teria sido Rejeitado de qualquer forma por ser facto sectorial generico, nao valor do artigo. |  | Aceito | Aceito | Aceito | Aceito |  | Rejeitado |  |  |  | 2 | E2_resistencia
OPTIMIZATION IN THE DESIGN OF CONCRETE MIXES FOR THE SUSTAINABILITY OF A SOUTH AMERICAN METROPOLITAN AREA BY IMPLEMENTING MATERIAL LIFE CYCLE ANALYSIS; [OTIMIZAÇÕES NO PLANEJAMENTO DE MISTURAS DE CONCRETO PARA A SUSTENTABILIDADE DE UMA ÁREA METROPOLITANA NA AMÉRICA DO SUL, IMPLEMENTANDO A ANÁLISE DO CICLO DE VIDA DOS MATERIAIS]; [OPTIMIZACIONES EN EL DISEÑO DE MEZCLAS DE CONCRETO PARA LA SOSTENIBILIDAD DE UN ÁREA METROPOLITANA DE SUDAMÉRICA IMPLEMENTANDO ANÁLISIS DE CICLO DE VIDA DE MATERIALES] | Restrepo, Andrés Felipe and Rúa, Carlos Andrés and Arias, Yhan Paul | Habitat Sustentable | 2024 | Scopus | 44 – 65 | 14 | Life Cycle Assessment (LCA) is a methodology that identifies a product’s environmental aspects and potential impacts by compiling an inventory of system inputs and outputs for optimization, strategic planning, and implementing sustainable policies. Several optimization techniques and their impact on mix design have been used in concrete production, such as multi-criteria analysis, statistical models, supplementary cementitious materials, and optimization algorithms. This work applies LCA to concrete production in the Metropolitan Area of the Aburrá Valley, Colombia, with the hypothesis that optimizing proportions without adding special additives can reduce CO2 emissions and energy consumption. Concrete mixes were designed using the ACI 211 methodology, and their environmental impacts were evaluated. The results show that using larger coarse aggregates reduces cement consumption, decreasing CO2 emissions by up to 15%. The optimal mix is not only cheaper but also has a lower environmental impact. The conclusions indicate that it is possible to make economic efficiency compatible with promoting a lower carbon footprint. © 2024, Universidad del Bio Bio. All rights reserved. | Article | 10.22320/07190700.2024.14.01.04 | RESTREPO, 2024i.pdf | https://www.scopus.com/inward/record.uri?eid=2-s2.0-85199149040&doi=10.22320%2f07190700.2024.14.01.04&partnerID=40&md5=b142385021ea77cf8da97206c27e241e |  | aggregate optimization; concrete production; life cycle assessment LCA; sustainability |  |  |  | Spanish | Cited by: 0; All Open Access, Gold Open Access | Duplicado | R:Aceito | R:Aceito |  | R:Aceito | R:Aceito | R:Aceito | R:Aceito | [14 empty] | duplicado | remocao pre-triagem (nao e criterio de exclusao)
Conceptual design of a block for housing construction applying TRIZ and LCA; [Projeto conceitual de um bloco para construção habitacional aplicando TRIZ e ACV]; [Diseño conceptual de bloque para la construcción habitacional aplicando TRIZ y ACV1] | Remis, Rebeca Rojas and Silva, Arely Murillo and Figueroa Valdez, Gladys Carlota and Hernández Ayón, Sara Eugenia and Gutiérrez Manuel, Carlos Alberto | Produccion y Limpia | 2023 | Scopus | 138 – 153 | 18 | Currently the construction system for residential houses is the concrete block, which has an approximate weight between 17.6 kg per piece and whose design is difficult to handle and complex to place, for the construction structure be in optimal conditions. Additionally, the materials that make up the concrete have a negative environmental impact since the exploitation of sand, the manufacture of cement and the water used, present several environmental impacts, considered unsustainable. Due to the above, the products aimed at construction have to innovate through the reuse or recycling of materials that work as aggregates for the manufacture of these building blocks, that improve the technical specifications of the block, that lengthen its useful life and whose physical design allows installation or placement in less time and in a simple way. For this reason, the conceptual design and rapid prototyping at the scale of a building block for residential houses is proposed under an innovative approach, making use of Ecodesign tools, concepts of TRIZ methodology and Life Cycle Assessment (LCA). The result of this work is the proposal for the redesign of a construction block that considers the integration of form, function and materials, which improve the characteristics of the current concrete block, reducing its disadvantages and its negative environmental impact, validating its design and function through scale prototypes. © 2023 Corporacion Universitaria Lasallista. All rights reserved. | Article | 10.22507/pml.v18n1a9 | REMIS et al., 2023.pdf | https://www.scopus.com/inward/record.uri?eid=2-s2.0-85167904757&doi=10.22507%2fpml.v18n1a9&partnerID=40&md5=658d761ead281b84ef6d1948ec7b5320 |  | Bricks; Construction; Ecodesign; Environmental Impact; Innovation |  |  |  | Spanish | Cited by: 1; All Open Access, Gold Open Access | Rejeitado | R:Aceito | R:Aceito | bloco de concreto para habitação (projeto conceitual TRIZ+ACV) | R:Aceito | R:Aceito | R:Aceito | R:Aceito |  | R:Aceito |  | [Reavaliado por título/resumo: C3 era R:Aceito] [C3 Rejeitado] Bloco de concreto para habitação — blocos, não moldável (C3) [Validação PDF 2026-06-12: pdfplumber/OCR, extração OK, autor conferido] [Status 2026-06-21: →Rejeitado (veredito Rejeitado em C3)] ¦ [2026-08-03 reset auditoria - retriagem do zero por resumo] Cascata C1-C8 zerada (estava com R:Rejeitado no meio de uma cascata já iniciada por PDF, sem P:Rejeitado explícito). Valores anteriores: {'C1': 'R:Aceito ¦ P:Aceito', 'C2': 'R:Aceito', 'material_C2': 'bloco de concreto para casas residenciais', 'C3': 'R:Rejeitado', 'C4': 'R:Aceito', 'C5': 'R:Aceito', 'C6': 'R:Aceito', 'C8': None}. C1 reavaliado: Aceito (ano>=2006). ¦ [2026-08-03 C2 retriado por resumo: Aceito] bloco de concreto para habitação (projeto conceitual TRIZ+ACV) ¦ [2026-08-03] status_triagem 'Rejeitado' -> 'Inconclusivo' (C2 Aceito, segue ativa na cascata para C3). ¦ [2026-08-03 C3 retriado por resumo: Aceito] ¦ [2026-08-03 C4 retriado por resumo: Aceito] Claramente relacionado a construção civil. ¦ [2026-08-03 C5 retriado por resumo: Aceito] Menciona ACV/CO2/GEE com resultado. ¦ [2026-08-03 C6 retriado por resumo: Aceito] Material principal global/exportável. ¦ [2026-08-03 C8 Aceito] document_type não é Editorial/Erratum/Retracted/Letter/etc. [E1 metadados 2026-08-24 lote 09: moldavel=Rejeitado, construcao=- (confianca media). projecto conceitual e redesign de um bloco de construcao com TRIZ e ACV; o objecto do estudo e a peca acabada (forma, funcao, manuseio), sem caracterizacao do materi] |  | Aceito | Aceito | Rejeitado | [6 empty] | 1 | E1_moldavel
COMPARISON OF WOODEN AND CONVENTIONAL HOUSES SUSTAINABILITY - Increasing Application of Modified Wood in Republic of North Macedonia | Petrovski, Aleksandar and Ivanovic-Sekularac, Jelena A. and Sekularac, Nenad D. | THERMAL SCIENCE | 2019 | Web of Science | 1943-1955 | 23 | The residential sector in Republic of North Macedonia, situated in south-east Europe, is responsible for the consumption of significant amounts of resources and for the production of large amount of emissions and waste. The increased application of wood products can substantially improve these conditions and contribute towards increasing the sustainability in the construction industry and the creation of sustainable homes. The contribution of this paper is the simulation of four different alternatives of residential buildings in the Republic of North Macedonia, evaluated in terms of energy performance and life -cycle assessment for the ``cradle to gate{''} phase. The results of this study revealed that by replacing conventional concrete and masonry constructions with wooden constructions in low-rise family houses, the carbon emissions can be reduced up to 145\%. The contribution of this paper is the simulation and analysis of the energy performance by using building performance simulation tools and life -cycle assessment of a residential building and its optimization through several models. The results give significant insight on the influence that the different construction materials have on the environment and buildings performance. Also, the research enables stimulation of the construction industry in utilizing wooden structures and delivering legislation that could increase their use. These actions would provide means for the development of sustainable buildings, neighborhoods and sustainable development of the Republic of North Macedonia. | Article | 10.2298/TSCI180705292P | https://doi.org/10.2298/TSCI180705292P |  | Petrovski, A (Corresponding Author), St Cyril \& Methodius Univ, Fac Architecture, Skopje, North Macedonia. Petrovski, Aleksandar, St Cyril \& Methodius Univ, Fac Architecture, Skopje, North Macedonia. Ivanovic-Sekularac, Jelena A.; Sekularac, Nenad D., Univ Belgrade, Fac Architecture, Belgrade, Serbia. |  | sustainability; life-cycle assessment; energy performance; CO; emissions building simulation performance; residential buildings |  | 0354-9836 | English |  | Duplicado | R:Aceito | R:Aceito |  | R:Aceito | R:Aceito | R:Aceito | R:Aceito | [14 empty] | duplicado | remocao pre-triagem (nao e criterio de exclusao)
Significance of Concrete Production in Terms of Carbondioxide Emissions: Social and Environmental Impacts | Sanal, Irem | JOURNAL OF POLYTECHNIC-POLITEKNIK DERGISI | 2018 | Web of Science | 369-378 | 21 | Concrete is being recognized for its strong environmental benefits in support of creative and effective sustainable development. In response to growing environmental and economic forces, regulatories, engineers, developers and owners are seeking efficient, innovative concrete solutions that conserve non-renewable resources. When considering the lifetime environmental impact of a building material - extraction, production, construction, operation, demolition and recycling- concrete is the most advantageous choice to meet these goals. Global demands for regulating concrete production waste arise from the growth of these environmental and economic issues. Various efforts have been conducted by researchers to arrive at some alternatives that are able to significantly reduce high energy consumed and environmental impacts during fabrication process of cement. Therefore, the concept of ``green concrete{''} as an environmentally friendly alternative to conventional concrete has been emerging. This publication seeks to demonstrate how concrete contributes to future generations' sustainable development, and will be of interest to architects, engineers, policy makers, contractors and clients, as well as others involved with the design, construction or operation of buildings and infrastructure. The main objective of this study is to identify and evaluate the key sources contributing to CO2 emissions from concrete and compare traditional concretes with ``green concretes{''}, concretes produced with blended cements and fly ash used as partial replacement of cement, in order to diminish the environmental impact of the concrete production. | Article | 10.2339/politeknik.389590 | SANAL, 2018.pdf |  | Sanal, I (Corresponding Author), Bahcesehir Univ, Insaat Muh Bolumu, Muhendisl \& Doga Bilimleri Fak, Istanbul, Turkey. Sanal, Irem, Bahcesehir Univ, Insaat Muh Bolumu, Muhendisl \& Doga Bilimleri Fak, Istanbul, Turkey. |  | Carbon emissions; environmental apects; cement production; concrete production; sustainability |  | 1302-0900 | English |  | Inconclusivo | R:Aceito ¦ P:Aceito | R:Aceito | significância da produção de concreto (emissões) | R:Aceito ¦ P:Aceito | R:Aceito ¦ P:Aceito | R:Aceito ¦ P:Aceito | R:Aceito ¦ P:Aceito |  | R:Aceito |  | [C3 Aceito 2026-06-13: material estrutural moldável; PDF conferido (autor/título)] ¦ [C4 Aceito 2026-06-14 (leitura 3+pg): relacionado a construcao civil] [C5 Aceito 2026-06-21: inasinda veya iletmede yer alan dier kiiler �zerindeki etkilerini de g�stermeyi ama�liyor. Betonun k] [C6 Aceito 2026-06-21: material principal global/exportável; não envolve material geograficamente restrito] [E1 2026-08-24: E1_moldavel=Aceito, E1_construcao=Aceito — migrados das decisoes P: dos antigos C3/C4, tomadas por leitura de PDF] [E2 por PDF 2026-08-25 LOTE_69: resist=Aceito (45 MPa (classe C45, notacao de numero unico, betao tradicional ), co2=Aceito (443 kg CO2/m3 (convertido de 0.443 t CO2/m3)) PAG res=p.9 do ficheiro (p.376 impressa), texto co2=p.9 do ficheiro (p.376 impressa), texto + Fig.3 ¦ Estudo de emissoes de CO2 de producao de betao em 6 centrais de betao pronto (Ancara/Istambul), inquerito + factores de emissao IPCC/NRMCA. Emissoes totais (scope 1-3) por m3 variam entre 0.271 t (Sit] |  | Aceito | Aceito | Aceito | Aceito |  | Aceito | Aceito
INTELLIGENT INITIATIVE TO REDUCE CO2 EMISSIONS IN CONSTRUCTION | Farahzadi, Leila and Kioumarsi, Mahdi | World Congress in Computational Mechanics and ECCOMAS Congress | 2022 | Scopus |  |  | Global warming is one of the most important environmental issues that threatens the living on this globe so far. Carbon dioxide (CO2) emission from the construction industry is one of the major sources of emissions that leads to global warming. Therefore, CO2 emission reduction potentials are of additional attention nowadays. New technologies such as artificial intelligence, machine learning, and digital tools can assist this effort. Development in such technologies has made decision-making more optimized and automatic. To fulfil this aim, it is essential to have comprehensive knowledge on how emission reduction can be accomplished and what are the best decision-makings based on the new technologies of artificial intelligence and machine learning techniques. This paper provides a thorough picture of how artificial intelligence and machine learning techniques can contribute to CO2 emission reduction in construction. The concepts of CO2 reduction in the related derived literature are categorized into six clusters: 1) sustainable material design and production, 2) automation, digitalization and prefabrication, 3) real-world monitoring, 4) off-road vehicles and equipment, and 5) energy and life cycle assessment, and 6) decision-making and solution-based platforms. As most of the research studies in this area are related to the first cluster, i.e., sustainable material design and production, this paper has focused more on this area, and the other categories are preserved for future studies. Then, limitations and further research directions in this area are provided, which can be a valuable source for researchers in their future research. © 2022, Scipedia S.L. All rights reserved. | Conference paper | 10.23967/eccomas.2022.150 | FARAHZADI, 2022i - eccomas.2022.150.pdf | https://www.scopus.com/inward/record.uri?eid=2-s2.0-85146927875&doi=10.23967%2feccomas.2022.150&partnerID=40&md5=b121149e99c679569de54eb2d34b6d67 |  | CO2 Emission; Concrete; Construction; Machine Learning; Sustainable Materials |  |  |  | English | Cited by: 7; All Open Access, Green Open Access, Hybrid Gold Open Access | Rejeitado | R:Aceito ¦ P:Aceito | P:Aceito | Revisao curta (3 pag) sem material-alvo proprio, mas referencias sao uma lista curada de estudos sobre concreto verde/geopolimero/UHPC/agregado reciclado e reducao de CO2 -- potencial de fonte externa. | P:Aceito | R:Aceito ¦ P:Aceito | R:Aceito ¦ P:Aceito | P:Aceito |  | R:Aceito |  | [C3 Aceito 2026-06-13: material estrutural moldável; PDF conferido (autor/título)] ¦ [C4 Aceito 2026-06-14 (leitura 3+pg): relacionado a construcao civil] [C5 Aceito 2026-06-21: INTELLIGENT INITIATIVES TO REDUCE CO2 EMISSIONS IN; Key Words: Construction Industry, CO2 Emission R] [C6 Aceito 2026-06-21: material principal global/exportável; não envolve material geograficamente restrito] ¦ [2026-07-23] C2 avaliado por leitura completa do PDF. Kie decidiu (2026-07-23): dentre os 6 rows ambiguos (sem material-alvo proprio), manter Aceito os que tem potencial de apontar estudos para fontes externas; rejeitar os que nao tem. Mantido ACEITO. [E1 2026-08-24: E1_moldavel=Aceito, E1_construcao=Aceito — migrados das decisoes P: dos antigos C3/C4, tomadas por leitura de PDF] [E2 por PDF 2026-08-25 LOTE_69: resist=Rejeitado, co2=nao avaliado ¦ Artigo curto de congresso (3 pag.), revisao sistematica conceptual de iniciativas inteligentes/digitais para reduzir CO2 na construcao. Sem figuras/tabelas, sem nenhum valor numerico de resistencia ne] |  | Aceito | Aceito | Aceito | Aceito |  | Rejeitado |  |  |  | 2 | E2_resistencia
An integrated multi-criteria decision-making approach for life cycle approach in road construction projects | Dinh, Trong Hung and Nguyen, Thi-Thuy-Dung | Journal of Infrastructure, Policy and Development | 2024 | Scopus |  | 8 | Sustainability in road construction projects is hindered by the extensive use of non-renewable materials, high greenhouse gas emissions, risk cost, and significant disruption to the local community. Sustainability involves economic, environmental, and social aspects (triple bottom line). However, establishing metrics to evaluate economic, environmental, and social impacts is challenging because of the different nature of these dimensions and the shortage of accepted indicators. This paper developed a comprehensive method considering all three dimensions of sustainable development: economic, environmental, and social burdens. Initially, the economic, environmental, and social impact category indicators were assessed using the Life cycle approach. After that, the Analytic Hierarchy Process (AHP) method and Technique for Order of Preference by Similarity to Ideal Solution (TOPSIS) were utilized to prioritize the alternatives according to the acquired weightings and sustainable indicators. The steps of the AHP method involve forming a hierarchy, determining priorities, calculating weighting factors, examining the consistency of these assessments, and then determining global priorities/weightings. The TOPSIS method is conducted by building a normalized decision matrix, constructing the weighted normalized decision matrix, evaluating the positive and negative solutions, determining the separation measures, and calculating the relative closeness to the ideal solution. The selected alternative performs the highest Relative Closeness to the Ideal Solution. Lastly, a case study was undertaken to validate the proposed method. In three alternatives in the case study (Cement Concrete, Dense-Graded Polymer Asphalt Concrete, and Dense-Graded Asphalt Concrete), option 3 showed the most sustainable performance due to its highest Relative Closeness to the Ideal Solution. Integrating AHP and TOPSIS methods combines both strengths, including AHP’s structured approach for determining criteria weights through pairwise comparisons and TOPSIS’s ability to rank choices based on their proximity to an ideal solution. © 2024 by author(s). | Article | 10.24294/jipd.v8i9.6926 | DINH et al., 2024.pdf | https://www.scopus.com/inward/record.uri?eid=2-s2.0-85205019663&doi=10.24294%2fjipd.v8i9.6926&partnerID=40&md5=c3967bcdce594d577f706dc15381bfa1 |  | AHP method; life cycle assessment (LCA); life cycle costing (LCC); social life cycle assessment (social LCA); TOPSIS method |  |  |  | English | Cited by: 0; All Open Access, Gold Open Access | Rejeitado | R:Aceito ¦ P:Aceito | R:Aceito | MCDM integrado (concreto) | R:Aceito ¦ P:Aceito | R:Aceito ¦ P:Aceito | R:Aceito ¦ P:Aceito | R:Aceito ¦ P:Aceito |  | R:Aceito |  | [C3 Aceito 2026-06-13: material estrutural moldável; PDF conferido (autor/título)] ¦ [C4 Aceito 2026-06-14 (leitura 3+pg): relacionado a construcao civil] [C5 Aceito 2026-06-21: renewable materials, high greenhouse gas emissions, risk cost, and significant disruption to the; by] [C6 Aceito 2026-06-21: material principal global/exportável; não envolve material geograficamente restrito] [E1 2026-08-24: E1_moldavel=Aceito, E1_construcao=Aceito — migrados das decisoes P: dos antigos C3/C4, tomadas por leitura de PDF] [E2 por PDF 2026-08-25 LOTE_69: resist=Rejeitado, co2=nao avaliado (19107 kg CO2 eq (total do projecto rodoviario, alternati) PAG res= co2=p.11 do ficheiro (pagina impressa nao numerada), Tabela 2 AVISO: escala ambigua ¦ Artigo MCDM (TOPSIS) para avaliar alternativas de projecto rodoviario por criterios economicos/ambientais/sociais. Zero MPa/RESTO nas 20 paginas; nenhuma tabela/figura sobre resistencia de material (t] |  | Aceito | Aceito | Aceito | Aceito |  | Rejeitado |  |  |  | 2 | E2_resistencia
Analysis of the life cycle concrete with the addition of polypropylene fibers; [Analiza cyklu życia betonu z dodatkiem odpadowym w postaci włókien polipropylenowych] | Starczyk-Kołbyk, Anna | Archives of Civil Engineering | 2024 | Scopus | 23 – 42 | 70 | In accordance with the principles of sustainable construction, the results of Life Cycle Assessment (LCA) technique are useful inputs to the decision-making process when designing a building. This article presents such an analysis of a finished building product, which is a modified concrete mix. The calculations took into account the phases of the A1-A4 cycle, i.e. from the extraction of raw materials to the transport of the finished material to the construction site. Test results for concrete mixes and 28-day solid concrete are presented in tabular form. Based on all the test results obtained, it was found that the addition of waste polypropylene fibres has a positive effect on the key properties for the floor concrete. It has been found that proper processing of banding tapes or other polypropylene waste into macro-fibres can be a good example of proper waste management and can contribute to a significant reduction in residual waste. This additive is emission-free and sourced from recycling, making it an excellent alternative to commonly used dispersed reinforcement. © 2024. Anna Starczyk-Kołbyk. | Article | 10.24425/ace.2024.149849 | STARCZYK-KOŁBYK, 2024.pdf | https://www.scopus.com/inward/record.uri?eid=2-s2.0-85200137991&doi=10.24425%2face.2024.149849&partnerID=40&md5=c5d0603f9a65b78f404eac79efe3470c |  | Life Cycle Assessment method; modified concrete; recycling; sustainable construction | Concrete mixers; Concrete mixtures; Decision making; Plastic recycling; Polypropylenes; Sustainable development; Waste management; Assessment technique; Building products; Construction sites; Decision-making process; Finished materials; Life cycle assessment method; Modified concrete; Property; Sustainable construction; Waste polypropylene; Life cycle |  |  | English | Cited by: 0; All Open Access, Gold Open Access | Duplicado | R:Aceito | R:Aceito |  | R:Aceito | R:Aceito | R:Aceito | R:Aceito | [14 empty] | duplicado | remocao pre-triagem (nao e criterio de exclusao)
Determinants of environmental assessment of Polish individual wastewater treatment plants in a life cycle perspective | Burchart-Korol, Dorota and Zawartka, Pawel | ARCHIVES OF ENVIRONMENTAL PROTECTION | 2019 | Web of Science | 44-54 | 45 | The article presents results of an input-output data inventory and life cycle assessment (LCA) for individual wastewater treatment plants (IWWTPs), considering their whole life cycle, including the stage of construction, use and end-of-life. IWWTPs located in the area of a medium-sized town in Poland, were assessed from a systemic perspective. The research was conducted basing on actual data concerning performance of 304 individual wastewater treatment plants in Zory. Environmental assessment was conducted with ReCiPe and TRACI methods. Greenhouse gases (GHG) emission, eutrophication, fossil fuel and metal depletion were calculated. The LCA was conducted basing on ISO 14040 standard with SimaPro 8 software and Ecoinvent 3 database. The system boundary ranged from cradle to grave. It was shown that, at the construction stage, GHG emission depends on the amount of used cement, polyethylene, concrete, PVC and polypropylene. At the use stage, the GHG emission is determined by the sewage treatment technology and application of a bio-reactor in IWWTPs. At the construction stage, the fossil fuel depletion is determined by the amount of used polyethylene, PVC, cement, polypropylene and concrete; while the metal depletion is determined by the amount of used stainless steel, copper and cast iron. Data inventory and LCA of IWWTPs are presented for the first time. Conclusions of the work may support decisions taken by local governments concerning wastewater management in their area and promote and support solutions of high ecological standards. | Article | 10.24425/aep.2019.128640 | BURCHART-KOROL, 2019 - aep.2019.128640.pdf |  | Burchart-Korol, D (Corresponding Author), Silesian Tech Univ, Gliwice, Poland. Burchart-Korol, Dorota, Silesian Tech Univ, Gliwice, Poland. Zawartka, Pawel, Cent Min Inst, Katowice, Poland. |  | life cycle assessment; individual wastewater treatment plants; life cycle inventory; environmental impact categories; cradle to grave |  | 2083-4772 | English |  | Rejeitado | R:Aceito ¦ P:Aceito | R:Aceito | determinantes da avaliação ambiental do cimento Portland | R:Aceito ¦ P:Aceito | R:Aceito ¦ P:Aceito | R:Aceito ¦ P:Aceito | R:Aceito ¦ P:Aceito |  | R:Aceito |  | [C3 Aceito 2026-06-13: material estrutural moldável; PDF conferido (autor/título)] ¦ [C4 Aceito 2026-06-14 (leitura 3+pg): ACV de estacoes individuais de tratamento de esgoto (ETE) — infraestrutura de saneamento; A revisar] [C5 Aceito 2026-06-21: Keywords: life cycle assessment, individual wastewater treatment plants, life cycle inventory, envir] [C6 Aceito 2026-06-21: material principal global/exportável; não envolve material geograficamente restrito] [E1 2026-08-24: E1_moldavel=Aceito, E1_construcao=Aceito — migrados das decisoes P: dos antigos C3/C4, tomadas por leitura de PDF] [E2 por PDF 2026-08-25 LOTE_69: resist=Rejeitado, co2=nao avaliado ¦ Artigo sobre determinantes da avaliacao ambiental de estacoes de tratamento de aguas residuais individuais na Polonia (ACV de sistemas de saneamento, nao de material de construcao). Zero MPa/RESTO nas] |  | Aceito | Aceito | Aceito | Aceito |  | Rejeitado |  |  |  | 2 | E2_resistencia
Environmental life cycle assessment of septic tanks in urban wastewater system - a case study for Poland | Burchart-Korol, Dorota and Zawartka, Pawel | ARCHIVES OF ENVIRONMENTAL PROTECTION | 2019 | Web of Science | 68-77 | 45 | Results of life cycle inventory (LCI) and life cycle assessment (LCA) for septic tanks collecting domestic sewage were presented. The study included the whole life cycle: construction, use and end-of-life stages of septic tanks. The analyses were conducted basing on actual data concerning performance of 793 septic tanks in Zory. Environmental impact assessment of the life cycle of septic tanks was conducted with TRACi and ReCiPe methods. Greenhouse gas (GHG) emission, eutrophication\_ fossil fuel depletion and metal depletion indicators were calculated and determinants of LCA of septic tanks were analysed. The system boundary was from cradle to grave. It was concluded that at the construction stage, GHG emission and fossil fuel depletion indicators are determined by the amount of concrete, steel, polyester resin, polyethylene, cast iron and PCV. At the use stage. GHG emission is determined by the amount and type of electricity used to treat sewage in a wastewater treatment plant (WWTP). Untreated wastewater, introduced into the environment (leaking tanks and users discharging sewage), is a determinant of influence on eutrophication. Life cycle inventory and environmental assessment of septic tanks with life cycle perspective are presented in the literature for the first time. The results highlight the importance of including each stage in the environmental assessment of elements of the urban wastewater system. | Article | 10.24425/aep.2019.130243 | BURCHART-KOROL, 2019b.pdf |  | Burchart-Korol, D (Corresponding Author), Silesian Tech Univ, Gliwice, Poland. Burchart-Korol, Dorota, Silesian Tech Univ, Gliwice, Poland. Zawartka, Pawel, Cent Min Inst, Katowice, Poland. |  | life cycle assessment; septic tanks; life cycle inventory; Polish conditions; urban wastewater system |  | 2083-4772 | English |  | Rejeitado | R:Aceito ¦ P:Aceito | R:Aceito | fossas sépticas — LCA | C3: R:Aceito ¦ P:Aceito; C4: R:Aceito ¦ P:Rejeitado |  | [Reavaliado por título/resumo: C4 era R:Aceito] [C4 Rejeitado] Fossa séptica/saneamento doméstico; foco no sistema, não no material [Validação PDF 2026-06-12: pdfplumber/OCR, extração OK, autor conferido] ¦ [C3 Aceito 2026-06-13: material estrutural moldável; PDF conferido (autor/título)] ¦ [C4 Aceito 2026-06-14 (leitura 3+pg): ACV de fossas septicas — infraestrutura de saneamento; A revisar] [C5 Aceito 2026-06-21: Environmental life cycle assessment; Keywords: life cycle assessment, septic tanks, life cycle inven] [C6 Aceito 2026-06-21: material principal global/exportável; não envolve material geograficamente restrito] ¦ [C4 P:Rejeitado] LCA de fossas septicas em sistema urbano de aguas residuais — saneamento/wastewater, nao construcao civil. [status Rejeitado] [E1 2026-08-24: E1_moldavel=Aceito, E1_construcao=Rejeitado — migrados das decisoes P: dos antigos C3/C4, tomadas por leitura de PDF] |  | Aceito | Aceito | Aceito | Rejeitado | [5 empty] | 1 | E1_construcao
The role of life cycle assessment in the implementation of circular economy in sustainable future | Ledakowicz, Stanislaw and Zieminska-Stolarska, Aleksandra | CHEMICAL AND PROCESS ENGINEERING-NEW FRONTIERS | 2023 | Web of Science |  | 44 | Life Cycle Assessment (LCA) is an important tool of Circular Economy (CE), which performs the analysis in a closed loop ({''}cradle-to-cradle{''}) of any product, process or technology. LCA assesses the environmental threats (climate change, ozone layer depletion, eutrophication, biodiversity loss, etc.), searches for solutions to minimize environmental burdens and together with CE contributes to reducing greenhouse gas emission, counteracts global climate crisis. The CE is a strategy for creating value for the economy, society and business while minimizing resource use and environmental impacts through reducing, re-using and recycling. In contrast, life cycle assessment is a robust and science-based tool to measure the environmental impacts of products, services and business models. Combining both the robustness of the LCA methodology and the principles of circular economy one will get a holistic approach for innovation. After a presentation of the LCA framework and methods used, examples of case studies of comparative LCA analysis for replacement materials to reduce environmental load and their challenges as assessment methods for CE strategies are presented. It was concluded that there is a need for improvement of existing solutions, developing the intersection between the CE and LCA. Suggestions for developing a sustainable future were also made. | Article; Proceedings Paper | 10.24425/cpe.2023.147396 | LEDAKOWICZ et al., 2023.pdf |  | Ledakowicz, S; Zieminska-Stolarska, A (Corresponding Author), Lodz Univ Technol, Fac Proc \& Environm Engn, 213 Wolczanska St, PL-90924 Lodz, Poland. Ledakowicz, Stanislaw; Zieminska-Stolarska, Aleksandra, Lodz Univ Technol, Fac Proc \& Environm Engn, 213 Wolczanska St, PL-90924 Lodz, Poland. |  | Sustainability Development Goals; Life Cycle Assessment (LCA); Circular Economy (CE); indicators of CE; implementations of LCA |  | 0208-6425 | English | 24th Polish Conference of Chemical and Process Engineering, Szczecin, POLAND, JUN 13-16, 2023 | Rejeitado | R:Aceito ¦ P:Aceito | P:Rejeitado | papel da LCA na indústria de cimento | [7 empty] | [C3 Aceito 2026-06-13: material estrutural moldável; PDF conferido (autor/título)] ¦ [C4 Aceito 2026-06-14 (leitura 3+pg): relacionado a construcao civil] [C5 Aceito 2026-06-21: The role of life cycle assessment in the implementation; e-mail: Life ] [C6 Aceito 2026-06-21: material principal global/exportável; não envolve material geograficamente restrito] ¦ [2026-07-23] C2 avaliado por leitura completa do PDF. Kie decidiu (2026-07-23): dentre os 6 rows ambiguos (sem material-alvo proprio), manter Aceito os que tem potencial de apontar estudos para fontes externas; rejeitar os que nao tem. REJEITADO: Artigo conceitual sobre LCA + economia circular em geral, sem foco em construcao civil nem em material especifico -- sem potencial de fonte externa relevante. [E1 metadados 2026-08-24 lote 09: moldavel=Aceito, construcao=Rejeitado (confianca media). texto generico sobre ACV e economia circular, sem sector definido; sem material de construcao e sem obra] |  | Aceito | Aceito | Aceito | Rejeitado | [5 empty] | 1 | E1_construcao
RELIABILITY-BASED LIFE CYCLE ASSESSMENT OF THE CONCRETE SLAB IN BRIDGES | Kia, Saeed and Shahhosseini, Vahid and Sebt, Mohammad Hassan and Meilich, Ofer | CIVIL AND ENVIRONMENTAL ENGINEERING | 2020 | Web of Science | 170-183 | 16 | To guarantee the safety and serviceability of present bridges maintenances are essential all around the Globe and most governments' budget effect by overhaul such infrastructures yearly without any rate of interest in these maintenances. A large proportion of costs are allocated for maintenances costs due to the increasing number of present bridges. Maintenances also have a substantial effect on economic and sustainable development. In this study, a durability reliability analysis of reinforced concrete slabs subject to the action of deteriorations during the life cycle of bridges is presented. This paper is focused on providing insight into the role of reliability life cycle assessment in One Century of bridge maintenance cost performance by two reliability factors in the monitoring of 150 points of modeled bridge. The first factor in this model is crack size expansion about the time scale of the concrete deck by consideration of concrete deterioration. The second factor is the reliability of the compaction ratio of concrete (f(c)) based on the probability that this factor will perform as intended for 100 years duration under normal conditions. Finally, this paper generates a complicated model, which illustrates specific duration need maintenance to reach high performance in a total of 100 years. For instance, by this sample and data binding, the best time to get reliable and durable structure is in 23 years of initial usage, and this bridge needs concrete structural rehabilitation to reach high performance and durable concrete deck and pavement in the life cycle of the bridge. | Article | 10.2478/cee-2020-0017 | KIA, 2020.pdf |  | Sebt, MH (Corresponding Author), Amirkabir Univ Technol, Dept Civil \& Environm Engn, Tehran Polytech, 424 Hafez Ave, Tehran, Iran. Kia, Saeed; Shahhosseini, Vahid; Sebt, Mohammad Hassan, Amirkabir Univ Technol, Dept Civil \& Environm Engn, Tehran Polytech, 424 Hafez Ave, Tehran, Iran. Meilich, Ofer, Calif State Univ San Marcos, Coll Business Adm, 333 S Twin Oaks Valley Rd, San Marcos, CA 92096 USA. |  | Bridges; Slabs; Deterioration; Reinforced concrete; Reliability |  | 1336-5835 | English |  | Rejeitado | R:Aceito ¦ P:Aceito | R:Aceito | LCA baseada em confiabilidade (concreto) | R:Aceito ¦ P:Aceito | R:Aceito ¦ P:Aceito | R:Aceito ¦ P:Aceito | R:Aceito ¦ P:Aceito |  | R:Aceito |  | [C3 Aceito 2026-06-13: material estrutural moldável; PDF conferido (autor/título)] ¦ [C4 Aceito 2026-06-14 (leitura 3+pg): relacionado a construcao civil] [C5 Aceito 2026-06-21: RELIABILITY-BASED LIFE CYCLE ASSESSMENT OF; causes, accelerants, consequences, and retardants. Based] [C6 Aceito 2026-06-21: material principal global/exportável; não envolve material geograficamente restrito] [E1 2026-08-24: E1_moldavel=Aceito, E1_construcao=Aceito — migrados das decisoes P: dos antigos C3/C4, tomadas por leitura de PDF] [E2 por PDF 2026-08-25 LOTE_69: resist=Aceito (25 MPa), co2=Rejeitado PAG res=p.8 do ficheiro (p.177 impressa), texto sec.4.1 (parametros do modelo) co2= ¦ Apesar do titulo ('Reliability-based LIFE CYCLE ASSESSMENT'), o corpo trata de fiabilidade estrutural e optimizacao de custo de manutencao de um tabuleiro de ponte em betao armado ao longo do tempo (d] |  | Aceito | Aceito | Aceito | Aceito |  | Aceito | Rejeitado |  |  | 2 | E2_co2
Influence of mechanical activation on the behavior of green high-strength mortar including ceramic waste | Nasr, Mohammed Salah and Salih, Moslih Amer and Shubbar, Ali and Falah, Mayadah W. and Abadel, Aref A. | MATERIALS SCIENCE-POLAND | 2023 | Web of Science | 41-56 | 41 | Solid waste management is a significant environmental issue for countries because of the need for huge landfills. The ceramic tile waste powder (CWP) is one of the wastes. Conversely, cement production, the main ingredient in concrete, emits large quantities of greenhouse gases, a significant environmental concern. Therefore, substituting some of the cement in concrete with CWP is an issue that deserves investigation to reduce the environmental impact of both materials. Accordingly, this study aims to investigate the influence of the grinding time and proportion of CWP as a substitute for cement on the properties of high-strength mortar (HSM). Three grinding times (10, 15, and 20 minutes) and three replacement percentages (10\%, 20\%, and 30\% by weight) for CWP were adopted for each time. Ten mixtures (including the reference mixture) were executed. The fresh (flow rate), mechanical (compressive strength) durability (ultrasonic pulse velocity, dynamic elastic modulus, water absorption, density, percentage of voids and electrical resistivity) and microstructural properties were examined. The life cycle assessment (LCA) was also addressed. The results showed that the mechanical activation had a pronounced effect on the durability properties (especially water absorption and percentage of voids) more than on the compressive strength. Generally, a sustainable HSM (with more than 70 MPa of compressive strength) can be produced in which 30\% of the cement was replaced with CWP with almost comparable performance to the CWP-free mortar. Furthermore, LCA results showed that mortars containing 30\% CWP ground for 15 mins (GT15CWP30) had the lowest GWP per MPa. | Article | 10.2478/msp-2023-0046 | NASR et al., 2023 - msp-2023-0046.pdf |  | Nasr, MS (Corresponding Author), Al Furat Al Awsat Tech Univ ATU, Tech Inst Babylon, Najaf, Iraq. Nasr, Mohammed Salah; Salih, Moslih Amer, Al Furat Al Awsat Tech Univ ATU, Tech Inst Babylon, Najaf, Iraq. Shubbar, Ali, Liverpool John Moores Univ, Sch Civil Engn \& Built Environm, Liverpool, England. Falah, Mayadah W., Al Mustaqbal Univ Coll, Dept Bldg \& Construct Tech Engn, Hillah, Iraq. Abadel, Aref A., King Saud Univ, Coll Engn, Dept Civil Engn, Riyadh, Saudi Arabia. |  | high strength mortar; ceramic tile waste powder; grinding time; mechanical and durability properties; life cycle assessment |  | 2083-134X | English |  | Inconclusivo | R:Aceito | R:Aceito |  | R:Aceito | R:Aceito | R:Aceito | R:Aceito |  | R:Aceito |  | [PDF SOLTO 2026-08-16 (Opcao A): a celula pdf apontava para 'NASR et al., 2023.pdf'. O DOI desse ficheiro e o da linha 4408 (10.3390/en16124587), nao o 10.2478/msp-2023-0046 desta. Esta linha fica pendente de download.] ¦ [COLISAO DE PDF 2026-08-15: decisao anulada. O ficheiro NASR et al., 2023.pdf contem o DOI 10.3390/en16124587, nao o 10.2478/msp-2023-0046 desta linha. Aguarda o PDF correto.] ¦ [C3 Aceito 2026-06-13: material estrutural moldável; PDF conferido (autor/título)] ¦ [C4 Aceito 2026-06-14 (leitura 3+pg): relacionado a construcao civil] [C5 Aceito 2026-06-21: Life Cycle Assessment; Citation: Nasr, M.S.; Salman, A.J.; Abstract: Sustainability and reducing] [C6 Aceito 2026-06-21: material principal global/exportável; não envolve material geograficamente restrito] [E1 metadados 2026-08-24 lote 09: moldavel=Aceito, construcao=Aceito (confianca alta). po de residuo de ceramica como substituto do cimento em argamassa de alta resistencia; ceramica como fonte de materia-prima, com ensaios mecanicos] [PDF integrado 2026-08-30 (download automatico por DOI, Unpaywall/mdpi-res/Sci-Hub, pasta BAIXADOS MANUALMENTE): nome/ficheiro casado por DOI e confirmado por leitura (titulo/autor/DOI batem). Valor anterior da celula pdf: None.] [E2 por PDF 2026-09-01 LOTE_120: resist=Aceito (71.7 MPa), co2=Aceito (637.3-776.5 kg CO2eq/m3) PAG res=p.p.7, Fig.5 (rotulo impresso, max em GT15CWP30 aos 56 dias) co2=p.p.11, Fig.13 (rotulo impresso); p.6, texto (unidade funcional = 1 m3 de argamassa)] ¦ Argamassa de alta resistencia (HSM) com residuo de po de ceramica (CWP) moido, ativacao mecanica. Fig.5 (p.7, rotulos impressos): resistencia a compressao entre 49,7 e 71,7 MPa (28/56 dias, controlo + 9 misturas) - todas acima de 20. Fig.13 (p.11, rotulos impressos): GWP absoluto entre 637,3 e 776,5 kg CO2eq, com unidade funcional declarada explicitamente como '1 m3 of mortar' (p.6, secao de metodologia LCA) - Aceito. O artigo tambem normaliza por MPa (Fig.14, kg CO2eq/MPa) mas isso e adicional, nao substitui o valor absoluto de Fig.13. | aglomerante_alternativo | Aceito | Aceito | Aceito | Aceito |  | Aceito | Aceito
Environmental Assessment of Frost-resistant Concrete with Superabsorbent Polymers | Li, Gui and Hasholt, Marianne Tange and Jensen, Ole Mejlhede | NORDIC CONCRETE RESEARCH | 2020 | Web of Science | 43-62 | 63 | Air-entraining agents (AEA) are normally used to improve the frost resistance of concrete. However, it is not possible to accurately control the air void system in concrete with AEA. Thus, a significant loss of concrete strength is caused by over-dosing voids, and this increases the environmental impact from concrete structures. Superabsorbent polymer (SAP) can also be used to produce frost-resistant concrete. Compared to AEA, it can be used to precisely engineer the air void structure of concrete, promote cement hydration, and mitigate self-desiccation cracks. In this study, life cycle assessment methodology is applied to evaluate the overall environmental impact of frost-resistant concrete based on AEA and SAP, respectively. The results illustrate that frost-resistant concrete with SAP has a lower environmental impact than frost-resistant concrete with AEA if the strength and durability of concrete are considered in the defined functional unit. In addition, frost-resistant concrete with SAP reduces the environmental burdens of the vertical elements such as columns, but it increases the environmental load of the horizontal elements such as slabs, where the strength increase cannot be utilized. Moreover, the inventory data for AEA and SAP can affect the impact assessment results. | Article | 10.2478/ncr-2020-0011 | LI, 2020i - ncr-2020-0011.pdf |  | Li, G (Corresponding Author), Tech Univ Denmark, Dept Civil Engn, Brovej,Bldg 118, DK-2800 Lyngby, Denmark. Li, Gui; Hasholt, Marianne Tange; Jensen, Ole Mejlhede, Tech Univ Denmark, Dept Civil Engn, Brovej,Bldg 118, DK-2800 Lyngby, Denmark. |  | Frost-resistant concrete; air voids; compressive strength; environmental impact; superabsorbent polymers; life cycle assessment. |  | 0800-6377 | English |  | Inconclusivo | R:Aceito ¦ P:Aceito | R:Aceito | concreto resistente ao gelo | R:Aceito ¦ P:Aceito | R:Aceito ¦ P:Aceito | R:Aceito ¦ P:Aceito | R:Aceito ¦ P:Aceito |  | R:Aceito |  | [C3 Aceito 2026-06-13: material estrutural moldável; PDF conferido (autor/título)] ¦ [C4 Aceito 2026-06-14 (leitura 3+pg): relacionado a construcao civil] [C5 Aceito 2026-06-21: study, life cycle assessment methodology is applied to evaluate the overall environmental impact; su] [C6 Aceito 2026-06-21: material principal global/exportável; não envolve material geograficamente restrito] [E1 2026-08-24: E1_moldavel=Aceito, E1_construcao=Aceito — migrados das decisoes P: dos antigos C3/C4, tomadas por leitura de PDF] [E2 por PDF 2026-08-25 LOTE_69: resist=Aceito (45 MPa (classe C45/55 Eurocode, resistencia caracteristica fck=), co2=Aceito (295 kg CO2 eq/elemento (coluna: 4m altura, carga axial) PAG res=p.4 do ficheiro (p.46 impressa) texto sec.2.1 + p.6 do ficheiro (p.48 impressa) Tabela 2 co2=p.12 do ficheiro (p.54 impressa), Fig.5 (leitura grafica, sem rotulo numerico) AVISO: normalizado pela resistencia (existe tambem FU alternativa 'm3 concreto por MPa', Fig.3, p.52 - GWP100a ~8-10 kg CO2eq/(m3.MPa)); valor aqui registado e o 'por elemento' (coluna), ¦ ACV propria comparando betao resistente ao gelo com AEA (ar incorporado) vs SAP (polimeros superabsorventes), 3 estudos de caso com FUs diferentes: (1) m3 de betao por MPa de resistencia (nivel materi] |  | Aceito | Aceito | Aceito | Aceito |  | Aceito | Aceito
Life Cycle Assessment of Reprocessed Cross Laminated Timber in Latvia | Vamza, Ilze and Diaz, Fabian and Resnais, Peteris and Radzina, Antra and Blumberga, Dagnija | ENVIRONMENTAL AND CLIMATE TECHNOLOGIES | 2021 | Web of Science | 58-70 | 25 | It is expected that Cross-laminated timber (CLT) and other engineered wood products will experience rapid growth in the coming years. Global population growth is requiring more housing units, at the same time the negative impact of construction industry cannot stay in the same level as today. Alternatives for concrete and steel reinforced structures are being explored. CLT has proven to be an excellent substitution for concrete regarding construction of buildings up to eight storeys high. In addition to much lower environmental impact, construction process using CLT takes significantly less time due to pre-cut shapes required for specific project. Despite mentioned benefits, there are considerable amount of CLT cuttings generated in this process. Due to irregular shape and small dimensions of these cuttings they are useless for further use in construction. By applying re-processing technology described in this paper, around 70 \% of generated cuttings can be re-processed into new CLT panels. In this paper we are evaluating the environmental benefits of re-processing these cuttings into new CLT panels versus business-as-usual scenario with waste disposal. Life cycle assessment results showed significant reduction of environmental impact for the scenario of CLT cutting re-processing. | Article | 10.2478/rtuect-2021-0005 | VAMZA, 2021i.pdf |  | Vamza, I (Corresponding Author), Riga Tech Univ, Inst Energy Syst \& Environm, 12-k1 Azenes St, LV-1048 Riga, Latvia. Vamza, Ilze; Diaz, Fabian; Radzina, Antra; Blumberga, Dagnija, Riga Tech Univ, Inst Energy Syst \& Environm, 12-k1 Azenes St, LV-1048 Riga, Latvia. Resnais, Peteris, SIA FUNDUSS, LV-4139 Drabesu Parish, Amatas Reg, Latvia. |  | Avoided burden; construction; green buildings; eco-efficiency; engineered wood products |  | 1691-5208 | English |  | Rejeitado | R:Aceito ¦ P:Aceito | R:Aceito | madeira laminada cruzada (CLT) reprocessada — LCA | R:Aceito ¦ P:Aceito | R:Aceito ¦ P:Aceito | R:Aceito ¦ P:Aceito | R:Aceito ¦ P:Aceito |  | R:Aceito |  | [C3 Aceito 2026-06-13: material estrutural moldável; PDF conferido (autor/título)] ¦ [C4 Aceito 2026-06-14 (leitura 3+pg): relacionado a construcao civil] [C5 Aceito 2026-06-21: Life Cycle Assessment of Reprocessed Cross; waste disposal. Life cycle assessment results showed sig] [C6 Aceito 2026-06-21: material principal global/exportável; não envolve material geograficamente restrito] [E1 2026-08-24: E1_moldavel=Aceito, E1_construcao=Aceito — migrados das decisoes P: dos antigos C3/C4, tomadas por leitura de PDF] [E2 por PDF 2026-08-25 LOTE_70: resist=Rejeitado, co2=nao avaliado (-32,51 a -0,057 kg CO2eq (LCA propria, varios cenarios/indicadores) kg CO2 eq (por unidade funcional nao especificada ) PAG res= co2=p.9-11, Tab. (GWP) AVISO: balanco liquido negativo ¦ Artigo de LCA de CLT reprocessado. Unica ocorrencia de MPa (p.1) e citacao externa (~40 MPa de betao, refs [3][4]) comparando GWP de betao vs CLT - nao e resistencia do material proprio do estudo (CLT] |  | Aceito | Aceito | Aceito | Aceito |  | Rejeitado |  |  |  | 2 | E2_resistencia
Hempcrete - CO2Neutral Wall Solutions for 3D Printing | Sinka, Maris and Spurina, Ella and Korjakins, Aleksandrs and Bajare, Diana | Environmental and Climate Technologies | 2022 | Scopus | 742 – 753 | 26 | Hempcrete is a bio-based self-bearing envelope and thermal insulation building material that is becoming more popular nowadays and has a low environmental impact, especially CO2 emissions. This study looks for solutions for hempcrete printing using a custom-built gantry type 3D printer typically used for concrete 3D printing. Preliminary research shows that hempcrete can be printed at a relatively low density of 660 kg/m3 and achieve an adequate buildability and compressive strength for printing individual wall elements. At this density, hempcrete has a thermal conductivity of 0.133 W/(m·K), unable to provide the adequate thermal resistance at average wall thickness, so high-density hempcrete should be printed as an outer wall shell (similar to Contour Crafting) and the middle filled with lower density thermal insulation hempcrete. By calculating the CO2 emissions of such printed 400-620 mm thick walls, it was found that they absorb from 1.21 to 16.7 kg of CO2 per m2, thus, such material could reduce the negative environmental impact of the construction industry while improving its productivity through 3D printing. © 2022 Maris Sinka et al. | Article | 10.2478/rtuect-2022-0057 | SINKA, 2022i.pdf | https://www.scopus.com/inward/record.uri?eid=2-s2.0-85139201698&doi=10.2478%2frtuect-2022-0057&partnerID=40&md5=97fb725eeadaf7965a188f6bce2bc8d2 |  | Bio-based materials; ecological materials; environmental impact; hemp; life cycle assessment (LCA); lime | 3D printers; Carbon dioxide; Compressive strength; Construction industry; Environmental impact; Life cycle; Thermal conductivity; Thermal insulation; Walls (structural partitions); 3-D printing; 3D-printing; Bio-based; Bio-based materials; Buildings materials; CO2 emissions; Ecological materials; Hempcrete; Life cycle assessment; Lower density; construction material; environmental economics; environmental impact; insulation; life cycle analysis; lime; thermal conductivity; wall; Lime |  |  | English | Cited by: 17; All Open Access, Gold Open Access | Rejeitado | R:Aceito | P:Rejeitado | [8 empty] | [Reavaliado por título/resumo: C2 era R:Aceito] [C2 Rejeitado] Hempcrete — material de envelope/isolamento térmico autoportante (não-estrutural) [Validação PDF 2026-06-12: pdfplumber/OCR, extração OK, autor conferido] [Status 2026-06-21: →Rejeitado (veredito Rejeitado em C2)] ¦ [2026-08-03 reset auditoria - retriagem do zero por resumo] Cascata C1-C8 zerada (estava com R:Rejeitado no meio de uma cascata já iniciada por PDF, sem P:Rejeitado explícito). Valores anteriores: {'C1': 'R:Aceito ¦ P:Aceito', 'C2': 'R:Rejeitado', 'material_C2': None, 'C3': 'R:Aceito', 'C4': 'R:Aceito', 'C5': 'R:Aceito', 'C6': 'R:Aceito', 'C8': None}. C1 reavaliado: Aceito (ano>=2006). ¦ [2026-08-03 C2 Rejeitado, verificado por PDF -- fck check] Resistência à compressão medida = 0.164 MPa, mal acima do limiar de 0.15 MPa das normas francesas para hempcrete 'self-bearing' (aguentar o próprio peso, não carga estrutural). Ordens de magnitude abaixo de qualquer fck estrutural (concreto estrutural >=20 MPa). O próprio artigo confirma que a estrutura de carga do modelo é um quadro de madeira separado -- hempcrete é vedação/isolamento, mesma categoria da linha 2995. [E1 metadados 2026-08-24 lote 09: moldavel=Aceito, construcao=Aceito (confianca alta). hempcrete impresso em 3D para paredes; material conformado sob demanda em obra] [E2 por PDF 2026-08-25 LOTE_70: resist=Rejeitado (0.164 MPa), co2=nao avaliado (-1,21 a -16,7 kg CO2eq/m2 (Tab.2, paredes A e B, LCA propria) kg CO2 eq/m2 de parede) PAG res=p.7 do ficheiro (p.748 impressa), texto co2=p.9 do ficheiro (p.750 impressa), Tab.2 AVISO: balanco liquido negativo ¦ Hempcrete impresso em 3D. Unico valor de resistencia a compressao paralela = 0,164 MPa (p.7/748), muito abaixo do limiar de 20 MPa (limite normativo frances para hempcrete e 0,15 MPa). So uma mistura ] |  | Aceito | Aceito | Aceito | Aceito |  | Rejeitado |  |  |  | 2 | E2_resistencia
Hempcrete - CO2 Neutral Wall Solutions for 3D Printing | Sinka, Maris and Spurina, Ella and Korjakins, Aleksandrs and Bajare, Diana | ENVIRONMENTAL AND CLIMATE TECHNOLOGIES | 2022 | Web of Science | 742-753 | 26 | Hempcrete is a bio-based self-bearing envelope and thermal insulation building material that is becoming more popular nowadays and has a low environmental impact, especially CO2 emissions. This study looks for solutions for hempcrete printing using a custom-built gantry type 3D printer typically used for concrete 3D printing. Preliminary research shows that hempcrete can be printed at a relatively low density of 660 kg/m(3) and achieve an adequate buildability and compressive strength for printing individual wall elements. At this density, hempcrete has a thermal conductivity of 0.133 W/(m center dot K), unable to provide the adequate thermal resistance at average wall thickness, so high-density hempcrete should be printed as an outer wall shell (similar to Contour Crafting) and the middle filled with lower density thermal insulation hempcrete. By calculating the CO2 emissions of such printed 400-620 mm thick walls, it was found that they absorb from 1.21 to 16.7 kg of CO2 per m(2), thus, such material could reduce the negative environmental impact of the construction industry while improving its productivity through 3D printing. | Article | 10.2478/rtuect-2022-0057 | SINKA, 2022i.pdf |  | Sinka, M (Corresponding Author), Riga Tech Univ, Inst Mat \& Struct, 3D Concrete Printing Lab, 1 Paula Valdena St, LV-1048 Riga, Latvia. Sinka, Maris; Spurina, Ella, Riga Tech Univ, Inst Mat \& Struct, 3D Concrete Printing Lab, 1 Paula Valdena St, LV-1048 Riga, Latvia. Korjakins, Aleksandrs; Bajare, Diana, Riga Tech Univ, Inst Mat \& Struct, Dept Bldg Mat \& Prod, Kipsalas St 6B, LV-1048 Riga, Latvia. |  | Bio-based materials; ecological materials; environmental impact; hemp; lime; life cycle assessment (LCA) |  | 1691-5208 | English |  | Duplicado | R:Aceito | R:Aceito |  | R:Aceito | R:Aceito | R:Aceito | R:Aceito | [14 empty] | duplicado | remocao pre-triagem (nao e criterio de exclusao)
Environmental Life Cycle Assessment of Healthcare Waste Valorisation Alternatives | Zlaugotne, Beate and Zandberga, Anda and Gusca, Julija and Kalnins, Silvija Nora | ENVIRONMENTAL AND CLIMATE TECHNOLOGIES | 2025 | Web of Science | 51-67 | 29 | Infectious healthcare waste (iHCW), after microbial inactivation treatment, primarily ends up in landfills. Although the morphological composition of iHCW depends on the type of health facility, predominantly HCW consists of plastic and textile waste. Furthermore, after the treatment iHCW is cleaner from a microbiological contamination perspective than household waste, making it a highly valuable resource. Recycling iHCW has environmental and economic benefits and by valorising iHCW, it would be possible to reduce the amount of landfilled waste and use it as a resource. The aim of the research is to understand the environmental consequences and potential benefits of treated iHCW valorisation scenarios through the `gate-to-gate' (from iHCW generation at medical facilities to end-of-life or recovery) life cycle assessment framework and to compare it with the existing practice - landfilling with functional unit 1 ton of treated iHCW and using ReCiPe 2016 (Midpoint, Hierarchist perspective) method. Valorisation scenarios (VS) analysed the use of treated HCW as a substitute of feedstock for reinforced asphalt, reinforced cement, RDF, syngas, acoustic panel and plastic components used for hydroponics. The results of the LCA demonstrate that from the environmental impact perspective, the best scenarios are syngas production (VS4) with cumulative result -11Pt and -237 kg CO2 eq for global warming impact category and RDF (VS3) with result -5Pt and -195 kg CO2 eq for global warming impact category, as the entire iHCW flow is recycled into energy. However, when recycling waste, the most valuable product must be created, and then the best results from plastic recycling are plastic components for hydroponics (VS6) with result 50Pt and 1181 kg CO2 eq for global warming impact category and reinforced asphalt (VS1) with result 53 Pt and 1246 kg CO2 eq for global warming impact category. From textile recycling acoustic panels (VS5) with result 55 Pt and 598 kg CO2 eq for global warming impact category and reinforced cement (VS2) with result 55 Pt and 603 kg CO2 eq for global warming impact category. Therefore, additional scenario was created where plastic, textile and residual iHCW streams are fully recycled and fully eliminating landfilling. The results show that BAU with result 75 Pt and 1509 kg CO2 eq for global warming impact category has the greatest environmental impact compared to any of the VS considered in this research. Of the total scenario impacts, the largest impact is caused by waste disposal, followed by transport, which has a similar impact in all scenarios due to assumptions about the distance to be transported, and iHCW treatment also has a similar impact in all scenarios, but the bigger difference is the environmental benefit from recycled waste. Based on the LCA results, recommendations for the stakeholders are developed. | Article | 10.2478/rtuect-2025-0004 | ZLAUGOTNE, 2025i_7.pdf |  | Zlaugotne, B (Corresponding Author), Riga Tech Univ, Inst Energy Syst \& Environm, Azenes Iela 12-1, LV-1048 Riga, Latvia. Zlaugotne, Beate; Zandberga, Anda; Gusca, Julija; Kalnins, Silvija Nora, Riga Tech Univ, Inst Energy Syst \& Environm, Azenes Iela 12-1, LV-1048 Riga, Latvia. |  | Chemical treatment; damage; environmental impacts; LCA; medical waste; scenarios; thermal treatment |  | 1691-5208 | English |  | Rejeitado | R:Aceito ¦ P:Aceito | R:Aceito | resíduo hospitalar infeccioso — LCA | R:Aceito ¦ P:Aceito | R:Rejeitado ¦ P:Aceito | R:Aceito ¦ P:Aceito | R:Aceito ¦ P:Aceito |  |  |  | [Reavaliado por título/resumo: C4 era R:Aceito] [C4 Rejeitado] Gestão de resíduo de saúde; não relacionado a construção [Validação PDF 2026-06-12: pdfplumber/OCR, extração OK, autor conferido] ¦ [C3 Aceito 2026-06-13: material estrutural moldável; PDF conferido (autor/título)] ¦ [C4 Rejeitado 2026-06-14 (leitura 3+pg)] valorizacao de residuos de servicos de saude (healthcare waste) — saude/gestao de residuo ¦ [C4 CORRIGIDO 2026-06-14 -> Aceito: adendo — uma das rotas de valorizacao do residuo de saude (plastico) e como insumo de cimento reforcado/asfalto reforcado (substitute of feedstock for reinforced cement). Decisao Kie. Rejeicao anterior anulada.] [C5 Aceito 2026-06-21: Environmental Life Cycle Assessment of Healthcare; to end-of-life or recovery) life cycle assessment] [C6 Aceito 2026-06-21: material principal global/exportável; não envolve material geograficamente restrito] [E1 2026-08-24: E1_moldavel=Aceito, E1_construcao=Aceito — migrados das decisoes P: dos antigos C3/C4, tomadas por leitura de PDF] [E2 por PDF 2026-08-25 LOTE_70: resist=Rejeitado, co2=nao avaliado (-11 a 55 Pt e -237 a 1246 kg CO2eq (varios cenarios de valorizacao, por tonelada kg CO2 eq/ton de residuo hospitalar tratado (funci) PAG res= co2=p.1, Resumo ¦ LCA de valorizacao de residuo hospitalar infeccioso (nao e ensaio de material de construcao). Um dos 6 cenarios usa o residuo como reforco de cimento/asfalto, mas nenhuma resistencia mecanica e report] |  | Aceito | Aceito | Aceito | Aceito |  | Rejeitado |  |  |  | 2 | E2_resistencia
Sustainability life cycle design of bridges in aggressive environments considering social impacts | Navarro, Ignacio J. and Yepes, Víctor and Martí, José V. | International Journal of Computational Methods and Experimental Measurements | 2021 | Scopus | 93 – 107 | 9 | The establishment of the Sustainable Development Goals in 2015 claims for a deep paradigm shift in the way infrastructure structures are conceived. The evaluation of the impacts derived from the construction, the service and the end-of-life stages of an infrastructure is consequently in the spotlight of the research community. Being the construction sector as one of the main stressors of the environment, great attention has been recently paid to the structural design from the economic and the environmental point of view. However, sustainability requires to consider the social dimension as well. The evaluation of the social impacts of products is still at a very early stage of development, so the inclusion of social aspects in the design of structures is often overlooked. In this study, a comparison of life cycle assessment results is conducted on seven different design alternatives for a bridge in a coastal environment. Two approaches are followed: the first approach considers the economic and the environmental aspects of each design and the second approach includes the several social impacts specifically developed for the assessment of infrastructures. These social impacts account for four stakeholders, namely workers, consumers, local community and society. Results show that the inclusion of social aspects shall lead to different preferred options when compared with conventional, two-dimensional approaches. Here, the design with silica fume added concrete performs 11% better from a sustainability point of view when compared with the best solution resulting from a conventional assessment. © 2021 WIT Press, www.witpress.com | Article | 10.2495/CMEM-V9-N2-93-107 | NAVARRO et al., 2021.pdf | https://www.scopus.com/inward/record.uri?eid=2-s2.0-85108951964&doi=10.2495%2fCMEM-V9-N2-93-107&partnerID=40&md5=e63c989f6eec0b81dde6e2b6906f0e19 |  | AHP; Bridges; Corrosion; Life cycle assessment; Maintenance; Multi-criteria decision-making; Reliability; Social impacts; Sustainability; Sustainable design |  |  |  | English | Cited by: 2; All Open Access, Gold Open Access, Green Open Access | Rejeitado | R:Aceito ¦ P:Aceito | R:Aceito | projeto de pontes por ciclo de vida | R:Aceito ¦ P:Aceito | R:Aceito ¦ P:Aceito | R:Aceito ¦ P:Aceito | R:Aceito ¦ P:Aceito |  | R:Aceito |  | [C3 Aceito 2026-06-13: material estrutural moldável; PDF conferido (autor/título)] ¦ [C4 Aceito 2026-06-14 (leitura 3+pg): relacionado a construcao civil] [C5 Aceito 2026-06-21: aspects in the design of structures is often overlooked. In this study, a comparison of life cycle a] [C6 Aceito 2026-06-21: material principal global/exportável; não envolve material geograficamente restrito] [E1 2026-08-24: E1_moldavel=Aceito, E1_construcao=Aceito — migrados das decisoes P: dos antigos C3/C4, tomadas por leitura de PDF] [E2 por PDF 2026-08-25 LOTE_70: resist=Rejeitado, co2=nao avaliado ¦ Projeto/manutencao de pontes de betao (design de ciclo de vida social+ambiental+custo). Menciona 'a concrete with the same compressive strength as the baseline mix' mas nunca imprime um numero (sem MP] |  | Aceito | Aceito | Aceito | Aceito |  | Rejeitado |  |  |  | 2 | E2_resistencia
CARBON FOOTPRINT LIFE CYCLE ASSESSMENT OF MODULAR WOODEN CONSTRUCTION | Chen, Pin-Chi and Chen, Chi-Jen and Kuo, Szu-Tung | WIT Transactions on Ecology and the Environment | 2023 | Scopus | 325 – 337 | 261 | Due to the crisis of global warming, the urban development strategy of low-carbon cities has been consistently proposed. The strategy of energy conservation and carbon reduction has become a significant international effort to quantify environmental issues. The construction industries in many countries are predominantly reliant on conventional construction methods and processes characterized by high energy consumption and carbon emissions. This heavy reliance on steel and concrete has resulted in the depletion of land resources and incalculable environmental costs. Among these methods, reinforced concrete (RC) structures constitute the highest proportion. To mitigate the environment impacts caused by RC structures, the adoption of modular timber building systems as a design solution for lightweight buildings proves to be an effective and prudent strategy. The modules building unit created using timber construction offer benefits such as low embodied energy, carbon storage, shorter erection periods, low waste generation, and improved labour productivity. Consequently, modular timber building systems have the potential to be developed as affordable and high-quality building systems. This study uses the life cycle assessment tool to monitor the environmental impacts of modular timber construction systems during the raw material production and construction stages. The main research objectives are as follows: (1) Conduct a carbon inventory analysis of modular timber construction; (2) Estimate the carbon footprint of the production process for modular timber construction; and (3) Estimate the carbon footprint during the construction stage of modular timber construction. The results will be concluded in different stages as follows: (1) material production stage; (2) construction stage; and (3) net carbon emissions of modular wooden building, and will be compared to the existing related cases as well. The findings of this study will contribute to the sustainable development of construction industry in the future. © 2023 WIT Press. | Article | 10.2495/ESUS230281 | CHEN, 2023i_3.pdf | https://www.scopus.com/inward/record.uri?eid=2-s2.0-85216704867&doi=10.2495%2fESUS230281&partnerID=40&md5=d203730e4478a3b61082f3a89e36e540 |  | carbon footprint; life cycle assessment; modular building; timber structure |  |  |  | English | Cited by: 0; All Open Access, Bronze Open Access | Rejeitado | R:Aceito ¦ P:Aceito | R:Aceito | construção modular em madeira — pegada de carbono (LCA) | R:Aceito ¦ P:Aceito | R:Aceito ¦ P:Aceito | R:Aceito ¦ P:Aceito | R:Aceito ¦ P:Aceito |  | R:Aceito |  | [Colisão resolvida 2026-06-12: arquivo CHEN, 2023i_1.pdf era do 3817; PDF correto baixado (WIT ESUS230281) e renomeado CHEN, 2023i_3.pdf; confirma C2 Aceito — construção modular em madeira (wooden/modular 39x)] [Validação PDF 2026-06-12: pdfplumber, extração OK, DOI conferido] ¦ [C3 Aceito 2026-06-13: material estrutural moldável; PDF conferido (autor/título)] ¦ [C4 Aceito 2026-06-14 (leitura 3+pg): relacionado a construcao civil] [C5 Aceito 2026-06-21: CARBON FOOTPRINT LIFE CYCLE ASSESSMENT; Due to the crisis of global warming, the urban development s] [C6 Aceito 2026-06-21: material principal global/exportável; não envolve material geograficamente restrito] [E1 2026-08-24: E1_moldavel=Aceito, E1_construcao=Aceito — migrados das decisoes P: dos antigos C3/C4, tomadas por leitura de PDF] [E2 por PDF 2026-08-25 LOTE_70: resist=Rejeitado, co2=nao avaliado (274,95 kg CO2/m2 (emissao bruta) e 190,48 kg CO2/m2 (emissao liquida, apos armaz kg CO2/m2 de area de piso) PAG res= co2=p.11-12, Sec.8.4 (calculo proprio) ¦ Carbon footprint LCA de construcao modular em madeira (GLT/CLT). Todos os 22 'MPa' sao falsos positivos de re.I em 'impact(s)'; nenhuma resistencia mecanica da madeira/GLT/CLT e reportada em lado nenh] |  | Aceito | Aceito | Aceito | Aceito |  | Rejeitado |  |  |  | 2 | E2_resistencia
Polyurethane-carbon microfiber composite coating for electrical heating of concrete pavement surfaces | Sassani, Alireza and Arabzadeh, Ali and Ceylan, Halil and Kim, Sunghwan and Gopalakrishnan, Kasthurirangan and Taylor, Peter C. and Nahvi, Ali | HELIYON | 2019 | Web of Science |  | 5 | Electrically-heated pavements have attracted attention as alternatives to the traditional ice/snow removal practices. Electrically conducive polymer-carbon composite coatings provide promising properties for this application. Based on the concept of joule heating, the conducive composite can be utilized as a resistor that generates heat by electric current and increases the surface temperature to melt the ice and snow on the pavement surface. This research investigates the feasibility of applying an electrically conducive composite coating made with a Polyurethane (PU) binder and micrometer-scale carbon fiber (CMF) filler as the electrical heating materials on the surface of Portland cement concrete (PCC) pavements. PU-CMF composite coatings were prepared using different volume fractions of CMF, applied on the PCC surfaces, and evaluated in terms of volume conductivity, resistive heating ability, durability, and surface friction properties at the proof-of-concept level. A conceptual cost analysis was performed to compare this method with other heated pavement systems with respect to economic viability. Percolative behavior of CMF in PU matrix was captured and most desirable CMF dosage rates in terms of each performance parameter were investigated. Two percolation transition zones were identified for CMF in PU matrix at dosage rate ranges of 0.25-1\% and 4-10\%. The composites exhibited their most desirable performance and properties at CMF dosage rates greater than 10\% and smaller than 15\%. | Article | 10.1016/j.heliyon.2019.e02359 | SASSANI et al., 2019 - j.heliyon.2019.e02359.pdf |  | Sassani, A (Corresponding Author), Iowa State Univ, Dept Civil Construct \& Environm Engn, 176 Town Engn Bldg, Ames, IA 50011 USA. Sassani, Alireza; Arabzadeh, Ali; Nahvi, Ali, Iowa State Univ, Dept Civil Construct \& Environm Engn, 176 Town Engn Bldg, Ames, IA 50011 USA. Ceylan, Halil, Iowa State Univ, Dept Civil Construct \& Environm Engn, Program Sustainable Pavement Engn \& Res PROSPER, 406 Town Engn Bldg, Ames, IA 50011 USA. Kim, Sunghwan, Iowa State Univ, Dept Civil Construct \& Environm E |  | Civil engineering; Mechanical engineering; Materials science; Composite; Portland cement concrete; Electrically conductive coating; Polyurethane; Heated pavement systems; Carbon fiber |  |  | English |  | Rejeitado | R:Aceito | R:Aceito |  | C3: R:Aceito; C4: R:Aceito; C5: R:Rejeitado |  | C5 Rejeitado — sem menção a CO₂/GEE/ACV [E1 metadados 2026-08-24 lote 09: moldavel=Aceito, construcao=Aceito (confianca media). revestimento condutor sobre pavimento de concreto de cimento Portland para degelo; o suporte e pavimento rodoviario, duvida por o objecto ser um revestimento funcion] [Reaberto 2026-08-31, a pedido da Kie: status Rejeitado->Inconclusivo. A rejeicao da cascata antiga (C1-C8) foi decidida so por R: (resumo), nunca confirmada por leitura de PDF - nao conta como decisao final debaixo do sistema novo. A linha ja passou Etapa 1 (moldavel/construcao=Aceito) e aguarda avaliacao na Etapa 2.] ¦ [E2 2026-09-05] PDF integrado (baixado manualmente pela Kie, lote 13/BAIXADOS MANUALMENTE, DOI 10.1016/j.heliyon.2019.e02359, Heliyon, OA). Revestimento compositor poliuretano-microfibra de carbono para aquecimento eletrico de pavimento. E2_resistencia=Rejeitado: unica ocorrencia real de MPa e tensao de contacto da roda de ensaio (1.66 MPa), nao resistencia a compressao/tracao; zero mencao a compressive/flexural/tensile/yield strength em todo o artigo. E2_co2=Rejeitado: zero ocorrencias de CO2/GWP/LCA em todo o ficheiro - artigo trata de degelo por aquecimento eletrico, sem analise ambiental. Sai na Etapa 2 por E2_resistencia. |  | Aceito | Aceito | Aceito | Aceito |  | Rejeitado | Rejeitado |  |  | 2 | E2_resistencia
Comparison of environmental loads with rail track systems using simplified life cycle assessment (LCA) | Lee, C. K. and Lee, J. Y. and Kim, Y. K. |  | 2008 | Web of Science | 367-372 | 101 | Ballast track has some advantages compared to concrete track in terms of noise reduction, drainage and so on. However, rail infrastructure has been exchanged from ballast track to concrete track due to the ease of maintenance without considering prior environmental impact. In order to accomplish superior environmental position in the transportation modes, the environmental characteristics of rail track systems should be investigated, as well as the rail vehicle. In this study, two rail track systems, gravel ballast and the concrete track system, constructed recently on the Seoul-Busan High-speed Line for running KTX (Korea Train eXpress), were compared by quantifying their environmental loads using a LCA tool. The life cycle inventory of track systems was analyzed from their material and energy flows through a whole process. In the future, the application of LCA into railway infrastructure can achieve a fundamental technology for sustainable development. | Proceedings Paper | 10.2495/UT080361 | LEE et al., 2008.pdf |  |  |  | railway; track; life cycle assessment; sustainability; CO2 emission; LCA |  | 1746-4498 | English | 14th International Conference on Urban Transport and the Environment in the 21st Century, MALTA, 2008 | Rejeitado | R:Aceito ¦ P:Aceito | R:Aceito | via de concreto vs lastro (concrete track ferroviário) | R:Aceito ¦ P:Aceito | R:Aceito ¦ P:Aceito | R:Aceito ¦ P:Aceito | R:Aceito ¦ P:Aceito |  | R:Aceito |  | [C3 Aceito 2026-06-13: material estrutural moldável; PDF conferido (autor/título)] ¦ [C4 Aceito 2026-06-14 (leitura 3+pg): relacionado a construcao civil] [C5 Aceito 2026-06-21: assessment (LCA); loads using a LCA tool. The life cycle inventory of track systems was analyzed] [C6 Aceito 2026-06-21: material principal global/exportável; não envolve material geograficamente restrito] [E1 2026-08-24: E1_moldavel=Aceito, E1_construcao=Aceito — migrados das decisoes P: dos antigos C3/C4, tomadas por leitura de PDF] [E2 por PDF 2026-08-25 LOTE_70: resist=Rejeitado, co2=nao avaliado (1,46E+05 (ballast) vs 3,10E+05 (concrete track), categoria 'Global warming', Tab nao declarada) PAG res= co2=p.5 (impressa p.371), Tab.3 AVISO: unidade nao declarada ¦ LCA simplificada de via ferroviaria (ballast vs concrete track), FU=1km de via. Nenhuma resistencia do betao da via e reportada (todos os 19 'MPa' sao falsos positivos de 'impact'/'impacts'; unica oco] |  | Aceito | Aceito | Aceito | Aceito |  | Rejeitado |  |  |  | 2 | E2_resistencia
A life-cycle analysis of a new Romanian automotive manufacturing battery | Ghenadi, Adrian Stelian and Bibire, Luminita and Topliceanu, Liliana | Annals of DAAAM and Proceedings of the International DAAAM Symposium | 2011 | Engineering Village | 1347 - 1348 |  | <div data-language="eng" data-ev-field="abstract">Rombat S.A. is the largest producer of lead- Acid batteries in Romania and also an important source of environmental pollution. So, it is necessary to be able to calculate the quantity of waste created during the life cycle of the product, much fundamental information on manufacturing processes, materials and used energy. For this reason we proposed to solve these global problems using Life Cycle Assesment method, with a dedicated software program (SimaPro 7) to simulate a life cycle of car batteries, more precisely. This fact allows to understanding the concept of life cycle by creating a concrete example, quantify the potential environmental effects of the product, for effective characterization of life cycle stages.<br/></div> |  |  | GHENADI et al., 2011 - 22nd.daaam.proceedings.658.pdf | http://dx.doi.org/10.2507/22nd.daaam.proceedings.658 |  |  | Environmental impact;Lead acid batteries;Manufacture; |  | 17269679 | English | Automotive manufacturing;Environmental impact evaluation;Environmental pollutions;Lead-acid battery;Life cycle analysis;Life cycle assessment;Manufacturing process;Romania;Romanians;Sima pro 7 software; | Rejeitado | R:Aceito | R:Aceito |  | R:Aceito | R:Aceito | R:Aceito | R:Aceito |  |  |  | [E1 metadados 2026-08-24 lote 09: moldavel=Aceito, construcao=Rejeitado (confianca alta). ACV de bateria automovel chumbo-acido; sector automovel] [PDF integrado 2026-08-31: 'GHENADI et al., 2011 - 22nd.daaam.proceedings.658.pdf' baixado manualmente pela Kie, conferido titulo/autor/DOI no conteudo antes de associar a esta linha] |  | Aceito | Aceito | Aceito | Rejeitado | [5 empty] | 1 | E1_construcao
Challenges in Foamed Concrete: e xploring a lternative and s ustainable m aterials - A Comprehensive Review | Ramos-Escobar, Camilo and Madera-Sierra, Ingrid E. and Rojas-Manzano, Manuel A. | INGENIERIA Y COMPETITIVIDAD | 2023 | Web of Science |  | 25 | This comprehensive review provides an in-depth exploration of foamed concrete, covering various dimensions of its production, properties, and sustainability considerations. The discussion commences with a broad overview of foamed concrete, delving into its typical constituents, including aggregates, water/cement ratio, foam agents, additives, and fibers. The subsequent examination of physic-mechanical properties encompasses critical factors such as compressive strength, flexural strengths, shrinkage, and workability, offering a comprehensive understanding of foamed concrete's performance metrics. As sustainability emerges as a pivotal theme, the document navigates through diverse strategies employed in foamed concrete production. It investigates the integration of alternative binders and the replacements of aggregates, presenting a holistic approach towards reducing environmental impact. The review further dissects sustainable practices within the realm of foamed concrete, including a meticulous exploration of lifecycle assessment and carbon footprint considerations, embodied energy aspects, insulation behavior, and the durability of the material. By synthesizing information from various sources, this abstract provides a comprehensive overview of foamed concrete, ensuring a well-rounded understanding of its composition, properties, and sustainability implications. | Article | 10.25100/iyc.v25isuplemento.13156 | RAMOS-ESCOBAR et al., 2023.pdf |  | Madera-Sierra, IE (Corresponding Author), Univ Valle, Dept Tecnol Construcc, Cali, Colombia. Ramos-Escobar, Camilo, Corp Univ Minuto de Dios, Bogota, Colombia. Madera-Sierra, Ingrid E., Univ Valle, Dept Tecnol Construcc, Cali, Colombia. Rojas-Manzano, Manuel A., Pontificia Univ Javeriana, Dept Ingn Civil Ind, Cali, Colombia. |  | Foamed concrete; Lightweight concrete; Alternative binders; Fine aggregate substitu- tes; Life Cycle Assessment |  | 0123-3033 | English |  | Rejeitado | R:Aceito ¦ P:Aceito | R:Aceito | concreto espumado (foamed concrete) | R:Aceito ¦ P:Aceito | R:Aceito ¦ P:Aceito | R:Aceito ¦ P:Aceito | R:Aceito ¦ P:Aceito |  | R:Aceito |  | [C3 Aceito 2026-06-13: material estrutural moldável; PDF conferido (autor/título)] ¦ [C4 Aceito 2026-06-14 (leitura 3+pg): relacionado a construcao civil] [C5 Aceito 2026-06-21: concrete, including a meticulous exploration of lifecycle assessment and carbon footprint con-; tes,] [C6 Aceito 2026-06-21: material principal global/exportável; não envolve material geograficamente restrito] [E1 2026-08-24: E1_moldavel=Aceito, E1_construcao=Aceito — migrados das decisoes P: dos antigos C3/C4, tomadas por leitura de PDF] [E2 por PDF 2026-08-25 LOTE_70: resist=Aceito (101 MPa), co2=Rejeitado (1 ton CO2 por ton de cimento produzido (facto sectorial generico, nao do materia ) PAG res=p.7, texto co2= AVISO: sem dados proprios FONTE EXTERNA: Lee HS, Ismail MA, Woo YJ, Min TB, Choi HK (2014) Materials 7(6):4536-54 [ref.18]; Shang X, Li J, Zhan B (2020) J Clean Prod 267 [ref.59]; Satyanaraya ¦ Revisao ('A Comprehensive Review') de betao celular/espumado. COMPILA (nao so menciona) varios valores de resistencia a compressao de estudos primarios sobre foamed concrete para uso estrutural: 17,2 ] | aglomerante_alternativo | Aceito | Aceito | Aceito | Aceito |  | Aceito | Rejeitado |  |  | 2 | E2_co2
CirCrete: A multi-criteria performance-based decision support framework for end-of-life management of concrete | Nwonu, D. C. and Josa, I. and Bernal, S. A. and Velenturf, A. P. M. and Hafez, H. | RENEWABLE \& SUSTAINABLE ENERGY REVIEWS | 2025 | Web of Science |  | 211 | In response to the need for a smooth transition from a linear economy, circularity strategies are gaining attention within the construction industry. While the circularity strategies for concrete, which is the most widely used construction material, are well known, there is a paucity of research about their practical implementation for end-of-life (EOL) management of concrete structures. In this study, a novel performance-based decision support framework named `CirCrete' is proposed to facilitate a holistic approach for integrating the circular economy strategies for EOL management of whole concrete structures. The core of the framework is based on three broad circularity strategies that include: refurbishing, remanufacturing, and recycling. A set of indicators developed from a sustainability perspective are integrated in the framework to facilitate the comparative evaluation of the different circularity strategies for concrete. An Excel spreadsheet is provided to illustrate the utility of CirCrete. The applicability of the framework is demonstrated in two case studies exemplifying the three circularity strategies for EOL management of concrete. The first case study considers a hypothetical UK office building that demonstrate the application of CirCrete when adopting remanufacture or recycling/landfilling route, with the consideration of eight different scenarios. The second case study presented is based on an actual refurbishment project in the UK to demonstrate the application of CirCrete when implementing a refurbishment route. The results obtained highlighted the capabilities of CirCrete in providing optimal solution for EOL management of concrete and a classification system developed for rating circularity. | Article | 10.1016/j.rser.2024.115232 | NWONU et al., 2025 - j.rser.2024.115232.pdf |  | Nwonu, DC (Corresponding Author), Univ Leeds, Sch Civil Engn, Leeds LS2 9JT, England. Nwonu, D. C.; Bernal, S. A.; Velenturf, A. P. M.; Hafez, H., Univ Leeds, Sch Civil Engn, Leeds LS2 9JT, England. Josa, I., Univ Coll London UCL, Bartlett Sch Sustainable Construct, London WC1E 7HB, England. |  | Circular economy; Concrete; Environmental impact; Energy demand; Life cycle assessment; Multicriteria decision making; Resource efficiency; Sustainability |  | 1364-0321 | English |  | Inconclusivo | R:Aceito | R:Aceito |  | C3: R:Aceito; C4: R:Aceito; C5: R:Rejeitado |  | C5 Rejeitado — sem menção a CO₂/GEE/ACV [E1 metadados 2026-08-24 lote 09: moldavel=Aceito, construcao=Aceito (confianca alta). framework de decisao para fim de vida de estruturas de concreto] [Reaberto 2026-08-31, a pedido da Kie: status Rejeitado->Inconclusivo. A rejeicao da cascata antiga (C1-C8) foi decidida so por R: (resumo), nunca confirmada por leitura de PDF - nao conta como decisao final debaixo do sistema novo. A linha ja passou Etapa 1 (moldavel/construcao=Aceito) e aguarda avaliacao na Etapa 2.] ¦ [E2 2026-09-05] PDF integrado (baixado manualmente pela Kie, lote 13/BAIXADOS MANUALMENTE, DOI 10.1016/j.rser.2024.115232, Renewable and Sustainable Energy Reviews). Framework de decisao multicriterio (CirCrete) para fim-de-vida de concreto. Mesmo DOI tambem em 1061 e 1374 (ambas Duplicado, sem PDF proprio - convencao ja aplicada); 4172 e a linha viva. E2_resistencia=Aceito: case study proprio (edificio de escritorios no Reino Unido), 'designated concrete compressive strength... is 30 MPa'. E2_co2=Aceito: valores absolutos proprios do case study de refurbishment - 6400 tCO2e / 136 kgCO2e/m2, comparado a benchmarks LETI/GLA (350/600 kgCO2e/m2); diferenca de EOL reciclagem vs aterro de 7 kgCO2/m2. Passa para a Etapa 3. |  | Aceito | Aceito | Aceito | Aceito |  | Aceito | Aceito
Optimal Compressive Strength of RHA Ultra-High-Performance Lightweight Concrete (UHPLC) and Its Environmental Performance Using Life Cycle Assessment | Onyelowe, Kennedy C. and Ebid, Ahmed M. and Mahdi, Hisham A. and Riofrio, Ariel and Eidgahee, Danial Rezazadeh and Baykara, Haci and Soleymani, Atefeh and Kontoni, Denise-Penelope N. and Shakeri, Jamshid and Jahangir, Hashem | CIVIL ENGINEERING JOURNAL-TEHRAN | 2022 | Web of Science | 2391-2410 | 8 | Frequent laboratory needs during the production of concrete for infrastructure development purposes are a factor of serious concern for sustainable development. In order to overcome this trend, an intelligent forecast of the concrete properties based on multiple data points collected from various concrete mixes produced and cured under different conditions is adopted. It is equally important to consider the impact of the concrete components in this attempt to take care of the environmental risks involved in this production. In this work, 192 mixes of an ultra-high-performance lightweight concrete (UHPLC) were collected from literature representing different mixes cured under different periods and laboratory conditions. These mix proportions constitute measured variables, which are curing age (A), cement content (C), fine aggregate (FAg), plasticizer (PL), and rice husk ash (RHA). The studied concrete property was the unconfined compressive strength (Fc). This exercise was necessary to reduce multiple dependence on laboratory examinations by proposing concrete strength equations. First, the life cycle assessment evaluation was conducted on the rice husk ash-based UHPLC, and the results from the 192 mixes show that the C-783 mix (87 kg/m3 RHA) has the highest score on the environmental performance evaluation, while C-300 (75 kg/m3 RHA) with life cycle indices of 289.85 kg CO2eq. Global warming potential (GWP), 0.66 kg SO2eq. Terrestrial acidification and 5.77 m3 water consumption was selected to be the optimal choice due to its good profile in the LCA and the Fc associated with the mix. Second, intelligent predictions were conducted by using six algorithms (ANN-BP), (ANN-GRG), (ANN-GA), (GP), (EPR), and (GMDH-Combi). The results show that (ANN -BP) with performance indices of R; 0.989, R2; 0.979, mean square error (MSE); 2252.55, root mean squared error (RMSE); 42.46 MPa and mean absolute percentage error (MAPE); 4.95\% outclassed the other five techniques and is selected as the decisive model. However, it also compared well and outclassed previous models, which had used gene expression programming (GEP) and random forest regression (RFR) and achieved R2 of 0.96 and 0.91, respectively. | Article | 10.28991/CEJ-2022-08-11-03 | ONYELOWE et al., 2022 - cej-2022-08-11-03.pdf |  | Ebid, AM (Corresponding Author), Future Univ Egypt, Fac Engn \& Technol, New Cairo 11865, Egypt. Onyelowe, Kennedy C., Michael Okpara Univ Agr Umudike, Dept Civil Engn, Umuahia 440109, Nigeria. Ebid, Ahmed M.; Mahdi, Hisham A., Future Univ Egypt, Fac Engn \& Technol, New Cairo 11865, Egypt. Riofrio, Ariel; Baykara, Haci, ESPOL Campus Gustavo Galindo, Escuela Super Politecn Litoral, Guayaquil, Ecuador. Eidgahee, Danial Rezazadeh, Semnan Univ, Fac Civil Engn, Semnan, Iran. Soleymani, Atefeh, Shahi |  | Lightweight Concrete; Sustainable Construction; Environmental Impact; Life Cycle Impact Assessment; Green Concrete |  | 2676-6957 | English |  | Inconclusivo | R:Aceito | R:Aceito | concreto de ultra-alto desempenho com RHA | R:Aceito | R:Aceito | R:Aceito | R:Aceito |  | R:Aceito |  | [C3 Aceito 2026-06-13: material estrutural moldável; PDF conferido (autor/título)] ¦ [C4 Aceito 2026-06-14 (leitura 3+pg): relacionado a construcao civil] [C5 Aceito 2026-06-21: Keywords: Fly Ash; Rice Husk Ash; Concrete Hydro-Mechanical Properties; Sustainable Concrete; Concre] [C6 Aceito 2026-06-21: material principal global/exportável; não envolve material geograficamente restrito] [E1 2026-08-24: E1_moldavel=Aceito, E1_construcao=Aceito — migrados das decisoes P: dos antigos C3/C4, tomadas por leitura de PDF] [E2 por PDF 2026-08-25 LOTE_70: resist=Aceito (101.33 MPa), co2=Rejeitado (P entre 2,55 e 12,10 (fator de impacto ambiental adimensional, Tab.1); mencao a P (fator de impacto ambiental adimensional, sem co) PAG res=p.8-10, Tab.1 (Fc28) co2=p.8-10, Tab.1 (coluna P) / p.7 (Sec.2.3, facto sectorial) AVISO: sem dados proprios FONTE EXTERNA: Base de dados compilada da literatura (105 registos de misturas experimentais de betao com FA/RHA, Sec.3.2 - fontes individuais nao identificadas por ¦ Modelo de IA (ANN/EPR) para mix design de betao verde com FA/RHA. Tabela 1 (p.8-10) e um banco de dados de 105 registos 'collected from literature' (p.7-8: 'At the end of the literature study, 105 rec] ¦ [PDF ERRADO nao corrigido, achado 2026-08-31: o veredito PDF_ERRADO de 2026-08-17 (VERIFICACAO_TITULO_AUTOR_DOI.csv) nunca foi aplicado ao banco - a celula pdf continuou a apontar para ONYELOWE et al., 2022.pdf, que contem o DOI 10.28991/CEJ-2022-08-12-018 (artigo irmao, o mesmo agora corretamente ligado a linha 4174), nao o 10.28991/CEJ-2022-08-11-03 desta linha. Todo o historico P: de C1/C3/C4/C5/C6 (jun/2026) e a avaliacao E2 por PDF do LOTE_70 (2026-08-25, resist/co2 sobre o texto errado, Tab.1 de 105 registos) foram feitos em cima desse ficheiro errado. Regra geral da Kie (2026-08-31): PDF errado anula TODAS as decisoes, sobretudo E2. Anulados aqui: P: de C1/C3/C4/C5/C6 (mantido so R:), E1_moldavel, E1_construcao, E2_resistencia, E2_co2, etapa_saida, criterio_saida; celula pdf esvaziada (o ficheiro errado e copia redundante do que a linha 4174 ja tem). PDF correto (CEJ-2022-08-11-03, artigo Aceito/OA na civilejournal.org, DOI confirmado via Unpaywall) despachado para o Drive via push-to-drive.yml; ligar a esta linha assim que confirmado. Linha volta a Etapa 1 pendente de nova avaliacao apos o PDF certo ser integrado.] [PDF correto integrado 2026-08-31: CEJ-2022-08-11-03 baixado via civilejournal.org (Unpaywall gold OA), titulo/autores/DOI conferidos no conteudo antes de ligar a esta linha.] ¦ [E1+E2 reavaliados por PDF 2026-09-03, apos correcao do PDF_ERRADO de 31/08 (ficheiro certo religado): E1_moldavel/E1_construcao Aceito (UHPLC/concreto de pavimento). E2_resistencia Aceito: artigo compila 192 misturas de UHPLC da literatura, Fc reportado >150 MPa para o tipo de material estudado ('mechanical strength of UHPC containing RHA may exceed 150 MPa'). E2_co2 Aceito: Tabela com GWP em kg CO2eq por mistura (C-249=289.42, C-383-SP-0.3=389.01, C-268=301.51, etc.)] |  | Aceito | Aceito | Aceito | Aceito |  | Aceito | Aceito
Optimization of Green Concrete Containing Fly Ash and Rice Husk Ash Based on Hydro-Mechanical Properties and Life Cycle Assessment Considerations | Onyelowe, Kennedy C. and Ebid, Ahmed M. and Mahdi, Hisham A. and Soleymani, Atefeh and Jahangir, Hashem and Dabbaghi, Farshad | CIVIL ENGINEERING JOURNAL-TEHRAN | 2022 | Web of Science | 3912-3938 | 8 | The development of sustainable concrete in achieving the developmental goals of the United Nations in terms of sustainable infrastructure and innovative technology forms part of the focus of this research paper. In order to move towards sustainability, the utilization of the by-products of agro-industrial operations, which are fly ash (FA) and rice husk ash (RHA), in the production of concrete has been studied. Considering the environmental impact of concrete constituents, multiple mechanical and hydraulic properties of fly ash (FA) and rice husk ash (RHA) concrete have been proposed using intelligent techniques; artificial neural network (ANN) and evolutionary polynomial regressions (EPR). Also, an intelligent mix design tool/chart for this case under study is proposed. Multiple data points of concrete materials, which were further reduced to ratios as follows; cement to binder ratio (C/B), aggregate to binder ratio (Ag/B), and plasticizer to binder ratio (PL/B) were used in this exercise. At the end of the protocol, it is observed that the constituents' ratios are dependent on the behavior of the whole, which can be solved by using the proposed model equations and mix design charts. The models performed optimally, as none showed any performance below 80\%. However, ANN, which predicted Fc03, Fc07, Fc28, Fc60, Fc90, Ft28, Ff28 \& Fb28, S, Ec28 \& K28, and P with an accuracy of greater than 95\% each with average error of less than 9.4\% each, is considered the decisive technique in predicting all the studied concrete properties, including the life cycle assessment potential of the concrete materials. | Article | 10.28991/CEJ-2022-08-12-018 | ONYELOWE et al., 2022 - cej-2022-08-12-018.pdf |  | Ebid, AM (Corresponding Author), Future Univ Egypt, Fac Engn \& Technol, New Cairo 11865, Egypt. Onyelowe, Kennedy C., Michael Okpara Univ Agr Umudike, Dept Civil Engn, Umuahia 440109, Nigeria. Ebid, Ahmed M.; Mahdi, Hisham A., Future Univ Egypt, Fac Engn \& Technol, New Cairo 11865, Egypt. Soleymani, Atefeh, Shahid Bahonar Univ Kerman, Dept Civil Engn, Kerman, Iran. Jahangir, Hashem, Univ Birjand, Dept Civil Engn, Birjand, Iran. Dabbaghi, Farshad, Babol Norshivani Univ Technol, Dept Civil Engn, |  | Fly Ash; Rice Husk Ash; Concrete Hydro-Mechanical Properties; Sustainable Concrete; Concrete Life Cycle Assessment |  | 2676-6957 | English |  | Rejeitado | R:Aceito | R:Aceito |  | R:Aceito | R:Aceito | R:Aceito | R:Aceito |  | R:Aceito |  | [C3 Aceito 2026-06-13: material estrutural moldável; PDF conferido (autor/título)] ¦ [C4 Aceito 2026-06-14 (leitura 3+pg): relacionado a construcao civil] [C5 Aceito 2026-06-21: OPEN ACCESS Global warming potential-based; EDITED BY ] [C6 Aceito 2026-06-21: material principal global/exportável; não envolve material geograficamente restrito] [COLISAO DE PDF 2026-08-16: decisao anulada. O ficheiro nao e o artigo desta linha — 'ONYELOWE et al., 2022b.pdf' contem o artigo da Frontiers 'Global warming potential-based LCA... fly ash-silica fume concrete' (10.3389/fbuil.2022.992552 = o DOI da linha 4200) - nao o CEJ-2022-08-12-018 desta linha Aguarda o PDF correto. material_C2 anterior (do artigo errado): concreto verde com cinza volante] [pdf solto 2026-08-23: ONYELOWE et al., 2022b.pdf — o ficheiro e da linha 4200 (DOI 10.3389/fbuil.2022.992552 impresso na frente), nao desta] [E1 metadados 2026-08-24 lote 09: moldavel=Aceito, construcao=Aceito (confianca alta). concreto verde com cinza volante e cinza de casca de arroz, propriedades hidro-mecanicas] [PDF integrado 2026-08-30 (download automatico por DOI, Unpaywall/mdpi-res/Sci-Hub, pasta BAIXADOS MANUALMENTE): nome/ficheiro casado por DOI e confirmado por leitura (titulo/autor/DOI batem). Valor anterior da celula pdf: None.] [E2 por PDF 2026-09-01 LOTE_120: resist=Aceito (101.33 MPa), co2=Rejeitado PAG res=p.p.10, Tab.2 (Fc28: min 27,26, max 101,33 MPa); p.8, Tab.1 (amostra de pontos individuais) FONTE EXTERNA: resist: compilacao de literatura (105 registros de misturas de betao com FA/RHA), fontes individuais nao identificadas no texto extraido] ¦ Modelo preditivo (ANN e EPR) para resistencia, propriedades fisicas e impacto ambiental de betao verde com FA/RHA, construido a partir de um banco de 105 registros compilados da literatura (misturas testadas por terceiros, nao ensaios proprios). Tab.2 (p.10) da estatisticas do Fc28 do banco: min 27,26, max 101,33 MPa - todas as entradas do banco estao acima de 20 MPa, mas por ser um banco de dados/faixa continua uso 'nao contavel' em vez de '0'. Aceito por 'resistencia medida por terceiros' (revisao compila valores de resistencia do proprio tipo de material que estuda - teste operavel: compila, nao so menciona). O impacto ambiental e um indice normalizado interno 'P' (fator de impacto ambiental, faixa 1,68-12,10, adimensional) sem unidade de massa e sem equacao de conversao para kg CO2eq impressa no artigo - a unica mencao de kg CO2 e um facto setorial generico citado ('cada kg de cimento produzido liberta ~0,8-0,9 kg CO2 [58,59]'), nao o valor do proprio modelo P. Rejeitado por CO2 irrecuperavel sem fatores que o artigo nao publica (regra 7). HESITEI nesta: o 'P' podia parecer uma unidade normalizada aceitavel a primeira vista, mas nao ha nenhuma conversao explicita para massa em lado nenhum do texto - confirmei procurando 'kg' e 'CO2' por todo o documento. | aglomerante_alternativo | Aceito | Aceito | Aceito | Aceito |  | Aceito | Rejeitado |  |  | 2 | E2_co2
Evaluating Carbon Footprint in the Life Cycle Design of Residential Concrete Structures in Jordan | Al-Omari, Omar and Alkhdor, Ahmad and Al-Rawashdeh, M. Abed and Al-Ruwaishedi, M. R. and Al-Rawashdeh, S. B. | CIVIL ENGINEERING JOURNAL-TEHRAN | 2023 | Web of Science | 1646-1659 | 9 | The construction industry is a significant source of greenhouse gas emissions, and there is a growing global interest in reducing the environmental impact of carbon dioxide emissions associated with building construction and operation. Concrete, the most commonly used material in construction, is known to release a substantial amount of environmentally harmful waste throughout its life cycle, including production, construction, operation, and demolition. The worldwide production and consumption of concrete contribute to approximately 5\% of all human-related CO2 emissions each year. To assess the carbon footprint of concrete manufacturing and its application in construction projects, a comprehensive approach called life cycle assessment (LCA) is necessary. This paper presents a new process-based LCA approach to analyze carbon emissions and evaluate the carbon footprint of concrete from raw material extraction to the end-of-life stage. To address carbon emissions throughout the life cycle of concrete structures in the Middle East, the study adopts a case study approach, focusing on selected concrete structures in Jordan. The findings from these case studies highlight that the operational phase of concrete structures is the primary contributor to carbon emissions. By thoroughly examining the carbon cycle within structures and their interactions with the surrounding ecosystem, significant reductions in CO2 emissions, environmental deterioration, and its consequences can be achieved. | Article | 10.28991/CEJ-2023-09-07-07 | AL-OMARI et al., 2023.pdf |  | Al-Omari, O (Corresponding Author), Al Balqa Appl Univ, Fac Engn, Dept Architecture Engn, Al Salt, Jordan. Al-Omari, Omar; Al-Ruwaishedi, M. R., Al Balqa Appl Univ, Fac Engn, Dept Architecture Engn, Al Salt, Jordan. Alkhdor, Ahmad; Al-Rawashdeh, M. Abed, Al Balqa Appl Univ, Fac Engn, Dept Civil Engn, Al Salt, Jordan. Al-Rawashdeh, S. B., Al Balqa Appl Univ, Surveying \& Geomat Engn, Salt, Jordan. |  | Carbon Footprint; Life Cycle Assessment (LCA); Concrete; Residential Buildings; Jordan |  | 2676-6957 | English |  | Rejeitado | R:Aceito ¦ P:Aceito | R:Aceito | pegada de carbono (concreto) | R:Aceito ¦ P:Aceito | R:Aceito ¦ P:Aceito | R:Aceito ¦ P:Aceito | R:Aceito ¦ P:Aceito |  | R:Aceito |  | [C3 Aceito 2026-06-13: material estrutural moldável; PDF conferido (autor/título)] ¦ [C4 Aceito 2026-06-14 (leitura 3+pg): relacionado a construcao civil] [C5 Aceito 2026-06-21: Evaluating Carbon Footprint in the Life Cycle Design of; The construction industry is a significant ] [C6 Aceito 2026-06-21: material principal global/exportável; não envolve material geograficamente restrito] [E1 2026-08-24: E1_moldavel=Aceito, E1_construcao=Aceito — migrados das decisoes P: dos antigos C3/C4, tomadas por leitura de PDF] [E2 por PDF 2026-08-25 LOTE_70: resist=Rejeitado, co2=nao avaliado (414 kg CO2e/m2/ano (baseline do edificio proprio) reduzivel a 135 kg CO2e/m2/ano kg CO2e/m2/ano) PAG res= co2=p.3, Resumo ¦ LCA de carbon footprint de estruturas residenciais de betao na Jordania. Nenhuma classe de resistencia ou valor de MPa e declarado para o betao do estudo (0 ocorrencias reais de MPa - os 40 hits eram ] |  | Aceito | Aceito | Aceito | Aceito |  | Rejeitado |  |  |  | 2 | E2_resistencia
AI Mix Design of Fly Ash Admixed Concrete Based on Mechanical and Environmental Impact Considerations | Onyelowe, Kennedy C. and Ebid, Ahmed M. and Mahdi, Hisham A. and Onyelowe, Fortune K. C. and Shafieyoon, Yazdan and Onyia, Michael E. and Onah, Hyginus N. | CIVIL ENGINEERING JOURNAL-TEHRAN | 2023 | Web of Science | 27-45 | 9 | It has become very important in the field of concrete technology to develop intelligent models to reduce overdependence on laboratory studies prior to concrete infrastructure designs. In order to achieve this, a database representing the global behavior and performance of concrete mixes is collected and prepared for use. In this research work, an extensive literature search was used to collect 112 concrete mixes corresponding to fly ash and binder ratios (FA/B), coarse aggregate and binder ratios (CAg/B), fine aggregate and binder ratios (FAg/B), 28-day concrete compressive strength (Fc28), and the environmental impact point (P) estimated as a life cycle assessment of greenhouse gas emissions from fly ash- and cementbased concrete. Statistical analysis, linear regression (LNR), and artificial intelligence (AI) studies were conducted on the collected database. The material binder ratios were deployed as input variables to predict Fc28 and P as the response variables. From the collected concrete mix data, it was observed that mixes with a higher cement content produce higher compressive strengths and a higher carbon footprint impact compared to mixes with a lower amount of FA. The results of the LNR and AI modeling showed that LNR performed lower than the AI techniques, with an R-2 (SSE) of 48.1\% (26.5) for Fc and 91.2\% (7.9) for P. But ANN, with performance indices of 95.5\% (9.4) and 99.1\% (2.6) for Fc and P, respectively, outclassed EPR with 90.3\% (13.9) and 97.7\% (4.2) performance indices for Fc and P, respectively. Taylor's and variance diagrams were also used to study the behavior of the models for Fc28 and P compared to the measured values. The results show that the ANN and EPR models for Fc28 lie within the RMSE envelop of less than 0.5\% and a standard deviation of between 15 MPa and 20 MPa, while the coefficient of determination sector lies between 95\% and 99\% except for LNR, which lies in the region of less than 80\%. In the case of the P models, all the predicted models lie within the RMSE envelop of between 0.5\% and 1.0\%, a coefficient of determination sector of 95\% and above, and a standard deviation between 2.0 and 3.0 points of impact. The variance between measured and modeled values shows that ANN has the best distribution, which agrees with the performance accuracy and fits. Lastly, the ANN learning ability was used to develop a mix design tool used to design sustainable concrete Fc28 based on environmental impact considerations. | Article | 10.28991/CEJ-SP2023-09-03 | ONYELOWE et al., 2023b.pdf |  | Ebid, AM (Corresponding Author), Future Univ Egypt, Fac Engn \& Technol, Dept Struct Engn, New Cairo 11865, Egypt. Onyelowe, Kennedy C., Univ Peloponesse, Sch Engn, Dept Civil Engn, GR-26334 Patras, Greece. Ebid, Ahmed M.; Mahdi, Hisham A., Future Univ Egypt, Fac Engn \& Technol, Dept Struct Engn, New Cairo 11865, Egypt. Onyelowe, Fortune K. C., Michael Okpara Univ Agr, Dept Comp Engn, Umuahia 440109, Abia, Nigeria. Shafieyoon, Yazdan, Iran Univ Sci \& Technol, Sch Railway Engn, Tehran, Iran. On |  | Environmental Impact; Life Cycle Assessment; Green Concrete; Greenhouses Gas Emission; Sustainable Concrete |  | 2676-6957 | English |  | Rejeitado | R:Aceito ¦ P:Aceito | R:Aceito | design por IA de concreto com cinza volante | R:Aceito ¦ P:Aceito | R:Aceito ¦ P:Aceito | R:Aceito ¦ P:Aceito | R:Aceito ¦ P:Aceito |  | R:Aceito |  | [C3 Aceito 2026-06-13: material estrutural moldável; PDF conferido (autor/título)] ¦ [C4 Aceito 2026-06-14 (leitura 3+pg): relacionado a construcao civil] [C5 Aceito 2026-06-21: environmental impact point (P) estimated as a life cycle assessment of greenhouse gas emissions from] [C6 Aceito 2026-06-21: material principal global/exportável; não envolve material geograficamente restrito] [E1 2026-08-24: E1_moldavel=Aceito, E1_construcao=Aceito — migrados das decisoes P: dos antigos C3/C4, tomadas por leitura de PDF] [E2 por PDF 2026-08-25 LOTE_70: resist=Aceito (66.5 MPa), co2=Rejeitado (P entre 3,80 e 11,20 (fator de impacto ambiental adimensional, Tab.1) P (fator de impacto ambiental adimensional, sem co) PAG res=p.18-19, Apendice I Tab.A-1 (Fc28) / p.4, Tab.1 (estatisticas: min 5,80, max 66,50) co2=p.4, Tab.1 (coluna P) e p.18-19, Apendice I AVISO: sem dados proprios FONTE EXTERNA: Base de dados compilada da literatura (112 registos de misturas experimentais de betao com FA, Sec.2.2 - 'an extensive literature search was used to c ¦ Modelo de IA (ANN/EPR) para mix design de betao verde com fly ash. Apendice I (Tab.A-1, p.18-19) e um banco de dados de 112 registos 'collected from experimental tested concrete mixtures' via pesquisa] | aglomerante_alternativo | Aceito | Aceito | Aceito | Aceito |  | Aceito | Rejeitado |  |  | 2 | E2_co2
The carbon footprint of construction industry: A review of direct and indirect emission | Labaran, Yahaya Hassan and Mathur, Vivek Shankar and Farouq, Mahmoud Murtala | Journal of Sustainable Construction Materials and Technologies | 2021 | Scopus | 101 – 115 | 6 | The construction industry is considered to be among the major sectors that contribute sig-nificantly toward the emission of GHGs in our environment, which have a major effect on the climate change, and is approximately responsible for about 19 percent of the overall GHG emission globally, rendering it a pollution hotspot requiring urgent mitigation measures. Un-fortunately, there are few studies on this subject to help construction companies meet their low-carbon targets. As a result, this paper reviewed the contributions of researchers across the globe towards carbon dioxide and other GHGs emissions from the industry. After a systematic review of some of these studies, it was found that the majority of researchers focused primarily on a specific feature of the construction industry, a case study of a particular country/city or region, using the Life Cycle Assessment approach. And, even those who have studied similar aspects such as cement or steel, have all used different methodologies, units, and techniques of reporting. As such, a comparison between the findings of the literature is unrealistic. Despite this, the scope of the emission from the construction industry is remarkably clear, and the carbon findings can be found throughout the literature. © 2021, Yıldız Technical University. | Review | 10.29187/jscmt.2021.66 | LABARAN et al., 2021.pdf | https://www.scopus.com/inward/record.uri?eid=2-s2.0-85146559270&doi=10.29187%2fjscmt.2021.66&partnerID=40&md5=84621e9d0dcbe1726d97b484dd7e22e2 |  | Carbon footprint; construction industry; direct emission; greenhouse gas; indirect emission; lifecycle assessment; review |  |  |  | English | Cited by: 35; All Open Access, Gold Open Access, Green Open Access | Rejeitado | R:Aceito ¦ P:Aceito | R:Aceito | pegada de carbono da indústria da construção | R:Aceito ¦ P:Aceito | R:Aceito ¦ P:Aceito | R:Aceito ¦ P:Aceito | R:Aceito ¦ P:Aceito |  | R:Aceito |  | [C3 Aceito 2026-06-13: material estrutural moldável; PDF conferido (autor/título)] ¦ [C4 Aceito 2026-06-14 (leitura 3+pg): relacionado a construcao civil] [C5 Aceito 2026-06-21: The carbon footprint of construction industry: A review of direct; The carbon footprint of construct] [C6 Aceito 2026-06-21: material principal global/exportável; não envolve material geograficamente restrito] [E1 2026-08-24: E1_moldavel=Aceito, E1_construcao=Aceito — migrados das decisoes P: dos antigos C3/C4, tomadas por leitura de PDF] [E2 por PDF 2026-08-25 LOTE_70: resist=Rejeitado, co2=nao avaliado (Ampla compilacao de factores de emissao de literatura, ex.: 228-6485 kg CO2/m2 ( kg CO2/m2, kg CO2/kg, kg CO2/m3 (varias, conforme ) PAG res= co2=p.6-7 (tabelas de revisao) FONTE EXTERNA: factores de emissao de literatura: multiplos estudos compilados (ver Tab. p.6-7, incluindo Shashwath Sreedhar et al. 2016) ¦ Revisao de carbon footprint da industria da construcao (direct e indirect emissions). Artigo teorico/de revisao sobre metodologia de CO2e (GWP, CF) - nenhuma resistencia mecanica de nenhum material e ] |  | Aceito | Aceito | Aceito | Aceito |  | Rejeitado |  |  |  | 2 | E2_resistencia
Life cycle assessment of cement production with alternative fuels usage in Indonesia | Setiawan, Arief and Purwanto, Moh. Yanuar Jarwadi and Siregar, Kiman | Jurnal Pengelolaan Sumberdaya Alam dan Lingkungan | 2021 | Scopus | 474 – 489 | 11 | Climate change has been a great issue in global nowadays. One of the contributors of global warming caused by cement manufacturing. The cement industry is a highly intensive energy, resource-consuming, and carbon emission industry. This study aimed to develop a life cycle assessment in cement production to improve the best available production techniques for environmental sustainability. The scope of the study covers mining extraction to processing of Cement (cradle to gate). The study showed that the value of 1 ton of Cement has global warming potential impact value 760.11 kg CO2-eq, acidification potential impact value 1.32 kg SO2-eq, photochemical oxidant creation potential impact value 0.0508 kg C2H4-eq, human toxicity potential impact value 123.97 kg 1.4-DB-eq, and abiotic depletion potential impact value 2 181.75 MJ. The result data shows that the highest contributor of impact value is in the kiln unit. The energy used in the kiln process unit contributes 92.46% of the total energy intensity in the cement production process. The results also showed that the energy was required to produce 1-ton cement production was 3.27 GJ, with the kiln process unit having the highest energy used contribution with a value of 3.03 GJ/ton product. The study comprises four scenarios to cover the simulation emission impact of fuels in cement manufacturing using alternative fuels and refuse derived fuels. The scenarios were intended to acknowledge the best-recommended practice of fuel compositions in the hotspots area. © 2021, Pusat Penelitian Lingkungan Hidup - Lembaga Penelitian dan Pengabdian Kepada Masyarakat Institut Pertanian Bogor (PPLH-LPPM IPB). All rights reserved. | Article | 10.29244/jpsl.11.3.474-489 | SETIAWAN, 2021.pdf | https://www.scopus.com/inward/record.uri?eid=2-s2.0-85173831825&doi=10.29244%2fjpsl.11.3.474-489&partnerID=40&md5=2dba50ca7ef179ee057b18cbbdcbd4e4 |  | Biomass; cement; GWP; LCA; refuse-derived fuel |  |  |  | English | Cited by: 6; All Open Access, Gold Open Access | Rejeitado | R:Aceito ¦ P:Aceito | R:Aceito | produção de cimento — LCA | R:Aceito ¦ P:Aceito | R:Aceito ¦ P:Rejeitado | R:Aceito | R:Aceito |  |  |  | [C3 Aceito 2026-06-13: material estrutural moldável; PDF conferido (autor/título)] ¦ [C4 Rejeitado 2026-06-14 (leitura 3+pg)] ACV de producao de cimento com uso de combustiveis alternativos (Indonesia) — processo/industria do cimento [Status 2026-06-21: →Rejeitado (veredito Rejeitado em C4)] [E1 2026-08-24: E1_moldavel=Aceito, E1_construcao=Rejeitado — migrados das decisoes P: dos antigos C3/C4, tomadas por leitura de PDF] | combustivel | Aceito | Aceito | Aceito | Rejeitado | [5 empty] | 1 | E1_construcao
Environmental Impact of Limestone Mining Using A Life Cycle Assessment Method | Murodif, Atfal and Fauzi, Anas Miftah and Erizal and Karlinasari, Lina | Jurnal Pengelolaan Sumberdaya Alam dan Lingkungan | 2025 | Scopus | 122 – 133 | 15 | The extraction of limestone for cement production can adversely affect the environment. An inquiry is underway to examine the environmental ramifications of limestone mining to formulate strategies to mitigate these effects. This study aims to assess the ecological impact indicators of the limestone mining process by utilizing the LCA method based on CML-IA-baseline data from the openLCA software. The results indicate that crushing is a significant area of focus, contributing the most extensive value. The ratio of Ammonium Nitrate to diesel oil in adherence to guidelines is 94.5 to 5.5%. Particular emphasis is placed on assessing raw materials, especially during the loading and hauling stages. In conclusion, the research findings reveal environmental impact indicators with standardized values, such as abiotic depletion, abiotic depletion of fossil fuels, acidification, eutrophication of freshwater aquatic ecotoxicity, global warming 100a, human toxicity, marine aquatic ecotoxicity, ozone layer depletion, photochemical oxidation, and terrestrial ecotoxicity. © 2025 Murodif et al. | Article | 10.29244/jpsl.15.1.122 | MURODIF et al., 2025.pdf | https://www.scopus.com/inward/record.uri?eid=2-s2.0-85215574269&doi=10.29244%2fjpsl.15.1.122&partnerID=40&md5=4189b922500e87762bdd4c3c9ec09f50 |  | ANFO; CML-IA-baseline; Environmentally friendly; LCA; Limestone mining |  |  |  | English | Cited by: 0; All Open Access, Gold Open Access | Rejeitado | R:Aceito ¦ P:Aceito | R:Aceito | mineração de calcário para cimento | R:Aceito ¦ P:Aceito | R:Rejeitado ¦ P:Rejeitado | R:Aceito | R:Aceito |  |  |  | [Reavaliado por título/resumo: C4 era R:Aceito] [C4 Rejeitado] Impacto da extração/mineração de calcário (processo precursor); não é o material final [Validação PDF 2026-06-12: pdfplumber/OCR, extração OK, autor conferido] ¦ [C3 Aceito 2026-06-13: material estrutural moldável; PDF conferido (autor/título)] ¦ [C4 Rejeitado 2026-06-14 (leitura 3+pg)] impacto ambiental de mineracao de calcario — extracao de materia-prima sem produto final [Correção 2026-06-21: 'Inconclusivo'→'Rejeitado' (P:Rejeitado em C4 via triagem PDF)] [E1 2026-08-24: E1_moldavel=Aceito, E1_construcao=Rejeitado — migrados das decisoes P: dos antigos C3/C4, tomadas por leitura de PDF] | fator_clinquer | Aceito | Aceito | Aceito | Rejeitado | [5 empty] | 1 | E1_construcao
Sustainable utilization of calcined granite powder as partial replacement for cement in concrete mixtures: A mechanical and environmental assessment | Dandu, Praseeda and Gattu, Rithvik Reddy and Cheela, Ravi Sankar | GLOBAL NEST JOURNAL | 2024 | Web of Science |  | 27 | The escalating environmental concerns associated with cement production have prompted to explore alternative materials for partial replacement, aiming to reduce the carbon footprint of the construction industry. This research investigates the incorporation of calcined granite powder, a byproduct of granite processing, as a sustainable supplementary cementitious material. The granite powder, which is conventionally disposed of in landfills, was collected directly from the industry and subjected to calcination to enhance its pozzolanic properties. The experimental investigation involved replacing cement with calcined granite powder in varying proportions (0-50\%) in concrete mixes of M30 grade. Mechanical properties such as compressive strength, flexural strength, and durability were assessed to evaluate the performance of the formulated mixes. Remarkably, the mix containing 70\% cement and 30\% calcined granite powder exhibited a substantial increase in compressive strength by 7 \%, flexural strength by 11 \% and 13 \% increase in tensile strength compared to the conventional M30 mix. Furthermore, a life cycle assessment (LCA) was conducted using SimaPro software to analyze the environmental impact of the formulated concrete mixes. The results indicated that the concrete mix with 30\% calcined granite powder and 70\% cement not only demonstrated superior mechanical properties but also proved to be environmentally sustainable, exhibiting reduced global warming potential. This finding underscores the potential of calcined granite powder as a viable and eco-friendly alternative, contributing to the sustainable evolution of concrete production. | Article | 10.30955/gnj.06200 | DANDU, 2024.pdf |  | Dandu, P (Corresponding Author), VNR Vignana Jyothi Inst Engg \& Tech, Dept Civil Engn, Hyderabad, India. Dandu, Praseeda; Gattu, Rithvik Reddy, VNR Vignana Jyothi Inst Engg \& Tech, Dept Civil Engn, Hyderabad, India. Cheela, Ravi Sankar, MVGR Coll Engn A, Dept Civil Engn, Vizianagaram, India. |  | Cement; Granite Powder; Concrete; Compressive strength; Life cycle assessment; Sustainability |  | 1790-7632 | English |  | Rejeitado | R:Aceito ¦ P:Aceito | R:Aceito | pó de granito calcinado como SCM | R:Aceito ¦ P:Aceito | R:Aceito ¦ P:Aceito | R:Aceito ¦ P:Aceito | R:Aceito ¦ P:Aceito |  | R:Aceito |  | [C3 Aceito 2026-06-13: material estrutural moldável; PDF conferido (autor/título)] ¦ [C4 Aceito 2026-06-14 (leitura 3+pg): relacionado a construcao civil] [C5 Aceito 2026-06-21: reduced global warming potential. This finding; carbon footprint of the construction industry. This ] [C6 Aceito 2026-06-21: material principal global/exportável; não envolve material geograficamente restrito] [E1 2026-08-24: E1_moldavel=Aceito, E1_construcao=Aceito — migrados das decisoes P: dos antigos C3/C4, tomadas por leitura de PDF] [E2 por PDF 2026-08-25 LOTE_70: resist=Aceito (42 MPa), co2=Rejeitado (Impactos normalizados em % (Fig.9, midpoint) e mPt (Fig.10, endpoint, single sco mPt / % (IMPACT 2002+, normalizado, sem massa)) PAG res=p.5, Fig.6 (renderizada) co2=p.6, Fig.9-10 (renderizadas) ¦ Substituicao parcial de cimento por po de granito calcinado (M30 grade). Mistura M30 (base) converte por IS 456 (norma indiana) para 30 MPa nominal (regra 3, designacao normativa da mistura de betao d] | aglomerante_alternativo | Aceito | Aceito | Aceito | Aceito |  | Aceito | Rejeitado |  |  | 2 | E2_co2
HOW TO INCREASE CIRCULARITY IN THE SWISS ECONOMY? | Matasci, Cecilia and Gauch, Marcel and Boni, Heinz | DETRITUS | 2021 | Web of Science | 25-31 | 14 | Environmental threats are triggered by the overconsumption of raw materials. It is therefore necessary to move towards a society that both reduces extraction and keeps the majority of the extracted raw materials in the socio-economic system. Circular economy is a key strategy to reach these goals. To implement it effectively, it is necessary to understand and monitor material flows and to define hotspots, i.e. materials that need to be tackled with the highest priority. This paper is aimed at determining how to increase circularity in the Swiss economy by means of a Material Flow Analysis coupled with a simplified Life Cycle Assessment. After having characterized material flows, we analyzed two types of hotspots: i) Raw materials consumed and/or disposed at high level, and ii) Raw materials whose extraction and production generates high environmental impacts. The Material Flow Analysis shows that each year 119 Mt of raw materials enter the Swiss economy. Therefrom, 15 Mt are derived from recycled waste inside the country; 67 Mt leave the system yearly; 27 Mt towards disposal. Out of the disposed materials, 56\% are recycled and re-enter the socio-economic system as secondary materials. Looking at hotspots; concrete, asphalt, gravel and sand are among materials that are consumed and disposed at high level. Yet, looking at greenhouse gas emissions generated during extraction and production, metals - including the ones in electrical and electronic equipment - as well as textiles are among the categories that carry the biggest burden on the environment per unit of material. | Article | 10.31025/2611-4135/2021.14057 | MATASCI et al., 2021.pdf |  | Matasci, C (Corresponding Author), Empa, Swiss Fed Labs Mat Sci \& Technol, Technol \& Soc Lab, Lerchenfeldstr 5, CH-9014 St Gallen, Switzerland. Matasci, Cecilia; Gauch, Marcel; Boni, Heinz, Empa, Swiss Fed Labs Mat Sci \& Technol, Technol \& Soc Lab, Lerchenfeldstr 5, CH-9014 St Gallen, Switzerland. |  | Circular economy; Life cycle assessment; Material flow analysis; Climate change; Domestic material consumption; WEEE |  | 2611-4127 | English |  | Rejeitado | R:Aceito ¦ P:Aceito | R:Aceito | circularidade macro da economia suíça (matérias-primas) | R:Aceito ¦ P:Aceito | R:Rejeitado ¦ P:Aceito | R:Aceito ¦ P:Aceito | R:Aceito ¦ P:Aceito |  |  |  | [Reavaliado por título/resumo: C4 era R:Aceito] [C4 Rejeitado] Circularidade macro de matérias-primas; não é estudo de um material de construção (borderline — revisar) [Validação PDF 2026-06-12: pdfplumber/OCR, extração OK, autor conferido] ¦ [C3 Aceito 2026-06-13: material estrutural moldável; PDF conferido (autor/título)] ¦ [C4 Aceito 2026-06-14 (leitura 3+pg): relacionado a construcao civil] [C5 Aceito 2026-06-21: 26 February 2021 Flow Analysis coupled with a simplified Life Cycle Assessment. After] [C6 Aceito 2026-06-21: material principal global/exportável; não envolve material geograficamente restrito] [E1 2026-08-24: E1_moldavel=Aceito, E1_construcao=Aceito — migrados das decisoes P: dos antigos C3/C4, tomadas por leitura de PDF] [E2 por PDF 2026-08-25 LOTE_70: resist=Rejeitado, co2=nao avaliado ¦ Analise de fluxo de materiais (MFA) + LCA simplificada, escala da economia Suica inteira (hotspots de materiais/residuos, incluindo WEEE). Nao e um ensaio de material de construcao - nenhum valor de r] |  | Aceito | Aceito | Aceito | Aceito |  | Rejeitado |  |  |  | 2 | E2_resistencia
Evaluating Recycled Concrete Aggregate and Sand for Sustainable Construction Performance and Environmental Benefits | Singh, Saurabh and Singh, Suraj Kumar and Mahgoub, Mohamed and Mir, Shahnawaz Ahmed and Kanga, Shruti and Kumar, Sujeet and Kumar, Pankaj and Meraj, Gowhar | CIVILENG | 2024 | Web of Science | 461-481 | 5 | This research investigates the potential of utilizing recycled concrete aggregate (RCA) and recycled sand (RS), derived from crushed concrete cubes, as sustainable alternatives in construction materials. The study comprehensively evaluates the properties of RCA and RS, focusing on workability, impact resistance, abrasion resistance, and compressive strength to determine their viability as substitute construction materials. A notable finding is RS's enhanced fire and heat resistance when used as a fine aggregate in mortar blends, mixed with cement and Sinicon PP in a 3:1 ratio. The experimental analysis included thorough assessments of uniformity, durability, and curing time, alongside Scanning Electron Microscopy (SEM) for structural examination. Results show that RCA has an Aggregate Impact Value (AIV) of 5.76\% and a Los Angeles Abrasion Value (LAA) of 21.78\%, demonstrating excellent strength of the recycled aggregates. The mortar mix was also prepared using recycled sand, cement, and Sinicon PP, and its stability was confirmed through soundness tests, which resulted in a 0.53 mm expansion and a satisfactory consistency level of 44\%. Ultrasonic pulse velocity (UPV) tests also indicated high-quality concrete formation using RCA and RS. SEM imaging corroborated this by revealing a bond between the cement paste and the aggregates. Incorporating RS and RCA in concrete mixtures impressively yielded a compressive strength of 26.22 N/mm2 in M20-grade concrete. The study concludes that using RCA and RS waste materials in the construction sector underlines that sustainable practices can be integrated without compromising material quality. This approach aligns with sustainable development goals and fosters a more environmentally friendly construction industry. | Article | 10.3390/civileng5020023 | SINGH et al., 2024 - civileng5020023.pdf |  | Singh, SK (Corresponding Author), Suresh Gyan Vihar Univ, Ctr Sustainable Dev, Jaipur 302017, India. Meraj, G (Corresponding Author), Univ Tokyo, Grad Sch Agr \& Life Sci, Dept Ecosyst Studies, Tokyo 1138654, Japan. Singh, Saurabh; Mir, Shahnawaz Ahmed, Suresh Gyan Vihar Univ, Dept Civil Engn, Jaipur 302017, India. Singh, Suraj Kumar, Suresh Gyan Vihar Univ, Ctr Sustainable Dev, Jaipur 302017, India. Mahgoub, Mohamed, Red Sea Global, Riyadh 12382, Saudi Arabia. Kanga, Shruti, Cent Univ, Sch Envi |  | sustainable development goals; recycled sand; recycled concrete aggregate; Sinicon PP; SEM analysis; aggregate impact value; Los Angeles abrasion test |  |  | English |  | Rejeitado | R:Aceito | R:Aceito |  | C3: R:Aceito; C4: R:Aceito; C5: R:Rejeitado |  | C5 Rejeitado — sem menção a CO₂/GEE/ACV [E1 metadados 2026-08-24 lote 09: moldavel=Aceito, construcao=Aceito (confianca alta). agregado e areia reciclados de concreto com ensaios de resistencia, abrasao e impacto] [Reaberto 2026-08-31, a pedido da Kie: status Rejeitado->Inconclusivo. A rejeicao da cascata antiga (C1-C8) foi decidida so por R: (resumo), nunca confirmada por leitura de PDF - nao conta como decisao final debaixo do sistema novo. A linha ja passou Etapa 1 (moldavel/construcao=Aceito) e aguarda avaliacao na Etapa 2.] ¦ [E2 2026-09-03] PDF integrado (MDPI VoR, baixado pela Kie). E2_resistencia=Aceito: concreto M20 com RCA/RS, resistencia a compressao propria de 26.22 N/mm2 (media de 3 amostras, acima do alvo de 25 N/mm2). E2_co2=Rejeitado: mencao a "reduce carbon footprint" e apenas motivacional, sem nenhum valor de emissao proprio do estudo. Sai na Etapa 2. |  | Aceito | Aceito | Aceito | Aceito |  | Aceito | Rejeitado |  |  | 2 | E2_co2
COMPARATIVE LIFE CYCLE ASSESSMENT OF DIFFERENT RECYCLED CONCRETE AGGREGATES | Doostdar, Mahsa and zum Brock, Janus and Ceraso, Annachiara and Rapallo, Ariana Morales and Kuchta, Kerstin | DETRITUS | 2023 | Web of Science | 65-70 | 25 | Concrete is recognized as the second most consumed materials in the whole world. Therefore, applying circular solutions to concrete, like recycling or reusing can guarantee a considerable benefits in terms of environmental impacts. In this paper, a comparative life cycle assessment is done for different recipes of recycled concrete aggregates in comparison to a recipe of virgin concrete aggregate, which are used in a case study called ``Musterbude{''}. The recycling rate of aggregates used in the recipes are 45\%, 60\%, and 100\% and they are supplied from different resources. For environmental impacts calculation, each recipe is defined as a scenario and their impacts are compared to each. The life cycle assessment results show that, despite low performance in water depletion indicator, the recipes with 100\% recycled aggregates shows the best performance from environmental point of view. | Article | 10.31025/2611-4135/2023.18324 | DOOSTDAR et al., 2023 - 2611-4135_2023.18324.pdf |  | Doostdar, M (Corresponding Author), Hamburg Univ Technol, Inst Circular Resource Engn \& Management, D-21079 Hamburg, Germany. Doostdar, Mahsa; zum Brock, Janus; Rapallo, Ariana Morales; Kuchta, Kerstin, Hamburg Univ Technol, Inst Circular Resource Engn \& Management, D-21079 Hamburg, Germany. Ceraso, Annachiara, Univ Naples Federico II, Dept Civil Bldg \& Environm Engn DICEA, I-80125 Naples, Italy. |  | Recycled concrete; Recycled aggregates; Life cycle assessment (LCA); Environmental impacts |  | 2611-4127 | English |  | Rejeitado | R:Aceito | R:Aceito |  | R:Aceito | R:Aceito | R:Aceito | R:Aceito |  |  |  | [E1 metadados 2026-08-24 lote 09: moldavel=Aceito, construcao=Aceito (confianca alta). ACV comparativa de tracos de concreto com agregado reciclado] [PDF integrado 2026-08-30 (baixado manualmente pela Kie, pasta BAIXADOS MANUALMENTE): titulo, autor (Doostdar et al.) e DOI 10.31025/2611-4135/2023.18324 conferidos na p.1 do ficheiro (Detritus). Valor anterior da celula pdf: 'Sem acesso — sem download disponível via CAPES (2026-06-04)'.] [E2 por PDF 2026-09-01 LOTE_120: resist=Rejeitado, co2=nao avaliado] ¦ ACV comparativa de 8 receitas de betao com diferentes agregados reciclados (R1,R3-R8,RB) na Alemanha (OpenLCA/Ecoinvent). O unico 'MPa' do documento e o rotulo de um processo de fundo do Ecoinvent ('Concrete production 25-30MPa', p.3, Fig.2 do sistema) usado para modelar a fase de processamento - nao e a resistencia medida/declarada das misturas realmente estudadas. O proprio texto (p.3) afirma explicitamente que a resistencia das diferentes receitas 'resulted to be extremely variable... and none of them showed physical characteristics actually comparable to those of the reference concrete', sem dar nenhum valor numerico. Rejeitado por ausencia de resistencia declarada para o material do estudo (mesmo padrao do caso RAJAGOPALAN 2010 - processo generico de base de dados, nao classe do sistema modelado). CO2 nao avaliado pela cascata; nota-se que os resultados de GWP (Fig.3-5) sao dados apenas em % relativos ao cenario de referencia (grafico radar -45% a +25%), sem nenhum kg CO2eq absoluto em lado nenhum do texto - teria sido Rejeitado tambem se avaliado. |  | Aceito | Aceito | Aceito | Aceito |  | Rejeitado |  |  |  | 2 | E2_resistencia
Mixing design and quality control of recycled aggregate concrete used in large-scale applications recycling system of concrete waste incurred from building demolition | Dosho, Yasuhiro and Mura, Yuichi | AIJ Journal of Technology and Design | 2014 | Scopus | 19 – 24 | 20 | Concrete is recognized as a durable construction material and often lasts centuries. Therefore, waste from concrete buildings demolished due to some reasons must be reused from a life-cycle assessment perspective and to ensure effective recycling of construction resources. Concrete made with low-quality recycled aggregate can achieve sufficient quality to all requirements of related standards as a structural concrete, through the mixing design by use of the aggregate replacing method. This paper describes as to the mixing design and quality control of about 11,000 m3 of recycled aggregate concrete applied to main structures of a thermal power station scrapped and rebuilt. | Article | 10.3130/aijt.20.19 | DOSHO et al., 2014.pdf | https://www.scopus.com/inward/record.uri?eid=2-s2.0-84894564009&doi=10.3130%2faijt.20.19&partnerID=40&md5=bbda9871d63af63ff75d2a31696209ae |  | Large-scale application; Mixing design; Quality control; Recycled aggregate concrete; Thermal power station |  |  |  | Japanese | Cited by: 0; All Open Access, Bronze Open Access | Rejeitado | R:Aceito ¦ P:Aceito | R:Aceito | concreto com agregado reciclado — controle de qualidade | R:Aceito ¦ P:Aceito | R:Aceito ¦ P:Aceito | R:Aceito ¦ P:Rejeitado | R:Aceito |  |  |  | [C3 Aceito 2026-06-13: material estrutural moldável; PDF conferido (autor/título)] ¦ [C4 Aceito 2026-06-14 (leitura 3+pg): relacionado a construcao civil] [C5 Aceito 2026-06-21: Mixing design, Quality control ] [C5 Rejeitado 2026-06-21: Dosho 2014 - mixing design/quality control de concreto reciclado - 7 pags lidas, zero mencao CO2/GHG/LCA no corpo; estudo mecanico puro] [Status 2026-06-21: →Rejeitado (veredito Rejeitado em C5)] [E1 2026-08-24: E1_moldavel=Aceito, E1_construcao=Aceito — migrados das decisoes P: dos antigos C3/C4, tomadas por leitura de PDF] [E2 por PDF 2026-08-25 LOTE_70: resist=Aceito (49.1 N/mm2), co2=Rejeitado PAG res=p.4, Tab.9 (resistencia a compressao, N/mm2) co2= ¦ Artigo japones (bilingue) sobre projeto de mistura e controlo de qualidade de betao com agregado reciclado em aplicacao de grande escala (fundacoes de central termoeletrica). Resistencia de calculo (d] |  | Aceito | Aceito | Aceito | Aceito |  | Aceito | Rejeitado |  |  | 2 | E2_co2
The First 3D-Printed Building in Spain: A Study on Its Acoustic, Thermal and Environmental Performance | Salandin, Andrea and Quintana-Gallardo, Alberto and Gomez-Lozano, Vicente and Guillen-Guillamon, Ignacio | SUSTAINABILITY | 2022 | Web of Science |  | 14 | The first 3D-printed building in Spain is the object of this study, and it is presented and physically described herein from different points of view. This study combines on-site measurements, simulations, and a life cycle assessment to assess some relevant parameters concerning the acoustic, thermal and environmental performance of the 3D-printed house. The main objectives are to analyze whether the house complies with the acoustic and thermal regulations and to assess whether it can act as a sustainable alternative to conventional masonry construction, especially when time plays an important role. The build surface (3D prototype) of the house is approximately 23 m(2). The internal space includes a living room (12.35 m(2)), a bedroom (7.36 m(2)) and a bathroom (3.16 m(2)). The total surface of the house is 22.87 m(2) and it has a volume of 64.03 m(3). The acoustic insulation was measured according to the ISO 9869-1:2014 standard. In terms of the acoustic insulation, the sound reduction index was tested following the guidelines of the ISO 140-5:1999 standard. Additionally, the study includes a comparative life cycle assessment comparing the 3D-printed facade with two conventional wall typologies. The 3D-printed house displays an excellent thermal performance, with a measured thermal transmittance of 0.24 Wm(-2)K(-1), suitable for all Spanish climate zones. Regarding the acoustic insulation, the measured global sound reduction indexes of the facades range from 36 to 45 dB, which is adequate for areas with noise levels of up to 75 dB. The environmental results indicate that 3D-printed facade manufacturing emits 30\% more CO(2)e than a facade constructed using concrete blocks and 2\% less than a masonry block wall. Overall, this study shows that, in addition to its multiple advantages in terms of the construction time, the studied 3D-printed house has similar acoustic, thermal and environmental traits to the most common construction typologies. However, it cannot be considered a sustainable construction method due to its high amount of cement. | Article | 10.3390/su142013204 | SALANDIN et al., 2022 - su142013204.pdf |  | Quintana-Gallardo, A; Guillén-Guillamón, I (Corresponding Author), Univ Politecn Valencia, Ctr Phys Technol CTFAMA, Valencia 46022, Spain. Salandin, Andrea; Quintana-Gallardo, Alberto; Gomez-Lozano, Vicente; Guillen-Guillamon, Ignacio, Univ Politecn Valencia, Ctr Phys Technol CTFAMA, Valencia 46022, Spain. |  | additive manufacturing; acoustic insulation; thermal transmittance; life cycle assessment |  |  | English |  | Inconclusivo | R:Aceito | R:Aceito |  | C3: R:Aceito; C4: R:Aceito; C5: R:Rejeitado |  | C5 Rejeitado — sem menção a CO₂/GEE/ACV [E1 metadados 2026-08-24 lote 09: moldavel=Aceito, construcao=Aceito (confianca alta). primeiro edificio impresso em 3D em Espanha; ACV, desempenho termico e acustico da parede impressa] [Reaberto 2026-08-31, a pedido da Kie: status Rejeitado->Inconclusivo. A rejeicao da cascata antiga (C1-C8) foi decidida so por R: (resumo), nunca confirmada por leitura de PDF - nao conta como decisao final debaixo do sistema novo. A linha ja passou Etapa 1 (moldavel/construcao=Aceito) e aguarda avaliacao na Etapa 2.] [PDF integrado 2026-08-31: sweep Unpaywall Etapa 2, MDPI via CDN mdpi-res.com, conferido titulo/autor/DOI/resumo - CONFERE] [E2 por PDF 2026-09-01 LOTE_120: resist=Aceito (25 MPa), co2=Aceito (116.56 kg CO2eq/m2) PAG res=p.p.4, Tab.2 (>25 MPa, ensaio conforme UNE EN 12390-1,2,3) co2=p.p.16, Tab.7 (rotulo impresso; unidade funcional 1 m2 de fachada)] ¦ Primeiro edificio impresso em 3D em Espanha; a mistura de betao para impressao 3D (Tab.2, p.4) tem resistencia a compressao '>25 MPa' pela norma UNE EN 12390-1,2,3 - limite inferior aberto mas X=25 ja e >=20, entao conta (regra 4). Tab.7 (p.16) da impacto ambiental por 1 m2 de fachada: fachada impressa em 3D = 116,56 kg CO2eq/m2 (unidade funcional declarada explicitamente no texto: '1m2 of the facade'), contra 81,02 (bloco de betao) e 118,39 (alvenaria) - Aceito para ambos os criterios. |  | Aceito | Aceito | Aceito | Aceito |  | Aceito | Aceito
An Overview of Methods to Enhance the Environmental Performance of Cement-Based Materials | Suarez-Riera, Daniel and Restuccia, Luciana and Falliano, Devid and Ferro, Giuseppe Andrea and Tuliani, Jean-Marc and Pavese, Matteo and Lavagna, Luca | INFRASTRUCTURES | 2024 | Web of Science |  | 9 | Urbanization and demographic growth have led to increased global energy consumption in recent years. Furthermore, construction products and materials industries have contributed significantly to this increase in fossil fuel use, due to their significant energy requirements, and consequent environmental impact, during the extraction and processing of raw materials. To address this environmental problem, architectural design and civil engineering are trying to implement strategies that enable the use of high-performance materials while minimizing the usage of energy-intensive or toxic and dangerous building materials. These efforts also aim to make buildings less energy-consuming during their useful life. Using waste materials, such as Construction and Demolition Waste (CdW), is one of the most promising approaches to address this issue. In recent years, the European Union (EU) has supported recovery strategies focused on using CdW, as they account for more than 30\% of the total waste production in the EU. In this regard, reuse techniques-such as incorporating concrete fragments and bricks as road floor fillers-have been the subject of targeted scientific research. This review will outline various strategies for producing green cement and concrete, particularly emphasizing the reuse of Construction and Demolition Waste (CdW). | Review | 10.3390/infrastructures9060094 | SUAREZ-RIERA et al., 2024 - infrastructures9060094.pdf |  | Lavagna, L (Corresponding Author), Politecn Torino, Dept Appl Sci \& Technol, Corso Duca Abruzzi 24, I-10129 Turin, Italy. Suarez-Riera, Daniel; Restuccia, Luciana; Falliano, Devid; Ferro, Giuseppe Andrea, Politecn Torino, Dept Struct Geotech \& Bldg Engn, Corso Duca Abruzzi 24, I-10129 Turin, Italy. Tuliani, Jean-Marc; Pavese, Matteo; Lavagna, Luca, Politecn Torino, Dept Appl Sci \& Technol, Corso Duca Abruzzi 24, I-10129 Turin, Italy. |  | construction and demolition waste; sustainability; recycling strategies; waste management; cement |  |  | English |  | Rejeitado | R:Aceito | R:Aceito |  | C3: R:Aceito; C4: R:Aceito; C5: R:Rejeitado |  | C5 Rejeitado — sem menção a CO₂/GEE/ACV [E1 metadados 2026-08-24 lote 10: moldavel=Aceito, construcao=Aceito (confianca alta). ] [Reaberto 2026-08-31, a pedido da Kie: status Rejeitado->Inconclusivo. A rejeicao da cascata antiga (C1-C8) foi decidida so por R: (resumo), nunca confirmada por leitura de PDF - nao conta como decisao final debaixo do sistema novo. A linha ja passou Etapa 1 (moldavel/construcao=Aceito) e aguarda avaliacao na Etapa 2.] ¦ [E2 2026-09-03] PDF integrado (MDPI VoR, baixado pela Kie). E2_resistencia=Aceito: revisao que compila valores da literatura - cimento CSA "up to 50 MPa within 24 h" (p.5), alem de 5/8/15 MPa em outros sistemas (catalogo comparativo). E2_co2=Rejeitado: CO2 so em termos qualitativos ("emit less CO2", 8% das emissoes globais, meta UE -60%) - nenhum valor de emissao para nenhum material, em texto ou figuras (paginas renderizadas). Sai na Etapa 2. |  | Aceito | Aceito | Aceito | Aceito |  | Aceito | Rejeitado |  |  | 2 | E2_co2
Sustainability assessment of concrete bridge deck designs in coastal environments using neutrosophic criteria weights | Navarro, Ignacio J. and Yepes, Victor and Marti, V, Jose | STRUCTURE AND INFRASTRUCTURE ENGINEERING | 2020 | Web of Science | 949-967 | 16 | Essential infrastructures such as bridges are designed to provide a long-lasting and intergenerational functionality. In those cases, sustainability becomes of paramount importance when the infrastructure is exposed to aggressive environments, which can jeopardise their durability and lead to significant maintenance demands. The assessment of sustainability is however often complex and uncertain. The present study assesses the sustainability performance of 16 alternative designs of a concrete bridge deck in a coastal environment on the basis of a neutrosophic group analytic hierarchy process (AHP). The use of neutrosophic logic in the field of multi-criteria decision-making, as a generalisation of the widely used fuzzy logic, allows for a proper capture of the vagueness and uncertainties of the judgements emitted by the decision-makers. TOPSIS technique is then used to aggregate the different sustainability criteria. From the results, it is derived that only the simultaneous consideration of the economic, environmental and social life cycle impacts of a design shall lead to adequate sustainable designs. Choices made based on the optimality of a design in only some of the sustainability pillars will lead to erroneous conclusions. The use of concrete with silica fume has resulted in a sustainability performance of 46.3\% better than conventional concrete designs. | Article | 10.1080/15732479.2019.1676791 | NAVARRO et al., 2020 - 15732479.2019.1676791.pdf |  | Yepes, V (Corresponding Author), Univ Politecn Valencia, Inst Concrete Sci \& Technol ICITECH, E-46022 Valencia, Spain. Navarro, Ignacio J., Univ Politecn Valencia, Dept Construct Engn, Valencia, Spain. Yepes, Victor; Marti, Jose, V, Univ Politecn Valencia, Inst Concrete Sci \& Technol ICITECH, E-46022 Valencia, Spain. |  | Sustainable design; chloride corrosion; neutrosophic sets theory; analytic hierarchy process; preventive maintenance; multi-criteria decision-making; life cycle assessment |  | 1573-2479 | English |  | Rejeitado | R:Aceito | R:Aceito |  | C3: R:Aceito; C4: R:Aceito; C5: R:Rejeitado |  | C5 Rejeitado — sem menção a CO₂/GEE/ACV [E1 metadados 2026-08-24 lote 10: moldavel=Aceito, construcao=Aceito (confianca alta). ] [Reaberto 2026-08-31, a pedido da Kie: status Rejeitado->Inconclusivo. A rejeicao da cascata antiga (C1-C8) foi decidida so por R: (resumo), nunca confirmada por leitura de PDF - nao conta como decisao final debaixo do sistema novo. A linha ja passou Etapa 1 (moldavel/construcao=Aceito) e aguarda avaliacao na Etapa 2.] ¦ [E2 2026-09-03] PDF integrado (download manual pela Kie via tandfonline; copia do riunet.upv.es estava restrita a 'request a copy'). E2_resistencia=Aceito: todas as opcoes de projeto do tabuleiro usam concreto classe declarada HA-30 (EHE, fck=30 MPa) - Tabelas de inventario/custos. E2_co2=Rejeitado: LCA ambiental existe (ISO 14040, ReCiPe 2008) mas os resultados sao reportados APENAS nos 3 indicadores endpoint agregados (dano a saude humana, ecossistemas, recursos - Fig.5), sem linha separada de mudanca climatica/GWP e sem nenhum valor de CO2 (0 ocorrencias de 'climate change', 'global warming', 'kg CO2' em 100 mil caracteres). Regra: ReCiPe endpoint sem linha de clima = Rejeitado direto. Sai na Etapa 2. |  | Aceito | Aceito | Aceito | Aceito |  | Aceito | Rejeitado |  |  | 2 | E2_co2
GRANULAR SUBBASE IMPROVEMENT WITH RECYCLED CONCRETE AGGREGATES IN TROPICAL AREAS | Vega A, Daniela L. and Salcedo Fontalvo, Jose Eduardo and Jimenez Triana, Richard and Maria Palacios Del Barre, Dulce and Fresneda Saldarriaga, Cesar | IIUM ENGINEERING JOURNAL | 2022 | Web of Science | 59-71 | 23 | Use of Recycled Concrete Aggregate (RCA) for Granular Subbase (GSB) in the tropical area is evaluated in this work. Among the materials widely studied as replacements in granular and surface layers is RCA. Its mechanical behavior in granular layers has mainly been evaluated with tests such as California Bearing Ratio (CBR). However, abrasion is also a determining property in the strength of these materials. In this study, the performance of Natural Aggregates (NA) with replacement of RCA was evaluated for use as GSB in a tropical area. Even though several laboratory tests were performed, the focus of the article lies on the performance in the Los Angeles (LA) abrasion test. Two replacement percentages of coarse RCA were considered: 10 and 15 \% by weight of aggregates. The RCA and NA were characterized according to different laboratory tests: Granulometry, Absorption, Atterberg Limits test, Plasticity, Specific Gravity, and LA abrasion. In turn, all results were compared with Colombian specifications for a typical GSB in the area. In addition, a simple Life Cycle Assessment (LCA) was included to evaluate the environmental impacts of the base and alternative scenarios. The results show that GSB with 10\% RCA present a higher abrasion resistance than the GSB with 15\% RCA. Even better results are obtained with 10\% RCA than with natural GSB. Specifically, average LA abrasion test losses of 30.86, 29.80 and 32.07\% were obtained for NA, 10\% RCA and 15\% RCA, respectively. The LCA results show an increase of 50\% and 75\% in energy consumption by comparing the base scenario with 10 and 15\% RCA replacement, respectively. This leads to an increase of 40 and 80\% in carbon monoxide (CO) emissions for 10 and 15\% RCA replacement respectively, and 100\% in carbon dioxide (CO2) emissions for both alternative scenarios. | Article | 10.31436/iiumej.v23i2.2367 | VEGA A et al., 2022.pdf |  | Vega, DL (Corresponding Author), Univ La Costa, Dept Civil \& Environm Engn, Barranquilla, Colombia. Vega A, Daniela L.; Salcedo Fontalvo, Jose Eduardo; Jimenez Triana, Richard; Maria Palacios Del Barre, Dulce; Fresneda Saldarriaga, Cesar, Univ La Costa, Dept Civil \& Environm Engn, Barranquilla, Colombia. |  | recycled concrete aggregate (RCA); natural aggregates (NA); granular subbase (GSB); Los Angeles (LA) abrasion test; tropical area |  | 1511-788X | English |  | Rejeitado | R:Aceito | R:Rejeitado | [8 empty] | [Reavaliado por título/resumo: C2 era R:Aceito] [C2 Rejeitado] Agregado reciclado em subbase granular de estrada (camada de base/pavimento, não estrutural moldável) [Validação PDF 2026-06-12: pdfplumber/OCR, extração OK, autor conferido] [Status 2026-06-21: →Rejeitado (veredito Rejeitado em C2)] ¦ [2026-08-03 reset auditoria - retriagem do zero por resumo] Cascata C1-C8 zerada (estava com R:Rejeitado no meio de uma cascata já iniciada por PDF, sem P:Rejeitado explícito). Valores anteriores: {'C1': 'R:Aceito ¦ P:Aceito', 'C2': 'R:Rejeitado', 'material_C2': None, 'C3': 'R:Aceito', 'C4': 'R:Aceito', 'C5': 'R:Aceito', 'C6': 'R:Aceito', 'C8': None}. C1 reavaliado: Aceito (ano>=2006). ¦ [2026-08-03 C2 retriado por resumo: Rejeitado] sub-base granular com agregado reciclado de concreto -- camada de pavimento [E1 metadados 2026-08-24 lote 10: moldavel=Aceito, construcao=Aceito (confianca alta). agregado reciclado em sub-base granular de estrada; material e obra viaria] [E2 por PDF 2026-08-25 LOTE_70: resist=Rejeitado (200 MPa (modulo resiliente de sub-base granular - grandeza errad), co2=nao avaliado (aumento de 100% nas emissoes de CO2 para os cenarios de 10% e 15% RCA (variacao ) PAG res=p.9, texto co2= ¦ Melhoria de sub-base granular com agregado de betao reciclado (RCA) em area tropical - material NAO moldavel/estrutural (camada de pavimento, nao betao/argamassa). Unica ocorrencia de MPa e 'GSB modul] |  | Aceito | Aceito | Aceito | Aceito |  | Rejeitado |  |  |  | 2 | E2_resistencia
Multi-Scale Simulation for Fatigue Life Evaluation of Concrete Pavement subjected to Moving Load under Dry and Wet Conditions | Nguyen, Huu Quoc Hung and Maekawa, Koichi | JOURNAL OF ADVANCED CONCRETE TECHNOLOGY | 2020 | Web of Science | 95-115 | 18 | In view of the life-cycle assessment of concrete pavement, three-dimensional behavioral simulation was conducted by integrating constitutive laws for cracked/uncracked reinforced concrete, modeling of pore water inside cracks and multi-yield surface plasticity for soil to investigate the fatigue life under high-cycle moving loads. Presented is a discussion that the balanced pavement requires thicker slabs than those required by current design codes on medium compacted soil foundations, but for too much looser foundation, it is over-designed, conversely. Then, a new design approach is proposed in terms of the slab thickness by considering nonlinear coupling with soil foundation. When the stagnant water exists on the slab with cracks, the numerical analysis shows the excessive pore water pressure in cracks at the upper layers of the concrete pavement. The engineering experience is proved such that the deterioration of concrete slabs is accelerated by water and the fatigue life is dramatically shortened compared to the dry situation. | Article | 10.3151/jact.18.95 | HUU QUOC HUNG NGUYEN AND MAEKAWA, 2020.pdf |  | Maekawa, K (Corresponding Author), Yokohama Natl Univ, Fac Urban Innovat, Dept Civil Engn, Yokohama, Kanagawa, Japan. Huu Quoc Hung Nguyen, Yokohama Natl Univ, Grad Sch Urban Innovat, Dept Civil Engn, Yokohama, Kanagawa, Japan. Maekawa, Koichi, Yokohama Natl Univ, Fac Urban Innovat, Dept Civil Engn, Yokohama, Kanagawa, Japan. |  |  |  | 1346-8014 | English |  | Rejeitado | R:Aceito ¦ P:Aceito | R:Aceito | fadiga multiescala (concreto; sem ACV, provável C5) | R:Aceito ¦ P:Aceito | R:Aceito ¦ P:Aceito | R:Aceito ¦ P:Aceito | R:Aceito ¦ P:Aceito |  | R:Aceito |  | [C3 Aceito 2026-06-13: material estrutural moldável; PDF conferido (autor/título)] ¦ [C4 Aceito 2026-06-14 (leitura 3+pg): relacionado a construcao civil] [C5 Aceito 2026-06-21: In view of the life-cycle assessment of concrete pavement, three-dimensional behavioral simulation w] [C6 Aceito 2026-06-21: material principal global/exportável; não envolve material geograficamente restrito] [metadado corrigido 2026-08-23: author — ver CORRECOES_METADADOS_2026-08-16.csv] [E1 2026-08-24: E1_moldavel=Aceito, E1_construcao=Aceito — migrados das decisoes P: dos antigos C3/C4, tomadas por leitura de PDF] [E2 por PDF 2026-08-25 LOTE_71: resist=Rejeitado (4.1 MPa (MOR, flexao - grandeza errada)), co2=nao avaliado PAG res=p.10 do ficheiro (p.104 impressa), texto co2= ¦ Simulacao de fadiga multi-escala de pavimento de betao sob carga movel (JCI). Unico valor de resistencia impresso e MOR (modulus of rupture) = 4,1 MPa a 28 dias (p.10/104), usado como parametro de ent] |  | Aceito | Aceito | Aceito | Aceito |  | Rejeitado |  |  |  | 2 | E2_resistencia
Development of a sustainable concrete waste recycling system -Application of recycled aggregate concrete produced by aggregatereplacing method | Dosho, Yasuhiro | JOURNAL OF ADVANCED CONCRETE TECHNOLOGY | 2007 | Web of Science | 27-42 | 5 | The generation of huge amounts of construction waste is anticipated due to the demolition of older structures such as power stations built more than 30 years ago. On the other hand, the reuse of construction waste is highly essential from the viewpoint of Life Cycle Assessment (LCA) and effective recycling of construction resources. In order to promote the reuse of construction waste, it is necessary to achieve three basic concepts: (1) assurance of safety and quality, (2) decrease of environmental impact, and (3) increase of cost effectiveness of construction. This paper outlines the development of a recycling system, application of recycled aggregate concrete produced by the aggregate replacing method, which is effective in reducing both cost and environmental impact from the viewpoint of LCA for concrete waste generated by the demolition of large-scale buildings such as powerhouses. Result of this study showed that recycled aggregate concrete using the aggregate replacing method can acquire sufficient quality as structural concrete and/or precast concrete products through material design based on the value of relative quality method. Moreover, with the adoption of the developed recycling system, it was confirmed possible to recycle concrete waste produced from the demolition buildings in a highly effective manner reducing both recycling cost and environmental impact. | Article | 10.3151/jact.5.27 | DOSHO, 2007 - jact.5.27.pdf |  | Dosho, Y (Corresponding Author), Tokyo Elect Power Co Ltd, Construct Dept, Tokyo, Japan.Tokyo Elect Power Co Ltd, Construct Dept, Tokyo, Japan. |  |  |  | 1346-8014 | English |  | Rejeitado | R:Aceito ¦ P:Aceito | R:Aceito | reciclagem de resíduo de concreto | R:Aceito ¦ P:Aceito | R:Aceito ¦ P:Aceito | R:Aceito ¦ P:Aceito | R:Aceito ¦ P:Aceito |  | R:Aceito |  | [C3 Aceito 2026-06-13: material estrutural moldável; PDF conferido (autor/título)] ¦ [C4 Aceito 2026-06-14 (leitura 3+pg): relacionado a construcao civil] [C5 Aceito 2026-06-21: viewpoint of Life Cycle Assessment (LCA) and effective recycling of construction resources. In order] [C6 Aceito 2026-06-21: material principal global/exportável; não envolve material geograficamente restrito] [E1 2026-08-24: E1_moldavel=Aceito, E1_construcao=Aceito — migrados das decisoes P: dos antigos C3/C4, tomadas por leitura de PDF] [E2 por PDF 2026-08-25 LOTE_71: resist=Aceito (33 MPa (N/mm2)), co2=Rejeitado (670000 (0,67 milhoes de toneladas, total agregado para 5.800 edificios da TEPCO, t CO2 (total agregado da carteira, sem normalizaca) PAG res=p.3, Tab.1 (tambem p.6, Tab.2) co2=p.1, Fig.1 e texto (tambem p.5, Fig.7 - reducao percentual) AVISO: total sem forma normalizada; unico outro dado de CO2 e reducao percentual (LCCO2, 23-28%) sem base absoluta por unidade impressa ¦ Sistema de reciclagem de betao com agregado reciclado (RAC) por metodo de substituicao de agregado, aplicado a 2 edificios reais da TEPCO. Resistencia especificada (Fc) do betao reciclado, projeto 1: ] |  | Aceito | Aceito | Aceito | Aceito |  | Aceito | Rejeitado |  |  | 2 | E2_co2
Path-dependent high cycle fatigue modeling of joint interfaces in structural concrete | Maekawa, Koichi and Fukuura, Naoyuki and Soltani, Masoud | JOURNAL OF ADVANCED CONCRETE TECHNOLOGY | 2008 | Web of Science | 227-242 | 6 | A high-cycle fatigue constitutive model for concrete joint interfaces is proposed and the direct path-integral scheme for RC-PC structures with junction planes is presented. Both cyclic pullout and the associated dowel action of reinforcing bars are formulated at a crack/joint section in terms of the relative displacement derivatives of a pair of joint planes. The proposed differential formula is verified by high cycle fatigue experiments of dowel bars and pullout of reinforcement crossing a joint in structural concrete. In conducting the direct path integral of the constitutive equations, a logarithmic time integration method is adopted so as to achieve highly accelerated computation with reasonable accuracy. The scheme is applied to the assembly of pre-cast pre-stressed concrete members with reinforced concrete joints for the purpose of life-cycle assessment. A mechanics-based discussion is presented of the different fatigue life observed in pre-cast slabs with localized discrete joints and in monolithically constructed reinforced concrete, where dispersed cracking develops. | Article | 10.3151/jact.6.227 | MAEKAWA et al., 2008 - jact.6.227.pdf |  | Maekawa, K (Corresponding Author), Univ Tokyo, Dept Civil Engn, 7-3-1 Hongo, Tokyo 113, Japan. Maekawa, Koichi, Univ Tokyo, Dept Civil Engn, Tokyo 113, Japan. |  |  |  | 1346-8014 | English |  | Rejeitado | R:Aceito ¦ P:Aceito | R:Aceito | modelagem de fadiga de alto ciclo (concreto; sem ACV, provável C5) | R:Aceito ¦ P:Aceito | R:Aceito ¦ P:Aceito | R:Aceito ¦ P:Aceito | R:Aceito ¦ P:Aceito |  | R:Aceito |  | [C3 Aceito 2026-06-13: material estrutural moldável; PDF conferido (autor/título)] ¦ [C4 Aceito 2026-06-14 (leitura 3+pg): relacionado a construcao civil] [C5 Aceito 2026-06-21: purpose of life-cycle assessment. A mechanics-based discussion is presented of the different fatigue] [C6 Aceito 2026-06-21: material principal global/exportável; não envolve material geograficamente restrito] [E1 2026-08-24: E1_moldavel=Aceito, E1_construcao=Aceito — migrados das decisoes P: dos antigos C3/C4, tomadas por leitura de PDF] [E2 por PDF 2026-08-25 LOTE_71: resist=Aceito (40 MPa (f'c)), co2=Rejeitado PAG res=p.7, texto (tambem legenda Fig., f'c=32.3MPa e f'c=40MPa) co2= ¦ Modelagem de fadiga de alto ciclo de interfaces de junta em betao estrutural (JCI). Ensaios proprios de acao de espiga (dowel action) com especimenes de betao com f'c=40 MPa e f'c=32,3 MPa (p.7, texto] |  | Aceito | Aceito | Aceito | Aceito |  | Aceito | Rejeitado |  |  | 2 | E2_co2
The influence of cement on the environmental performance of construction products on the example of cementitious adhesives – External Thermal Insulation Composite Systems [ETICS] components; [Wpływ cementu na charakterystykę środowiskową wyrobów budowlanych na przykładzie klejów cementowych – składników złożonych systemów izolacji cieplnej ETICS] | Czernik, Sebastian and Michałowski, Bartosz and Tomaszewska, Justyna and Michalak, Jacek | Cement, Wapno, Beton | 2022 | Scopus | 14 – 31 | 27 | The construction sector is one of the branches of the economy with a significant impact on the environment. It uses a vast amount of different raw materials. Also, it produces substantial amounts of waste and emits high amounts of greenhouse gases into the atmosphere. Reducing the energy consumption and emissivity of buildings, decarbonizing existing energy sources, optimizing the use of renewable energy, and minimizing the carbon footprint of materials and construction works are imperative to counteract climate change. It is also a minimum plan for ensuring sustainable social development. The current environmental policy in the construction sector is insufficient and it results from the legal regulations currently in force. Assessment of construction products for the seventh basic requirement, sustainable use of natural resources, is voluntary and almost always neglected. Assessment tools, such as Type III Environmental Product Declarations [EPDs] for construction products, are not widely used. Moreover, these documents are poorly recognizable among consumers, proving that there is still insufficient environmental awareness. In addition, the emerging differences in environmental impact indicators values specified in environmental declarations, resulting from using differentiated approaches in setting system boundaries or the quality of available generic data, do not support the proper development of knowledge about the impact of construction products on the environment. In this work, an analysis of the environmental impact of cement, which is a component of adhesives used in the External Thermal Insulation Composite System [ETICS], was carried out. The study on four indicators, i.e., global warming potential [GWP], soil and water acidification potential [AP], eutrophication potential [EP], and tropospheric ozone formation potential [POCP], was performed. © 2022, Foundation Cement, Lime, Concrete. All rights reserved. | Article | 10.32047/CWB.2022.27.1.2 | CZERNIK, 2022.pdf | https://www.scopus.com/inward/record.uri?eid=2-s2.0-85135252007&doi=10.32047%2fCWB.2022.27.1.2&partnerID=40&md5=25cbc1f2d207ede6261783eae61f96ee |  | cement; construction products; environmental impact; ETICS; global warming potential [GWP]; life cycle assessment [LCA]; sustainable building; Type III Environmental Product Declaration [EPD] |  |  |  | English | Cited by: 1; All Open Access, Bronze Open Access | Rejeitado | R:Aceito ¦ P:Aceito | R:Aceito | influência do cimento no desempenho ambiental | R:Aceito ¦ P:Aceito | R:Aceito ¦ P:Aceito | R:Aceito ¦ P:Aceito | R:Aceito ¦ P:Aceito |  | R:Aceito |  | [C3 Aceito 2026-06-13: material estrutural moldável; PDF conferido (autor/título)] ¦ [C4 Aceito 2026-06-14 (leitura 3+pg): relacionado a construcao civil] [C5 Aceito 2026-06-21: iloci gaz�w cieplarnianych do atmosfery. Redukcja zuycia energii of waste and emits high amounts o] [C6 Aceito 2026-06-21: material principal global/exportável; não envolve material geograficamente restrito] [E1 2026-08-24: E1_moldavel=Aceito, E1_construcao=Aceito — migrados das decisoes P: dos antigos C3/C4, tomadas por leitura de PDF] [E2 por PDF 2026-08-25 LOTE_71: resist=Rejeitado, co2=nao avaliado ¦ Estudo (bilingue PL/EN) do impacto ambiental do teor de cimento em argamassas colantes/adesivas de ETICS (isolamento termico). Zero ocorrencias reais de MPa/N/mm2/classe C em 18 paginas - os 2 acertos] |  | Aceito | Aceito | Aceito | Aceito |  | Rejeitado |  |  |  | 2 | E2_resistencia
Recycled Fibers for Sustainable Hybrid Fiber Cement Based Material: A Review | Balea, Ana and Fuente, Elena and Monte, M. Concepcion and Blanco, Angeles and Negro, Carlos | MATERIALS | 2021 | Web of Science |  | 14 | Reinforcing fibers have been widely used to improve physical and mechanical properties of cement-based materials. Most fiber reinforced composites (FRC) involve the use of a single type of fiber to improve cement properties, such as strength or ductility. To additionally improve other parameters, hybridization is required. Another key challenge, in the construction industry, is the implementation of green and sustainable strategies based on reducing raw materials consumption, designing novel structures with enhanced properties and low weight, and developing low environmental impact processes. Different recycled fibers have been used as raw materials to promote circular economy processes and new business opportunities in the cement-based sector. The valuable use of recycled fibers in hybrid FRC has already been proven and they improve both product quality and sustainability, but the generated knowledge is fragmented. This is the first review analyzing the use of recycled fibers in hybrid FRC and the hybridization effect on mechanical properties and workability of FRC. The paper compiles the best results and the optimal combinations of recycled fibers for hybrid FRC to identify key insights and gaps that may define future research to open new application fields for recycled hybrid FRC. | Review | 10.3390/ma14092408 | BALEA et al., 2021 - ma14092408.pdf |  | Fuente, E (Corresponding Author), Univ Complutense Madrid, Dept Chem Engn \& Mat, Av Complutense S-N, Madrid 28040, Spain. Balea, Ana; Fuente, Elena; Monte, M. Concepcion; Blanco, Angeles; Negro, Carlos, Univ Complutense Madrid, Dept Chem Engn \& Mat, Av Complutense S-N, Madrid 28040, Spain. |  | cement-based materials; fiber reinforced composites; hybrid fiber cement; hybrid composites; recycled fibers; circular economy; sustainability |  |  | English |  | Rejeitado | R:Aceito | R:Aceito |  | C3: R:Aceito; C4: R:Aceito; C5: R:Rejeitado |  | C5 Rejeitado — sem menção a CO₂/GEE/ACV [E1 metadados 2026-08-24 lote 10: moldavel=Aceito, construcao=Aceito (confianca alta). ] [Reaberto 2026-08-31, a pedido da Kie: status Rejeitado->Inconclusivo. A rejeicao da cascata antiga (C1-C8) foi decidida so por R: (resumo), nunca confirmada por leitura de PDF - nao conta como decisao final debaixo do sistema novo. A linha ja passou Etapa 1 (moldavel/construcao=Aceito) e aguarda avaliacao na Etapa 2.] [PDF integrado 2026-08-31: sweep Unpaywall Etapa 2, MDPI via CDN mdpi-res.com, conferido titulo/autor/DOI/resumo - CONFERE] [E2 por PDF 2026-09-01 LOTE_120: resist=Aceito (80 MPa), co2=Rejeitado PAG res=p.p.18, texto ('high-strength concretes (60 and 80 MPa)'); p.13, texto (71 MPa, fibra de cobre) FONTE EXTERNA: resist: compilacao de literatura (revisao), multiplas fontes citadas ao longo do texto (estudos sobre fibra de aco/PP/cobre em FRC e SHCC)] ¦ Revisao sobre fibras recicladas em materiais cimenticios hibridos (R-FRC). Compila dezenas de valores de resistencia a compressao de estudos primarios sobre o proprio tipo de material que revisa (FRC/SHCC com fibras recicladas): 23,48-71 MPa em varios exemplos citados, e 'high-strength concretes (60 and 80 MPa)' usados como base noutro estudo compilado (p.18) - teste operavel: sao misturas do tipo que a revisao estuda, nao contexto de outro material. Aceito por 'resistencia medida por terceiros' (regra Kie 2026-08-24), com fonte_externa_resistencia = compilacao (varios autores citados ao longo do texto, nao uma unica fonte). CO2: as unicas mencoes de emissao sao deltas percentuais ('DeltaCO2 emissions = -0,5%', '-3,8%', 'reducao de 50%'), nunca um kg CO2 absoluto em lado nenhum do documento (confirmado por busca directa de 'kg' - so aparecem kg/m3 de densidade de fibra) - Rejeitado por ausencia de valor absoluto (regra 6). |  | Aceito | Aceito | Aceito | Aceito |  | Aceito | Rejeitado |  |  | 2 | E2_co2
The influence of cement on the environmental performance of construction products on the example of cementitious adhesives - External Thermal Insulation Composite Systems {[}ETICS] components | Czernik, Sebastian and Michalowski, Bartosz and Tomaszewska, Justyna and Michalak, Jacek | CEMENT WAPNO BETON | 2022 | Web of Science | 14-31 | 27 | The construction sector is one of the branches of the economy with a significant impact on the environment. It uses a vast amount of different raw materials. Also, it produces substantial amounts of waste and emits high amounts of greenhouse gases into the atmosphere. Reducing the energy consumption and emissivity of buildings, decarbonizing existing energy sources, optimizing the use of renewable energy, and minimizing the carbon footprint of materials and construction works are imperative to counteract climate change. It is also a minimum plan for ensuring sustainable social development. The current environmental policy in the construction sector is insufficient and it results from the legal regulations currently in force. Assessment of construction products for the seventh basic requirement, sustainable use of natural resources, is voluntary and almost always neglected. Assessment tools, such as Type III Environmental Product Declarations {[}EPDs] for construction products, are not widely used. Moreover, these documents are poorly recognizable among consumers, proving that there is still insufficient environmental awareness. In addition, the emerging differences in environmental impact indicators values specified in environmental declarations, resulting from using differentiated approaches in setting system boundaries or the quality of available generic data, do not support the proper development of knowledge about the impact of construction products on the environment. In this work, an analysis of the environmental impact of cement, which is a component of adhesives used in the External Thermal Insulation Composite System {[}ETICS], was carried out. The study on four indicators, i.e., global warming potential {[}GWP], soil and water acidification potential {[}AP], eutrophication potential {[}EP], and tropospheric ozone formation potential {[}POCP], was performed. | Article | 10.32047/CWB.2022.27.1.2 | https://doi.org/10.32047/CWB.2022.27.1.2 |  | Michalak, J (Corresponding Author), Atlas Sp Zoo, Ctr Res \& Dev, 2 Kilinskiego St, PL-91421 Lodz, Poland. Czernik, Sebastian; Michalowski, Bartosz; Michalak, Jacek, Atlas Sp Zoo, Ctr Res \& Dev, 2 Kilinskiego St, PL-91421 Lodz, Poland. Tomaszewska, Justyna, Bldg Res Inst ITB, Filtrowa 1, PL-00611 Warsaw, Poland. |  | construction products; environmental impact; Type III Environmental Product Declaration {[}EPD]; life cycle assessment {[}LCA]; ETICS; cement; global warming potential {[}GWP]; sustainable building |  | 1425-8129 | English |  | Duplicado | R:Aceito | R:Aceito |  | R:Aceito | R:Aceito | R:Aceito | R:Aceito | [14 empty] | duplicado | remocao pre-triagem (nao e criterio de exclusao)
Life Cycle Assessment of Cementitious and Clay Bricks | Raihan, Asif and Abdulsalam, Sarah and Al Masaied, Mohammad and Mortula, Md Maruf | Advances in Transdisciplinary Engineering | 2023 | Scopus | 675 – 680 | 43 | Construction is a demanding sector, requiring substantial energy and non-renewable resources. Also, it causes detrimental environmental impact. Amongst all the building materials, traditional fire-burnt clay bricks are used exclusively in many developing countries. Although, significant efforts are put into encouraging the use of alternative bricks (e.g., cementitious bricks, clay bricks enhanced with organic matters, etc.) which are perceived to be viable environmentally and economically but to bring about true recognition of the exact level of effects on natural sphere, environmental offsets are not always quantified but conveyed orally when it comes to using conventional bricks, being largely unaware of the harmful effects it brings during all the stages of manufacture, transportation and installation of the stated product. Past scientific sources covered life cycle assessment of traditional bricks with suitable substitutes along with their comparative analysis. Also, the challenges of obtaining accurate data to conduct the evaluation were focused upon. But most of the previous works did not conduct an expanded examination of clay and other types of bricks by considering many environmental categories. This paper aimed at investigating the life cycle analysis of two 1m∗1m walls made with clay and cement bricks respectively using SIMAPRO software. Seven impact classes were considered to carry out the assessment such as climate change, ozone depletion, terrestrial acidification, freshwater eutrophication, marine eutrophication, human toxicity, and photochemical oxidation. Results showed that utilizing cement bricks in the fabrication of structural members posed lower impact to the environment compared to the wall made with traditional bricks. © 2023 The Authors. | Conference paper | 10.3233/ATDE230781 | RAIHAN et al., 2023.pdf | https://www.scopus.com/inward/record.uri?eid=2-s2.0-85181170834&doi=10.3233%2fATDE230781&partnerID=40&md5=10d27b07e27e1e3d5014f04448ad3454 |  | climate change; construction; environmental impact; human toxicity; Life cycle assessment; ozone depletion; traditional bricks | Cements; Climate change; Developing countries; Environmental impact; Eutrophication; Life cycle; Ozone; Ozone layer; Toxicity; Walls (structural partitions); Buildings materials; Cement bricks; Cementitious; Clay bricks; Human toxicity; Life cycle assessment; Nonrenewable resource; Ozone depletion; Substantial energy; Traditional brick; Brick |  |  | English | Cited by: 0; All Open Access, Gold Open Access | Rejeitado | R:Aceito ¦ P:Aceito | R:Aceito | materiais cimentícios e de argila — LCA | R:Aceito ¦ P:Rejeitado | R:Aceito | R:Aceito | R:Aceito |  |  |  | [Reavaliado por PDF: C3 era R:Aceito] [C3 Rejeitado 2026-06-13] LCA de TIJOLOS cimentícios e de argila (incl. interlocking/adobe) — unidades não moldáveis [Validação PDF: pdfplumber, autor/título conferidos] [Correção 2026-06-21: 'Inconclusivo'→'Rejeitado' (P:Rejeitado em C3 via triagem PDF)] |  | Aceito | Aceito | Rejeitado | [6 empty] | 1 | E1_moldavel
Early-Age Properties Development of Recycled Glass Powder Blended Cement Paste: Strengths, Shrinkage, Nanoscale Characteristics, and Environmental Analysis | Zhihai He and Menglu Shen and Jinyan Shi and Jingyu Chang and Víctor Revilla-Cuesta and Osman Gencel | Journal of Renewable Materials | 2022 | Science Direct | 1835-1852 | 11 | Recycling solid waste in cement-based materials cannot only ease its load on the natural environment but also reduce the carbon emissions of building materials. This study aims to investigate the effect of recycled glass powder (RGP) on the early-age mechanical properties and autogenous shrinkage of cement pastes, where cement is replaced by 10%, 20% and 30% of RGP. In addition, the microstructure and nano-mechanical properties of cement paste with different RGP content and water to binder (W/B) ratio were also evaluated using SEM, MIP and nanoindentation techniques. The results indicate that the early-age autogenous shrinkage decreases with the increase of RGP content and W/B ratio. While the mechanical strength deteriorates due to the addition of RGP, it can be compensated by reducing the W/B ratio. Although the addition of RGP increases the total porosity of the hardened paste, it reduces the small size porosity (<50 nm). In addition, the proportions of different types of C-S-H are changed, and the volume fraction of porosity is increased, but that of hydration products of cement paste is reduced due to the incorporation of RGP. Besides its pozzolanic activity, the mitigated shrinkage deformation that RGP is generating in cement pastes is encouraging for its use as a novel supplementary cementitious material that reduces the early-age cracking risk of cement-based materials. Meanwhile, the life cycle assessments indicate that the RGP-cement component is an economical and eco-friendly novel engineering material. |  | https://doi.org/10.32604/jrm.2023.024887 | HE et al., 2022.pdf | https://www.sciencedirect.com/science/article/pii/S216463252200052X |  |  | Cement paste, waste glass powder, autogenous shrinkage, microstructure, nanoindentation |  | 2164-6325 |  |  | Inconclusivo | R:Aceito ¦ P:Aceito | R:Aceito | pasta de cimento com pó de vidro reciclado | R:Aceito ¦ P:Aceito | R:Aceito ¦ P:Aceito | R:Aceito ¦ P:Aceito | R:Aceito ¦ P:Aceito |  | R:Aceito |  | [C3 Aceito 2026-06-13: material estrutural moldável; PDF conferido (autor/título)] ¦ [C4 Aceito 2026-06-14 (leitura 3+pg): relacionado a construcao civil] [C5 Aceito 2026-06-21: reduce the carbon emissions of building materials. This study aims to investigate the effect of recy] [C6 Aceito 2026-06-21: material principal global/exportável; não envolve material geograficamente restrito] [E1 2026-08-24: E1_moldavel=Aceito, E1_construcao=Aceito — migrados das decisoes P: dos antigos C3/C4, tomadas por leitura de PDF] [E2 por PDF 2026-08-25 LOTE_71: resist=Aceito (107.1 (estimado 28d; 75/0,70) MPa (estimado 28d a partir de 7d, ACI 209R-92)), co2=Aceito (1041 (OPC B-0, controlo); intervalo 745,61 a 1041 conforme % RGP kg CO2-eq/tonelada de material) PAG res=p.8, Fig.7 (renderizada) co2=p.16, Tab.6 (texto introdutorio na p.15) AVISO: [ESTIMADO 7->28d, material nao-OPC: verificar] (ate 30% de substituicao por RGP - pasta de cimento com po de vidro reciclado, curva de ganho de resistencia pode diferir do OPC puro ¦ Pasta de cimento (sem agregado) com po de vidro reciclado (RGP) substituindo 0-30% do cimento, varios W/B. A Tab.1 (p.3) com Fc=21,6/45,0 MPa aos 3/28d e a classificacao do OPC 42,5 PURO usado como ma] | aglomerante_alternativo | Aceito | Aceito | Aceito | Aceito |  | Aceito | Aceito
Embodied GHG Emissions of Wooden Buildings-Challenges of Biogenic Carbon Accounting in Current LCA Methods | Andersen, C. E. and Rasmussen, F. N. and Habert, G. and Birgisdottir, H. | FRONTIERS IN BUILT ENVIRONMENT | 2021 | Web of Science |  | 7 | Buildings play a vital role in reaching the targets stated by the Intergovernmental Panel on Climate Change to limit global warming to 1.5 degrees. Increasing the use of wood in construction is a proposed upcoming strategy to reduce the embodied greenhouse gas emissions of buildings. This study examines existing life cycle assessments of wooden buildings. The aim is to investigate embodied greenhouse gas emission results reported, as well as methodological approaches applied in existing literature. The study applies the protocol for Systematic Literature Reviews and finds 79 relevant papers. From the final sample, the study analyses 226 different scenarios in-depth in terms of embodied emissions, life cycle assessment method, life cycle inventory modelling and biogenic carbon approach. The analysis shows that the average reported values of embodied greenhouse gas emissions of wooden buildings are one-third to half of the embodied emissions reported from buildings in general. Additionally, from the analysis of the final sample we find that the majority of wooden building life cycle assessments apply similar methods and often leave out biogenic carbon from the assessment or simply do not declare it. This implies that the focus on variability in the different methods applied in wooden building life cycle assessments needs to be increased to establish the relationship between methodological choices and embodied emissions of wooden buildings. Further, transparency and conformity in biogenic carbon accounting in life cycle assessments is essential to enhance comparability between life cycle assessment studies and to avoid distortions in embodied GHG emission results. | Review | 10.3389/fbuil.2021.729096 | ANDERSEN, 2021i.pdf |  | Andersen, CE (Corresponding Author), Aalborg Univ, Dept Built Environm, Copenhagen, Denmark. Andersen, C. E.; Rasmussen, F. N.; Birgisdottir, H., Aalborg Univ, Dept Built Environm, Copenhagen, Denmark. Habert, G., Swiss Fed Inst Technol, Inst Construct \& Infrastruct Management IBI, Chair Sustainable Construct, Zurich, Switzerland. |  | GHG emissions; wood; biogenic carbon; buildings; LCA; sustainability; case studies |  |  | English |  | Rejeitado | R:Aceito ¦ P:Aceito | R:Aceito | GEE incorporado de edifícios de madeira (CLT) | P:Aceito | P:Aceito | P:Aceito | P:Aceito |  | R:Aceito |  | C2 Rejeitado — madeira/wood ¦ [C2 revertido 26/05/2026] Madeira estrutural industrializada reclassificada como Aceito em C2 — geometria customizável por projeto. ¦ [C3 Aceito 2026-06-13: material estrutural moldável; PDF conferido (autor/título)] ¦ [C4 Aceito 2026-06-14 (leitura 3+pg): relacionado a construcao civil] [C5 Aceito 2026-06-21: Embodied GHG Emissions of Wooden; Carbon Accounting in Current LCA] [C6 Aceito 2026-06-21: material principal global/exportável; não envolve material geograficamente restrito] [E1 2026-08-24: E1_moldavel=Aceito, E1_construcao=Aceito — migrados das decisoes P: dos antigos C3/C4, tomadas por leitura de PDF] [E2 por PDF 2026-08-25 LOTE_71: resist=Rejeitado, co2=nao avaliado (4.4 (media dos LCAs atribucionais); 2.6 (media dos consequenciais); intervalo ge kgCO2e/m2a50 (emissoes de GEE incorporadas, normal) PAG res= co2=varias (revisao de literatura; valores citados ao longo do artigo, ex. secao de resultados FONTE EXTERNA: revisao de ~20 estudos de ACV de edificios em madeira citados ao longo do artigo (nao e um valor unico proprio) ¦ Revisao sobre contabilizacao de carbono biogenico em ACV de edificios de madeira (metodologia de ACV, nao ensaio de material). Zero ocorrencias de MPa, N/mm2, classe C ou qualquer sigla de resistencia] |  | Aceito | Aceito | Aceito | Aceito |  | Rejeitado |  |  |  | 2 | E2_resistencia
Prospective Life Cycle Assessment at Early Stage of Product Development: Application to Nickel Slag Valorization Into Cement for the Construction Sector | Queheille, Eva and Dauvergne, Michel and Ventura, Anne | FRONTIERS IN BUILT ENVIRONMENT | 2021 | Web of Science |  | 7 | Pyrometallurgical nickel industry in New Caledonia produces several tons of slag per year, which is stocked on site. There is no valorization today, except for a small transformation into sand. Pyrometallurgy highly consumes fossil-fuel energy and electricity for ore pre-treatment and nickel extraction inside electrical furnaces, which produces significant CO2 emissions. A new valorization approach is suggested to use these two local productions (slag and CO2) to mineralize slag and produce silico-magnesian cement for the construction sector. In order to ensure suitable environmental performances, many questions arise about the target valorized product: where and how to capture CO2 and produce cement, what constraints should be targeted for the mineralization process, can products be exported and where? Moreover, New Caledonia aims to develop renewable energies for electricity grid, which would mitigate local industries impacts in the future. A prospective Life Cycle Assessment (LCA) is used to define constraints on future product development. Two hundred scenarios are defined and compared as well as electricity grid evolution, using Brightway software. Thirteen scenarios can compete with traditional Portland cement for 12 of the 16 impacts of the ILCD midpoint method. The evolution of electricity grid slightly affects the performance of the scenarios by a mean of less than+/-25\%, bringing a small difference on the number of acceptable scenarios. The main constraint requires improving the mineralization process by considerably reducing electricity consumption of the attrition-leaching operation. To be in line with scenarios concerning carbon neutrality of the cement industry by 2050, a sensitivity analysis provides the maximum energy consumption target for the mineralization process that is 0.9100 kWh/kg of carbonated slag, representing a 70\% reduction of the current energy measured at lab scale. Valorization of nickel slag and CO2 should turn to carbon capture and utilization technology, which allows for the production of supplementary cementitious materials, another product for the construction sector. It will be the topic of a next prospective study. | Article | 10.3389/fbuil.2021.743948 | QUEHEILLE et al., 2021.pdf |  | Quéheille, E (Corresponding Author), Gustave Eiffel Univ, MAST GPEM Campus Nantes, Bouguenais, France. Queheille, Eva; Ventura, Anne, Gustave Eiffel Univ, MAST GPEM Campus Nantes, Bouguenais, France. Dauvergne, Michel, Gustave Eiffel Univ, AME EASE Campus Nantes, Bouguenais, France. |  | life cycle assessment; CO2 utilization; waste valorization; construction materials; decision-making; design for environment |  |  | English |  | Rejeitado | R:Aceito ¦ P:Aceito | R:Aceito | LCA prospectiva em estágio inicial (construção) | R:Aceito ¦ P:Aceito | R:Aceito ¦ P:Aceito | R:Aceito ¦ P:Aceito | R:Aceito ¦ P:Aceito |  | R:Aceito |  | [C3 Aceito 2026-06-13: material estrutural moldável; PDF conferido (autor/título)] ¦ [C4 Aceito 2026-06-14 (leitura 3+pg): relacionado a construcao civil] [C5 Aceito 2026-06-21: Prospective Life Cycle Assessment at; treatment and nickel extraction inside electrical furnaces, wh] [C6 Aceito 2026-06-21: material principal global/exportável; não envolve material geograficamente restrito] [E1 2026-08-24: E1_moldavel=Aceito, E1_construcao=Aceito — migrados das decisoes P: dos antigos C3/C4, tomadas por leitura de PDF] [E2 por PDF 2026-08-25 LOTE_71: resist=Rejeitado, co2=nao avaliado ¦ ACV prospectiva (estagio inicial de desenvolvimento de produto) da valorizacao de escoria de niquel em cimento, Nova Caledonia. Zero ocorrencias de MPa, N/mm2 ou qualquer termo de resistencia mecanica] | aglomerante_alternativo | Aceito | Aceito | Aceito | Aceito |  | Rejeitado |  |  |  | 2 | E2_resistencia
Digital Twin Aided Sustainability Assessment of Modern Light Rail Infrastructures | Borjigin, Aorigele Orgil and Sresakoolchai, Jessada and Kaewunruen, Sakdirat and Hammond, John | FRONTIERS IN BUILT ENVIRONMENT | 2022 | Web of Science |  | 8 | This study aims to evaluate the whole life cycle performance of Precast Advanced Track (PCAT) light rail systems in a digital twin environment, which is time-saving, flexible, and highly accurate. Two sustainability aspects of the system are addressed: environmental and economic impacts. In the life cycle assessment (LCA), energy consumption and CO2 emissions are calculated, whereas costs at each stage were calculated and converted to present values in the life cycle costing assessment (LCC). Revit is used for assessment. It enables the bill of quantities in the models to provide quantitative data for sustainability assessments. In the PCAT light rail systems, all structures and components have been considered, including subbase, concrete slab, rail fastening, rails, bituminous layer, rubber pad, and grease lubrication. Results exhibit that concrete slabs for street and off-street systems have a minor contribution to minimizing energy consumption, CO2 emissions, and costs. Rail fastenings and rails can be recycled, but the energy consumption is relatively enormous. Unrecyclable materials such as bitumen and grout account for a large portion of lifecycle CO2 emissions and costs. Surprisingly, these two materials are quite sensitive to parametric change. Accordingly, the digital twin confirms that PCAT concrete slabs demonstrate a good performance throughout the whole life cycle. However, there is still room for improvements, for example, re-designing a concrete slab with less grout while showing good waterproof performance. These structural modifications can be updated on the digital twin to enact positive changes for the sustainable development of light rail systems. | Article | 10.3389/fbuil.2022.796388 | BORJIGIN et al., 2022.pdf |  | Kaewunruen, S (Corresponding Author), Univ Birmingham, Sch Engn, Birmingham, Warwickshire, England. Borjigin, Aorigele Orgil; Sresakoolchai, Jessada; Kaewunruen, Sakdirat, Univ Birmingham, Sch Engn, Birmingham, Warwickshire, England. Hammond, John, Precast Adv Track PCAT Ltd, Birmingham, Warwickshire, England. |  | digital twin; BIM; life cycle assessment; life cycle costing; PCAT light rail system |  |  | English |  | Rejeitado | R:Aceito ¦ P:Aceito | R:Aceito | sustentabilidade assistida por gêmeo digital (construção) | R:Aceito ¦ P:Aceito | R:Aceito ¦ P:Aceito | R:Aceito ¦ P:Aceito | R:Aceito ¦ P:Aceito |  | R:Aceito |  | [C3 Aceito 2026-06-13: material estrutural moldável; PDF conferido (autor/título)] ¦ [C4 Aceito 2026-06-14 (leitura 3+pg): relacionado a construcao civil] [C5 Aceito 2026-06-21: Technology Thonburi, Thailand and economic impacts. In the life cycle assessment (LCA), en] [C6 Aceito 2026-06-21: material principal global/exportável; não envolve material geograficamente restrito] [E1 2026-08-24: E1_moldavel=Aceito, E1_construcao=Aceito — migrados das decisoes P: dos antigos C3/C4, tomadas por leitura de PDF] [E2 por PDF 2026-08-25 LOTE_71: resist=Aceito (50 MPa (classe C50/60, EN 206)), co2=Rejeitado PAG res=p.7, texto co2=p.9, Fig.12 (grafico de percentagens) AVISO: sem dados proprios (resistencia por classe de projecto) ¦ Digital twin de sustentabilidade de via ferrea leve pre-fabricada (PCAT). O texto declara explicitamente 'the concrete material used by the slab has a strength of C50/60' (p.7) - classe de projecto do] |  | Aceito | Aceito | Aceito | Aceito |  | Aceito | Rejeitado |  |  | 2 | E2_co2
Global warming potential-based life cycle assessment and optimization of the compressive strength of fly ash-silica fume concrete; environmental impact consideration | Onyelowe, Kennedy C. and Ebid, Ahmed M. and Riofrio, Ariel and Soleymani, Atefeh and Baykara, Haci and Kontoni, Denise-Penelope N. and Mahdi, Hisham A. and Jahangir, Hashem | FRONTIERS IN BUILT ENVIRONMENT | 2022 | Web of Science |  | 8 | In this research study, extensive literature searches on the compressive strength of concrete produced from the addition of fly ash (FA) and silica fume (SF) as extra constituents to the conventional concrete mixes, which gave rise to 330 mix points of concrete database. Due to the worrisome environmental impact of concrete production and usage in concrete activities, it has been pertinent to conduct the life cycle impact assessment of this procedure. Secondly, due to the over dependence of concrete production experts on laboratory exercise, there is also an urgent need to propose equations that reduce this dependence, that can be used in design, construction and performance evaluation of concrete infrastructure, hence the multi-objective nature of this research work. The results of the global warming potential (GWP) based on cement dosage show that Portland cement contributes about 90\% of the total score. This is followed by the use of coarse aggregate contributing 6\%, superplasticizer, 3\% and fine aggregates, 2\%. These show the functions of CO2 emissions and other greenhouses gas emissions in the entire system. Also, the result of the terrestrial acidification potential (TAP) for the concrete mixes in this study show that the lowest cement mix ``C340-FAg658-FA0-SF15? has a human toxicity, both carcinogenic and non-carcinogenic that showed an added impact of about 14 kg of 1, 4 equivalents of dichlorobenzene (DCB eq.). This result is 428\% less impact than other studies found in the literature that used FA. Finally, it was found that the addition of FA and SF in concrete has a lowering effect on the environmental impact indicators due to reduced cement dosage. Furthermore, the results of the model predictions show that ANN with a performance index of 0.986 (4.8\%) showed decisive superiority to predict the compressive strength of the FA-SF concrete over EPR, 0.951 (8.7\%), GP, 0.94 (9.5\%) and GEP, 0.93 (10\%). | Article | 10.3389/fbuil.2022.992552 | ONYELOWE et al., 2022b.pdf |  | Ebid, AM (Corresponding Author), Future Univ Egypt, Dept Struct Engn, New Cairo, Egypt. Onyelowe, Kennedy C., Michael Okpara Univ Agr, Dept Civil Engn, Umuahia, Abia State, Nigeria. Ebid, Ahmed M., Future Univ Egypt, Dept Struct Engn, New Cairo, Egypt. Riofrio, Ariel; Baykara, Haci, Escuela Super Politecn Litoral, Fac Ingn Mecan \& Ciencias Prod, Guayaquil, Ecuador. Riofrio, Ariel; Baykara, Haci, Escuela Super Politecn Litoral, Ctr Nanotechnol Res \& Dev CIDNA, Guayaquil, Ecuador. Soleymani, Ate |  | silica fume; fly ash; environmental impact; life cycle assessment; sustainable concrete; CO2 emission; global warming potential |  |  | English |  | Inconclusivo | R:Aceito ¦ P:Aceito | R:Aceito ¦ P:Aceito | concreto convencional com adicao de cinza volante (fly ash) e silica ativa (silica fume) como constituintes extra ao traco; base de 330 pontos de mistura, com ACV de berco-ao-portao por m3 e modelos de IA para prever a resistencia a compressao | R:Aceito ¦ P:Aceito | R:Aceito ¦ P:Aceito | R:Aceito ¦ P:Aceito | R:Aceito ¦ P:Aceito |  | R:Aceito |  | [PDF SOLTO 2026-08-16 (Opcao A): a celula pdf apontava para 'ONYELOWE et al., 2022c.pdf'. O DOI desse ficheiro e o da linha 4293 (10.3390/buildings12070948), nao o 10.3389/fbuil.2022.992552 desta. Esta linha fica pendente de download.] ¦ [COLISAO DE PDF 2026-08-15: decisao anulada. O ficheiro ONYELOWE et al., 2022c.pdf contem o DOI 10.3390/buildings12070948, nao o 10.3389/fbuil.2022.992552 desta linha. Aguarda o PDF correto.] ¦ [C3 Aceito 2026-06-13: material estrutural moldável; PDF conferido (autor/título)] ¦ [C4 Aceito 2026-06-14 (leitura 3+pg): relacionado a construcao civil] [C5 Aceito 2026-06-21: Performance Using Life Cycle Assessment; concrete strength equations. First, the life cycle assessme] [C6 Aceito 2026-06-21: material principal global/exportável; não envolve material geograficamente restrito] [pdf atribuido 2026-08-23: ONYELOWE et al., 2022b.pdf — reatribuido da linha 4174: DOI 10.3389/fbuil.2022.992552 impresso na frente, confirmado no Drive] [retriagem por PDF 2026-08-23: C1=P:Aceito; C2=P:Aceito; C3=P:Aceito; C4=P:Aceito; C5=P:Aceito; C6=P:Aceito. Evidencia C5: ACV propria com ReCiPe Midpoint H e base Ecoinvent 3.2, unidade funcional 1 m3 de concreto, norma ISO 14040: 'The mean score for global warming potential for all the mixes was 418.15 kg of CO2 per m3 with a standard deviation of 49.80 kg of CO2 per m3'. Mistura de menor impacto '] [AVISO METANALISE 2026-08-23: os 330 pontos de mistura deste artigo NAO sao amostras proprias — sao curados de cinco fontes anteriores (Khan e Ali 2019; Che Amat et al. 2020; Tayeh et al. 2020; Kumar et al. 2021b; Ashraf et al. 2022). A ACV e a modelacao sao proprias, por isso o artigo entra na RSL, mas se algum fck daqui for para a metanalise HA RISCO DE DUPLA CONTAGEM caso alguma dessas fontes tambem esteja no banco. Sondagem por apelido+ano nao achou nenhuma com titulo compativel, mas apelido+ano NAO e identidade — antes de extrair, cruzar pelos DOIs da lista de referencias do proprio artigo. Os 330 valores individuais nao estao impressos no PDF, so estatisticas descritivas.] [E1 2026-08-24: E1_moldavel=Aceito, E1_construcao=Aceito — migrados das decisoes P: dos antigos C3/C4, tomadas por leitura de PDF] [E2 por PDF 2026-08-25 LOTE_71: resist=Aceito (107.80 MPa), co2=Aceito (418.15 (media de todas as misturas) kg CO2/m3) PAG res=p.5, Tab.1 co2=p.7, texto AVISO: sem dados proprios (resistencia compilada da literatura) FONTE EXTERNA: Khan and Ali (2019); Che Amat et al. (2020); Tayeh et al. (2020); Kumar et al. (2021b); Ashraf et al. (2022) [compilacao de literatura, 330 registos, ¦ ACV baseada em GWP e optimizacao por IA (GP/GEP/EPR/ANN) da resistencia a compressao de betao com cinza volante e silica de fumo. Base de dados de 330 registos 'curated from previous results' de 5 ref] | aglomerante_alternativo | Aceito | Aceito | Aceito | Aceito |  | Aceito | Aceito
Comparative environmental footprint analysis of ultra-high-performance concrete using Portland cement and alkali-activated materials | Glanz, Dilan and Sameer, Husam and Goebel, Daniela and Wetzel, Alexander and Middendorf, Bernhard and Mostert, Clemens and Bringezu, Stefan | FRONTIERS IN BUILT ENVIRONMENT | 2023 | Web of Science |  | 9 | Considering the ambitious greenhouse gas emission reduction and efficient use of resource targets set by the Sustainable Development Goals and the importance of concrete structures to achieve these goals, there is an increasing need to study the environmental performance of different concrete production alternatives. Cement is one of the main building materials that contribute significantly to global warming; therefore, studying the environmental performance of innovative binders that can substitute the use of cement is highly recommended. This article investigates the climate, material, energy, and water footprints of four innovative mixtures of ultra-high-performance concrete (UHPC) with a binder made of alkali-activated materials in comparison with the one made of Portland cement. Footprint analysis is carried out within cradle-to-grave life cycle assessment boundaries. Within the life cycle assessment, the functional unit defines the quantification of the final product or service. The functional units of the UHPC were adapted for the comparability of concrete mixtures with different compressive strengths. The results show that UHPC made with an alkali-activated material has 32\%-45\% better performance in terms of a climate footprint and 19\%-33\% better performance in terms of material footprints, whereas a trade-off can be seen regarding 44\%-83\% higher energy footprints and 75\%-146\% higher water footprints. The disadvantages in energy and water footprints are caused by waterglass. When allocation is considered, mixtures with high silica fume content have higher environmental footprints. | Article | 10.3389/fbuil.2023.1196246 | GLANZ et al., 2023.pdf |  | Glanz, D (Corresponding Author), Univ Kassel, Fac Civil \& Environm Engn, Ctr Environm Syst Res, Kassel, Germany. Glanz, Dilan; Sameer, Husam; Mostert, Clemens; Bringezu, Stefan, Univ Kassel, Fac Civil \& Environm Engn, Ctr Environm Syst Res, Kassel, Germany. Goebel, Daniela; Wetzel, Alexander; Middendorf, Bernhard, Univ Kassel, Inst Struct Engn IKI, Dept Struct Mat \& Construct Chem, Kassel, Germany. |  | construction; sustainable infrastructure; life cycle assessment; greenhouse gas emissions; material footprint; alkali-activated materials; concrete and cement |  |  | English |  | Elegível | R:Aceito ¦ P:Aceito | R:Aceito | análise comparativa de pegada ambiental (materiais) | R:Aceito ¦ P:Aceito | R:Aceito ¦ P:Aceito | R:Aceito ¦ P:Aceito | R:Aceito ¦ P:Aceito |  | R:Aceito |  | [C3 Aceito 2026-06-13: material estrutural moldável; PDF conferido (autor/título)] ¦ [C4 Aceito 2026-06-14 (leitura 3+pg): relacionado a construcao civil] [C5 Aceito 2026-06-21: National Technical University of Athens, Considering the ambitious greenhouse gas emission redu] [C6 Aceito 2026-06-21: material principal global/exportável; não envolve material geograficamente restrito] [E1 2026-08-24: E1_moldavel=Aceito, E1_construcao=Aceito — migrados das decisoes P: dos antigos C3/C4, tomadas por leitura de PDF] [E2 por PDF 2026-08-25 LOTE_71: resist=Aceito (211.8 MPa), co2=Aceito (761 (PC-ref, betao Portland convencional); intervalo 383 a 496 kg CO2-eq/m3-eq n kg CO2-eq/m3) PAG res=p.3, Tab.1 co2=p.6, texto ¦ Comparacao de pegada ambiental de UHPC (betao de ultra-alto desempenho) com cimento Portland vs materiais alcali-activados (AAM). Tab.1 (p.3): resistencia a compressao aos 28 dias das 5 misturas (M1-M] | aglomerante_alternativo | Aceito | Aceito | Aceito | Aceito |  | Aceito | Aceito
Copper entrapment and immobilization during cement hydration in concrete mixtures containing copper tailings | Vargas, Felipe and Alsina, Marco A. and Gaillard, Jean-Francois and Pasten, Pablo and Lopez, Mauricio | JOURNAL OF CLEANER PRODUCTION | 2021 | Web of Science |  | 312 | The use of copper tailings as supplementary cementitious material can reduce the environmental impacts of concrete production and the mining industry. A key concern limiting its application is the potential leaching of toxic metals from the cementitious matrix, especially copper. To analyze and reduce the risk of leaching, the mechanisms by which copper is entrapped in the cementitious matrix were investigated, by combining microscopic and spectroscopic approaches. Decreasing the water-to-binder ratio was statistically relevant to reduce copper leaching. Scanning Electron Microscope micrographs allowed to spatially localize enriched copper clusters within the cementitious hydration products. In the early stages of the cementitious hydration (i.e., 24 h), no spatial correlation between copper and hydration products was found; however, after seven days, copper was spatially associated with calcium silicate hydrates. Cu K-edge X-ray absorption near edge structure spectroscopy provided insights into the chemical speciation of copper in the cementitious matrix. It showed that copper sulfide and oxide phases persisted, whereas the copper sulfate phases were prone to dissolution and reprecipitation as cupric hydroxides induced by the relatively high pH from calcium hydroxides formed during hydration. Promoting the formation of hydration products can further reduce copper leaching from the alkaline cementitious matrix. A better understanding of metal entrapment mechanisms could lead to new strategies that reduce the mobility of toxic elements when using copper tailings, increasing their use as a replacement of cement. With this knowledge, it is expected to answer if it is possible to improve the copper entrapment into the cementitious matrix and if there is a risk of leaching once is entrapped. | Article | 10.1016/j.jclepro.2021.127547 |  |  | Lopez, M (Corresponding Author), Pontificia Univ Catolica Chile, Sch Engn, Dept Construct Engn \& Management, Vicuna Mackenna 4860,Casilla 306,Correo 22, Santiago, Chile. Vargas, Felipe, Univ Austral Chile, Inst Civil Engn, Gen Lagos 2086, Valdivia, Chile. Vargas, Felipe; Lopez, Mauricio, Pontificia Univ Catolica Chile, Sch Engn, Dept Construct Engn \& Management, Vicuna Mackenna 4860,Casilla 306,Correo 22, Santiago, Chile. Alsina, Marco A., Univ Talca, Fac Engn, Dept Construct Engn \& Managemen |  | Leaching; Chemical entrapment; Physical entrapment; Cementitious mixtures; Copper tailings |  | 0959-6526 | English |  | Inconclusivo | R:Aceito | R:Aceito |  | C3: R:Aceito; C4: R:Aceito; C5: R:Rejeitado |  | C5 Rejeitado — sem menção a CO₂/GEE/ACV [E1 metadados 2026-08-24 lote 10: moldavel=Aceito, construcao=Aceito (confianca alta). rejeito de cobre como SCM no betao; residuo de sector off-topic usado no concreto aceita] [Reaberto 2026-08-31, a pedido da Kie: status Rejeitado->Inconclusivo. A rejeicao da cascata antiga (C1-C8) foi decidida so por R: (resumo), nunca confirmada por leitura de PDF - nao conta como decisao final debaixo do sistema novo. A linha ja passou Etapa 1 (moldavel/construcao=Aceito) e aguarda avaliacao na Etapa 2.] |  | Aceito | Aceito | Aceito | Aceito
Estimation of Carbon Footprint of Residential Building in Warm Humid Climate of India through BIM | Kurian, Rosaliya and Kulkarni, Kishor Sitaram and Ramani, Prasanna Venkatesan and Meena, Chandan Swaroop and Kumar, Ashok and Cozzolino, Raffaello | ENERGIES | 2021 | Web of Science |  | 14 | In recent years Asian Nations showed concern over the Life Cycle Assessment (LCA) of their civil infrastructure. This study presents a contextual investigation of a residential apartment complex in the territory of the southern part of India. The LCA is performed through Building Information Modelling (BIM) software embedded with Environmental Product Declarations (EPDs) of materials utilized in construction, transportation of materials and operational energy use throughout the building lifecycle. The results of the study illustrate that cement is the material that most contributes to carbon emissions among the other materials looked at in this study. The operational stage contributed the highest amount of carbon emissions. This study emphasizes variation in the LCA results based on the selection of a combination of definite software-database combinations and manual-database computations used. For this, three LCA databases were adopted (GaBi database and ecoinvent databases through One Click LCA software), and the ICE database was used for manual calculations. The ICE database showed realistic value comparing the GaBi and ecoinvent databases. The findings of this study are valuable for the policymakers and practitioners to accomplish optimization of Greenhouse Gas (GHG) emissions over the building life cycle. | Article | 10.3390/en14144237 | KURIAN et al., 2021 - en14144237.pdf |  | Kulkarni, KS (Corresponding Author), CSIR Cent Bldg Res Inst, Architecture \& Planning Div, Roorkee 247667, Uttar Pradesh, India. Kulkarni, KS; Meena, CS (Corresponding Author), Acad Sci \& Innovat Res AcSIR, Ghaziabad 201002, India. Meena, CS (Corresponding Author), CSIR Cent Bldg Res Inst, Bldg Energy Efficiency Div, Roorkee 247667, Uttar Pradesh, India. Cozzolino, R (Corresponding Author), Univ Rome Niccolo Cusano, Dept Engn, I-00166 Rome, Italy. Kurian, Rosaliya; Ramani, Prasanna Venkatesan, |  | building information modeling; life cycle database; life cycle assessment; carbon footprint |  |  | English |  | Rejeitado | R:Aceito | R:Aceito |  | R:Aceito | R:Aceito | R:Aceito | R:Aceito |  | R:Aceito |  | C7 Rejeitado — foco em energia operacional, sem dados de emissões de produção do material ¦ [status corrigido para Inconclusivo] Pegada de carbono de edificio residencial (India, BIM) — construcao civil. C8 nao avaliado. PDF necessario. ¦ [2026-07-23] C8 padronizado: 'Aceito' -> 'R:Aceito' (avaliacao por metadado/resumo, sem releitura de PDF nesta correcao). [E1 metadados 2026-08-24 lote 10: moldavel=Aceito, construcao=Aceito (confianca alta). ] [PDF integrado 2026-08-30 (download automatico por DOI, Unpaywall/mdpi-res/Sci-Hub, pasta BAIXADOS MANUALMENTE): nome/ficheiro casado por DOI e confirmado por leitura (titulo/autor/DOI batem). Valor anterior da celula pdf: None.] [E2 por PDF 2026-09-01 LOTE_120: resist=Rejeitado, co2=nao avaliado] ¦ Estimativa de pegada de carbono de edificio residencial na India via BIM (calculo de emissoes por fases - materiais, transporte, construcao). Nao e um estudo sobre um material cimenticio especifico com resistencia declarada - zero MPa, zero classe, zero grandeza equivalente em todo o texto. Rejeitado por ausencia de dado de resistencia. CO2 nao avaliado pela cascata (o artigo tem fartos dados de pegada de carbono do edificio, mas isso fica irrelevante ja que a resistencia rejeita primeiro). |  | Aceito | Aceito | Aceito | Aceito |  | Rejeitado |  |  |  | 2 | E2_resistencia
Analysing the impacts of key factors on the price of recycled concrete: A system dynamics model | Ma, Mingxue and Tam, Vivian WY. and Le, Khoa N. and Osei-Kyei, Robert | JOURNAL OF BUILDING ENGINEERING | 2023 | Web of Science |  | 80 | Effectively managing and utilizing the construction and demolition (C\&D) waste is crucial for achieving sustainability goals. Recycling C\&D waste into useable materials, such as recycled aggregate, for concrete production, offers both environmental and economic efficiency. Although recycled concrete is considered a viable alternative to virgin concrete, this product is not widely accepted in the construction industry. Insufficient price competitiveness is an essential obstacle. Therefore, investigating the factors influencing the price of recycled concrete is important for controlling it to an acceptable level. This study aims to develop a system dynamics model to evaluate dynamic effects of the key factors on the price of 30 MPa recycled concrete from shortterm and long-term perspectives. Chongqing, China is selected as a case study. From the shortterm perspective, the price of 30 MPa recycled concrete can be reduced to 84.11 \% of that of virgin concrete. The most influential scenario for reducing the price of 30 MPa recycled concrete is incorporating 40 \% ground granulated blast furnace slag (GGBFS) as a cement replacement in recycled concrete with a 100 \% replacement rate of virgin coarse aggregate with recycled aggregate. From the long-term perspective, provision of subsidies for producing recycled concrete with a 25 \% replacement rate can be effective in improving the supply. For the consumption, the mandatory use of recycled products from C\&D waste and reducing tax for recycling activities are among the top five influential scenarios. This study fills a gap in the literature and provides industry practitioners with valuable insights into developing informed pricing. | Article | 10.1016/j.jobe.2023.108123 | MA et al., 2023 - j.jobe.2023.108123.pdf |  | Tam, VW (Corresponding Author), Western Sydney Univ, Sch Engn Design \& Built Environm, Locked Bag 1797, Penrith, NSW 2751, Australia. Ma, Mingxue; Tam, Vivian WY.; Le, Khoa N.; Osei-Kyei, Robert, Western Sydney Univ, Sch Engn Design \& Built Environm, Locked Bag 1797, Penrith, NSW 2751, Australia. |  | Recycled concrete; Price; Waste recycling; Market development; System dynamics model; Policy instrument |  |  | English |  | Rejeitado | R:Aceito | R:Aceito |  | C3: R:Aceito; C4: R:Aceito; C5: R:Rejeitado |  | C5 Rejeitado — sem menção a CO₂/GEE/ACV [E1 metadados 2026-08-24 lote 10: moldavel=Aceito, construcao=Aceito (confianca alta). ] [Reaberto 2026-08-31, a pedido da Kie: status Rejeitado->Inconclusivo. A rejeicao da cascata antiga (C1-C8) foi decidida so por R: (resumo), nunca confirmada por leitura de PDF - nao conta como decisao final debaixo do sistema novo. A linha ja passou Etapa 1 (moldavel/construcao=Aceito) e aguarda avaliacao na Etapa 2.] ¦ [E2 2026-09-05] PDF integrado (baixado manualmente pela Kie, lote 13/BAIXADOS MANUALMENTE, DOI 10.1016/j.jobe.2023.108123, Journal of Building Engineering). Modelo de dinamica de sistemas sobre o preco do concreto reciclado. E2_resistencia=Aceito: classe-alvo do mix design do proprio estudo, '30 MPa recycled concrete' (secao 3.7, Tabela 4). E2_co2=Rejeitado: as 2 ocorrencias de CO2 sao frase generica de contexto e citacoes na lista de referencias - o artigo e focado em preco, nao faz LCA nem reporta valor absoluto de CO2/GWP. Sai na Etapa 2 por E2_co2. |  | Aceito | Aceito | Aceito | Aceito |  | Aceito | Rejeitado |  |  | 2 | E2_co2
Evaluating Thermal Performance and Environmental Impact of Compressed Earth Blocks with Cocos and Canarium Aggregates: A Study in Douala, Cameroon | Ganou Koungang, Bernard Morino and Courard, Luc and Tatchum Defo, Ulrich and Ndapeu, Dieunedort and Njeugna, Ebenezer and Attia, Shady | INTERNATIONAL JOURNAL OF ENGINEERING RESEARCH IN AFRICA | 2023 | Web of Science | 49-66 | 67 | A novel low-cost earthen construction system integrating biosourced aggregates is proposed for houses' erection of low-income households. This study is based on in-situ measurements on two representative test cells constructed in Douala, with a typical hot and humid climate. One of these buildings is made with a hollow cement block as a reference, and the other with biosourced earth bricks modified with Cocos nucifera and Canarium schweinfurthii aggregates. Dynamic thermal simulations of the two test cells were performed using the EnergyPlus building performance simulation program. The results are based on measuring air temperature and humidity, and the simulation leads to defining the discomfort hours and the annual energy consumption. The adaptive ASHRAE 55 thermal comfort model was used to evaluate the comfort conditions. The results show that air conditioning systems provide the best comfort systems with minimums of about 95\% for plastered and unplastered wall construction systems. Biosourced compressed earth brick constructions offered the best thermal performance with comfort ranges of around 96\% and 44\% for air conditioning and natural ventilation, respectively. In terms of energy consumed, there was a gain of about 100 kWh over the year. Energy consumption is lower in the biosourced compressed earth brick building than in the hollowed cement block building: this one offered the lowest comfort range of about 40\% in natural ventilation. The construction provisions were considered for the life cycle assessment, and two scenarios describing the origin of the cement raw materials were considered. It can be seen that cement accounts for more than 95\% of the impacts for both construction systems, as well as for the scenarios of its origin. In all situations, the hollowed cement block construction presented the highest impact on the global warming potential: 66 KgCO(2)eq and 89 KgCO(2)eq, respectively, without plaster and with plaster. It can also be seen that the plastered layer had a carbon footprint (in terms of Green House Gas Emissions (GHG emissions)) of almost 40\% on the overall functional unit. Canarium Schweinfurthii and Cocos Nucifera materials accounted for only 1\% of the overall impact. | Article | 10.4028/p-71UmdZ | GANOUKOUNGANG et al., 2023 - p-71umdz.pdf |  | Koungang, BMG (Corresponding Author), Univ Liege ULiege, GeMMe Bldg Mat Urban \& Environm Engn, Allee Decouverte 9, B-4000 Liege, Belgium. Koungang, BMG (Corresponding Author), Univ Douala, Lab Mecan \& Mat Adaptes LAMMA, Douala 1872, Cameroon. Ganou Koungang, Bernard Morino; Courard, Luc, Univ Liege ULiege, GeMMe Bldg Mat Urban \& Environm Engn, Allee Decouverte 9, B-4000 Liege, Belgium. Ganou Koungang, Bernard Morino; Tatchum Defo, Ulrich; Ndapeu, Dieunedort; Njeugna, Ebenezer, Univ Douala, La |  | biosourced compressed earth brick; hollow cement block; building performance; simulation; life cycle assessment |  | 1663-3571 | English |  | Rejeitado | R:Aceito | R:Aceito |  | R:Aceito | R:Aceito | R:Aceito | R:Aceito |  | R:Aceito |  | C7 Rejeitado — foco em energia operacional, sem dados de emissões de produção do material ¦ [status corrigido para Inconclusivo] Blocos de terra comprimida com agregados Cocos/Canarium (Camarao) — verificar C6 (escalabilidade de Cocos nucifera e Canarium). C8 nao avaliado. PDF necessario. ¦ [2026-07-23] C8 padronizado: 'Aceito' -> 'R:Aceito' (avaliacao por metadado/resumo, sem releitura de PDF nesta correcao). [E1 metadados 2026-08-24 lote 10: moldavel=Aceito, construcao=Aceito (confianca media). bloco de terra comprimido: a regra aceita blocos de terra; hesitei porque o estudo mede conforto termico e ACV das celulas de teste, nao propriedades do material] [PDF integrado 2026-08-30 (download automatico por DOI, Unpaywall/mdpi-res/Sci-Hub, pasta BAIXADOS MANUALMENTE): nome/ficheiro casado por DOI e confirmado por leitura (titulo/autor/DOI batem). Valor anterior da celula pdf: None.] [E2 por PDF 2026-09-01 LOTE_121: resist=Rejeitado, co2=nao avaliado (66; 89 kgCO2eq/m2 de parede) PAG co2=p.p.14, texto (FU definido p.7)] ¦ LCA termica comparando edificio-teste com tijolo de terra compactada biobased (BCEB, com agregados de coco/canarium) vs bloco de concreto oco (HCB), Douala/Camaroes. Nenhuma resistencia mecanica declarada para nenhum dos dois materiais - menciona apenas em termos gerais que aumento de densidade 'leva a aumento da resistencia a compressao' sem numero, e cita outro estudo (Mostafa & Uddin) so na bibliografia. Rejeitado por ausencia total de valor. CO2: FU declarada explicitamente = 1 m2 de parede, fases A1-A3+A4-A5 (p.7); resultado 66 kgCO2eq (sem reboco) e 89 kgCO2eq (com reboco) por m2, cimento responde por >95% do impacto (p.14, Fig.9/10). Seria Aceito se a cascata nao fechasse na resistencia. |  | Aceito | Aceito | Aceito | Aceito |  | Rejeitado |  |  |  | 2 | E2_resistencia
Carbon intensity of mass timber materials: impacts of sourcing and transportation | Atnoorkar, Swaroop and Ghatpande, Omkar A. and Haile, Selam L. and Goetsch, Heather E. and Harris, Chioke B. | FRONTIERS IN BUILT ENVIRONMENT | 2024 | Web of Science |  | 9 | Mass timber construction is widely considered a promising alternative construction method to reduce buildings' total life-cycle carbon emissions because wood is a carbon sink. Cross-laminated timber (CLT) panels, manufactured by gluing lumber layers with grains at right angles, are potential low-carbon alternatives to carbon-intensive concrete and steel construction. However, most environmental impact assessment studies do not consider variation in transportation impacts within the CLT supply chain when calculating life-cycle impacts. This study investigates the embodied primary energy and the global warming potential (GWP) of CLT supply chain decisions regarding the type of timber species used, the U.S. region it is sourced from, and the location of the CLT mill. Longer transport distances in the supply chain for timber and CLT panels can contribute as much as 923 MJ/m2 (20\%) of the embodied primary energy of a CLT building, and the use of a higher-density timber species increases this contribution to 1246 MJ/m2 (24\%), with most of that energy derived from fossil energy sources. For perspective, the GWP of a building whose CLT panels and timber have been transported by truck over 6,000 km (252-270 kgCO2/m2) is greater than the GWP of an equivalent reinforced concrete (RC) building (245 kgCO2/m2). Thus, factors like the location of CLT processing facilities and the type of timber species can significantly impact the overall life-cycle assessment and, if chosen appropriately, can mitigate the environmental impacts of CLT construction. | Article | 10.3389/fbuil.2023.1321340 | ATNOORKAR et al., 2023.pdf |  | Harris, CB (Corresponding Author), Natl Renewable Energy Lab, Golden, CO 80401 USA. Atnoorkar, Swaroop; Ghatpande, Omkar A.; Haile, Selam L.; Goetsch, Heather E.; Harris, Chioke B., Natl Renewable Energy Lab, Golden, CO 80401 USA. |  | low-energy buildings; low-carbon building construction; mass timber; climate change; life cycle assessment; embodied carbon; embodied energy |  |  | English |  | Rejeitado | R:Aceito ¦ P:Aceito | R:Aceito | madeira maciça (mass timber) — intensidade de carbono | R:Aceito ¦ P:Aceito | R:Aceito ¦ P:Aceito | R:Aceito ¦ P:Aceito | R:Aceito ¦ P:Aceito |  | R:Aceito |  | [C3 Aceito 2026-06-13: material estrutural moldável; PDF conferido (autor/título)] ¦ [C4 Aceito 2026-06-14 (leitura 3+pg): relacionado a construcao civil] [C5 Aceito 2026-06-21: OPEN ACCESS Carbon intensity of mass timber; City University of Hong] [C6 Aceito 2026-06-21: material principal global/exportável; não envolve material geograficamente restrito] [E1 2026-08-24: E1_moldavel=Aceito, E1_construcao=Aceito — migrados das decisoes P: dos antigos C3/C4, tomadas por leitura de PDF] [E2 por PDF 2026-08-25 LOTE_71: resist=Rejeitado, co2=nao avaliado (180 (CLT, cenario A); 245 (betao armado, RC, comparacao) kg CO2eq/m2 de area de piso) PAG res= co2=p.5, texto e tabela ¦ Intensidade de carbono de madeira macica (mass timber/CLT) - efeitos de origem e transporte. Zero ocorrencias de MPa, N/mm2 ou classe de resistencia em 11 paginas; artigo trata exclusivamente de conta] |  | Aceito | Aceito | Aceito | Aceito |  | Rejeitado |  |  |  | 2 | E2_resistencia
Assessing the maturity of alternative construction materials and their potential impact on embodied carbon for single-family homes in the American Midwest | Ranganath, Sindhuja and McCord, Stephen and Sick, Volker | FRONTIERS IN BUILT ENVIRONMENT | 2024 | Web of Science |  | 10 | This study presents a whole building life cycle assessment for a 265 m2 end-terrace home built in Michigan, United States. The study scrutinized the embodied carbon footprint of conventional construction materials, focusing on high-impact materials like concrete, steel, gypsum, paint, and insulation. Stages from raw material extraction to transportation and processing of the raw materials into finished products and transportation of finished products to the site are considered. The baseline materials contributed to approximately 28,450 kg CO2e, equivalent to 107.35 kg CO2e/m2. A notable reduction in the embodied carbon footprint, ranging from 19\% to 39\%, was observed by substituting with `like-for-like' alternatives. However, the study highlighted challenges in shifting to low-embodied carbon materials, primarily due to limited market readiness and scalability of some eco-friendly options. The study also assessed the feasibility of these alternatives using the United States Department of Energy's ``Technology Readiness Level{''} framework, examining their current production capacity, estimating potential future demand, and identifying key development areas to meet net-zero carbon goals effectively. This comprehensive approach underscores the complexity of transitioning to low embodied-carbon building practices while balancing feasibility and environmental impact. | Article | 10.3389/fbuil.2024.1384191 | RANGANATH et al., 2024.pdf |  | Ranganath, S (Corresponding Author), Univ Michigan, Dept Mech Engn, Global CO2 Initiat, Ann Arbor, MI 48109 USA. Ranganath, Sindhuja; McCord, Stephen; Sick, Volker, Univ Michigan, Dept Mech Engn, Global CO2 Initiat, Ann Arbor, MI 48109 USA. |  | whole building life cycle assessment (WBLCA); alternative construction materials; technology readiness level (TRL); cradle-to-construction-site-gate; embodied carbon; LCA; house |  |  | English |  | Elegível | R:Aceito ¦ P:Aceito | R:Aceito | maturidade de materiais de construção alternativos | R:Aceito ¦ P:Aceito | R:Aceito ¦ P:Aceito | R:Aceito ¦ P:Aceito | R:Aceito ¦ P:Aceito |  | R:Aceito |  | [C3 Aceito 2026-06-13: material estrutural moldável; PDF conferido (autor/título)] ¦ [C4 Aceito 2026-06-14 (leitura 3+pg): relacionado a construcao civil] [C5 Aceito 2026-06-21: embodied carbon for single-; Roberto Minunno, Global CO2 Initiati] [C6 Aceito 2026-06-21: material principal global/exportável; não envolve material geograficamente restrito] [E1 2026-08-24: E1_moldavel=Aceito, E1_construcao=Aceito — migrados das decisoes P: dos antigos C3/C4, tomadas por leitura de PDF] [E2 por PDF 2026-08-25 LOTE_71: resist=Aceito (20 MPa), co2=Aceito (244.75 kg CO2e/m3) PAG res=p.3, texto co2=p.6, Tab.2 AVISO: sem dados proprios (resistencia por classe de projecto) ¦ ACV completa de habitacao unifamiliar tipica no Midwest americano, materiais alternativos de baixo carbono. Texto declara 'the foundation was made of 20 MPa concrete' (p.3) - classe de projecto do edi] |  | Aceito | Aceito | Aceito | Aceito |  | Aceito | Aceito
Evaluating the impact of industrial wastes on the compressive strength of concrete using closed-form machine learning algorithms | Paredes, Carlos Roberto Lopez and Garcia, Cesar and Onyelowe, Kennedy C. and Rodriguez, Maria Gabriela Zuniga and Gnananandarao, Tammineni and Valle, Alexis Ivan Andrade and Velasco, Nancy and Morales, Greys Carolina Herrera | FRONTIERS IN BUILT ENVIRONMENT | 2024 | Web of Science |  | 10 | Industrial wastes have found great use in the built environment due to the role they play in the sustainable infrastructure development especially in green concrete production. In this research investigation, the impact of wastes from the industry on the compressive strength of concrete incorporating fly ash (FA) and silica fume (SF) as additional components alongside traditional concrete mixes has been studied through the application of machine learning (ML). A green concrete database comprising 330 concrete mix data points has been collected and modelled to estimate the unconfined compressive strength behaviour. Considering the concerning environmental ramifications associated with concrete production and its utilization in construction activities, there is a pressing need to perform predictive model exercise. Furthermore, given the prevalent reliance of concrete production professionals on laboratory experiments, it is imperative to propose smart equations aimed at diminishing this dependency. These equations should be applicable for use in the design, construction, and performance assessment of concrete infrastructure, thereby reflecting the multi-objective nature of this research endeavour. It has been proposed by previous research works that the addition of FA and SF in concrete has a reduction impact on the environmental influence indicators due to reduced cement use. The artificial neural network (ANN) and the M5P models were applied in this exercise to predict the compressive strength of FA- and SF-mixed concrete also considering the impact of water reducing agent in the concrete. A sensitivity analysis was also conducted to determine the impact of the concrete components on the strength of the concrete. At the end, closed-form equations were proposed by the ANN and M5P with performance indices which outperformed previous models conducted on the same database size. The result of the sensitivity analysis showed that FA is most impactful of all the studied components thereby emphasizing the importance of adding industrial wastes in concrete production for improved mechanical properties and reduced carbon footprint in the concrete construction activities. Also, the M5P and ANN models with R2 of 0.99 showed a potential for use as decisive models to predict the compressive strength of FA- and SF-mixed concrete. | Article | 10.3389/fbuil.2024.1453451 | PAREDES et al., 2024.pdf |  | Paredes, CRL (Corresponding Author), Escuela Super Politecn Chimborazo ESPOCH, Riobamba, Ecuador. Onyelowe, KC (Corresponding Author), Michael Okpara Univ Agr, Dept Civil Engn, Umudike, Nigeria. Onyelowe, KC (Corresponding Author), Kampala Int Univ, Dept Civil Engn, Kampala, Uganda. Paredes, Carlos Roberto Lopez, Escuela Super Politecn Chimborazo ESPOCH, Riobamba, Ecuador. Garcia, Cesar, Univ Nacl Chimborazo UNACH, Fac Ingn, Arquitectura, Riobamba, Ecuador. Onyelowe, Kennedy C., Michael Okpara U |  | green concrete; industrial wastes; compressive strength; M5P; ANN; sensitivity analysis |  |  | English |  | Rejeitado | R:Aceito ¦ P:Aceito | R:Aceito | impacto de resíduos industriais (concreto) | R:Aceito ¦ P:Aceito | R:Aceito ¦ P:Aceito | R:Aceito ¦ P:Aceito | R:Aceito ¦ P:Aceito |  | R:Aceito |  | [C3 Aceito 2026-06-13: material estrutural moldável; PDF conferido (autor/título)] ¦ [C4 Aceito 2026-06-14 (leitura 3+pg): relacionado a construcao civil] [C5 Aceito 2026-06-21: carbon footprint in the concrete construction activities. Also, the M5P and ANN; et al., 2021; Aster] [C6 Aceito 2026-06-21: material principal global/exportável; não envolve material geograficamente restrito] [E1 2026-08-24: E1_moldavel=Aceito, E1_construcao=Aceito — migrados das decisoes P: dos antigos C3/C4, tomadas por leitura de PDF] [E2 por PDF 2026-08-25 LOTE_71: resist=Aceito (107.80 MPa), co2=Rejeitado PAG res=p.6, Tab.1 co2= AVISO: sem dados proprios (resistencia compilada da literatura, mesmo dataset da linha 4200) FONTE EXTERNA: Onyelowe et al. (2022a); Onyelowe et al. (2022b) [ver ATENCAO DUPLICACAO na nota - MESMO dataset compilado da linha 4200 deste lote] ¦ Impacto de residuos industriais na resistencia a compressao de betao, via ML (ANN/M5P), coautoria Onyelowe (mesmo autor da linha 4200 deste lote). Base de dados 'green concrete' de 330-331 registos 'c] |  | Aceito | Aceito | Aceito | Aceito |  | Aceito | Rejeitado |  |  | 2 | E2_co2
Environmental and Biological Impact of Fly Ash and Metakaolin-Based Alkali-Activated Foams Obtained at 70°C and Fired at 1,000°C | Leonelli, Cristina and Turk, Janez and Poggetto, Giovanni Dal and Catauro, Michelina and Traven, Katja and Mauko Pranjic, Alenka and Ducman, Vilma | FRONTIERS IN CHEMISTRY | 2022 | Web of Science |  | 10 | Alkali-activated foams (AAFs) are inorganic porous materials that can be obtained at temperatures well below 100 degrees C with the use of inorganic wastes as aluminosilicate precursors. In this case, fly ash derived from a Slovenian power plant has been investigated. Despite the environmental benefits per se, due to saving of energy and virgin materials, when using waste materials, it is of extreme importance to also evaluate the potential leaching of heavy metal cations from the alkali-activated foams. This article presents an environmental study of a porous geopolymer derived from this particular fly ash, with respect to the leachability of potentially hazardous elements, its environmental toxicity as determined by biological testing, and the environmental impact of its production. In particular, attention was focused to investigate whether or not 1,000 degrees C-fired alkali-activated fly ash and metakaolin-based foams, cured at 70 degrees C, are environmentally friendlier options compared to unfired ones, and attempts to explain the rationale of the results were done. Eventually, the firing process at 1,000 degrees C, apart from improving technical performance, could reinforce heavy metal cation entrapment within the aluminosilicate matrix. Since technical performance was also modified by addition of different types of activators (K-based or Na-based), as well as by partial replacement of fly ash with metakaolin, a life cycle assessment (LCA) analysis was performed to quantify the effect of these additions and processes (curing at 70 degrees C and firing at 1,000 degrees C) in terms of global warming potential. Selected samples were also evaluated in terms of leaching of potentially deleterious elements as well as for the immobilization effect of firing. The leaching test indicated that none of the alkali-activated material is classified as hazardous, not even the as-received fly ash as component of new AAF. All of the alkali-activated foams do meet the requirements for an inertness. The highest impact on bacterial colonies was found in samples that did not undergo firing procedures, i.e., those that were cured at 70 degrees C, which induced the reduction of bacterial Enterococcus faecalis viability. The second family of bacteria tested, Escherichia coli, appeared more resistant to the alkaline environment (pH = 10-12) generated by the unfired AAMs. Cell viability recorded the lowest value for unfired alkali-activated materials produced from fly ash and K-based activators. Its reticulation is only partial, with the leachate solution appearing to be characterized with the most alkaline pH and with the highest ionic conductivity, i.e., highest number of soluble ions. By LCA, it has been shown that 1) changing K-based activators to Na-based activators increases environmental impact of the alkali-activated foams by 1\%-4\% in terms of most of the impact categories (taking into account the production stage). However, in terms of impact on abiotic depletion of elements and impact on ozone layer depletion, the increase is relatively more significant (11\% and 18\%, respectively); 2) replacing some parts of fly ash with metakaolin also results in relatively higher environmental footprint (increase of around 1\%-4\%, while the impact on abiotic depletion of elements increases by 14\%); and finally, 3) firing at 1,000 degrees C contributes significantly to the environmental footprint of alkali-activated foams. In such a case, the footprint increases by around one third, compared to the footprint of alkali-activated foams produced at 70 degrees C. A combination of LCA and leaching/toxicity behavior analysis presents relevant combinations, which can provide information about long-term environmental impact of newly developed waste-based materials. | Article | 10.3389/fchem.2022.845452 | LEONELLI et al., 2022.pdf |  | Ducman, V (Corresponding Author), Slovenian Natl Bldg \& Civil Engn Inst ZAG, Ljubljana, Slovenia. Leonelli, Cristina; Poggetto, Giovanni Dal, Univ Modena \& Reggio Emilia, Dept Engn Enzo Ferrari, Modena, Italy. Turk, Janez; Traven, Katja; Mauko Pranjic, Alenka; Ducman, Vilma, Slovenian Natl Bldg \& Civil Engn Inst ZAG, Ljubljana, Slovenia. Catauro, Michelina, Univ Campania Luigi Vanvitelli, Dept Engn, Aversa, Italy. |  | alkali-activated foams; fly ash; metakaolin; Na-based activator; K-based activators; LCA; leaching; ecotoxicity |  | 2296-2646 | English |  | Rejeitado | R:Aceito ¦ P:Aceito | R:Aceito M:Rejeitado | espumas álcali-ativadas p/ aplicações industriais | R:Aceito ¦ P:Aceito | R:Rejeitado ¦ P:Aceito | R:Aceito ¦ P:Aceito | R:Aceito ¦ P:Aceito |  |  |  | [Reavaliado por título/resumo: C4 era R:Aceito] [C4 Rejeitado] Espuma para aplicações industriais (não-estrutural/não-construção) [Validação PDF 2026-06-12: pdfplumber, extração OK, autor conferido] ¦ [C3 Aceito 2026-06-13: material estrutural moldável; PDF conferido (autor/título)] ¦ [C4 Aceito 2026-06-14 (leitura 3+pg): relacionado a construcao civil] [C5 Aceito 2026-06-21: Vilma Ducman metakaolin, a life cycle assessment (LCA) analysis was performed to quantify the e] [C6 Aceito 2026-06-21: material principal global/exportável; não envolve material geograficamente restrito] ¦ M:Rejeitado 2026-06-22: cinza volante e metacaulim — aplicação biológica/ambiental com aplicação aplicação ambiental não-estrutural — fora do escopo da meta-análise de fck estrutural. [E1 2026-08-24: E1_moldavel=Aceito, E1_construcao=Aceito — migrados das decisoes P: dos antigos C3/C4, tomadas por leitura de PDF] [E2 por PDF 2026-08-25 LOTE_71: resist=Rejeitado, co2=nao avaliado (9.5 a 10.2 (5 formulacoes, Tab.5) kg CO2 eq (unidade funcional nao confirmada claram) PAG res= co2=p.9, Tab.5 ¦ Impacto ambiental e biologico (citotoxicidade celular) de espumas alcali-activadas de cinza volante e metacaulino. Zero ocorrencias de MPa/N/mm2/classe C em 15 paginas; artigo foca em indicadores de A] | aglomerante_alternativo | Aceito | Aceito | Aceito | Aceito |  | Rejeitado |  |  |  | 2 | E2_resistencia
Life Cycle Assessment of Carbon Capture and Utilization for the Production of Large Volume Organic Chemicals | Rosental, Marian and Froehlich, Thomas and Liebich, Axel | FRONTIERS IN CLIMATE | 2020 | Web of Science |  | 2 | The combination of carbon capture and utilization (CCU) and water electrolysis technologies can be used for the production of basic chemicals from carbon dioxide (CO2) and hydrogen. Here, we present a life cycle assessment (LCA) on a cradle-to-gate basis for the production of the following large volume organic chemicals: methanol, ethylene, propylene, benzene, toluene, and mixed xylenes. Investigated process chains comprise the following technologies: CO2 capture from an industrial point-source or from the atmosphere through direct air capture (DAC); alkaline water electrolysis for hydrogen production; methanol synthesis; methanol-to-olefins and methanol-to-aromatics synthesis including aromatics separation. Electricity is supplied by offshore wind turbines. The system boundary includes all relevant processes from cradle to gate. A scenario was set up by exchanging the background processes for the production of important infrastructure materials like aluminum, copper, steel, and concrete with future processes that are less resource intensive, less carbon intensive and include higher recycling rates (e.g., electric arc furnaces for steel production). LCA results show that the synthesis of the investigated chemicals from CCU processes will reduce greenhouse gas (GHG) emissions by 88-97\%, compared to fossil-based production routes, when electricity from offshore wind turbines is used. At the same time, other environmental impacts like eutrophication and ozone depletion will increase. The main contributors to the environmental impacts are the energy supply for water electrolysis and direct air capture. Replacement of all plants for the production of the investigated products in Germany with CCU processes would lead to a 2-7\% higher total primary energy demand for the whole country. At the same time, an overall reduction of the German GHG emissions by 6\% is achieved, when using offshore wind power for these processes only. The future scenario using improved background technologies leads to a further small reduction of GHG emissions and largely reduces other environmental impacts. We therefore identify the reduction of emissions through improved base material production processes and recycling of aluminum, copper, steel and concrete as main objectives to reduce negative impacts for the production of basic chemicals from CCU technologies. | Article | 10.3389/fclim.2020.586199 | ROSENTAL et al., 2020.pdf |  | Rosental, M (Corresponding Author), Inst Energy \& Environm Res, Heidelberg, Germany. Rosental, Marian; Froehlich, Thomas; Liebich, Axel, Inst Energy \& Environm Res, Heidelberg, Germany. |  | life cycle assesment; carbon capture and utilization (CCU); carbon dioxide; organic chemicals; cradle-to-gate |  |  | English |  | Rejeitado | R:Aceito ¦ P:Aceito | R:Aceito | CCU p/ produção de químicos orgânicos de grande volume | R:Aceito ¦ P:Aceito | R:Rejeitado ¦ P:Rejeitado | R:Aceito | R:Aceito |  |  |  | [Reavaliado por título/resumo: C4 era R:Aceito] [C4 Rejeitado] Captura e utilização de CO2 para químicos; não é material de construção [Validação PDF 2026-06-12: pdfplumber, extração OK, autor conferido] ¦ [C3 Aceito 2026-06-13: material estrutural moldável; PDF conferido (autor/título)] ¦ [C4 Rejeitado 2026-06-14 (leitura 3+pg)] CCU para producao de quimicos organicos de grande volume — quimica/energia [Status 2026-06-21: →Rejeitado (veredito Rejeitado em C4)] [E1 2026-08-24: E1_moldavel=Aceito, E1_construcao=Rejeitado — migrados das decisoes P: dos antigos C3/C4, tomadas por leitura de PDF] | carbonatacao_captura | Aceito | Aceito | Aceito | Rejeitado | [5 empty] | 1 | E1_construcao
Technological Demonstration and Life Cycle Assessment of a Negative Emission Value Chain in the Swiss Concrete Sector | Tiefenthaler, Johannes and Braune, Lisa and Bauer, Christian and Sacchi, Romain and Mazzotti, Marco | FRONTIERS IN CLIMATE | 2021 | Web of Science |  | 3 | Switzerland, such as most of the other countries which are part of the Paris agreement, decided to reduce GHG emissions to zero by 2050. The ambition of net-zero GHG emission across all industrial sectors can only be achieved by rapid decarbonization and the deployment of negative emission technologies to compensate residual emissions from for example agriculture. In the scope of this work, the proof of technology of a negative emission value chain at industrial scale in the concrete sector is presented. The core of the system is a mineralization technology, which fixes biogenic CO2 permanently as calcium carbonate in concrete aggregate. In addition, the net-negativity in terms of GHG emissions and environmental burdens beyond these are quantified in a Life Cycle Assessment (LCA). It could be shown that an industrial-scale mineral carbonation process can be seamlessly integrated in today's concrete recycling processes and that it can process relevant amounts of concrete aggregate while storing on average 7.2 kg CO2 per ton of concrete aggregate. Moreover, material tests revealed that the carbonated concrete aggregate fulfills the same service as the regular one-thus no significant effects on the concrete properties could be observed. The LCA shows that every processing step requires materials and energy, and thus generates associated emissions. However, from a cradle to gate perspective, the carbon removal efficiency is 93.6\%. Thus, 1,000 kg of CO2 stored generate 64 kg of CO2-eq. emissions. Furthermore, it could be shown that biogas upgrading can supply sufficient amounts of CO2 until 2030 in Switzerland. From 2030 on, more and more CO2 from other emission sources, such as waste incineration, need to be utilized to exploit the full potential of the value chain, which is going to be 560 kt of negative CO2 emissions in Switzerland in 2050, corresponding to 30\% of the projected demand within the national borders. | Article | 10.3389/fclim.2021.729259 | TIEFENTHALER et al., 2021.pdf |  | Mazzotti, M (Corresponding Author), Swiss Fed Inst Technol, Inst Energy \& Proc Engn, Dept Mech \& Proc Engn, Separat Proc Lab, Zurich, Switzerland. Tiefenthaler, Johannes; Braune, Lisa; Mazzotti, Marco, Swiss Fed Inst Technol, Inst Energy \& Proc Engn, Dept Mech \& Proc Engn, Separat Proc Lab, Zurich, Switzerland. Bauer, Christian; Sacchi, Romain, Paul Scherrer Inst, Lab Energy Syst Anal, Technol Assessment Grp, Villigen, Switzerland. |  | negative emission technologies (NET); concrete; CO2 mineralization; concrete carbonation; carbon sink; life cycle assessment (LCA); construction |  |  | English |  | Elegível | R:Aceito ¦ P:Aceito | R:Aceito | cadeia de emissão negativa no setor de concreto suíço | R:Aceito ¦ P:Aceito | R:Aceito ¦ P:Aceito | R:Aceito ¦ P:Aceito | R:Aceito ¦ P:Aceito |  | R:Aceito |  | [C3 Aceito 2026-06-13: material estrutural moldável; PDF conferido (autor/título)] ¦ [C4 Aceito 2026-06-14 (leitura 3+pg): relacionado a construcao civil] [C5 Aceito 2026-06-21: Life Cycle Assessment of a Negative; Shareq Mohd Nazir, decided to reduce GHG emissions to zer] [C6 Aceito 2026-06-21: material principal global/exportável; não envolve material geograficamente restrito] [E1 2026-08-24: E1_moldavel=Aceito, E1_construcao=Aceito — migrados das decisoes P: dos antigos C3/C4, tomadas por leitura de PDF] [E2 por PDF 2026-08-25 LOTE_71: resist=Aceito (43 (leitura de figura, escala lab) MPa), co2=Aceito (193 (virgin concrete, VC, valor de referencia); intervalo aprox. 184 a 205 confo kg CO2-eq/m3 de betao) PAG res=p.13, Fig.4 (renderizada); confirmado em texto na p.12 ('all mix designs exceed the regula co2=p.16, Fig.7 (renderizada) ¦ Demonstracao tecnologica e ACV de mineralizacao de CO2 em agregado de betao reciclado (RCA), setor de betao suico. Texto (p.12) declara que 'all mix designs exceed the regulatory required minimum comp] | carbonatacao_captura | Aceito | Aceito | Aceito | Aceito |  | Aceito | Aceito
Geochemical Negative Emissions Technologies: Part I. Review | Campbell, James S. S. and Foteinis, Spyros and Furey, Veronica and Hawrot, Olivia and Pike, Daniel and Aeschlimann, Silvan and Maesano, Cara N. N. and Reginato, Paul L. L. and Goodwin, Daniel R. R. and Looger, Loren L. L. and Boyden, Edward S. S. and Renforth, Phil | FRONTIERS IN CLIMATE | 2022 | Web of Science |  | 4 | Over the previous two decades, a diverse array of geochemical negative emissions technologies (NETs) have been proposed, which use alkaline minerals for removing and permanently storing atmospheric carbon dioxide (CO2). Geochemical NETs include CO2 mineralization (methods which react alkaline minerals with CO2, producing solid carbonate minerals), enhanced weathering (dispersing alkaline minerals in the environment for CO2 drawdown) and ocean alkalinity enhancement (manipulation of ocean chemistry to remove CO2 from air as dissolved inorganic carbon). CO2 mineralization approaches include in situ (CO2 reacts with alkaline minerals in the Earth's subsurface), surficial (high surface area alkaline minerals found at the Earth's surface are reacted with air or CO2-bearing fluids), and ex situ (high surface area alkaline minerals are transported to sites of concentrated CO2 production). Geochemical NETS may also include an approach to direct air capture (DAC) that harnesses surficial mineralization reactions to remove CO2 from air, and produce concentrated CO2. Overall, these technologies are at an early stage of development with just a few subjected to field trials. In Part I of this work we have reviewed the current state of geochemical NETs, highlighting key features (mineral resources; processes; kinetics; storage durability; synergies with other NETs such as DAC, risks; limitations; co-benefits, environmental impacts and life-cycle assessment). The role of organisms and biological mechanisms in enhancing geochemical NETs is also explored. In Part II, a roadmap is presented to help catalyze the research, development, and deployment of geochemical NETs at the gigaton scale over the coming decades. | Review | 10.3389/fclim.2022.879133 | CAMPBELL et al., 2022.pdf |  | Campbell, JS (Corresponding Author), Heriot Watt Univ, Res Ctr Carbon Solut, Edinburgh, Scotland. Campbell, James S. S.; Foteinis, Spyros; Furey, Veronica; Hawrot, Olivia; Renforth, Phil, Heriot Watt Univ, Res Ctr Carbon Solut, Edinburgh, Scotland. Pike, Daniel; Aeschlimann, Silvan; Maesano, Cara N. N., Climate Map, Brooklyn, NY USA. Reginato, Paul L. L., MIT, Dept Biol Engn, Cambridge, MA USA. Reginato, Paul L. L., MIT, Dept Brain \& Cognit Sci, Cambridge, MA USA. MIT, Dept Media Arts \& Sci, C |  | carbon dioxide removal (CDR); mineral carbonation; enhanced weathering in soils; coastal enhanced weathering; biomineralization; ocean liming; climate change |  |  | English |  | Rejeitado | R:Aceito ¦ P:Aceito |  | tecnologias geoquímicas de emissão negativa (NETs) | C3: P:Aceito; C4: R:Rejeitado ¦ P:Rejeitado; C5: R:Aceito |  | [C4 Rejeitado] Tecnologias de remoção de carbono (intemperismo); não é material de construção [Validação PDF 2026-06-12: pdfplumber, extração OK, autor conferido] ¦ [C3 Aceito 2026-06-13: material estrutural moldável; PDF conferido (autor/título)] ¦ [C4 Rejeitado 2026-06-14 (leitura 3+pg)] tecnologias geoquimicas de emissoes negativas (revisao: intemperismo aprimorado, etc.) — remocao de CO2, off-topic [Correção 2026-06-21: 'Inconclusivo'→'Rejeitado' (P:Rejeitado em C4 via triagem PDF)] [E1 2026-08-24: E1_moldavel=Aceito, E1_construcao=Rejeitado — migrados das decisoes P: dos antigos C3/C4, tomadas por leitura de PDF] | carbonatacao_captura | Aceito | Aceito | Aceito | Rejeitado | [5 empty] | 1 | E1_construcao
An Integrated Environmental Assessment of MSW Management in a Large City of a Developing Country: Taking the First Steps Towards a Circular Economy Model | Ossmar Lara-Topete, Gary and Yebra-Montes, Carlos and Orozco-Nunnelly, Danielle A. and Robles-Rodriguez, Carlos Eduardo and Sebastian Gradilla-Hernandez, Misael | FRONTIERS IN ENVIRONMENTAL SCIENCE | 2022 | Web of Science |  | 10 | Most of the municipal solid waste (MSW) in developing countries ends up in landfills. For example, more than 95\% of the MSW generated in Latin America is disposed of in some type of landfill. Factors such as high organic compositions, low recycling rates and poor control over the disposal sites greatly increase the environmental impacts associated with MSW management in this region, resulting in increased emissions of greenhouse gases (GHGs) and runoff of leachates. Therefore, local governments in Latin America are making efforts to transition to more ``circular{''} management models for MSW. This is the case in the Guadalajara Metropolitan Area (GMA), the third most populous city in Mexico, where the implementation of the following two mechanical biological treatment (MBT) alternatives are being considered: 1) a high-capacity mechanical sorting facility with no biological treatment and 2) a medium-capacity mechanical sorting facility coupled with a composting process. Thus, the aim of the present study was to assess the environmental performance of the current MSW management system (baseline) as compared to the two potential MBT alternatives through life cycle assessment (LCA) and sensitivity analyses. Furthermore, by using a SWOT analysis, this study aimed to provide insights into the main economical, sociocultural, legal, political and technological/infrastructure challenges that need to be overcome in the GMA, as well as other cities in developing countries, in order to transition to circular MSW management models. An assessment of global warming potential (measured in Gg CO2-eq/year) indicated that the current MSW management system (baseline) results in the emission of 111.21 Gg CO2-eq/year, while the two potential alternative scenarios displayed a net emissions reduction of 24 and 34\%, respectively, due to material recycling and the substitution of petroleum coke with refuse-derived fuel (RDF) in cement kilns. When evaluating abiotic resource depletion (measured in Gg Sb-eq/year), the potential alternative scenarios both outperformed the baseline with savings increases between 3,380 and 3,501\%. This result is largely attributed to the decrease in fossil fuel consumption (due to the substitution of petroleum coke with RDF), which provides a potential reduction of 5.62 Gg Sb-eq/year. The sensitivity analysis revealed that several key parameters, such as the fraction of food and plastic wastes in the MSW, can alter the scenario rankings. Recycling of the recovered materials and treatment of the organic fraction were found to be key strategies for a reduction in direct environmental impacts. Additionally, better management of waste picker activities, standardization of landfill operations and enhancement of material separation and selective collection must be addressed prior to the introduction of new treatment technologies. The results of the study herein can assist in the formation of policies to improve the feasibility of MBT implementation and drive the first steps towards a circular economy model in the GMA, as well as other cities within Latin American and Caribbean regions with similar characteristics. | Article | 10.3389/fenvs.2022.838542 | OSSMAR LARA-TOPETE et al., 2022.pdf |  | Gradilla-Hernández, MS (Corresponding Author), Escuela Ingn \& Ciencias, Tecnol Monterrey, Zapopan, Mexico. Ossmar Lara-Topete, Gary; Sebastian Gradilla-Hernandez, Misael, Escuela Ingn \& Ciencias, Tecnol Monterrey, Zapopan, Mexico. Yebra-Montes, Carlos, Univ Nacl Autonoma Mexico, ENES Leon, Guanajuato, Mexico. Orozco-Nunnelly, Danielle A., Valparaiso Univ, Dept Biol, Valparaiso, IN USA. Robles-Rodriguez, Carlos Eduardo, Univ Toulouse, INRAE, CNRS, INSA,TBI, Toulouse, France. |  | MSW; MBT; life-cycle assessment; developing country; circular ecomomy |  |  | English |  | Rejeitado | R:Aceito ¦ P:Aceito | R:Aceito | gestão de RSU em cidade em desenvolvimento | R:Aceito ¦ P:Aceito | R:Rejeitado ¦ P:Rejeitado | R:Aceito | R:Aceito |  |  |  | [Reavaliado por título/resumo: C4 era R:Aceito] [C4 Rejeitado] Gestão de resíduo sólido urbano; não é material de construção [Validação PDF 2026-06-12: pdfplumber, extração OK, autor conferido] ¦ [C3 Aceito 2026-06-13: material estrutural moldável; PDF conferido (autor/título)] ¦ [C4 Rejeitado 2026-06-14 (leitura 3+pg)] avaliacao ambiental integrada de gestao de RSU em cidade grande — gestao de residuos [Correção 2026-06-21: 'Inconclusivo'→'Rejeitado' (P:Rejeitado em C4 via triagem PDF)] [E1 2026-08-24: E1_moldavel=Aceito, E1_construcao=Rejeitado — migrados das decisoes P: dos antigos C3/C4, tomadas por leitura de PDF] |  | Aceito | Aceito | Aceito | Rejeitado | [5 empty] | 1 | E1_construcao
A study of gas emissions during the firing process from bricks incorporating biosolids | Ukwatta, Aruna and Mohajerani, Abbas and Setunge, Sujeeva and Eshtiaghi, Nicky | WASTE MANAGEMENT | 2018 | Web of Science | 413-426 | 74 | This paper investigates the five different gas emissions during the firing process of clay bricks and bricks incorporating biosolids. In this study, three different biosolids produced at the Western Treatment Plant and Eastern Treatment Plant, Melbourne, were used as an alternative raw material to the conventional brick soil to produce bricks. Three sets of bricks were manufactured incorporating 25\% of biosolids by weight. Initially, three biosolids samples and brick soil were characterised by their chemical and mineral compositions, organic content and particle size distribution. Brick samples were fired in a tube furnace at a temperature of 1050 degrees C for three hours. Five different gas emissions -SO2, CO2, NO, CO, and HCN - were measured at different temperatures throughout the firing process. The results indicated that all the gas emissions were increased with the addition of biosolids. The energy input and production based factors were developed based on the experimental results, which were then used in the life cycle assessment of biosolids-amended bricks. The cradle-to-gate results of life cycle assessment revealed that the production of biosolids bricks reduced environmental impacts for all impact categories except water depletion impact when compared to conventional bricks. (C) 2018 Elsevier Ltd. All rights reserved. | Article | 10.1016/j.wasman.2018.01.006 |  |  | Ukwatta, A; Mohajerani, A (Corresponding Author), RMIT Univ, Sch Engn, Civil \& Infrastruct Engn, 124 La Trobe St, Melbourne, Vic 3000, Australia. Ukwatta, Aruna; Mohajerani, Abbas; Setunge, Sujeeva; Eshtiaghi, Nicky, RMIT Univ, Sch Engn, Civil \& Infrastruct Engn, 124 La Trobe St, Melbourne, Vic 3000, Australia. |  | Biosolids; Gas emissions; Bricks; Life cycle assessment; Recycling |  | 0956-053X | English |  | Rejeitado | R:Aceito | R:Rejeitado | [8 empty] | C2 Rejeitado — tijolo/brick [E1 metadados 2026-08-24 lote 10: moldavel=Rejeitado, construcao=- (confianca baixa). o produto final e o TIJOLO e o que se mede sao emissoes de queima e ACV do tijolo, sem ensaios de propriedades da peca; os biosolidos entram no tijolo, nao o tijolo ] |  | Aceito | Aceito | Rejeitado | [6 empty] | 1 | E1_moldavel
Study on carbon emissions of a small hydropower plant in Southwest China | Tang, Caihong and Leng, Yiling and Wang, Pengyu and Feng, Jian and Zhang, Shanghong and Yi, Yujun and Li, Hui and Tian, Shaoliang | Frontiers in Environmental Science | 2024 | Scopus |  | 12 | Hydropower plants with a small installed capacity, which are widely distributed in mountainous areas with abundant rainfall and steep rivers, play an important role in resolving energy problems in remote rural areas. These plants are a crucial source of clean electricity generated from water power. Harnessing local water resources not only helps alleviate energy shortages, but also reduces reliance on fossil fuels, contributing significantly to China’s national goals of achieving peak carbon emissions and carbon neutrality. This study investigates the carbon footprint of the Huangshadong Reservoir Project in Chongqing, China. The entire life cycle of the hydropower plant is assessed, including the preparation, construction, operation and maintenance, and demolition phases. The uncertainty was evaluated using the error propagation method. Following analysis, suggestions for carbon footprint reduction measures were proposed. Results showed that the total carbon footprint and the carbon intensity of the Huangshadong Reservoir Project over its entire life cycle are 33,148.29 t CO2e and 417.75 g CO2e/kWh, respectively. Of the total carbon footprint, the preparation phase, construction phase, operation and maintenance phase, and demolition phase account for 0.04%, 67.06%, 26.2%, and 6.7%, respectively. It means that the requirement for cement during the construction phase represents an important contribution to the entire life cycle carbon footprint of a small hydropower plant. As an integrated water conservancy project, the carbon intensity of the Huangshadong Reservoir Project is higher than that of medium-sized and large hydropower plants. However, its carbon intensity is lower than the emission factor of fossil power plants. The research results provide reference for both planning and construction of small hydropower plants and low-carbon development of rural hydraulic engineering. Copyright © 2024 Tang, Leng, Wang, Feng, Zhang, Yi, Li and Tian. | Article | 10.3389/fenvs.2024.1462571 | TANG et al., 2024.pdf | https://www.scopus.com/inward/record.uri?eid=2-s2.0-85210098625&doi=10.3389%2ffenvs.2024.1462571&partnerID=40&md5=0e4bc4c4ee1f5a0e642e3d1b6adf01d1 |  | carbon footprint; clean energy; hydropower development; life cycle assessment (LCA); small hydropower plant |  |  |  | English | Cited by: 0; All Open Access, Gold Open Access | Rejeitado | R:Aceito ¦ P:Aceito | R:Aceito | emissões de pequena hidrelétrica (reservatório) | R:Aceito ¦ P:Aceito | R:Rejeitado ¦ P:Aceito | R:Aceito ¦ P:Aceito | R:Aceito ¦ P:Aceito |  |  |  | [Reavaliado por título/resumo: C4 era R:Aceito] [C4 Rejeitado] Foco em emissões do reservatório/energia (concrete=0, reservoir=15); não é estudo do concreto [Validação PDF 2026-06-12: pdfplumber, extração OK, autor conferido] ¦ [C3 Aceito 2026-06-13: material estrutural moldável; PDF conferido (autor/título)] ¦ [C4 Aceito 2026-06-14 (leitura 3+pg): relacionado a construcao civil] [C5 Aceito 2026-06-21: OPEN ACCESS Study on carbon emissions of a; RECEIVED 17 July ] [C6 Aceito 2026-06-21: material principal global/exportável; não envolve material geograficamente restrito] [E1 2026-08-24: E1_moldavel=Aceito, E1_construcao=Aceito — migrados das decisoes P: dos antigos C3/C4, tomadas por leitura de PDF] [E2 por PDF 2026-08-25 LOTE_72: resist=Rejeitado (15 MPa (classe C15, projecto)), co2=nao avaliado (417.75 g CO2e/kWh) PAG res=p.5, texto co2=p.10, texto AVISO: co2 nao avaliado pela cascata; artigo tem total 33148.29 t CO2e (p.8) e LCE normalizado 417.75 g CO2e/kWh (p.10) que passaria se avaliado ¦ Estudo de pegada de carbono de PCH (pequena central hidreletrica) no sudoeste da China. Unica mencao a classe de betao em todo o documento: 'C15 rubble concrete gravity dam' (p.5) - classe de projecto da barragem, unica mistura/classe do artigo. C15 ] |  | Aceito | Aceito | Aceito | Aceito |  | Rejeitado |  |  |  | 2 | E2_resistencia
In situ Resource Utilization and Reconfiguration of Soils Into Construction Materials for the Additive Manufacturing of Buildings | Bajpayee, Aayushi and Farahbakhsh, Mehdi and Zakira, Umme and Pandey, Aditi and Abu Ennab, Lena and Rybkowski, Zofia and Dixit, Manish Kumar and Schwab, Paul Arthur and Kalantar, Negar and Birgisson, Bjorn and Banerjee, Sarbajit | FRONTIERS IN MATERIALS | 2020 | Web of Science |  | 7 | The construction industry is being buffeted by winds of change, balancing the urgent need to remedy deteriorating infrastructure in the developed world and the push to build new infrastructure in emerging economies whilst devising means to better its catastrophic carbon footprint. Much of the deleterious environmental impact of construction derives from the utilization of concrete as well as inefficiencies across the construction process that result in considerable waste and energy expenditure. Additive manufacturing methods stand poised to substantially transform the industry by enhancing automation, enabling economy of materials use, and allowing for unprecedented fusion of form and function; however, reliance on concrete as the extrusive material of choice has the potential to greatly compound mounting environmental challenges. In this perspective, we discuss our efforts to develop an altogether new palette of naturally sourced construction materials based on natural soils, which are reconfigured into extrudable formulations compatible with additive manufacturing. We furthermore delineate a roadmap bringing together soil chemistry with composite science, modeling of mesoscale phenomena, rheological studies of extrudable soil ``inks,{''} generative design, and the development of robust structure-function correlations relating atomistic and mesoscale structures as well as geometry of the architectures to load-bearing capabilities and mechanical response. We illustrate this approach using a naturally harvested burlewash clay sample crosslinked through formation of a siloxane framework, which has been 3D printed into a load-bearing structure. The need for an integrated life cycle assessment approach is emphasized to ensure development of a new palette of sustainable construction materials. | Article | 10.3389/fmats.2020.00052 | BAJPAYEE et al., 2020.pdf |  | Banerjee, S (Corresponding Author), Texas A\&M Univ, Dept Chem, College Stn, TX 77843 USA. Banerjee, S (Corresponding Author), Texas A\&M Univ, Dept Mat Sci \& Engn, College Stn, TX 77843 USA. Bajpayee, Aayushi; Banerjee, Sarbajit, Texas A\&M Univ, Dept Chem, College Stn, TX 77843 USA. Bajpayee, Aayushi; Banerjee, Sarbajit, Texas A\&M Univ, Dept Mat Sci \& Engn, College Stn, TX 77843 USA. Farahbakhsh, Mehdi; Kalantar, Negar, Texas A\&M Univ, Coll Architecture, College Stn, TX 77843 USA. Zakira, |  | additive manufacturing; clays and clay minerals; structural materials; life cycle (impact) assessment; concrete; rheological performance |  | 2296-8016 | English |  | Rejeitado | R:Aceito | R:Aceito | materiais de construção à base de solo para impressão 3D de edificações (alternativa ao concreto) | R:Aceito | R:Aceito | R:Aceito | R:Aceito |  | R:Aceito |  | [C8 Rejeitado] Artigo de perspective (ISRU/3D printing, terrestre+espacial) sem dados primários/metodologia original [Validação PDF 2026-06-12: pdfplumber, extração OK, autor conferido] ¦ [C3 Aceito 2026-06-13: material estrutural moldável; PDF conferido (autor/título)] ¦ [C4 Aceito 2026-06-14 (leitura 3+pg): relacionado a construcao civil] [C5 Aceito 2026-06-21: United Kingdom its catastrophic carbon footprint. Much of the deleterious environmental impact ] [C6 Aceito 2026-06-21: solo (terra) reconfigurado p/ impressão 3D — terra é material universal (regra 2026-06-21); ISRU terrestre] [Status 2026-06-21: →Rejeitado (veredito Rejeitado em C8)] ¦ [2026-08-03 reset auditoria - retriagem do zero por resumo] Cascata C1-C8 zerada (estava com R:Rejeitado no meio de uma cascata já iniciada por PDF, sem P:Rejeitado explícito). Valores anteriores: {'C1': 'R:Aceito ¦ P:Aceito', 'C2': 'R:Aceito', 'material_C2': 'reconfiguração de solos em materiais de construção por manufatura aditiva — perspective', 'C3': 'R:Aceito ¦ P:Aceito', 'C4': 'R:Aceito ¦ P:Aceito', 'C5': 'R:Aceito ¦ P:Aceito', 'C6': 'R:Aceito ¦ P:Aceito', 'C8': 'R:Rejeitado'}. C1 reavaliado: Aceito (ano>=2006). ¦ [2026-08-03 C2 retriado por resumo: Aceito] materiais de construção à base de solo para impressão 3D de edificações (alternativa ao concreto) ¦ [2026-08-03] status_triagem 'Rejeitado' -> 'Inconclusivo' (C2 Aceito, segue ativa na cascata para C3). ¦ [2026-08-03 C3 retriado por resumo: Aceito] ¦ [2026-08-03 C4 retriado por resumo: Aceito] Claramente relacionado a construção civil. ¦ [2026-08-03 C5 retriado por resumo: Aceito] Menciona ACV/CO2/GEE com resultado. ¦ [2026-08-03 C6 retriado por resumo: Aceito] Material principal global/exportável. ¦ [2026-08-03 C8 Aceito] document_type não é Editorial/Erratum/Retracted/Letter/etc. [E1 metadados 2026-08-24 lote 10: moldavel=Aceito, construcao=Aceito (confianca alta). solos reformulados como tinta extrudivel para impressao 3D de edificios; geometria por projecto] [E2 por PDF 2026-08-25 LOTE_72: resist=Aceito (33 MPa), co2=Rejeitado PAG res=p.7, texto co2= AVISO: sem dados proprios (resistencia maxima citada de Waetzig et al 2017, mesmo grupo); co2 apenas contexto sectorial generico, sem valor proprio do artigo FONTE EXTERNA: Waetzig et al., 2017 ¦ Artigo tipo Perspective sobre materiais de solo in-situ para impressao 3D de construcao. Tres valores de resistencia a compressao: (1) p.7 'geopolymerized muskeg samples attain compressive strengths as high as 33 MPa', citando Waetzig et al 2017 (mes] |  | Aceito | Aceito | Aceito | Aceito |  | Aceito | Rejeitado |  |  | 2 | E2_co2
Environmental and Mechanical Evaluation of Blended Cements With High Mineral Admixture Content | Rodrigues, Anna Luiza Macachero Victor and Mendes, Alvaro Avila Franklin and Gomes, Vanessa and Battagin, Arnaldo Forti and Saade, Marcella Ruschi Mendes and Da Silva, Maristela Gomes | FRONTIERS IN MATERIALS | 2022 | Web of Science |  | 9 | The synergistic effect of combining supplementary cementitious materials (SCMs) as partial substitutes for clinker improves cement properties and reduces its clinker factor and, hence, its carbon footprint. Limestone-calcined clay cement (LC3)-a family of clinker, calcined clay, and limestone filler mixes-is studied worldwide for its properties equivalent to those of Portland cement. Although slag and fly ash are no longer sufficient to keep up with current commercial blended cements, in the long run, these SCMs can support the development of optimized formulations for the future. By relating the environmental and the mechanical performances, the GHG emission intensity offers a broader assessment and selection perspective. In this article, 13 blended cements were evaluated: ternary, quaternary, and multi-admixture (i.e., OPC plus 4 SCMs) blends with clinker factor between 40 and 50\%, composed of-in addition to calcined clay and limestone filler-blast furnace slag and fly ash. Compressive strength was measured at 3, 7, 28, 91, and 365 days. The greenhouse gas (GHG) emissions were estimated through life cycle assessment and related to the blends' compressive strength unit. Quaternary and multi-addition cements consistently outperformed after 3 days of age, demonstrating the benefits of the synergistic effect between SCMs jointly on GHG emissions and compressive strength. Such an effect enables reducing not only the clinker factor and carbon footprint but also the GHG emission intensity, which relates both. This study showed that the formulated cements, particularly those composed of multi-additions (Series D), are potential alternatives for reducing the GHG emissions, whilst preserving mechanical performance demanded by construction market practices. From a multidisciplinary analysis standpoint, durability assessments are necessary to complement the reported findings, as low clinker contents can affect the pH of the concrete's pore solution and carbonation which ultimately lead to deterioration. | Article | 10.3389/fmats.2022.880986 | RODRIGUES et al., 2022.pdf |  | Da Silva, MG (Corresponding Author), Univ Fed Espirito Santo, Dept Civil Engn, Vitoria, Brazil. Da Silva, MG (Corresponding Author), Univ Fed Espirito Santo, Civil Engn Grad Program, Vitoria, Brazil. Rodrigues, Anna Luiza Macachero Victor; Mendes, Alvaro Avila Franklin, Univ Fed Espirito Santo, Civil Engn Grad Program, Vitoria, Brazil. Gomes, Vanessa, Univ Estadual Campinas, Sch Civil Engn Architecture \& Urbanism, Campinas, Brazil. Battagin, Arnaldo Forti, Brazilian Portland Cement Assoc, Sao P |  | blended cements; supplementary cementitious materials; compressive strength; greenhouse gas emissions; eco-intensity; synergistic effect |  | 2296-8016 | English |  | Rejeitado | R:Aceito ¦ P:Aceito | R:Aceito | avaliação ambiental e mecânica (concreto) | R:Aceito ¦ P:Aceito | R:Aceito ¦ P:Aceito | R:Aceito ¦ P:Aceito | R:Aceito ¦ P:Aceito |  | R:Aceito |  | [C3 Aceito 2026-06-13: material estrutural moldável; PDF conferido (autor/título)] ¦ [C4 Aceito 2026-06-14 (leitura 3+pg): relacionado a construcao civil] [C5 Aceito 2026-06-21: Federal University of Rio Grande do and, hence, its carbon footprint. Limestone-calcined ] [C6 Aceito 2026-06-21: material principal global/exportável; não envolve material geograficamente restrito] [E1 2026-08-24: E1_moldavel=Aceito, E1_construcao=Aceito — migrados das decisoes P: dos antigos C3/C4, tomadas por leitura de PDF] [E2 por PDF 2026-08-25 LOTE_72: resist=Rejeitado (47 MPa (classe do CIMENTO, nao conta - ver nota)), co2=nao avaliado PAG res=p.7, texto co2= AVISO: resistencia rejeitada por descrever classe de CIMENTO (ligante) via ensaio padrao de argamassa NBR7215, nao mistura de betao/argamassa do estudo (Regra 2, Kie 2026-08-25); valores ¦ Estudo avalia cimentos compostos (blended cements, series com argila calcinada + calcario + escoria + cinza volante, tipo LC3) atraves da resistencia a compressao medida em corpos-de-prova de ARGAMASSA (5cm diametro x 10cm, relacao areia:cimento 3:1,] | aglomerante_alternativo | Aceito | Aceito | Aceito | Aceito |  | Rejeitado |  |  |  | 2 | E2_resistencia
Investigation of the performance and life cycle assessment of alkali-activated sintered sludge-slag-based permeable concrete | Ning, Xiangbo and Zhang, Jiayang and Zhuang, Can and Su, Qunyong and Zhong, Shunjie | FRONTIERS IN MATERIALS | 2024 | Web of Science |  | 11 | As urbanization continues to accelerate, the application of permeable concrete is becoming an increasingly prevalent practice. Nevertheless, the carbon dioxide emission issue associated with traditional permeable concrete cannot be overlooked. In this study, alkali-activated sintered sludge and slag were employed as raw materials to prepare alkali-activated sintered sludge-slag-based permeable concrete. The effects of sludge calcination temperature, sludge content, and binder-to-aggregate ratio on the compressive strength, porosity, and permeability coefficient of the permeable concrete were investigated through the implementation of one-way experiments. The formation mechanism of permeable concrete materials was analyzed using scanning electron microscopy-energy dispersive spectroscopy (SEM-EDS), and a carbon emission assessment was performed. The findings indicated that an increase in sludge content resulted in a notable decline in the 28-day compressive strength, accompanied by a reduction in the Ca/Si ratio of the C-A-S-H hydration products, from 1.08 to 0.35. Conversely, the carbon emission assessment demonstrated that abiotic losses declined markedly with an increase in sludge content, effectively mitigating the carbon emission burden associated with construction materials. | Article | 10.3389/fmats.2024.1499691 | NING et al., 2024.pdf |  | Zhang, JY (Corresponding Author), Tianjin Univ, Sch Civil Engn, Tianjin, Peoples R China. Ning, Xiangbo, China MCC22 GRP CORP LTD, Tangshan, Hebei, Peoples R China. Zhang, Jiayang, Tianjin Univ, Sch Civil Engn, Tianjin, Peoples R China. Zhuang, Can; Zhong, Shunjie, Fujian Zhanglong Construct Investment Grp Co Ltd, Zhangzhou, Fujian, Peoples R China. Su, Qunyong, Zhangzhou Municipal Engn Ctr, Zhangzhou, Fujian, Peoples R China. |  | alkali-activated permeable concrete; sludge; slag; formation mechanism; carbon emissions |  | 2296-8016 | English |  | Rejeitado | R:Aceito ¦ P:Aceito | R:Aceito M:Rejeitado | desempenho e ciclo de vida (concreto) | R:Aceito ¦ P:Aceito | R:Aceito ¦ P:Aceito | R:Aceito ¦ P:Aceito | R:Aceito ¦ P:Aceito |  | R:Aceito |  | [C3 Aceito 2026-06-13: material estrutural moldável; PDF conferido (autor/título)] ¦ [C4 Aceito 2026-06-14 (leitura 3+pg): relacionado a construcao civil] [C5 Aceito 2026-06-21: and life cycle assessment of; a carbon emission assessment was performed. The findings indicated tha] [C6 Aceito 2026-06-21: material principal global/exportável; não envolve material geograficamente restrito] ¦ M:Rejeitado 2026-06-22: material não identificado — aplicação não estrutural com aplicação aplicação não estrutural — fora do escopo da meta-análise de fck estrutural. [E1 2026-08-24: E1_moldavel=Aceito, E1_construcao=Aceito — migrados das decisoes P: dos antigos C3/C4, tomadas por leitura de PDF] [E2 por PDF 2026-08-25 LOTE_72: resist=Aceito (27.2 MPa), co2=Aceito (59 kg CO2 eq (por lote/formulacao; base de normalizac) PAG res=p.5, Fig.3/4/5 (renderizada) co2=p.9, Fig.11(A) (renderizada) AVISO: leitura contra o eixo em figuras de barras (3 series parametricas univariadas: temperatura de calcinacao, teor de lama sinterizada, razao ligante/agregado); possivel sobreposicao d ¦ IMPORTANTE - armadilha do prompt confirmada: zero ocorrencias de MPa no texto extraido em busca case-sensitive; a busca case-insensitive por 'mpa' deu 26 falsos positivos, todos substring de 'impact'/'compare'/'compact'/'company'. 'compressive streng] | aglomerante_alternativo | Aceito | Aceito | Aceito | Aceito |  | Aceito | Aceito
Building upcycling or building reconstruction? The `Global Benefit' perspective to support investment decisions for sustainable cities | Fregonara, Elena | FRONTIERS IN SUSTAINABLE CITIES | 2023 | Web of Science |  | 5 | Investment decisions on demolition and reconstruction vs. refurbishment of the existing building stock can extend beyond financial and economic criteria. However, they must involve energy savings, environmental preservation, material consumption, and waste management for sustainable cities. The regulatory framework used in the past decades and the correlated research seem more unbalanced toward the containment of building energy consumption than toward embodied energy (EE) management in production processes and environmental impact management. Foreshadowing the perspective of a more restrictive regulatory framework on EE, such as prohibiting the displacement of materials with residual energy potential, such as waste in landfills, some challenging frontier issues are involved when facing the limits of the economic evaluation methodologies for transformation projects. Thus, this study aimed to propose a reasoning and an operative modality to support urban governance policies and investment decisions involving private and public subjects in the construction sector. Circular economy and life cycle thinking principles, through life cycle costing (LCC) and life cycle assessment (LCA), are assumed and harmonized with the discounted cash-flow analysis (DCFA): (1) monetizing and modeling into the DCFA the EE and the embodied carbon (EC); (2) internalizing the Global Cost and the new `Global Benefit' into the net present value (NPV) calculation; and (3) focusing on the residual end-of-life value calculation from the early design and investment decision stages. The reasoning can be extended to single buildings, the urban scale, or even entire portions of existing buildings in urban areas concerning typological sub-segments. The operative modality is yet to be explored in a concrete application for orienting urban governance policies and sustainable public-private partnerships, including environmental and, thus, social externalities even in the private real estate investment decision process, in the scope of evolving regulations. | Article | 10.3389/frsc.2023.1282748 | FREGONARA, 2023.pdf |  | Fregonara, E (Corresponding Author), Politecn Torino, Dept Architecture \& Design, Turin, Italy. Fregonara, Elena, Politecn Torino, Dept Architecture \& Design, Turin, Italy. |  | sustainable cities; discounted cash-flow analysis; life cycle costing; Global Cost; Global Benefit; embodied energy; embodied carbon; recycling potential |  |  | English |  | Rejeitado | R:Aceito ¦ P:Aceito | R:Aceito | upcycling/reconstrução de edifícios | R:Aceito ¦ P:Aceito | R:Aceito ¦ P:Aceito | R:Aceito ¦ P:Aceito | R:Aceito ¦ P:Aceito |  | R:Aceito |  | [C3 Aceito 2026-06-13: material estrutural moldável; PDF conferido (autor/título)] ¦ [C4 Aceito 2026-06-14 (leitura 3+pg): relacionado a construcao civil] [C5 Aceito 2026-06-21: life cycle assessment (LCA), are assumed and harmonized with the discounted; the embodied carbon (EC] [C6 Aceito 2026-06-21: material principal global/exportável; não envolve material geograficamente restrito] [E1 2026-08-24: E1_moldavel=Aceito, E1_construcao=Aceito — migrados das decisoes P: dos antigos C3/C4, tomadas por leitura de PDF] [E2 por PDF 2026-08-25 LOTE_72: resist=Rejeitado, co2=nao avaliado ¦ Artigo puramente metodologico/conceptual sobre decisao de investimento (upcycling vs reconstrucao de edificios), framework 'Global Benefit' com DCFA (discounted cash flow analysis) que monetiza energia/carbono incorporados como variaveis de custo num] |  | Aceito | Aceito | Aceito | Aceito |  | Rejeitado |  |  |  | 2 | E2_resistencia
Life cycle assessment of the tiny house initiative in the United Arab Emirates | Sabobeh, Lara and Al Hassani, Rabab and Alomar, Laila and Atabay, Serter and Mortula, Md Maruf and Ali, Tarig A. and Taher, Aqeel Mohammed | FRONTIERS IN SUSTAINABLE CITIES | 2024 | Web of Science |  | 6 | Introduction There has been a significant increase in global energy usage due to urbanization and population growth. The built environment is responsible for over one third of global energy consumption, carbon dioxide emissions, and over a quarter of greenhouse gas emissions. The United Arab Emirates building, and construction sector consumes 70\% of the entire country's electricity demand and uses large amounts of raw materials, accelerating resource scarcity. The tiny house offers several environmental and sustainability benefits that have contributed to its growing popularity.Methods In this study, the environmental impacts of a tiny house, built on the American University of Sharjah campus will be evaluated using life cycle impact assessment. A cradle-to-grave evaluation was conducted for the life cycle assessment of the tiny house, with a functional unit of 1 m2, using the ReCiPe 2016 V1.03 midpoint method.Results The environmental impact associated with the production and operational phases was most severe, aligning with similar studies on residential buildings. In the material production phase, concrete and steel had the most significant environmental impacts, particularly in the climate change category. These results highlight the importance of focusing on sustainable innovations in material production and recycling to mitigate environmental impacts. The operational phase contributed to approximately 77\% of the total carbon dioxide emissions over the 50-year lifespan of the tiny house, primarily due to energy consumption for heating and cooling.Discussion While the findings align with previous studies on residential buildings, it is important to consider the context of a tiny house; its small size results in a significantly lower overall environmental impact compared to larger homes. | Article | 10.3389/frsc.2024.1488269 | SABOBEH et al., 2024.pdf |  | Atabay, S (Corresponding Author), Amer Univ Sharjah, Dept Civil Engn, Sharjah, U Arab Emirates. Sabobeh, Lara; Al Hassani, Rabab; Alomar, Laila; Atabay, Serter; Mortula, Md Maruf; Ali, Tarig A.; Taher, Aqeel Mohammed, Amer Univ Sharjah, Dept Civil Engn, Sharjah, U Arab Emirates. |  | tiny house; materials; life cycle assessment; environmental impact; energy |  |  | English |  | Rejeitado | R:Aceito ¦ P:Aceito | R:Aceito | tiny house — LCA | R:Aceito ¦ P:Aceito | R:Aceito ¦ P:Aceito | R:Aceito ¦ P:Aceito | R:Aceito ¦ P:Aceito |  | R:Aceito |  | [C3 Aceito 2026-06-13: material estrutural moldável; PDF conferido (autor/título)] ¦ [C4 Aceito 2026-06-14 (leitura 3+pg): relacionado a construcao civil] [C5 Aceito 2026-06-21: OPEN ACCESS Life cycle assessment of the tiny; Polytechnic Unive] [C6 Aceito 2026-06-21: material principal global/exportável; não envolve material geograficamente restrito] [E1 2026-08-24: E1_moldavel=Aceito, E1_construcao=Aceito — migrados das decisoes P: dos antigos C3/C4, tomadas por leitura de PDF] [E2 por PDF 2026-08-25 LOTE_72: resist=Rejeitado, co2=nao avaliado (11.78 t CO2eq/m2 (FU=1 m2)) PAG res= co2=p.6, texto AVISO: co2 nao avaliado pela cascata; LCA cradle-to-grave com FU=1m2, total de 11.78 t CO2eq/m2 (=212 t CO2eq para a tiny house inteira, p.6) que passaria E2_co2 se avaliado, ja normaliza ¦ LCA cradle-to-grave (ReCiPe 2016 midpoint, FU=1 m2) de 'tiny house' nos Emirados Arabes Unidos, comparada com casa geminada e vivenda. Nao ha NENHUMA mencao a resistencia de material em todo o documento (zero MPa, zero classe de betao/aco na busca de] |  | Aceito | Aceito | Aceito | Aceito |  | Rejeitado |  |  |  | 2 | E2_resistencia
Data and bills of materials for buildings designed for mass timber, structural steel, and reinforced concrete based on the 2021 international building code provisions | Kumar, Vaibhav and Lo Ricco, Marco and Bergman, Richard D. and Nepal, Prakash and Poudyal, Neelam C. | DATA IN BRIEF | 2024 | Web of Science |  | 55 | This article presents and describes a dataset for the bills of materials for the buildings constructed with mass timber (MT), structural steel (SS), and reinforced concrete (RC), which are generated using Athena's Impact Estimator for Buildings (IE4B) software to conduct a whole building lifecycle assessment (WBLCA). These data are associated with the research article Environmental Impact Assessment of Mass Timber, Structural Steel, and Reinforced Concrete Buildings Based on the 2021 International Building Code Provisions {[}11. This dataset was utilized to estimate their environmental impacts but can be used to estimate the costs of buildings constructed with MT, SS, and RC building materials. These data could be replicated using the same layout, system boundaries, reference study period (RSP), and building assemblies' information as used in the published work {[}11. This dataset is related to conceptual design of a building with 11 apartment units per floor. However, a detailed design that includes the analysis of interior architectural finishes such as internal partitions within the units, kitchen and washroom fixtures, internal doors, flooring, and so on, could be developed and analyzed to obtain a more comprehensive estimates of life cycle assessment. This dataset was originally developed to compare the environmental impacts of structural materials selection for three common framing typologies. Published by Elsevier Inc. | Article | 10.1016/j.dib.2024.110641 | KUMAR et al., 2024a.pdf |  | Kumar, V (Corresponding Author), US Forest Serv, Forest Prod Lab, USDA, Madison, WI 53726 USA. Kumar, Vaibhav; Lo Ricco, Marco; Bergman, Richard D.; Nepal, Prakash, US Forest Serv, Forest Prod Lab, USDA, Madison, WI 53726 USA. Kumar, Vaibhav; Poudyal, Neelam C., Univ Tennessee, Sch Nat Resources, Knoxville, TN 37996 USA. |  | Residential occupancy; Mid-and high-rise buildings; Whole building life cycle assessment; (WBLCA); Life cycle cost analysis; Environmental impacts |  | 2352-3409 | English |  | Rejeitado | R:Aceito | R:Aceito |  | C3: R:Aceito; C4: R:Aceito; C5: R:Rejeitado |  | C5 Rejeitado — sem menção a CO₂/GEE/ACV [E1 metadados 2026-08-24 lote 10: moldavel=Aceito, construcao=Aceito (confianca alta). ] [E2 por PDF 2026-08-25 LOTE_72: resist=Aceito (34.473 MPa (convertido de psi; classe de projecto)), co2=Rejeitado PAG res=p.6-7, texto co2= ¦ Artigo 'Data in Brief' com bill of materials para edificios de madeira lamelada (mass timber), aco estrutural e betao armado, dimensionados conforme IBC 2021. Tres classes de betao de projecto declaradas e ja convertidas psi->MPa no proprio texto: p.] |  | Aceito | Aceito | Aceito | Aceito |  | Aceito | Rejeitado |  |  | 2 | E2_co2
Life Cycle and Techno-Economic Assessment Templates for Emerging Carbon Management Technologies | Faber, Grant and Mangin, Christophe and Sick, Volker | FRONTIERS IN SUSTAINABILITY | 2021 | Web of Science |  | 2 | Technologies that valorize carbon dioxide are becoming an increasingly relevant component of the portfolio of solutions necessary to mitigate and reverse climate change. Assessing the environmental and economic characteristics of these technologies early in their developmental trajectories can help technologists either efficiently accelerate emissions reductions and commercialization or realize potential infeasibility and direct resources toward better opportunities. To aid in such assessments, this article constructs a typology of carbon removal and utilization technologies and identifies specific pathways in need of early-stage life cycle assessment (LCA) and techno-economic assessment (TEA) templates. Based on published literature and project experience, example LCA and TEA templates are developed for high-priority pathways with relatively low technology readiness levels including direct air capture, chemical synthesis, algae products, carbonated concrete, and carbonated aggregates. The templates attempt to capture the most important elements of early-stage LCA and TEA in an easily understandable and usable manner that still allows for reliable, order-of-magnitude estimations and hotspot analysis. Opportunities for other practitioners to use and build upon the templates are also discussed. | Article | 10.3389/frsus.2021.764057 | FABER et al., 2021.pdf |  | Faber, G (Corresponding Author), Univ Michigan, Dept Mech Engn, Global CO2 Initiat, Ann Arbor, MI 48104 USA. Faber, Grant; Mangin, Christophe; Sick, Volker, Univ Michigan, Dept Mech Engn, Global CO2 Initiat, Ann Arbor, MI 48104 USA. |  | life cycle assessment; techno-economic assessment; early-stage; carbon utilization; carbon removal; templates; technology classes |  |  | English |  | Rejeitado | R:Aceito ¦ P:Aceito | R:Aceito | templates de avaliação técnico-econômica de CCU | R:Aceito ¦ P:Aceito | R:Rejeitado ¦ P:Rejeitado | R:Aceito | R:Aceito |  |  |  | [Reavaliado por título/resumo: C4 era R:Aceito] [C4 Rejeitado] Captura e utilização de CO2 (metodologia); não é material de construção [Validação PDF 2026-06-12: pdfplumber, extração OK, autor conferido] ¦ [C3 Aceito 2026-06-13: material estrutural moldável; PDF conferido (autor/título)] ¦ [C4 Rejeitado 2026-06-14 (leitura 3+pg)] templates de ACV/TEA para tecnologias emergentes de gestao de carbono — CCU/ferramentas [Correção 2026-06-21: 'Inconclusivo'→'Rejeitado' (P:Rejeitado em C4 via triagem PDF)] [E1 2026-08-24: E1_moldavel=Aceito, E1_construcao=Rejeitado — migrados das decisoes P: dos antigos C3/C4, tomadas por leitura de PDF] | carbonatacao_captura | Aceito | Aceito | Aceito | Rejeitado | [5 empty] | 1 | E1_construcao
Forecasting the Future Sustainability of Technology Choices: Qualitative Predictive Validity of Models as a Complement to Quantitative Uncertainty | Huppes, Gjalt and Schaubroeck, Thomas | FRONTIERS IN SUSTAINABILITY | 2022 | Web of Science |  | 3 | To support product and technology choices toward a more sustainable future, diverse assessment methods are used, involving life cycle assessment (LCA). This raises the question of their predictive validity. Whereas, many studies focus on quantitative uncertainty, here the main aim is to address the complementary qualitative aspect of the LCA-related model variants. To that end, we first specify three general influential aspects: (1) future conditions, (2) needed predictivity, and (3) mechanism coverage. These have been translated into a more concrete checklist for qualitative predictive validity. Second, we categorized the model variants into a limited number of basic model types, based on five predefined modeling characteristics. These model types show increasingly complex steps for investigating the future, illustrated with energy systems for transport. Different answers to the same questions may result. With increasing model complexity, the relevant questions may change from analysing specific products, to more general product systems, and next to product-technology domain systems. As a third step, the qualitative predictive validity of the nine modeling types is evaluated using the developed checklist. All have limited predictive validity, increasingly so for longer time horizons, as they lack most causal mechanisms, especially the institutional drivers for development and employment of technologies to emerge. Also, the future is only partially determined. For supporting choices, the conclusion is that the comparative analysis regarding long-term also broader product-technology systems has limited predictive validity. As a solution, conditional statements may show directions for explorative analysis resulting in highly tentative advice on potentially attractive directions. | Review | 10.3389/frsus.2022.629653 | HUPPES et al., 2022.pdf |  | Huppes, G (Corresponding Author), Leiden Univ, Inst Environm Sci CML, Leiden, Netherlands. Huppes, Gjalt, Leiden Univ, Inst Environm Sci CML, Leiden, Netherlands. Schaubroeck, Thomas, Luxembourg Inst Sci \& Technol, Environm Res \& Innovat ERIN Dept, Belvaux, Luxembourg. |  | predictive validity of product-technology models; qualitative validity and uncertainty; quantified uncertainty analysis and sensitivity analysis; sustainability of emerging technologies; prospective LCA; integrated assessment models (IAM); long-term scenario modeling; modeling domains - LCA-EEIOA-TA-CBA-MLP-SD-ABM-GEM-IAM |  |  | English |  | Rejeitado | R:Aceito ¦ P:Aceito | R:Aceito | previsão da sustentabilidade de tecnologias (validade preditiva) | R:Aceito ¦ P:Aceito | R:Rejeitado ¦ P:Aceito | R:Aceito ¦ P:Aceito | R:Aceito ¦ P:Aceito |  |  |  | [Reavaliado por título/resumo: C4 era R:Aceito] [C4 Rejeitado] Metodologia de previsão de sustentabilidade; não é material de construção [Validação PDF 2026-06-12: pdfplumber, extração OK, autor conferido] ¦ [C3 Aceito 2026-06-13: material estrutural moldável; PDF conferido (autor/título)] ¦ [C4 Aceito 2026-06-14 (leitura 3+pg): relacionado a construcao civil] [C5 Aceito 2026-06-21: National Renewable Energy assessment methods are used, involving life cycle assessment (LCA] [C6 Aceito 2026-06-21: material principal global/exportável; não envolve material geograficamente restrito] [E1 2026-08-24: E1_moldavel=Aceito, E1_construcao=Aceito — migrados das decisoes P: dos antigos C3/C4, tomadas por leitura de PDF] [E2 por PDF 2026-08-25 LOTE_72: resist=Rejeitado, co2=nao avaliado ¦ Revisao/artigo metodologico sobre validade preditiva qualitativa de modelos de forecasting para escolhas tecnologicas sustentaveis (framework de avaliacao de modelos, nao um estudo de material). Zero MPa em todo o documento. As 3 ocorrencias de 'conc] |  | Aceito | Aceito | Aceito | Aceito |  | Rejeitado |  |  |  | 2 | E2_resistencia
Evaluating the Carbon Footprint of Cement Plants Integrated With the Calcium Looping CO2 Capture Process | Carbone, Claudio and Ferrario, Daniele and Lanzini, Andrea and Stendardo, Stefano and Agostini, Alessandro | FRONTIERS IN SUSTAINABILITY | 2022 | Web of Science |  | 3 | Cement industry is estimated to account for similar to 6-7\% of anthropogenic CO2 emissions globally. Therefore, the identification of innovative solutions for their mitigation is both a priority and a challenge. The integration of carbon capture and storage technologies into the industrial production process is considered among the most viable solutions for this purpose, and calcium looping (CaL) represents one of the most promising. A key research challenge points to maximize process efficiencies and minimize production cost to decouple cement production from carbon emissions. The carbon capture process proposed in this work is a looping system where CO2 is absorbed by calcium oxide (CaO) in the first reactor (carbonator) and the calcium carbonate (CaCO3) produced is regenerated in an oxy-fired calciner. During calcination, CO2 is released from the sorbents, purified, compressed, and then made available for geological storage. In this study, greenhouse gas (GHG) emissions related to two cement production systems with CaL carbon capture are evaluated: the tail-end CaL carbon capture and the integrated CaL carbon capture. The carbon footprint is complemented with the assessment of the resources depletion mineral and elements and the demand of primary energy. An eco-design approach was pursued by carrying out a life cycle assessment to identify the environmental hotspots and which CaL integration approach presents a higher potential for cement industry decarbonization. The results of the analysis were compared with a conventional cement production process. The results show that the GHG emissions may be reduced by 74\% with a tail-end approach and 71\% when the CaL is fully integrated into the cement production process. When a future perspective, with higher penetration of renewable energy resources into the electricity sector, was modeled, the results showed that CaL integrated into the clinker production process is more promising in terms of reduction of the carbon footprint, rather than the tail-end solutions. Primary energy consumption from non-renewables is substantially impacted by CaL, with the integrated CaL configuration showing to be a more efficient solution because of less primary energy consumption (coal). | Article | 10.3389/frsus.2022.809231 | CARBONE et al., 2022.pdf |  | Carbone, C (Corresponding Author), ENEA, Italian Natl Agcy New Technol Energy \& Environm, Bologna, Italy. Carbone, Claudio, ENEA, Italian Natl Agcy New Technol Energy \& Environm, Bologna, Italy. Ferrario, Daniele; Lanzini, Andrea, Politecn Torino, Dept Energy DENERG, Turin, Italy. Stendardo, Stefano; Agostini, Alessandro, ENEA, Italian Natl Agcy New Technol Energy \& Environm, Rome, Italy. |  | cement production; calcium looping; global warming potential; resources depletion; industry decarbonization; carbon capture |  |  | English |  | Rejeitado | R:Aceito ¦ P:Aceito | R:Aceito | plantas de cimento com captura de CO2 (calcium looping) | R:Aceito ¦ P:Aceito | R:Aceito ¦ P:Aceito | R:Aceito ¦ P:Aceito | R:Aceito ¦ P:Aceito |  | R:Aceito |  | [C3 Aceito 2026-06-13: material estrutural moldável; PDF conferido (autor/título)] ¦ [C4 Aceito 2026-06-14 (leitura 3+pg): relacionado a construcao civil] [C5 Aceito 2026-06-21: Evaluating the Carbon Footprint of; Calcium Looping CO2 Capture] [C6 Aceito 2026-06-21: material principal global/exportável; não envolve material geograficamente restrito] [E1 2026-08-24: E1_moldavel=Aceito, E1_construcao=Aceito — migrados das decisoes P: dos antigos C3/C4, tomadas por leitura de PDF] [E2 por PDF 2026-08-25 LOTE_72: resist=Rejeitado, co2=nao avaliado ¦ Estudo tecnico-ambiental de plantas de cimento integradas com captura de CO2 por looping de calcio (CaL, calcium looping). O foco e o PROCESSO industrial de captura de carbono na producao de clinquer/cimento, nao o material cimento/betao como produto] | carbonatacao_captura | Aceito | Aceito | Aceito | Aceito |  | Rejeitado |  |  |  | 2 | E2_resistencia
Employing a Socio-Technical System Approach in Prospective Life Cycle Assessment: A Case of Large-Scale Swedish Sustainable Aviation Fuels | Lai, Yat Yin and Karakaya, Emrah and Bjoerklund, Anna | FRONTIERS IN SUSTAINABILITY | 2022 | Web of Science |  | 3 | Ambitious fossil-free targets imposed on the aviation industry worldwide demand a large volumetric supply of sustainable aviation fuel (SAF) to meet. Sweden's commitment to a 30\% volume SAF blending target by 2030 attracts interest in local production. However, the sustainability of local production is largely unknown. Addressing this gap, we aim to explore potential SAF technology pathways and assess their environmental performances in Sweden. To do so, we utilize a socio-technical system (STS) approach for pathways selection and prospective life cycle assessment (LCA) for environmental impact assessment. As a result, we identify two lignocellulosic-based and two electrofuel-based pathways and evaluate their global warming potential, mineral depletion potential, ionizing radiation, land use, freshwater ecotoxicity and human toxicity impact in comparison to jet fuel. Our findings show that the well-to-wake global warming potential (100 years) of 30\% SAF is on average 20\% lower than that of jet fuel, with non-carbon dioxide species emitted in flight being the major contributors, prompting the need for urgent research efforts to mitigate their potential impacts. Under the assumption that no burdens are allocated to waste material used as feedstock, lignocellulosic-based 100\% SAF has a well-to-pump climate impact (100 years) ranging from 0.6 to 1.5 g CO2-eq/MJ compared to jet fuel's 10.5 g CO2-eq/MJ. In contrast, the well-to-pump climate impact (100 years) of electrofuel-based 100\% SAF (ranging from 7.8 to 8.2 g CO2-eq/MJ) is only marginally lower than that of jet fuel, mainly attributed to emissions from steel and concrete produced for wind turbine manufacturing. In general, the use of electricity generated by wind power could shift the potential environmental burden associated with jet fuel from global warming to mineral depletion, land use, freshwater ecotoxicity and human toxicity. The STS approach underscores the need to prioritize changes in systems underpinning SAF production, in turn supporting policy and investment decision making. | Article | 10.3389/frsus.2022.912676 | LAI et al., 2022.pdf |  | Lai, YY (Corresponding Author), KTH Royal Inst Technol, Dept Sustainable Dev Environm Sci \& Engn SEED, Stockholm, Sweden. Lai, Yat Yin; Bjoerklund, Anna, KTH Royal Inst Technol, Dept Sustainable Dev Environm Sci \& Engn SEED, Stockholm, Sweden. Karakaya, Emrah, KTH, Royal Inst Technol, Dept Ind Econ \& Management, INDEK, Stockholm, Sweden. |  | forest residue; black liquor; hydrogen; biogenic carbon dioxide; Fischer-Tropsch (synthesis); sustainability transition; emerging technologies; well-to-wake analysis |  |  | English |  | Rejeitado | R:Aceito ¦ P:Aceito | R:Aceito | combustível de aviação sustentável (Suécia) | R:Aceito ¦ P:Aceito | R:Rejeitado ¦ P:Rejeitado | R:Aceito | R:Aceito |  |  |  | [Reavaliado por título/resumo: C4 era R:Aceito] [C4 Rejeitado] Combustível de aviação; não relacionado a construção [Validação PDF 2026-06-12: pdfplumber, extração OK, autor conferido] ¦ [C3 Aceito 2026-06-13: material estrutural moldável; PDF conferido (autor/título)] ¦ [C4 Rejeitado 2026-06-14 (leitura 3+pg)] ACV prospectiva de combustiveis sustentaveis de aviacao (Suecia) — aviacao/combustivel [Correção 2026-06-21: 'Inconclusivo'→'Rejeitado' (P:Rejeitado em C4 via triagem PDF)] [E1 2026-08-24: E1_moldavel=Aceito, E1_construcao=Rejeitado — migrados das decisoes P: dos antigos C3/C4, tomadas por leitura de PDF] |  | Aceito | Aceito | Aceito | Rejeitado | [5 empty] | 1 | E1_construcao
Consequential life cycle assessment of demolition waste management in Germany | Dierks, Christian and Hagedorn, Tabea and Mack, Theresa and Zeller, Vanessa | FRONTIERS IN SUSTAINABILITY | 2024 | Web of Science |  | 5 | Context Bulk mineral waste materials such as construction and demolition waste are Germany's largest waste stream. Despite the availability of high-quality recycling pathways such as road base layers, waste concrete is predominantly recycled into lower-quality recycling pathways like earthworks or unbound road construction. This is due to low demand for recycled aggregates in road base layers and frost protection layers, especially in public procurement.Purpose This study assesses the environmental consequences of increasing high-quality recycling of waste concrete in the near future to provide decision support for public procurement in Germany. The focus lies on climate change due to its importance for decision-makers. However, 17 other impact categories were assessed to avoid problem shifting.Methods Life cycle assessment (LCA) is applied with background data from ecoinvent 3.9.1. Impact assessment was conducted at midpoint level using IPCC 2021 and ReCiPe Midpoint (H). Foreground data were taken from literature and expert interviews. In line with the goal of this LCA, a consequential modeling approach was followed to account for changes in the material flow system. Substitution creates a cascade effect previously omitted in consequential LCA studies, in which lower quality recycling materials replace higher quality recycling materials in their respective utilization pathways.Results and discussion Increasing the high-quality recycling of waste concrete into road base layers causes a reduction in environmental impacts for all 18 impact categories, as it replaces natural aggregate and avoids backfilling of mixed mineral waste and excavated earth through substitution effects. Transport distances and ferrous metal recovery were identified as hot spots. Sensitivity analyses show that only transport is a significant issue.Conclusion Increasing the high-quality recycling of waste concrete in Germany is recommended in terms of environmental impacts. Lower-quality recycling is environmentally feasible only in cases where the avoided transport distances for natural aggregates and backfilling are significantly lower than the additional transport distances for high-quality recycling. | Article | 10.3389/frsus.2024.1417637 | DIERKS et al., 2024.pdf |  | Dierks, C (Corresponding Author), ifeu Inst Energie \& Umweltforschung Heidelberg gGm, Heidelberg, Germany. Dierks, Christian, ifeu Inst Energie \& Umweltforschung Heidelberg gGm, Heidelberg, Germany. Hagedorn, Tabea; Zeller, Vanessa, Techn Univ Darmstadt, Inst IWAR, Mat Flow Management \& Resource Econ, Darmstadt, Germany. Mack, Theresa; Zeller, Vanessa, Strategies IWKS, Fraunhofer Res Inst Mat Recycling \& Resource, Hanau, Germany. |  | life cycle assessment; consequential LCA; mineral waste; construction and demolition waste; recycled aggregate |  |  | English |  | Rejeitado | R:Aceito ¦ P:Aceito | R:Aceito | gestão de resíduo de demolição (LCA consequencial) | R:Aceito ¦ P:Aceito | R:Aceito ¦ P:Aceito | R:Aceito ¦ P:Aceito | R:Aceito ¦ P:Aceito |  | R:Aceito |  | [C3 Aceito 2026-06-13: material estrutural moldável; PDF conferido (autor/título)] ¦ [C4 Aceito 2026-06-14 (leitura 3+pg): relacionado a construcao civil] [C5 Aceito 2026-06-21: ACCEPTED 21 June 2024 support for public procurement in Germany. The f] [C6 Aceito 2026-06-21: material principal global/exportável; não envolve material geograficamente restrito] [E1 2026-08-24: E1_moldavel=Aceito, E1_construcao=Aceito — migrados das decisoes P: dos antigos C3/C4, tomadas por leitura de PDF] [E2 por PDF 2026-08-25 LOTE_72: resist=Rejeitado, co2=nao avaliado (-12.3 kg CO2e/t (residuo de betao reciclado)) PAG res= co2=p.6, texto AVISO: co2 nao avaliado pela cascata; artigo (LCA consequencial de gestao de residuos de demolicao na Alemanha) reporta reducao liquida de -12.3 kg CO2e por tonelada de residuo de betao r ¦ LCA consequencial de gestao de residuos minerais de demolicao (betao, mistos) na Alemanha. Nenhuma mencao a resistencia de material em todo o documento (zero MPa) - o artigo trata o residuo como fluxo de massa a reciclar (agregado reciclado para cama] |  | Aceito | Aceito | Aceito | Aceito |  | Rejeitado |  |  |  | 2 | E2_resistencia
Reduction of Carbon Emission Is Optimized During the Life Cycle of Commonly Used Force Main Pipe Materials | Alsadi, Alhossin A. and Matthews, John C. | FRONTIERS IN WATER | 2022 | Web of Science |  | 4 | With increasing attention to global warming and greenhouse gas (GHG) emissions and providing a better environment for coming generations, there is a critical need to quantify and decrease the environmental impact. Underground construction projects are one of the biggest constructions in North America; consequently, it is one of the GHG emissions' primary sources. This research focused on optimizing the carbon dioxide (CO2) emissions for a 91 cm (36 in) diameter sewer pressure pipe with 3 m (10 ft) depth and 30 m (100 ft) length, operating at 690 kPa (100 psi) during the commonly used pipeline materials' life cycle: Cured-in-Place Pipe (CIPP), Pre-stressed Concrete Cylinder Pipe (PCCP), High-density polyethylene (HDPE) pipe, and Polyvinyl Chloride (PVC) pipe. The life operations for this study were considered 100-years. The four phases of a pipeline life cycle included in this study are fabrication, installation, operation, and disposal phases. Life cycle assessment (LCA) is a methodology to evaluate the environmental impacts of products or service systems throughout the complete life cycle from the cradle to the grave. The study results show that the CO2 emissions have been reduced by 16\% on the PCCP pipe, 4\% on PVC pipe, 1\% on HDEP pipe, and by 3.2\% and 2.0\% on CIPP lining (50 years and 100 years life expectancy, respectively). It is recommended that field studies be conducted in future research to obtain the necessary data to overcome the dependence on assumptions made in this study. Also, I recommended including the direct and social costs, which will make the decision easier for engineers and decision-makers to choose the right choice. | Article | 10.3389/frwa.2022.735519 | ALSADI et al., 2022.pdf |  | Alsadi, AA (Corresponding Author), Louisiana Tech Univ, Trenchless Technol Ctr, Ruston, LA 71272 USA. Alsadi, Alhossin A.; Matthews, John C., Louisiana Tech Univ, Trenchless Technol Ctr, Ruston, LA 71272 USA. |  | life cycle analysis (LCA); carbon emissions; embodied energy; trenchless technology (TT); sustainable pipe materials |  |  | English |  | Rejeitado | R:Aceito ¦ P:Aceito | R:Aceito | redução otimizada de emissão de carbono (concreto) | R:Aceito ¦ P:Aceito | R:Aceito ¦ P:Aceito | R:Aceito ¦ P:Aceito | R:Aceito ¦ P:Aceito |  | R:Aceito |  | [C3 Aceito 2026-06-13: material estrutural moldável; PDF conferido (autor/título)] ¦ [C4 Aceito 2026-06-14 (leitura 3+pg): relacionado a construcao civil] [C5 Aceito 2026-06-21: Reduction of Carbon Emission Is; Edited by: With increasing attention to global warming and greenh] [C6 Aceito 2026-06-21: material principal global/exportável; não envolve material geograficamente restrito] [E1 2026-08-24: E1_moldavel=Aceito, E1_construcao=Aceito — migrados das decisoes P: dos antigos C3/C4, tomadas por leitura de PDF] [E2 por PDF 2026-08-25 LOTE_72: resist=Rejeitado, co2=nao avaliado ¦ LCA comparativa de materiais de tubagem de forca (force main pipe: CIPP, PVC, HDPE, betao pre-esforcado etc.) visando reducao de emissoes de carbono no ciclo de vida. As unicas mencoes de pressao (690 kPa / 100 psi) sao PRESSAO OPERACIONAL de servico] |  | Aceito | Aceito | Aceito | Aceito |  | Rejeitado |  |  |  | 2 | E2_resistencia
Amino Acid Supplementation to Reduce Environmental Impacts of Broiler and Pig Production: A Review | Cappelaere, Lea and Le Cour Grandmaison, Josselin and Martin, Nicolas and Lambert, William | FRONTIERS IN VETERINARY SCIENCE | 2021 | Web of Science |  | 8 | Poultry and swine farming are large contributors to environmental impacts, such as climate change, eutrophication, acidification, and air and water pollution. Feed production and manure management are identified as the main sources of these impacts. Reducing dietary crude protein levels is a nutritional strategy recognized to both decrease the use of high-impact feed ingredients and alter manure composition, reducing emissions of harmful components. For a successful implementation of this technique, feed-grade amino acid supplementation is crucial to maintaining animal performance. Reducing crude protein lowers nitrogen excretion, especially excess nitrogen excreted in urea or uric acid form, improving nitrogen efficiency. At the feed-gate, low-crude protein diets can reduce the carbon footprint of feed production through changes in raw material inclusion. The magnitude of this reduction mainly depends on the climate change impact of soybean meal and its land-use change on the feed-grade amino acids used. Reducing dietary crude protein also lowers the environmental impact of manure management in housing, storage, and at spreading: nitrogen emissions from manure (ammonia, nitrates, nitrous oxide) are reduced through reduction of nitrogen excretion. Moreover, synergetic effects exist with nitrogen form, water excretion, and manure pH, further reducing emissions. Volatilization of nitrogen is more reduced in poultry than in pigs, but emissions are more studied and better understood for pig slurry than poultry litter. Ammonia emissions are also more documented than other N-compounds. Low-crude protein diets supplemented with amino acids is a strategy reducing environmental impact at different stages of animal production, making life cycle assessment the best-suited tool to quantify reduction of environmental impacts. Recent studies report an efficient reduction of environmental impacts with low-crude protein diets. However, more standardization of limits and methods used is necessary to compare results. This review summarizes the current knowledge on mitigation of environmental impacts with low-crude protein diets supplemented with amino acids in poultry and swine, its quantification, and the biological mechanisms involved. A comparison between pigs and poultry is also included. It provides concrete information based on quantified research for decision making for the livestock industry and policy makers. | Review | 10.3389/fvets.2021.689259 | CAPPELAERE et al., 2021.pdf |  | Lambert, W (Corresponding Author), METEX NOOVISTAGO, Paris, France. Cappelaere, Lea; Le Cour Grandmaison, Josselin; Martin, Nicolas; Lambert, William, METEX NOOVISTAGO, Paris, France. |  | crude protein; amino acids; broiler; pig; nitrogen; environmental impacts; life cycle assessment |  |  | English |  | Rejeitado | R:Aceito ¦ P:Aceito | R:Aceito | suplementação de aminoácidos em frango/suíno | R:Aceito ¦ P:Aceito | R:Rejeitado ¦ P:Rejeitado | R:Aceito | R:Aceito |  |  |  | [Reavaliado por título/resumo: C4 era R:Aceito] [C4 Rejeitado] Produção animal/pecuária; não relacionado a construção [Validação PDF 2026-06-12: pdfplumber, extração OK, autor conferido] ¦ [C3 Aceito 2026-06-13: material estrutural moldável; PDF conferido (autor/título)] ¦ [C4 Rejeitado 2026-06-14 (leitura 3+pg)] suplementacao de aminoacidos para reduzir impactos de producao de frango e suino — agropecuaria [Correção 2026-06-21: 'Inconclusivo'→'Rejeitado' (P:Rejeitado em C4 via triagem PDF)] [E1 2026-08-24: E1_moldavel=Aceito, E1_construcao=Rejeitado — migrados das decisoes P: dos antigos C3/C4, tomadas por leitura de PDF] |  | Aceito | Aceito | Aceito | Rejeitado | [5 empty] | 1 | E1_construcao
The Use of Volcanic Powder as a Cement Replacement for the Development of Sustainable Mortars | Letelier, Viviana and Moreno Ortega, Jose and Maria Tremino, Rosa and Henriquez-Jara, I, Bastian and Fustos, Ivo and Real-Herraiz, Teresa and Moriconi, Giacomo and Angel Climent, Miguel and Sanchez, Isidro | APPLIED SCIENCES-BASEL | 2020 | Web of Science |  | 10 | Currently, reduction of environmental effects of the cement industry is an issue of global interest and one of the alternatives is to replace clinker with additions such as volcanic powder. The purpose of this work is to study the influence of up to 400 hardening days of volcanic powder, obtained from the last eruption of the Calbuco volcano (Chile), on the pore structure, mechanical performance, and durability-related properties of mortars which incorporate up to 20\% volcanic powder as a substitution for clinker. In addition, an evaluation of greenhouse gases emissions was performed in order to quantify the possible environmental benefits of incorporating the volcanic powder in the mortars. The results obtained indicated that mortars with contents of 10\% and 20\% of volcanic powder had adequate service properties and improved all durability-related properties overall as compared with those noted for ordinary Portland cement. Additionally, the use of up to 20\% volcanic powder makes it possible to reduce the CO2 emissions of mortars by almost 20\%, demonstrating the advantages of incorporating this addition in mortars. | Article | 10.3390/app10041460 | LETELIER et al., 2020.pdf |  | Letelier, V (Corresponding Author), Univ La Frontera, Dept Obras Civiles, Av Fco Salazar, Temuco 01145, Chile. Letelier, Viviana; Henriquez-Jara, Bastian, I; Fustos, Ivo, Univ La Frontera, Dept Obras Civiles, Av Fco Salazar, Temuco 01145, Chile. Moreno Ortega, Jose; Maria Tremino, Rosa; Angel Climent, Miguel; Sanchez, Isidro, Univ Alicante, Dept Ingn Civil, Ap Correos 99, Alacant Alicante 03080, Spain. Real-Herraiz, Teresa, Univ Politecn Valencia, Inst Matemat Multidisciplinar, Camino Vera S-N, |  | volcanic powder; Calbuco volcano; sustainability; microstructure; durability; mechanical properties; impedance spectroscopy |  |  | English |  | Inconclusivo | R:Aceito ¦ P:Aceito | R:Aceito | pó vulcânico como substituto de cimento | R:Aceito ¦ P:Aceito | R:Aceito ¦ P:Aceito | R:Aceito ¦ P:Aceito | R:Aceito ¦ P:Aceito |  | R:Aceito |  | [C3 Aceito 2026-06-13: material estrutural moldável; PDF conferido (autor/título)] ¦ [C4 Aceito 2026-06-14 (leitura 3+pg): relacionado a construcao civil] [C5 Aceito 2026-06-21: The Use of Volcanic Powder as a Cement Replacement; interest and one of the alternatives is to repla] [C6 Aceito 2026-06-21: material principal global/exportável; não envolve material geograficamente restrito] [E1 2026-08-24: E1_moldavel=Aceito, E1_construcao=Aceito — migrados das decisoes P: dos antigos C3/C4, tomadas por leitura de PDF] [E2 por PDF 2026-08-25 LOTE_72: resist=Aceito (62 MPa), co2=Aceito (228 kg CO2/ton de argamassa (mistura de controlo CEM I) PAG res=p.15, Fig.16 (renderizada) co2=p.16, Fig.18 (renderizada) ¦ Argamassas (mortars) com substituicao parcial de cimento por po vulcanico (VP10=10%, VP20=20%) vs. controlo CEM I, ensaiadas conforme UNE-EN 196-1 (p.7, prismas 4x4x16cm). Resistencia a compressao SO em figura (Fig.16, p.15, eixo 'Compressive strengt] | aglomerante_alternativo | Aceito | Aceito | Aceito | Aceito |  | Aceito | Aceito
Comparison of Environmental Impact of Three Different Slab Systems for Life Cycle Assessment of a Commercial Building in South Korea | Paik, Inkwan and Na, Seunguk | APPLIED SCIENCES-BASEL | 2020 | Web of Science |  | 10 | The environmental impacts of the construction stage should be considered since a large amount of building materials are used to construct a building at this stage. Studies on the improvement of construction techniques or the application of newly developed construction methods for reducing the environmental impacts are relatively scant compared to other topics of studies. This study aimed to assess and compare the environmental impacts of the ordinary solid slab, the flat plate slab and the voided slab system during the construction phase. A process-based quantitative model was adopted to evaluate the environmental impacts and the comparative results were analysed to demonstrate the significant characteristics of the environmental impacts of the construction of slab in a building. The assessment results show that the environmental impacts from the ordinary solid slab are the highest and the voided slab system is the lowest among three slab systems. As the slab system of the studied building was replaced, it was shown that the environmental impact indicators showed the decreased tendency. Based on the results of environmental impact reduction from the ordinary solid slab, the flat plate slab and the voided slab system, the voided slab system would have the least environmental impact in all indicators. | Article | 10.3390/app10207278 | PAIK et al., 2020.pdf |  | Na, S (Corresponding Author), Dankook Univ, Coll Architecture, Dept Architectural Engn, 152 Jukjeon Ro, Yongin 16890, Gyeonggi Do, South Korea. Paik, Inkwan, Super Tall Bldg Global R \& BD Ctr, 152 Jukjeon Ro, Yongin 16890, Gyeonggi Do, South Korea. Na, Seunguk, Dankook Univ, Coll Architecture, Dept Architectural Engn, 152 Jukjeon Ro, Yongin 16890, Gyeonggi Do, South Korea. |  | environmental performance; life cycle assessment; life cycle inventory; ordinary solid slab; flat plate slab; the voided slab system |  |  | English |  | Rejeitado | R:Aceito ¦ P:Aceito | P:Aceito | sistemas de laje (concreto) — edifício comercial | P:Aceito | P:Aceito | R:Aceito ¦ P:Aceito | P:Aceito |  | R:Aceito |  | [C3 Aceito 2026-06-13: material estrutural moldável; PDF conferido (autor/título)] ¦ [C4 Aceito 2026-06-14 (leitura 3+pg): relacionado a construcao civil] [C5 Aceito 2026-06-21: Different Slab Systems for Life Cycle Assessment of a; Keywords: environmental performance; life cyc] [C6 Aceito 2026-06-21: material principal global/exportável; não envolve material geograficamente restrito] ¦ [C2 Aceito 2026-07-12: sistemas de laje (concreto) — edifício comercial; PDF conferido (3+ pág lidas)] [E1 2026-08-24: E1_moldavel=Aceito, E1_construcao=Aceito — migrados das decisoes P: dos antigos C3/C4, tomadas por leitura de PDF] [E2 por PDF 2026-08-25 LOTE_72: resist=Rejeitado, co2=nao avaliado (250 kg CO2eq/m2 (total sistema OSS, ver nota)) PAG res=p.6, texto (valor de grandeza errada - ver nota) co2=p.7-8, tabela AVISO: co2 nao avaliado pela cascata; artigo (LCA comparativa de 3 sistemas de laje - OSS, FPS, VDS - num edificio comercial na Coreia) tem GWP normalizado por m2 (Tabela 3, ate 2.50x10^2 ¦ LCA comparativa de tres sistemas de laje (OSS=one-way slab system, FPS=flat plate system, VDS=voided deck slab) para um edificio comercial na Coreia do Sul. Unica ocorrencia de MPa em todo o texto: p.6 'rebars for reinforcement ... yield stress of 40] |  | Aceito | Aceito | Aceito | Aceito |  | Rejeitado |  |  |  | 2 | E2_resistencia
A Social Assessment Framework to Derive a Social Score for Green Material Selection: A Case Study from the Sri Lankan Cement Industry | Fernando, Ashani and Siriwardana, Chandana and Gunasekara, Chamila and Law, David William and Zhang, Guomin and Gamage, J. C. P. H. | SUSTAINABILITY | 2024 | Web of Science |  | 16 | Assessing the sustainability of material-based products now encompasses social sustainability, a vital aspect often overlooked. Even though the existing frameworks provide a starting point, they do not often differentiate between the assessment criteria when making comparisons within one specific material category, which has made sustainability assessments more focused on environmental and economic aspects. This study addresses this critical gap by pioneering a social assessment framework curated to help practitioners to choose the most sustainable cement type out of the standard cement types used in the industry. Utilizing the Fuzzy Analytic Hierarchy Process (FAHP) and linear-scoring method, criteria weights were systematically assigned based on scoring by industry and academic experts. The findings highlight the importance of integrating social sustainability with environmental and economic factors in cement selection. Unlike traditional material selection, which primarily considers cost and performance, green material selection emphasizes the holistic impact of materials, including social factors. Variations in weightage decisions among experts highlight the influence of practical experience, research interests, and context. Functionality emerges as a crucial criterion. The ranking of cement types based on social scores places CEM II/B-M at the top, followed by CEM IV/A, CEM II/A-S, CEM II/A-V, CEM I, and CEM II/A-LL. The evolving nature of sustainability necessitates ongoing research to refine and expand existing frameworks for a more sustainable construction industry. | Article | 10.3390/su16156632 | FERNANDO et al., 2024 - su16156632.pdf |  | Siriwardana, C (Corresponding Author), Massey Univ, Sch Built Environm, Auckland 0632, New Zealand. Fernando, Ashani; Gunasekara, Chamila; Law, David William; Zhang, Guomin, RMIT Univ, Sch Engn, Civil \& Infrastruct Engn, Melbourne, Vic 3000, Australia. Fernando, Ashani; Gamage, J. C. P. H., Univ Moratuwa, Dept Civil Engn, Moratuwa 10400, Sri Lanka. Siriwardana, Chandana, Massey Univ, Sch Built Environm, Auckland 0632, New Zealand. |  | sustainability criteria; cement; material selection; FAHP; scoring method; social aspects; social impact |  |  | English |  | Rejeitado | R:Aceito | R:Aceito |  | C3: R:Aceito; C4: R:Aceito; C5: R:Rejeitado |  | C5 Rejeitado — sem menção a CO₂/GEE/ACV [E1 metadados 2026-08-24 lote 10: moldavel=Aceito, construcao=Aceito (confianca alta). ] [Reaberto 2026-08-31, a pedido da Kie: status Rejeitado->Inconclusivo. A rejeicao da cascata antiga (C1-C8) foi decidida so por R: (resumo), nunca confirmada por leitura de PDF - nao conta como decisao final debaixo do sistema novo. A linha ja passou Etapa 1 (moldavel/construcao=Aceito) e aguarda avaliacao na Etapa 2.] [PDF integrado 2026-08-31: sweep Unpaywall Etapa 2, MDPI via CDN mdpi-res.com, conferido titulo/autor/DOI/resumo - CONFERE] [E2 por PDF 2026-09-01 LOTE_121: resist=Rejeitado, co2=nao avaliado] ¦ Artigo desenvolve um framework de avaliacao social (S-LCA) para selecao de material 'verde' na industria cimenteira do Sri Lanka - nao e ensaio nem ACV ambiental. Zero ocorrencias de MPa ou qualquer grandeza de forca por area em todo o documento (79 mil caracteres). Zero valor de emissao de CO2 do proprio estudo - a unica mencao e um facto sectorial generico de contexto na introducao ('cement... accounts for 8% of global CO2 emissions [6]'), sem unidade funcional nem inventario proprio. Rejeitado em ambos por ausencia total. |  | Aceito | Aceito | Aceito | Aceito |  | Rejeitado |  |  |  | 2 | E2_resistencia
Environmental Evaluation of Concrete Containing Recycled and By-Product Aggregates Based on Life Cycle Assessment | Roh, Seungjun and Kim, Rakhyun and Park, Won-Jun and Ban, Hoki | APPLIED SCIENCES-BASEL | 2020 | Web of Science |  | 10 | This study aims to compare the potential environmental impact of the manufacture and production of recycled and by-product aggregates based on a life cycle assessment and to evaluate the environmental impact and cost when they are used as aggregates in concrete. To this end, the six potential environmental impacts (i.e., abiotic depletion potential, global warming potential, ozone-layer depletion potential, acidification potential, photochemical ozone creation potential, and eutrophication potential) of the manufacture and production of natural sand, natural gravel, recycled aggregate, slag aggregate, bottom ash aggregate, and waste glass aggregate were compared using information from life cycle inventory databases. Additionally, the environmental impacts and cost were evaluated when these aggregates were used to replace 30\% of the fine and coarse aggregates in concrete with a design strength of 24 MPa. The environmental impact of concrete that incorporated slag aggregate as the fine aggregates or bottom ash aggregate as the coarse aggregates were lower than that of concrete that incorporated natural aggregate. However, concrete that incorporated bottom ash aggregate as the fine aggregates demonstrated relatively high environmental impacts. Based on these environmental impacts, the environmental cost was found to range from 5.88 to 8.79 USD/m(3). | Article | 10.3390/app10217503 | ROH et al., 2020.pdf |  | Park, WJ (Corresponding Author), Kangwon Natl Univ, Dept Architectural Engn, Samcheok 25913, South Korea. Ban, H (Corresponding Author), Kangwon Natl Univ, Dept Civil Engn, Samcheok 25913, South Korea. Roh, Seungjun, Kumoh Natl Inst Technol, Sch Architecture, Gumi 39177, South Korea. Kim, Rakhyun, Greeners, Ansan 15455, South Korea. Park, Won-Jun, Kangwon Natl Univ, Dept Architectural Engn, Samcheok 25913, South Korea. Ban, Hoki, Kangwon Natl Univ, Dept Civil Engn, Samcheok 25913, South Korea. |  | environmental evaluation; environmental impact; environmental cost; concrete; recycled aggregate; by-product aggregate; life cycle assessment |  |  | English |  | Inconclusivo | R:Aceito ¦ P:Aceito | R:Aceito | concreto contendo resíduo — avaliação ambiental | R:Aceito ¦ P:Aceito | R:Aceito ¦ P:Aceito | R:Aceito ¦ P:Aceito | R:Aceito ¦ P:Aceito |  | R:Aceito |  | [C3 Aceito 2026-06-13: material estrutural moldável; PDF conferido (autor/título)] ¦ [C4 Aceito 2026-06-14 (leitura 3+pg): relacionado a construcao civil] [C5 Aceito 2026-06-21: production of recycled and by-product aggregates based on a life cycle assessment and to evaluate; t] [C6 Aceito 2026-06-21: material principal global/exportável; não envolve material geograficamente restrito] [E1 2026-08-24: E1_moldavel=Aceito, E1_construcao=Aceito — migrados das decisoes P: dos antigos C3/C4, tomadas por leitura de PDF] [E2 por PDF 2026-08-25 LOTE_72: resist=Aceito (24 MPa), co2=Aceito (358 kg CO2eq/m3) PAG res=p.4, texto co2=p.9, tabela ¦ Avaliacao ambiental de betao com agregados reciclados e subprodutos (agregado de escoria, agregado de cinza de fundo) via LCA. Resistencia de projecto declarada e confirmada por ensaio proprio: p.1/p.4 'design strength of 24 MPa' - o texto confirma e] |  | Aceito | Aceito | Aceito | Aceito |  | Aceito | Aceito
A Review of Recent Developments and Advances in Eco-Friendly Geopolymer Concrete | Imtiaz, Lahiba and Rehman, Sardar Kashif Ur and Memon, Shazim Ali and Khan, Muhammad Khizar and Javed, Muhammad Faisal | APPLIED SCIENCES-BASEL | 2020 | Web of Science |  | 10 | The emission of CO2 and energy requirement in the production of Ordinary Portland Cement (OPC) causes the continuous depletion of ozone layer and global warming. The introduction of geopolymer concrete (GPC) technology in the construction industry leads to sustainable development and cleaner environment by reducing environmental pollution. In this article, constituents of GPC and their influence on properties of GPC has been reviewed critically. Fresh and hardened properties of GPC as well as the factors influencing these properties are discussed in detail. Flow charts have been proposed to show which factors have higher/lower impact on the fresh and hardened properties of GPC. A comprehensive review on the mix design of GPC, nanomaterial-based GPC, 3D printing using GPC, reinforced GPC and Global warming potential (GWP) assessment was conducted. Finally, the practical applications of GPC in the construction industry are provided. | Review | 10.3390/app10217838 | IMTIAZ et al., 2020.pdf |  | Rehman, SKU (Corresponding Author), COMSATS Univ Islamabad, Dept Civil Engn, Abbottabad Campus, Abbottabad 22060, Pakistan. Memon, SA (Corresponding Author), Nazarbayev Univ, Sch Engn \& Digital Sci, Dept Civil \& Environm Engn, Nur Sultan 010000, Kazakhstan. Imtiaz, Lahiba; Rehman, Sardar Kashif Ur; Khan, Muhammad Khizar; Javed, Muhammad Faisal, COMSATS Univ Islamabad, Dept Civil Engn, Abbottabad Campus, Abbottabad 22060, Pakistan. Memon, Shazim Ali, Nazarbayev Univ, Sch Engn \& Digital Sci, De |  | aluminosilicates; activators geopolymer concrete (GPC); geopolymer OPC concrete; Global warming potential (GWP); mix design; reinforced geopolymer concrete; graphene-based GPC; 3D printing |  |  | English |  | Rejeitado | R:Aceito ¦ P:Aceito | R:Aceito | concreto geopolimérico (GPC) — revisão | R:Aceito ¦ P:Aceito | R:Aceito ¦ P:Aceito | R:Aceito ¦ P:Aceito | R:Aceito ¦ P:Aceito |  | R:Aceito |  | [C3 Aceito 2026-06-13: material estrutural moldável; PDF conferido (autor/título)] ¦ [C4 Aceito 2026-06-14 (leitura 3+pg): relacionado a construcao civil] [C5 Aceito 2026-06-21: Abstract: The emission of CO2 and energy requirement in the production of Ordinary Portland Cement; ] [C6 Aceito 2026-06-21: material principal global/exportável; não envolve material geograficamente restrito] [E1 2026-08-24: E1_moldavel=Aceito, E1_construcao=Aceito — migrados das decisoes P: dos antigos C3/C4, tomadas por leitura de PDF] [E2 por PDF 2026-08-25 LOTE_72: resist=Aceito (66 MPa), co2=Rejeitado PAG res=p.14, tabela; p.18, texto (66 MPa) co2=p.40, Fig.35 (renderizada) AVISO: n_misturas_abaixo_20 nao contavel (revisao compila dezenas de estudos primarios sem totalizar quantas misturas ficam abaixo de 20); CO2 quantificado so em indice normalizado (Fig.3 FONTE EXTERNA: revisao compilatoria de multiplos estudos primarios citados ao longo do texto, ex.: ref [50] (p.14, tabela de propriedades mecanicas) e ref [56] GGBFS ¦ Revisao (56 paginas) sobre geopolymer concrete (GPC) eco-friendly. RESISTENCIA: e uma revisao que COMPILA valores de resistencia a compressao de multiplos estudos primarios (nao ensaios proprios) - aplica-se a regra Kie 2026-08-24 'resistencia medida] | aglomerante_alternativo | Aceito | Aceito | Aceito | Aceito |  | Aceito | Rejeitado |  |  | 2 | E2_co2
Environmental Impacts of Cement Production: A Statistical Analysis | Durastanti, Claudio and Moretti, Laura | APPLIED SCIENCES-BASEL | 2020 | Web of Science |  | 10 | The attention to environmental impacts of cement production has grown fast in recent decades. The cement industry is a significant greenhouse gases emitter mainly due to the calcinations of raw materials and the combustions of fuels. This paper investigates on the environmental performances of cement production and on the identification of factors driving emissions. For this purpose, a sample of 193 different recipes of gray cement produced in Italy from 2014 to 2019 according to the European standard EN 197-1. This paper identifies the consumption impact categories (e.g., fossil fuels, renewable and non-renewable secondary fuels) that explain the assessment of the Global Warming Potential, one of the most crucial impacts of cement production. Having regard to the overall examined dataset and each cement type, a set of predictive models is implemented and evaluated. A similar approach has been adopted to produce accurate predictive models for further environmental impact categories that quantify emissions to air. The obtained results provide important information that can support cement producers to develop low-impacting cement recipes. | Article | 10.3390/app10228212 | DURASTANTI et al., 2020.pdf |  | Moretti, L (Corresponding Author), Sapienza Univ Rome, Dept Civil Construct \& Environm Engn, Via Eudossiana 18, I-00184 Rome, Italy. Durastanti, Claudio, Sapienza Univ Rome, Dept Basic \& Appl Sci Engn, Via Antonio Scarpa 16, I-00161 Rome, Italy. Moretti, Laura, Sapienza Univ Rome, Dept Civil Construct \& Environm Engn, Via Eudossiana 18, I-00184 Rome, Italy. |  | life cycle analysis; cement production; EN 15804; regression analysis; AIC criterion |  |  | English |  | Rejeitado | R:Aceito ¦ P:Aceito | R:Aceito | produção de cimento — impactos ambientais | R:Aceito ¦ P:Aceito | R:Aceito ¦ P:Aceito | R:Aceito ¦ P:Aceito | R:Aceito ¦ P:Aceito |  | R:Aceito |  | [C3 Aceito 2026-06-13: material estrutural moldável; PDF conferido (autor/título)] ¦ [C4 Aceito 2026-06-14 (leitura 3+pg): relacionado a construcao civil] [C5 Aceito 2026-06-21: decades. The cement industry is a significant greenhouse gases emitter mainly due to the calcination] [C6 Aceito 2026-06-21: material principal global/exportável; não envolve material geograficamente restrito] [E1 2026-08-24: E1_moldavel=Aceito, E1_construcao=Aceito — migrados das decisoes P: dos antigos C3/C4, tomadas por leitura de PDF] [E2 por PDF 2026-08-25 LOTE_73: resist=Rejeitado, co2=nao avaliado (0,6 a 1,0 kg CO2 eq/kg cimento (intervalo GWP de 193 receitas) kg CO2 eq/kg cimento) PAG res= co2=p.3, Tab.1 e texto AVISO: co2 existe mas criterio nao avaliado por cascata (resistencia rejeitada) ¦ Estudo estatistico (regressao/correlacao) dos impactos ambientais da producao de cimento (193 receitas, CEM I a IV). Nenhuma resistencia mecanica declarada em lado nenhum (nem sequer classe de cimento) - so ha caracteristicas quimicas e de processo. ] |  | Aceito | Aceito | Aceito | Aceito |  | Rejeitado |  |  |  | 2 | E2_resistencia
Effects of Accelerated Carbonation Testing and by-Product Allocation on the CO2-Sequestration-to-Emission Ratios of Fly Ash-Based Binder Systems | Van den Heede, Philip and De Belie, Nele | APPLIED SCIENCES-BASEL | 2021 | Web of Science |  | 11 | Carbonation of cementitious binders implies gradual capture of CO2 and significant compensation for the abundant cement-related CO2 emissions. Therefore, one should always look at the CO2-sequestration-to-emission ratio (CO2SP/EM). Here, this was done for High-Volume Fly Ash (HVFA) mortar (versus two commercial cement mortars). Regarding their CO2 sequestration potential, effects of accelerated testing (at 1-10\% CO2) on as such estimated natural carbonation degrees and rates were studied. Production related CO2 emissions were evaluated using life cycle assessment with no/economic allocation for fly ash. Natural carbonation rates estimated from accelerated tests significantly underestimate actual natural carbonation rates (with 29-59\% for HVFA mortar) while corresponding carbonation degrees are significantly overestimated (67-74\% as opposed to the actual 58\% for HVFA mortar). It is advised to stick with the more time-consuming natural tests. Even then, CO2SP/EM values can vary considerably depending on whether economic allocation coefficients (C-e) were considered. This approach imposes significant portions of the CO2 emissions of coal-fired electricity production onto fly ash originating from Germany, China, UK, US and Canada. C-e values of >= 0.50\% lower the potential CO2SP/EM values up to a point that it seems no longer environmentally worthwhile to aim at high-volume replacement of Portland cement/clinker by fly ash. | Article | 10.3390/app11062781 | VAN DEN HEEDE et al., 2021.pdf |  | De Belie, N (Corresponding Author), Ghent Univ UGent, Magnel Vandepitte Lab Struct Engn \& Bldg Mat, B-9052 Ghent, Belgium. Van den Heede, Philip; De Belie, Nele, Ghent Univ UGent, Magnel Vandepitte Lab Struct Engn \& Bldg Mat, B-9052 Ghent, Belgium. |  | carbonation; CO2 sequestration; portland cement replacement; fly ash; accelerated testing; carbonation degree; carbonation rate; life cycle assessment; allocation |  |  | English |  | Rejeitado | R:Aceito ¦ P:Aceito | R:Aceito | carbonatação acelerada — testes (concreto) | R:Aceito ¦ P:Aceito | R:Aceito ¦ P:Aceito | R:Aceito ¦ P:Aceito | R:Aceito ¦ P:Aceito |  | R:Aceito |  | [C3 Aceito 2026-06-13: material estrutural moldável; PDF conferido (autor/título)] ¦ [C4 Aceito 2026-06-14 (leitura 3+pg): relacionado a construcao civil] [C5 Aceito 2026-06-21: Allocation on the CO2-Sequestration-to-Emission Ratios of Fly; Citation: Van den Heede, P.; De Belie] [C6 Aceito 2026-06-21: material principal global/exportável; não envolve material geograficamente restrito] [E1 2026-08-24: E1_moldavel=Aceito, E1_construcao=Aceito — migrados das decisoes P: dos antigos C3/C4, tomadas por leitura de PDF] [E2 por PDF 2026-08-25 LOTE_73: resist=Rejeitado, co2=nao avaliado (643 kg CO2 eq (fracao ligante de 1 m3 de argamassa HVFA, alocacao economica 4,30 kg CO2 eq/m3 (fracao ligante)) PAG res= co2=p.14, Fig.3 e texto AVISO: co2 existe mas criterio nao avaliado por cascata (resistencia rejeitada) ¦ Unica ocorrencia de MPa e de strength class refere-se as classes de resistencia normativa do CIMENTO usado como ligante (CEM I 52.5 N, CEM II/B-V 42.5 N, CEM I 42.5 N, EN 197-1) - regra 2 da Kie: cimento como ligante nao conta, mesmo impresso. Nao ha] | aglomerante_alternativo; carbonatacao_captura | Aceito | Aceito | Aceito | Aceito |  | Rejeitado |  |  |  | 2 | E2_resistencia
Life Cycle Assessment of Bridges Using Bayesian Networks and Fuzzy Mathematics | Zhou, Zhi-Wu and Alcala, Julian and Kripka, Moacir and Yepes, Victor | APPLIED SCIENCES-BASEL | 2021 | Web of Science |  | 11 | At present, reducing the impact of the construction industry on the environment is the key to achieving sustainable development. Countries all over the world are using software systems for bridge environmental impact assessment. However, due to the complexity and discreteness of environmental factors in the construction industry, they are difficult to update and determine quickly, and there is a phenomenon of data missing in the database. Most of the lost data are optimized by Monte Carlo simulation, which greatly reduces the reliability and accuracy of the research results. This paper uses Bayesian advanced fuzzy mathematics theory to solve this problem. In the research, a Bayesian fuzzy mathematics evaluation and a multi-level sensitivity priority discrimination model are established, and the weights and membership degrees of influencing factors were defined to achieve comprehensive coverage of influencing factors. With the support of theoretical modelling, software analysis and fuzzy mathematics theory are used to comprehensively evaluate all the influencing factors of the five influencing stages in the entire life cycle of the bridge structure. The results show that the material manufacturing, maintenance, and operation of the bridge still produce environmental pollution; the main source of the emissions exceeds 53\% of the total emissions. The effective impact factor reaches 3.01. At the end of the article, a big data sensitivity model was established. Through big data innovation and optimization analysis, traffic pollution emissions were reduced by 330 tonnes. Modeling of the comprehensive research model; application; clearly confirms the effectiveness and practicality of the Bayesian network fuzzy number comprehensive evaluation model in dealing with uncertain factors in the evaluation of the sustainable development of the construction industry. The research results have made important contributions to the realization of the sustainable development goals of the construction industry. | Article | 10.3390/app11114916 | ZHOU et al., 2021.pdf |  | Zhou, ZW (Corresponding Author), Univ Politecn Valencia, Inst Concrete Sci \& Technol ICITECH, Valencia 46022, Spain. Zhou, Zhi-Wu; Alcala, Julian; Yepes, Victor, Univ Politecn Valencia, Inst Concrete Sci \& Technol ICITECH, Valencia 46022, Spain. Kripka, Moacir, Univ Passo Fundo, Civil \& Environm Engn Grad Program PPGEng, BR-99052900 Passo Fundo, RS, Brazil. |  | construction industry; environmental; impact factor; analysis; contribution |  |  | English |  | Rejeitado | R:Aceito ¦ P:Aceito | P:Aceito | pontes (concreto/estrutural) | P:Aceito | R:Aceito ¦ P:Aceito | R:Aceito ¦ P:Aceito | P:Aceito |  | R:Aceito |  | [C3 Aceito 2026-06-13: material estrutural moldável; PDF conferido (autor/título)] ¦ [C4 Aceito 2026-06-14 (leitura 3+pg): relacionado a construcao civil] [C5 Aceito 2026-06-21: Life Cycle Assessment of Bridges Using Bayesian Networks; Zhi-Wu Zhou 1,* , Juli�n Alcal� 1, Moacir ] [C6 Aceito 2026-06-21: material principal global/exportável; não envolve material geograficamente restrito] ¦ [C2 Aceito 2026-07-12: pontes (concreto/estrutural); PDF conferido (3+ pág lidas)] [E1 2026-08-24: E1_moldavel=Aceito, E1_construcao=Aceito — migrados das decisoes P: dos antigos C3/C4, tomadas por leitura de PDF] [E2 por PDF 2026-08-25 LOTE_73: resist=Aceito (50 MPa), co2=Rejeitado (141068691,53 kg CO2 eq (GWP total, ponte SQ, Tab.6); 129184807,08 kg CO2 eq (GWP kg (total da obra, sem normalizacao)) PAG res=p.10, texto (Secao 4.3 Material Manufacturing) co2=p.14, Tab.6 AVISO: co2 apenas como total da obra (ponte inteira), sem nenhuma forma normalizada (kg/m, kg/m2, kg/m3) - regra da Kie rejeita explicitamente este caso para pontes ¦ Secao 4.3 Material Manufacturing declara: 'The main materials of SQ and EH are C (C50, C40, C30, C25, C20, C15)' - o extractor perdeu a palavra 'concrete/concreto' antes do C (confirmado por 'commercial C plant' mais adiante, mesmo padrao de perda). ] |  | Aceito | Aceito | Aceito | Aceito |  | Aceito | Rejeitado |  |  | 2 | E2_co2
Life Cycle Assessment of Different Waste Lubrication Oil Management Options in Serbia | Dudak, Ljubica and Milisavljevic, Stevan and Jocanovic, Mitar and Kiss, Ferenc and Sevic, Dragoljub and Karanovic, Velibor and Orosnjak, Marko | APPLIED SCIENCES-BASEL | 2021 | Web of Science |  | 11 | On average, approximately 22 thousand tons of new lubrication oil were marketed annually in Serbia in the period 2015-2019. Less than 20\% of the waste lubrication oil (WLO) generated was treated, whereas the remainder was mostly uncollected or improperly disposed of. The purpose of this study is to examine different WLO management scenarios that could be implemented in Serbia in the future and to quantify their potential environmental benefits. Different WLO treatment processes (namely the re-refining of used oil for base oil recovery, the use of WLO as a substitute to fossil fuels in cement kilns, and the combustion of WLO in waste incinerators with energy recovery) were evaluated using the life cycle assessment (LCA) and ReCiPe 2016 impact assessment methods. The LCA results obtained indicate that no single WLO treatment process consistently exerts diminished environmental impacts according to all the impact categories considered. From a human health perspective, the incineration of WLO in waste incinerators was found more favourable than the other treatment processes considered, whereas the combustion in cement kilns was the most favourable approach with regard to ecosystem protection. In terms of fossil fuel savings, re-refining technologies performed slightly better than the other processes considered. This can be accounted for by significant amounts of marketable co-products generated in the re-refining process, which can be used as a substitute to fossil-based primary products. Furthermore, a total of four possible WLO management scenarios were developed on the basis of the annual quantities of untreated WLO and a mix of treatment options. The results obtained indicate that up to 22,100 t CO2 equivalent and 34,300 t oil equivalent could be saved annually in Serbia provided the most favourable WLO management scenario is considered. | Article | 10.3390/app11146652 | DUDAK et al., 2021.pdf |  | Milisavljevic, S (Corresponding Author), Univ Novi Sad, Fac Tech Sci, Dept Ind Engn \& Management, Novi Sad 21000, Serbia. Dudak, Ljubica; Milisavljevic, Stevan; Jocanovic, Mitar; Sevic, Dragoljub; Karanovic, Velibor; Orosnjak, Marko, Univ Novi Sad, Fac Tech Sci, Dept Ind Engn \& Management, Novi Sad 21000, Serbia. Kiss, Ferenc, Univ Novi Sad, Fac Technol, Dept Gen Engn Disciplines, Novi Sad 21000, Serbia. |  | process recycling; life cycle assessment (LCA); waste lubricant oil (WLO); waste lubricant oil management (WLOM); environmental impacts; case study; circular economy |  |  | English |  | Rejeitado | R:Aceito ¦ P:Aceito | R:Aceito | óleo lubrificante usado (WLO) | R:Aceito ¦ P:Aceito | R:Rejeitado ¦ P:Aceito | R:Aceito ¦ P:Aceito | R:Aceito ¦ P:Aceito |  |  |  | [Reavaliado por título/resumo: C4 era R:Aceito] [C4 Rejeitado] Gestão de resíduo de óleo lubrificante; não é material de construção [Validação PDF 2026-06-12: pdfplumber, extração OK, autor conferido] ¦ [C3 Aceito 2026-06-13: material estrutural moldável; PDF conferido (autor/título)] ¦ [C4 Aceito 2026-06-14 (leitura 3+pg): relacionado a construcao civil] [C5 Aceito 2026-06-21: Life Cycle Assessment of Different Waste Lubrication Oil; evaluated using the life cycle assessment ] [C6 Aceito 2026-06-21: material principal global/exportável; não envolve material geograficamente restrito] [E1 2026-08-24: E1_moldavel=Aceito, E1_construcao=Aceito — migrados das decisoes P: dos antigos C3/C4, tomadas por leitura de PDF] [E2 por PDF 2026-08-25 LOTE_73: resist=Rejeitado, co2=nao avaliado (1100 kg CO2 eq/1000 kg WLO evitados (cenario CemK, maior poupanca); 516 kg CO2 e kg CO2 eq/1000 kg WLO (residuo de oleo lubrificant) PAG res= co2=p.13, texto AVISO: co2 existe mas criterio nao avaliado por cascata (resistencia rejeitada); balanco liquido negativo (valores sao poupancas/evitados, sinal negativo) ¦ Artigo sobre gestao de oleo lubrificante usado (WLO) na Servia - nao e material de construcao moldavel, zero mencao a concreto/argamassa, zero MPa reais (todos os 70 acertos de MPa case-insensitive eram falsos positivos de 'impact' e 'compared/compan] |  | Aceito | Aceito | Aceito | Aceito |  | Rejeitado |  |  |  | 2 | E2_resistencia
The Effect of Milled Municipal Solid Waste Incineration Bottom Ash on Cement Hydration and Mortar Properties | Malaiskiene, Jurgita and Spudulis, Edmundas and Stonys, Rimvydas | MATERIALS | 2023 | Web of Science |  | 16 | Large amounts of municipal solid waste incineration bottom ash (MSWI BA) are formed worldwide, and this quantity is growing because of the establishment of new waste-to-energy plants. This waste is generally kept in landfills but can be used for the manufacturing of cementitious building materials. This article analyzes the use of MSWI BA as a microfiller in cement mortars. The effects of MSWI BA on the properties of cement binder and mortar were analyzed by using them separately or in combination with other microfillers: milled quartz sand, metakaolin, milled glass, and microsilica. This article investigates the flowability of cement-based mixtures, the volume change as a result of the evolution of hydrogen gas, cement hydration, XRD, TG, the physical and mechanical properties of the mortar samples, and leaching. The addition of milled MSWI BA in cement mortars was found to significantly increase slump flow; therefore, MSWI BA can be used as a microfiller. The addition of metakaolin changed the kinetics of H-2, which evolved due to the reaction between Al and alkali, and had a positive effect on the mechanical properties of cement mortar. | Article | 10.3390/ma16062528 | MALAISKIENE et al., 2023 - ma16062528.pdf |  | Malaiskiene, J (Corresponding Author), Vilnius Gediminas Tech Univ, Inst Bldg Mat, Fac Civil Engn, Lab Composite Mat, LT-10223 Vilnius, Lithuania. Malaiskiene, Jurgita; Spudulis, Edmundas; Stonys, Rimvydas, Vilnius Gediminas Tech Univ, Inst Bldg Mat, Fac Civil Engn, Lab Composite Mat, LT-10223 Vilnius, Lithuania. |  | municipal solid waste incineration bottom ash; cement hydration; mortar properties |  |  | English |  | Rejeitado | R:Aceito | R:Aceito |  | C3: R:Aceito; C4: R:Aceito; C5: R:Rejeitado |  | C5 Rejeitado — sem menção a CO₂/GEE/ACV [E1 metadados 2026-08-24 lote 10: moldavel=Aceito, construcao=Aceito (confianca alta). ] [Reaberto 2026-08-31, a pedido da Kie: status Rejeitado->Inconclusivo. A rejeicao da cascata antiga (C1-C8) foi decidida so por R: (resumo), nunca confirmada por leitura de PDF - nao conta como decisao final debaixo do sistema novo. A linha ja passou Etapa 1 (moldavel/construcao=Aceito) e aguarda avaliacao na Etapa 2.] [PDF integrado 2026-08-31: sweep Unpaywall Etapa 2, MDPI via CDN mdpi-res.com, conferido titulo/autor/DOI/resumo - CONFERE] [E2 por PDF 2026-09-01 LOTE_121: resist=Aceito (75.6 MPa), co2=Rejeitado PAG res=p.p.8, texto + Fig.6] ¦ Argamassas de cimento M1-M9 modificadas com cinza de fundo de incineracao de residuos solidos urbanos (MSWI BA) moida, com aditivos pozolanicos (microssilica, metacaulim, vidro moido). Resistencia a compressao aos 28 dias variou de 54,7 a 75,6 MPa entre as 9 composicoes (Fig.6, p.8), todas acima de 20. Nenhum valor de CO2/GWP/LCA no artigo - o unico termo relacionado e o titulo de uma referencia bibliografica ('low-CO2 cement-based materials industry'), sem calculo proprio. |  | Aceito | Aceito | Aceito | Aceito |  | Aceito | Rejeitado |  |  | 2 | E2_co2
Life Cycle Assessment of Mortars Produced Partially Replacing Cement by Treated Mining Residues | Almeida, Joana and Faria, Paulina and Ribeiro, Alexandra Branco and Silva, Antonio Santos | APPLIED SCIENCES-BASEL | 2021 | Web of Science |  | 11 | The use of secondary mining resources to replace conventional constituents in mortars production has proved the effectiveness to preserve the quality of mechanical, physical, and chemical properties. However, minimal research has been performed to quantify the environmental impacts of mortars with mining residues. In the present work, a life cycle assessment of 10 mortars was carried out. A reference mortar (100\% of cement binder) and mortars with cement substitutions in 10\%, 25\%, and 50\% by raw, electrodialytic treated, and electrodialytic plus thermal treated mining residues were analysed. The impacts were studied in six environmental categories: (1) abiotic depletion; (2) global warming; (3) ozone depletion; (4) photochemical ozone creation; (5) acidification; and (6) eutrophication potentials. The results demonstrated that mortars formulated with raw mining residues may decrease the environmental impacts, namely in global warming potential (55.1 kg CO2 eq./t modified mortar). Considering the treatments applied to mining residues, the major mitigations were reported in photochemical ozone creation (-99\%), ozone depletion (-76 to -98\%), and acidification potential (-90 to -94\%), mainly due to the disposal impacts avoided in comparison to the reference mortar. Analysing all mortars' constituents and their management options, products with electrodialytic treated mining residues showed higher influence in ozone depletion (18 to 52\%). Coupling a thermal procedure, mining residues contributed for 99\% of the abiotic depletion potential of mortars. | Article | 10.3390/app11177947 | ALMEIDA et al., 2021.pdf |  | Almeida, J; Faria, P (Corresponding Author), NOVA Univ Lisbon, NOVA Sch Sci \& Technol, Dept Civil Engn, P-2829516 Caparica, Portugal. Almeida, J (Corresponding Author), NOVA Univ Lisbon, CENSE Ctr Environm \& Sustainabil Res, NOVA Sch Sci \& Technol, Dept Environm Sci \& Engn, P-2829516 Caparica, Portugal. Faria, P (Corresponding Author), Univ Lisbon, Inst Super Tecn, CERIS Civil Engn Res \& Innovat Sustainabil, P-1049001 Lisbon, Portugal. Almeida, Joana; Faria, Paulina, NOVA Univ Lisbon, NOVA |  | life cycle assessment; environmental impact; mortar; secondary mining resources; electrodialytic technology; thermal treatment |  |  | English |  | Rejeitado | R:Aceito ¦ P:Aceito | R:Aceito ¦ P:Rejeitado | argamassas — LCA | R:Aceito | R:Aceito | R:Aceito | R:Aceito |  |  |  | [C2 Rejeitado] [2026-06-13 REAVALIADO] argamassas de revestimento/reboco/emboço/rejunte (rendering, plastering, jointing) — argamassa NÃO estrutural [Validação PDF: pdfplumber, autor/título conferidos] [Correção 2026-06-21: 'Inconclusivo'→'Rejeitado' (P:Rejeitado em C2 via triagem PDF)] [E1 metadados 2026-08-24 lote 10: moldavel=Aceito, construcao=Aceito (confianca alta). ] [E2 por PDF 2026-08-25 LOTE_73: resist=Rejeitado, co2=nao avaliado (207 kg CO2 eq/t de argamassa (mistura REF, 0% substituicao); 59,7 kg CO2 eq/t (M kg CO2 eq/t de argamassa) PAG res= co2=p.7, Tab.5 AVISO: co2 existe mas criterio nao avaliado por cascata (resistencia rejeitada) ¦ LCA puro de argamassas com residuos de mineracao tratados a substituir cimento - nao ha nenhum ensaio mecanico no artigo. As unicas ocorrencias de 'strength'/'compressive' sao no texto introdutorio generico e numa referencia bibliografica (Kim et al.] |  | Aceito | Aceito | Aceito | Aceito |  | Rejeitado |  |  |  | 2 | E2_resistencia
Life Cycle Assessment of Concrete Pavement Rehabilitation: A Romanian Case Study | Plescan, Costel and Barta, Melinda and Maxineasa, Sebastian George and Plescan, Elena-Loredana | APPLIED SCIENCES-BASEL | 2022 | Web of Science |  | 12 | The most well-known and used evaluation system to determine the life cycle of a product, is the life cycle assessment (LCA). In Europe, the use of the life cycle assessment (LCA) to assess the environmental performance of products is becoming commonplace, which is why substantial efforts have been made in the last two decades to develop new life cycle assessment (LCA) methodologies and software. This paper evaluates the life cycle assessment (LCA) for the rehabilitation of a national road sector in Romania. The biggest ecological problem facing mankind is the effect of global warming and climate change associated with this phenomenon, due to the increase of the concentration of pollutants to the atmosphere, and this paper presents the results of the life cycle assessment (LCA) based on a cradle-to-gate approach. For this case study, were used three rehabilitation alternatives. These alternatives and the existing pavement structure were analysed using the GaBi software, Ganzheitlichen Bilanzierung (German for holistic balancing), to assess the environmental impact of global warming, the stratospheric impact of ozone, and the impact on human health. The results obtained in this study illustrate the importance of a life cycle assessment approach for evaluating the sustainability for different designs and for the construction of road rehabilitation options. | Article | 10.3390/app12041769 | PLESCAN, 2022.pdf |  | Plescan, EL (Corresponding Author), Transilvania Univ Brasov, Dept Civil Engn, Eroilor 29, Brasov 500036, Romania. Plescan, Costel; Barta, Melinda; Plescan, Elena-Loredana, Transilvania Univ Brasov, Dept Civil Engn, Eroilor 29, Brasov 500036, Romania. Maxineasa, Sebastian George, Gheorghe Asachi Tech Univ Iasi, Dept Civil Engn, 43 Dimitrie Mangeron St, Iasi 700050, Romania. |  | life cycle assessment; road rehabilitation; GaBi; cradle-to-gate |  |  | English |  | Rejeitado | R:Aceito ¦ P:Aceito | R:Aceito | pavimento de concreto — reabilitação (concreto versátil) | R:Aceito ¦ P:Aceito | R:Aceito ¦ P:Aceito | R:Aceito ¦ P:Aceito | R:Aceito ¦ P:Aceito |  | R:Aceito |  | [C3 Aceito 2026-06-13: material estrutural moldável; PDF conferido (autor/título)] ¦ [C4 Aceito 2026-06-14 (leitura 3+pg): relacionado a construcao civil] [C5 Aceito 2026-06-21: Life Cycle Assessment of Concrete Pavement Rehabilitation: A; Maxineasa, S.G.; Ples, can, E.-L. Life] [C6 Aceito 2026-06-21: material principal global/exportável; não envolve material geograficamente restrito] [E1 2026-08-24: E1_moldavel=Aceito, E1_construcao=Aceito — migrados das decisoes P: dos antigos C3/C4, tomadas por leitura de PDF] [E2 por PDF 2026-08-25 LOTE_73: resist=Aceito (30 MPa), co2=Rejeitado (270745,998 kg CO2-eq (total pavimento existente); 2170036,288 kg CO2e (total, al kg CO2-eq (total do projecto, sem normalizacao)) PAG res=p.8, texto (premissas do modelo) co2=p.11, Tab.6 AVISO: co2 apenas como totais por camada/alternativa do pavimento (nenhuma forma por m2, por km ou por elemento) - nenhum comprimento ou area do pavimento e dado no artigo para permitir n ¦ O artigo assume explicitamente 'The concrete pavement is assimilated with the C25/30 class of concrete' como premissa de modelacao do LCA (p.8) - classe de projecto/assuncao de modelo, conta. C25/30=30 MPa (cubo), unica camada de betao considerada, n] |  | Aceito | Aceito | Aceito | Aceito |  | Aceito | Rejeitado |  |  | 2 | E2_co2
Preparation, Characterization, and Life Cycle Assessment of Aerated Concrete Blocks: A Case Study in Guayaquil City, Ecuador | Reyes-Quijije, Melissa and Rocha-Tamayo, Alid and Garcia-Troncoso, Natividad and Baykara, Haci and Cornejo, Mauricio H. | APPLIED SCIENCES-BASEL | 2022 | Web of Science |  | 12 | In the current manuscript, we aimed to evaluate the application of aerated concrete blocks for the construction of single-family homes in Guayaquil, Ecuador, through a comparison with conventional materials. The design of the structural elements was carried out according to the NEC-2015 and ACI 318-14 standards, in which a 36\% reduction in the dead load of the structure was achieved by using aerated concrete blocks in the masonry of the house. With a life cycle analysis, a quantification of the most relevant impacts generated during the production and construction phases was obtained. In this way, the most contributing process was found to be the clinker production, generating 7998 kgCO(2)-Eq. for traditional housing, and 5113 kgCO(2)-Eq. for non-traditional housing, thus reaching a difference of 36\%. Therefore, it was shown that the use of lower-density materials is viable and, due to their easy and fast application, allows for a reduction of up to 10\% in the project execution time; a savings of 10\% in the total cost, in addition, evidences its potential to access sustainable construction in Ecuador. | Article | 10.3390/app12041913 | REYES-QUIJIJE et al., 2022.pdf |  | García-Troncoso, N (Corresponding Author), Escuela Super Politecn Litoral ESPOL, Fac Ingn Ciencias Tierra, POB 09-01-5863, Guayaquil, Ecuador. Reyes-Quijije, Melissa; Rocha-Tamayo, Alid; Garcia-Troncoso, Natividad, Escuela Super Politecn Litoral ESPOL, Fac Ingn Ciencias Tierra, POB 09-01-5863, Guayaquil, Ecuador. Baykara, Haci; Cornejo, Mauricio H., Escuela Super Politecn Litoral ESPOL, Fac Ingn Mecan \& Ciencias Prod, POB 09-01-5863, Guayaquil, Ecuador. Baykara, Haci; Cornejo, Mauricio H., Escu |  | aerated concrete; life cycle analysis; sustainability |  |  | English |  | Rejeitado | R:Aceito ¦ P:Aceito | R:Aceito | preparação/caracterização e LCA (cimentício) | R:Aceito ¦ P:Rejeitado | R:Aceito | R:Aceito | R:Aceito |  |  |  | C3 — A revisar: concreto celular/espumoso ¦ C3 Aceito — concreto celular/AAC com uso estrutural documentado ¦ [Reavaliado por PDF: C3 era R:Aceito] [C3 Rejeitado 2026-06-13] blocos de concreto celular/aerado (aerated concrete blocks) para alvenaria de casas — unidades padronizadas não moldáveis [Validação PDF: pdfplumber, autor/título conferidos] [Correção 2026-06-21: 'Inconclusivo'→'Rejeitado' (P:Rejeitado em C3 via triagem PDF)] |  | Aceito | Aceito | Rejeitado | [6 empty] | 1 | E1_moldavel
Comparative Life Cycle Assessment of Lightweight Aggregates Made from Waste-Applying the Circular Economy | Uceda-Rodriguez, Manuel and Moreno-Maroto, Jose Manuel and Cobo-Ceacero, Carlos Javier and Lopez-Garcia, Ana B. and Cotes-Palomino, Teresa and Martinez-Garcia, Carmen | APPLIED SCIENCES-BASEL | 2022 | Web of Science |  | 12 | The application of Life Cycle Assessment in the construction sector can be a very useful tool to reduce the environmental impact generated by the sector. In order to quantify the improvement in environmental terms with the use of artificial lightweight aggregates (LWA) manufactured with waste, in this work, we conducted a comparative evaluation of the life cycle of LWAs for a total of five different scenarios: LWAs obtained in a traditional way, i.e., using exclusively clay in their manufacture (Spanish blond clay, Portuguese red clay and Portuguese blond clay), and LWAs manufactured with four different wastes, with a partial substitution of 2.5\% for each of the clays per waste (almond and hazelnut shells, sludge from the purification of paper money, cork dust and coffee grounds). The functional unit was set as the production of 1 kilo of lightweight aggregates and the CML 2000 methodology and the SimaPro software were used. The results obtained in this research allow us to conclude that the addition of organic wastes showed a slightly higher environmental performance than the conventional system, the ALAs manufactured with almond and hazelnut shells being the most environmentally friendly option, with reductions of more than 30\% in some cases, followed by the LWAs manufactured with coffee grounds. On the other hand, the addition of paper sewage sludge and cork dust represents minimal environmental optimization. | Article | 10.3390/app12041917 | UCEDA-RODRIGUEZ et al., 2022.pdf |  | Martinez-Garcia, C (Corresponding Author), Univ Jaen, Higher Polytech Sch Linares, Dept Chem Environm \& Mat Engn, Sci \& Technol Campus Linares, Jaen 23700, Spain. Uceda-Rodriguez, Manuel; Moreno-Maroto, Jose Manuel; Cobo-Ceacero, Carlos Javier; Lopez-Garcia, Ana B.; Cotes-Palomino, Teresa; Martinez-Garcia, Carmen, Univ Jaen, Higher Polytech Sch Linares, Dept Chem Environm \& Mat Engn, Sci \& Technol Campus Linares, Jaen 23700, Spain. |  | life cycle assessment; industrial waste; circular economy; lightweight aggregate; waste recycling |  |  | English |  | Rejeitado | R:Aceito ¦ P:Aceito | P:Aceito | agregado leve (LWA) de resíduo | P:Aceito | P:Aceito | R:Aceito ¦ P:Aceito | P:Aceito |  | R:Aceito |  | [C3 Aceito 2026-06-13: material estrutural moldável; PDF conferido (autor/título)] ¦ [C4 Aceito 2026-06-14 (leitura 3+pg): relacionado a construcao civil] [C5 Aceito 2026-06-21: Comparative Life Cycle Assessment of Lightweight Aggregates; Citation: Uceda-Rodr�guez, M.; ] [C6 Aceito 2026-06-21: material principal global/exportável; não envolve material geograficamente restrito] ¦ [C2 Aceito 2026-07-12: agregado leve (LWA) de resíduo; PDF conferido (3+ pág lidas)] [E1 2026-08-24: E1_moldavel=Aceito, E1_construcao=Aceito — migrados das decisoes P: dos antigos C3/C4, tomadas por leitura de PDF] [E2 por PDF 2026-08-25 LOTE_73: resist=Rejeitado, co2=nao avaliado (0,37264414 kg CO2 eq/kg de agregado leve (LWA tradicional, 0% residuo) kg CO2 eq/kg de agregado leve) PAG res= co2=p.11, Tab.4 AVISO: co2 existe mas criterio nao avaliado por cascata (resistencia rejeitada) ¦ LCA da producao de agregados leves artificiais por sinterizacao/queima de residuos - nao ha nenhum ensaio de resistencia a compressao ou de esmagamento (crushing) do agregado, zero MPa reais no documento inteiro. Rejeitado por ausencia total (o propr] |  | Aceito | Aceito | Aceito | Aceito |  | Rejeitado |  |  |  | 2 | E2_resistencia
Life Cycle Assessment of Substitutive Building Materials for Landfill Capping Systems in Vietnam | Ahmed, Naveedh S. and Le Hung Anh and Nguyen Trung Thanh and Pham Thi Mai Thao and Schneider, Petra | APPLIED SCIENCES-BASEL | 2022 | Web of Science |  | 12 | The growing population and urbanization rates in developing countries causes huge pressure on the construction sector to aid the equivalent infrastructure growth. Natural resources are essential to attain the required infrastructure needs. The demand in the construction sector for materials causes significant environmental effects due to the higher consumption rate of finite natural resources. To address such an issue, the study focuses on the landfill capping application demand in Vietnam, based on its extensive landfill presence in its current state and their need to be closed in the years ahead. The study considers utilization of secondary raw materials arising from industrial or anthropogenic waste as an alternative material as a landfill mineral sealing layer, to replace the dependence on conventional clay and bentonite. The selected alternative materials were tested to satisfy the permeability conditions for the landfill sealing layer standards, where results indicated very low permeability values for the mixtures, meeting German quality requirements which require k <= 5 x 10(-9) m/s for landfill class I (landfills without further environmental requirements) and k <= 5 x 10(-10) m/s for class II (conventional landfill for non-hazardous waste) for sealing layers of landfills. Further, the various mixes of alternative mineral layers in a life cycle analysis for a functional unit of one hectare landfill mineral sealing layer resulted in lower environmental footprints than the conventional layer. The results of the mineral sealing layer showed that the higher bentonite composition of about 20\% in the mix ratio and transport distance of 65 km for the ashes increased the overall environmental footprint of the mix. In this case, mix 6 and mix 7, having 20\% bentonite, tended to possess higher impacts, despite the alternative ashes holding zero allocation, along with the 65 km transportation distance associated with ashes. The avoidance factor over the alternative mixes has an effective approximate 25-50\% Global Warming Potential (GWP) impact reduction. There was a significant mineral resource scarcity impact reduction on the use of secondary raw materials. | Article | 10.3390/app12063063 | AHMED et al., 2022.pdf |  | Ahmed, SN; Schneider, P (Corresponding Author), Univ Appl Sci Magdeburg Stendal, Dept Water Environm Civil Engn \& Safety, D-39114 Magdeburg, Germany. Ahmed, Naveedh S.; Schneider, Petra, Univ Appl Sci Magdeburg Stendal, Dept Water Environm Civil Engn \& Safety, D-39114 Magdeburg, Germany. Le Hung Anh, Ind Univ Ho Chi Minh City, Inst Environm Sci Engn \& Management, Ho Chi Minh City 700000, Vietnam. Nguyen Trung Thanh, An Giang Univ, Nanomat Lab, Long Xuyen 880000, Vietnam. Pham Thi Mai Thao, Ha |  | substitutive building materials; soil mechanics; life cycle assessment; landfill capping; mineral sealing layer |  |  | English |  | Rejeitado | R:Aceito ¦ P:Aceito | P:Aceito ¦ M:Rejeitado | materiais de construção substitutos para sistema de cobertura de aterro sanitário (LCA) — sem dado de fck estrutural para meta-análise | P:Aceito | P:Aceito | R:Aceito ¦ P:Aceito | P:Aceito |  | R:Aceito |  | [C3 Aceito 2026-06-13: material estrutural moldável; PDF conferido (autor/título)] ¦ [C4 Aceito 2026-06-14 (leitura 3+pg): materiais de construcao substitutos para sistemas de cobertura de aterro — materiais de construcao] [C5 Aceito 2026-06-21: Life Cycle Assessment of Substitutive Building Materials for; has an effective approximate 25�50% Gl] [C6 Aceito 2026-06-21: material principal global/exportável; não envolve material geograficamente restrito] ¦ M:Rejeitado 2026-06-22: material cimentício — revestimento de aterro sanitário com aplicação geotécnica / aterro sanitário — fora do escopo da meta-análise de fck estrutural. ¦ [2026-08-03 reconstrução pós-auditoria] C2 original ('M:Rejeitado') havia sido sobrescrito pelo pass de M: em 2026-06-22, perdendo o histórico R:/P:. Reconstruído como 'P:Aceito ¦ M:Rejeitado' com base na cascata C3-C8 já preenchida (a cascata só avança após C2=Aceito) e no texto do próprio M: (que descreve um material plausível, só fora do escopo de fck da meta-análise, não da RSL). [E1 2026-08-24: E1_moldavel=Aceito, E1_construcao=Aceito — migrados das decisoes P: dos antigos C3/C4, tomadas por leitura de PDF] [E2 por PDF 2026-08-25 LOTE_73: resist=Rejeitado, co2=nao avaliado (107984,38 kg CO2 eq (mix 5, unidade funcional de 1 hectare de camada mineral de kg CO2 eq/ha) PAG res= co2=p.13, texto AVISO: co2 existe mas criterio nao avaliado por cascata (resistencia rejeitada) ¦ Artigo sobre camadas de selagem mineral de aterro sanitario (landfill capping) - grandeza medida e permeabilidade hidraulica (kf) e classes de viabilidade (Class I/II), nao resistencia a compressao. Confirmado primeiro autor Naveedh Ahmed S. na p.1 (] |  | Aceito | Aceito | Aceito | Aceito |  | Rejeitado |  |  |  | 2 | E2_resistencia
Life Cycle Assessment of Waste Glass Powder Incorporation on Concrete: A Bridge Retrofit Study Case | Guignone, Guilherme and Calmon, Joao Luiz and Vieira, Geilma and Zulcao, Robson and Rebello, Thais Ayres | APPLIED SCIENCES-BASEL | 2022 | Web of Science |  | 12 | The construction sector is responsible for some of the highest energy and natural resources consumption. In this context, new materials and solutions are created aimed at developing sustainable alternatives. While the literature presents papers that evaluate the mechanical and durability properties of concrete with glass waste powder and account for its environmental impact, no papers have executed the evaluation considering the retrofit of bridges. Furthermore, no papers evaluating the materials, construction, and maintenance could be found. Hence, this study proposes a technical and sustainable solution for the retrofit of the Third Bridge of Vitoria, an important intercity urban connector. This study evaluates both the technical and the environmental performance of structural concrete elements, considering the partial substitution of cement with glass waste powder and a baseline scenario with conventional concrete. The environmental impacts were evaluated through the life cycle assessment tool. The results indicate that incorporating waste glass powder in the prestressed hollow-core slabs as a partial cement replacement can improve the durability-related properties and mitigate environmental impact. It also shows that the manufacturing phase is the most impactful and that glass powder can significantly reduce the impact of maintenance. | Article | 10.3390/app12073353 | GUIGNONE, 2022.pdf |  | Guignone, G (Corresponding Author), Univ Fed Espirito Santo, Grad Program Environm Engn, Fernando Ferrari Ave 514, BR-29075910 Vitoria, ES, Brazil. Guignone, Guilherme; Calmon, Joao Luiz, Univ Fed Espirito Santo, Grad Program Environm Engn, Fernando Ferrari Ave 514, BR-29075910 Vitoria, ES, Brazil. Vieira, Geilma; Zulcao, Robson, Univ Fed Espirito Santo, Grad Program Civil Engn, Fernando Ferrari Ave 514, BR-29075910 Vitoria, ES, Brazil. Rebello, Thais Ayres, Univ British Columbia, Fac Engn, Civi |  | life cycle analysis; Brazilian bridge; environmental performance; service life; retrofit |  |  | English |  | Elegível | R:Aceito ¦ P:Aceito | R:Aceito | pó de vidro residual em concreto | R:Aceito ¦ P:Aceito | R:Aceito ¦ P:Aceito | R:Aceito ¦ P:Aceito | R:Aceito ¦ P:Aceito |  | R:Aceito |  | [C3 Aceito 2026-06-13: material estrutural moldável; PDF conferido (autor/título)] ¦ [C4 Aceito 2026-06-14 (leitura 3+pg): relacionado a construcao civil] [C5 Aceito 2026-06-21: Life Cycle Assessment of Waste Glass Powder Incorporation on; Goiabeiras, Vit�ria 29075-910, ES, Bra] [C6 Aceito 2026-06-21: material principal global/exportável; não envolve material geograficamente restrito] [E1 2026-08-24: E1_moldavel=Aceito, E1_construcao=Aceito — migrados das decisoes P: dos antigos C3/C4, tomadas por leitura de PDF] [E2 por PDF 2026-08-25 LOTE_73: resist=Aceito (42,89 MPa), co2=Aceito (475 kg CO2 eq/m3 (concreto convencional CTL); 414 kg CO2 eq/m3 (GP2-20, 20% subs kg CO2 eq/m3) PAG res=p.20, Fig.14A (rotulos impressos nas barras) co2=p.20, texto e Fig.14A ¦ Ensaios proprios de resistencia a compressao (ABNT NBR 5739) de lajes alveolares (hollow-core slab) de concreto com po de vidro, aos 28/56/91 dias, com valores impressos sobre as barras da Figura 14 (pag.20): CTL 37,48/41,72/41,85; GP1-10 35,70/41,20] | aglomerante_alternativo | Aceito | Aceito | Aceito | Aceito |  | Aceito | Aceito
A Critical Perspective and Inclusive Analysis of Sustainable Road Infrastructure Literature | Alhjouj, Ahmad and Bonoli, Alessandra and Zamorano, Montserrat | APPLIED SCIENCES-BASEL | 2022 | Web of Science |  | 12 | In response to the important environmental impacts produced by the road transport network during all its life cycle stages, a set of measurements to include sustainable principles have been identified between 1997-2021, analysed and mapped by applying SciMAT and VOSviewer. The results have shown the predominance of issues which analyse the life cycle assessment of road infrastructures in its both environmental and economic dimension as a way to mitigate their effects on climate change, including the reduction of resources and energy consumption, or of energy consumption and greenhouse gases emissions during the construction and operation stages, respectively. However, the incorporation of the social life cycle assessment dimension, their adaptation to climate change, and the use of smart roads are still in an early stage. Therefore, efforts to include these issues are necessary to address their design according to the resilience concept and ensuring a cleaner and more competitive and climate-neutral Europe. | Review | 10.3390/app122412996 | ALHJOUJ et al., 2022.pdf |  | Zamorano, M (Corresponding Author), Univ Granada, Dept Civil Engn, Granada 18071, Spain. Alhjouj, Ahmad; Zamorano, Montserrat, Univ Granada, Dept Civil Engn, Granada 18071, Spain. Bonoli, Alessandra, Univ Bologna, Dept Civil Chem Environm \& Mat Engn, Mat Engn, I-40126 Bologna, Italy. |  | sustainable road; sustainable highway; green road; green highway; rating systems; sustainability |  |  | English |  | Rejeitado | R:Aceito ¦ P:Aceito | P:Aceito | Bibliometria/revisão sem material-alvo proprio, mas com potencial de fonte externa: cita estudos concretos sobre pervious concrete, geopolimero e cinza volante em pavimentos com achados extraiveis. | P:Aceito | R:Rejeitado ¦ P:Aceito | R:Aceito ¦ P:Aceito | P:Aceito |  |  |  | [C4 Rejeitado] Bibliometria da rede de transporte rodoviário; não é estudo de material de construção [Validação PDF 2026-06-12: pdfplumber, extração OK, autor conferido] ¦ [C3 Aceito 2026-06-13: material estrutural moldável; PDF conferido (autor/título)] ¦ [C4 Aceito 2026-06-14 (leitura 3+pg): relacionado a construcao civil] [C5 Aceito 2026-06-21: The results have shown the predominance of issues which analyse the life cycle assessment of road; o] [C6 Aceito 2026-06-21: material principal global/exportável; não envolve material geograficamente restrito] ¦ [2026-07-23] C2 avaliado por leitura completa do PDF. Kie decidiu (2026-07-23): dentre os 6 rows ambiguos (sem material-alvo proprio), manter Aceito os que tem potencial de apontar estudos para fontes externas; rejeitar os que nao tem. Mantido ACEITO. [E1 2026-08-24: E1_moldavel=Aceito, E1_construcao=Aceito — migrados das decisoes P: dos antigos C3/C4, tomadas por leitura de PDF] [E2 por PDF 2026-08-25 LOTE_73: resist=Rejeitado, co2=nao avaliado ¦ Revisao bibliometrica (VOSviewer) da literatura sobre infraestrutura rodoviaria sustentavel - 'COMPRESSIVE STRENGTH' aparece apenas como cluster tematico de palavras-chave, com valores de 'centrality'/'density' (86,04; 75,98) que sao metricas de co-o] |  | Aceito | Aceito | Aceito | Aceito |  | Rejeitado |  |  |  | 2 | E2_resistencia
Cost-benefit analysis of the production of ready-mixed high-performance concrete made with recycled concrete aggregate: A case study in Thailand | Makul, Natt | HELIYON | 2020 | Web of Science |  | 6 | In the current green concrete structures, recycled concrete aggregate is used as recycled concrete waste. In this process, concrete waste is collected and crushed using a recycling procedure in order to produce crushed concrete which is then used in structural concrete where it replaces natural aggregate which is coarse. The recycled aggregate concrete is a sustainable concrete waste which in the long term can replace the demand for natural aggregate, a process which would, in turn, lead to its preservation. However. most concrete industries have been observed to be reluctant in the production of recycled aggregate concrete and utilization in its maximum potential. Industries are yet to embrace it not only due to its uncertain material performance but also due to its unexplored manufacturing plant operations which are yet to be established. This research aims to use of a cost-benefit analysis model of the production of ready-mixed high-performance concrete made with recycled concrete aggregate in Thailand. The model focuses on the evaluation of the financial effects which favor the recycled aggregate concrete manufacturing operations instead of the ordinary concrete. Research findings indicate that regardless of the manufacturing plant used, the price of recycled concrete aggregate cannot decrease below the price of natural aggregate concrete. The key result of this research is that recycled concrete aggregate manufacturing set-ups can be used in the industrial-scale manufacture of recycled concrete and at low prices. In addition, overhead bin type and front-end loader type of plants can be used to lower the incremental costs of recycled concrete aggregate. However, the demand and supply factors and the pricing effects of recycled concrete pose various difficulties which are hardly accounted for. | Article | 10.1016/j.heliyon.2020.e04135 | MAKUL, 2020 - j.heliyon.2020.e04135.pdf |  | Makul, N (Corresponding Author), Phranakhon Rajabhat Univ, Fac Ind Technol, Dept Civil Engn Technol, Changwattana Rd, Bangkok 10220, Thailand. Makul, Natt, Phranakhon Rajabhat Univ, Fac Ind Technol, Dept Civil Engn Technol, Changwattana Rd, Bangkok 10220, Thailand. |  | Civil engineering; Energy; Industrial engineering; Systems engineering; Recycled concrete aggregate; Recycled aggregate concrete; Cost-benefit analysis; Ready-mixed concrete; Overhead bin plant; Front-end loader plant |  |  | English |  | Rejeitado | R:Aceito | R:Aceito |  | C3: R:Aceito; C4: R:Aceito; C5: R:Rejeitado |  | C5 Rejeitado — sem menção a CO₂/GEE/ACV [E1 metadados 2026-08-24 lote 10: moldavel=Aceito, construcao=Aceito (confianca alta). ] [Reaberto 2026-08-31, a pedido da Kie: status Rejeitado->Inconclusivo. A rejeicao da cascata antiga (C1-C8) foi decidida so por R: (resumo), nunca confirmada por leitura de PDF - nao conta como decisao final debaixo do sistema novo. A linha ja passou Etapa 1 (moldavel/construcao=Aceito) e aguarda avaliacao na Etapa 2.] ¦ [E2_resistencia Aceito 2026-09-02: analise custo-beneficio de betao pronto de alto desempenho com agregado reciclado; classes de resistencia declaradas de fabrico real (50, 55, 58, 60, 62, 65 MPa - Tabela 5, Secao 2), todas >=50 MPa] [E2_co2 Rejeitado 2026-09-02: mencoes de CO2 apenas narrativas/qualitativas ('releases greenhouse gases such as CO2'), sem quantificacao nem unidade funcional em lado nenhum do artigo] |  | Aceito | Aceito | Aceito | Aceito |  | Aceito | Rejeitado |  |  | 2 | E2_co2
Technical, Environmental, and Cost Assessment of Granite Sludge Valorisation | Surra, Elena and Sousa, Joao and Correia, Manuela and Carvalheiras, Joao and Labrincha, Joao A. and Marques, Jose C. and Lapa, Nuno and Delerue-Matos, Cristina | APPLIED SCIENCES-BASEL | 2023 | Web of Science |  | 13 | This work provides fundamental information regarding the technical, environmental, and economic viability of granite sludge valorisation as a substitute for feldspar in a ceramic paste and as a substitute for fine-medium inert in structural concrete.The granite sludge (GS) produced during block sawing can be exploited as alternative raw material in ceramic and concrete industries. Based on the case study of a Portuguese granite processing plant, this work analysed, by experimental tests and Environmental and Cost Life Cycle analyses, the feasibility of GS valorisation as a substitute (i) for feldspar in a ceramic paste and (ii) fine-medium inert filler in structural concrete. The results demonstrated that both the valorisation pathways are more advantageous than GS landfilling. Due to granulometric, mineralogical composition and shrinkage, GS can substitute feldspar in sandstone tiles or tableware products, although its tinting effect can limit noble whitish ceramic applications. In structural concrete mixes, 5\% w/w GS instead of fine inert filler reduces the compressive strength and increases the water:cement ratio. The GS generates lower environmental impacts as a substitute for inert filler than as a substitute for feldspar in most of the impact categories analysed, even though the latter valorisation pathway provides higher benefits in Climate Change and the Depletion of Fossil resources, Water, and Ozone. If no monetary value is recognised for GS valorisation by the market, the sustainability of GS life cycle cost decreases when compared to its landfilling. | Article | 10.3390/app13074513 | SURRA et al., 2023.pdf |  | Surra, E (Corresponding Author), Inst Politecn Porto, Inst Super Engn Porto, REQUIMTE LAQV, Rua Dr,Antonio Bernardino Almeida 431, P-4249015 Porto, Portugal. Surra, Elena; Sousa, Joao; Correia, Manuela; Delerue-Matos, Cristina, Inst Politecn Porto, Inst Super Engn Porto, REQUIMTE LAQV, Rua Dr,Antonio Bernardino Almeida 431, P-4249015 Porto, Portugal. Carvalheiras, Joao; Labrincha, Joao A., Univ Aveiro, Dept Mat \& Ceram Engn, CICECO, P-3810193 Aveiro, Portugal. Marques, Jose C., Betao Liz Grp Ci |  | disposal; feldspar; granite block cutting; inert filler; life cycle assessment; life cycle cost |  |  | English |  | Inconclusivo | R:Aceito ¦ P:Aceito | R:Aceito | lama de granito como matéria-prima em concreto/cerâmica | R:Aceito ¦ P:Aceito | R:Aceito ¦ P:Aceito | R:Aceito ¦ P:Aceito | R:Aceito ¦ P:Aceito |  | R:Aceito |  | [C3 Aceito 2026-06-13: material estrutural moldável; PDF conferido (autor/título)] ¦ [C4 Aceito 2026-06-14 (leitura 3+pg): relacionado a construcao civil] [C5 Aceito 2026-06-21: provides higher benefits in Climate Change and the Depletion of Fossil resources, Water, and Ozone.;] [C6 Aceito 2026-06-21: material principal global/exportável; não envolve material geograficamente restrito] [E1 2026-08-24: E1_moldavel=Aceito, E1_construcao=Aceito — migrados das decisoes P: dos antigos C3/C4, tomadas por leitura de PDF] [E2 por PDF 2026-08-25 LOTE_73: resist=Aceito (45,1 MPa), co2=Aceito (0,805 kg CO2 eq/m2 (Cenario 1, disposicao em aterro); -1,01 kg CO2 eq/m2 (Cenari kg CO2 eq/m2 (laje de granito, unidade funcional)) PAG res=p.9, Tab.5 co2=p.9, Tab.6 AVISO: balanco liquido negativo nos Cenarios 2 e 3 (creditos ambientais por evitar producao de feldspato/agregado excedem a emissao do processamento) - nao somar directamente com valores ¦ Betao estrutural de referencia C30/37.S4.D22.Cl0,40 com 5% de lama de granito (GS) substituindo finos inertes, ensaiado pelos proprios autores (Table 5, pag.9): resistencia a compressao aos 28 dias = 45,1 MPa (referencia) e 40,8 MPa (5% GS) - ambas a] | aglomerante_alternativo | Aceito | Aceito | Aceito | Aceito |  | Aceito | Aceito
Life Cycle Assessment for Substitutive Building Materials Using the Example of the Vietnamese Road Sector | Schneider, Petra and Ahmed, Naveedh and Mihai, Florin-Constantin and Belousova, Anna and Kucera, Radek and Oswald, Klaus-Dieter and Lange, Thomas and Le Hung, Anh | APPLIED SCIENCES-BASEL | 2023 | Web of Science |  | 13 | Road construction usually relies on the utilization of natural aggregates as building materials. However, increasing pressure for sustainable roads highlights the importance of replacing natural materials with industrial byproducts. The scope of the present study was to identify feasible secondary raw materials for road subbase construction, and to investigate their environmental footprint in the context of Vietnam. This work examines road subbase alternatives such as manufactured sand (m-sand), granulated blast furnace slag (GBF), electric arc furnace slag (EAF), construction and demolition waste (CDW), and fly ash (FA). Based on the life-cycle assessment (LCA) approach, the environmental footprints of the alternative waste-based layers were compared with one another and with the corresponding conventional layers. The study comprises following working steps: (i) a comprehensive literature review of the respective materials, (ii) general chemical and soil mechanical analysis of road subbase substitutes, and (iii) LCA of the material alternatives in the context of the Vietnamese road construction sector. The results for the road subbase layer indicated that CDW and FA had lower impacts-particularly in the impact categories global warming potential and mineral resource scarcity. The overall LCA analysis for the road subbase layer highlighted that the greatest footprint contribution was involved in the construction material transportation processes. Thus, sourcing of materials closer to the site or the use of low-emission transport alternatives is needed. | Article | 10.3390/app13106264 | SCHNEIDER et al., 2023.pdf |  | Schneider, P (Corresponding Author), Univ Appl Sci Magdeburg Stendal, Dept Water Environm Civil Engn \& Safety, D-39114 Magdeburg, Germany. Le Hung, A (Corresponding Author), Ind Univ Ho Chi Minh City, Inst Environm Sci Engn \& Management, Ho Chi Minh City 700000, Vietnam. Schneider, Petra; Ahmed, Naveedh, Univ Appl Sci Magdeburg Stendal, Dept Water Environm Civil Engn \& Safety, D-39114 Magdeburg, Germany. Mihai, Florin-Constantin, Alexandru Ioan Cuza Univ, Inst Interdisciplinary Res, Environm |  | life-cycle assessment; substitutive building materials; secondary building materials; road subbase material |  |  | English |  | Rejeitado | R:Aceito ¦ P:Aceito | P:Aceito | materiais de construção substitutivos — setor rodoviário | R:Aceito ¦ P:Aceito | R:Aceito ¦ P:Aceito | R:Aceito ¦ P:Aceito | R:Aceito ¦ P:Aceito |  | R:Aceito |  | [C3 Aceito 2026-06-13: material estrutural moldável; PDF conferido (autor/título)] ¦ [C4 Aceito 2026-06-14 (leitura 3+pg): relacionado a construcao civil] [C5 Aceito 2026-06-21: Life Cycle Assessment for Substitutive Building Materials; Hung, A. Life Cycle Assessment for s] [C6 Aceito 2026-06-21: material principal global/exportável; não envolve material geograficamente restrito] ¦ [C2 Aceito 2026-07-12: materiais de construção substitutivos — setor rodoviário; PDF conferido (3+ pág lidas)] [E1 2026-08-24: E1_moldavel=Aceito, E1_construcao=Aceito — migrados das decisoes P: dos antigos C3/C4, tomadas por leitura de PDF] [E2 por PDF 2026-08-25 LOTE_73: resist=Rejeitado, co2=nao avaliado ¦ Artigo sobre materiais alternativos para camadas de sub-base de estradas no Vietname (GBF/EAF slag, CDW, cinza volante, m-sand). Unica grandeza mecanica mencionada e 'shear strength' do solo/camada (resistencia ao corte), nao compressao - regra 1 da ] |  | Aceito | Aceito | Aceito | Aceito |  | Rejeitado |  |  |  | 2 | E2_resistencia
Environmentally Friendly Smart Construction-Review of Recent Developments and Opportunities | Shufrin, Igor and Pasternak, Elena and Dyskin, Arcady | APPLIED SCIENCES-BASEL | 2023 | Web of Science |  | 13 | Modern economic, social and environmental challenges require a new type of construction that ensures resilience, low construction costs and ease of maintenance. Material production, manufacturing of structural elements and final assembly should minimise the environmental impacts, such as greenhouse emissions and waste production. This review aims to identify the key routes of research and development required to address the environmental challenges the construction industry faces. It outlines recent advances and highlights the rising opportunities. The strategies with great perspectives include 3D concrete printing, prefabrication and modular construction, mortarless construction, development and utilization of sustainable, smart and composite materials, renewable energy systems and automation technologies including the Digital Twin technology. Hybrid approaches that combine traditional and novel construction methods present the greatest potential. Overall, collaboration between stakeholders is crucial in driving innovation and successfully implementing these advancements. | Review | 10.3390/app132312891 | SHUFRIN, 2023.pdf |  | Dyskin, A (Corresponding Author), Univ Western Australia, Dept Civil Environm \& Min Engn, 35 Stirling Hwy, Crawley, WA 6009, Australia. Shufrin, Igor; Dyskin, Arcady, Univ Western Australia, Dept Civil Environm \& Min Engn, 35 Stirling Hwy, Crawley, WA 6009, Australia. Pasternak, Elena, Univ Western Australia, Dept Mech Engn, 35 Stirling Hwy, Crawley, WA 6009, Australia. |  | construction innovation; sustainable building; modular construction; mortarless construction; environmental impact |  |  | English |  | Rejeitado | R:Aceito ¦ P:Aceito | R:Aceito | construção inteligente ecológica | R:Aceito ¦ P:Aceito | R:Aceito ¦ P:Aceito | R:Aceito ¦ P:Aceito | R:Aceito ¦ P:Aceito |  | R:Aceito |  | [C3 Aceito 2026-06-13: material estrutural moldável; PDF conferido (autor/título)] ¦ [C4 Aceito 2026-06-14 (leitura 3+pg): relacionado a construcao civil] [C5 Aceito 2026-06-21: Licensee MDPI, Basel, Switzerland. - Reduction in environmental impact through reduction in CO2] [C6 Aceito 2026-06-21: material principal global/exportável; não envolve material geograficamente restrito] [E1 2026-08-24: E1_moldavel=Aceito, E1_construcao=Aceito — migrados das decisoes P: dos antigos C3/C4, tomadas por leitura de PDF] [E2 por PDF 2026-08-25 LOTE_73: resist=Rejeitado, co2=nao avaliado (281 a 443 kgCO2e/m2 (intervalo citado de outro estudo, comparando estruturas de kgCO2e/m2) PAG res= co2=p.5, texto AVISO: sem dados proprios; valor de co2 e citacao de contexto de outro estudo (comparacao entre tipos de edificio), nao compilacao sistematica do objecto da revisao ¦ Revisao ampla sobre 'smart construction' ambientalmente amigavel (residuos, economia circular, blocos interligados, geopolimeros, betao com borracha). Discute propriedades mecanicas apenas qualitativamente (aumenta/diminui a resistencia), nunca com v] |  | Aceito | Aceito | Aceito | Aceito |  | Rejeitado |  |  |  | 2 | E2_resistencia
Climate Change Impact on Corrosion of Reinforced Concrete Bridges and Their Seismic Performance | Zucca, Marco and Landi, Filippo and Puppio, Mario Lucio and Mistretta, Fausto and Formichi, Paolo and Croce, Pietro | Applied Sciences | 2024 | MDPI |  | 14 | As a consequence of climate change impact, a significant variation in terms of temperature, atmospheric humidity, and carbon dioxide concentration levels is happening. This condition leads to several negative effects on the safety and the life cycle of existing concrete structures, such as the increase in the rate of material degradation, due to corrosion phenomena. In fact, the presence of carbonation and corrosion phenomena significantly influence the load-bearing capacity of existing reinforced concrete (RC) structures, under both static and dynamic loads. Among the wide range of existing RC constructions, bridges stand out for their importance. Furthermore, as structures directly exposed to the weather effects, they are more susceptible to these phenomena. In this paper, the influence of corrosion on existing RC motorway viaducts’ seismic behavior, considering the impact of climate change, is investigated, by means of an efficient procedure based on the implementation of 3D simplified finite element models and the use of analytical relations to obtain the amount of reduction in the steel reinforcement area as a function of the age of the bridge and of the different corrosion scenarios analyzed. Several scenarios for the expected variations in CO2 concentrations, temperature, and relative humidity are evaluated, considering that most of the viaducts present in the Italian motorway network were built between the 1960s and the 1970s. The results obtained using the projection of climate change impacts are compared with those calculated considering the corrosion scenarios resulting from the DuraCrete research project, to understand if the evolution of climate change leads to worse scenarios than those previously assessed. |  | 10.3390/app14010060 | ZUCCA et al., 2024.pdf | https://www.mdpi.com/2076-3417/14/1/60 |  |  |  |  | 2076-3417 |  |  | Rejeitado | R:Aceito ¦ P:Aceito | R:Aceito | corrosão de concreto armado sob mudança climática | R:Aceito ¦ P:Aceito | R:Aceito ¦ P:Aceito | R:Aceito ¦ P:Aceito | R:Aceito ¦ P:Aceito |  | R:Aceito |  | [C3 Aceito 2026-06-13: material estrutural moldável; PDF conferido (autor/título)] ¦ [C4 Aceito 2026-06-14 (leitura 3+pg): relacionado a construcao civil] [C5 Aceito 2026-06-21: Climate Change Impact on Corrosion of Reinforced Concrete; Citation: Zucca, M.; Landi, F.; Puppio, ] [C6 Aceito 2026-06-21: material principal global/exportável; não envolve material geograficamente restrito] [E1 2026-08-24: E1_moldavel=Aceito, E1_construcao=Aceito — migrados das decisoes P: dos antigos C3/C4, tomadas por leitura de PDF] [E2 por PDF 2026-08-25 LOTE_73: resist=Aceito (28 MPa), co2=Rejeitado PAG res=p.8, Tab.1 co2= ¦ Modelo de degradacao por corrosao/carbonatacao e desempenho sismico de pontes de betao armado sob cenarios de mudanca climatica (RCP). Table 1 (pag.8) declara fck=28 MPa como parametro constante do modelo (resistencia a compressao do betao usado no c] |  | Aceito | Aceito | Aceito | Aceito |  | Aceito | Rejeitado |  |  | 2 | E2_co2
Concrete with Organic Waste Materials as Aggregate Replacement | Bertoldo, Nicolas and Qureshi, Tanvir and Simpkins, Dylan and Arrigoni, Alessandro and Dotelli, Giovanni | APPLIED SCIENCES-BASEL | 2024 | Web of Science |  | 14 | The disposal of high volumes of organic waste is a global issue. Using organic waste instead of sand as an aggregate material for concrete could reduce the strain on waste treatment processes and on the extraction of finite resources. At the same time, it could be a climate change mitigation strategy, by storing the biogenic carbon contained in the organic waste. This project investigated the viability of replacing 10\% of fine aggregate in concrete with various organic waste materials, namely rice husk ash, wood ash, corncob granules, and wheat straw. The fresh concrete's properties were studied using the slump test, and the hardened concrete's mechanical properties were measured using the compressive strength and flexural strength tests. In this study, 14 days of curing were considered for the mechanical tests, although the 28-day mechanical strength is more generally accepted. The mechanical performances along with a life cycle assessment (LCA) comparison between the concrete with organic waste and traditional concrete were conducted. The results suggested that rice husk ash and wood ash are the most-suitable organic waste products for use as aggregate replacers considering the mechanical properties. The concrete samples incorporating wheat straw and corncob granules exhibited relatively low strength; unless advanced treatment methods are applied to enhance the concrete's performance, the utilization of these organic wastes in concrete may be limited. The environmental impact assessment of traditional concrete shows that the main contributor to almost every impact category is the production of Portland cement. Sand production contributes only marginally to the overall impact of the concrete. In terms of life-cycle greenhouse gas (GHG) emissions, traditional concrete exhibits the lowest GWP impact per cubic meter when mechanical properties are included in the functional unit used for the comparison. Nevertheless, concrete samples with wood ash and rice husk ash partially offset their lower compressive strength with higher carbon sequestration, showing a similar GWP impact to traditional concrete. This makes them promising alternatives, especially for cases where limited compressive strengths are needed. Further investigations to improve their mechanical properties and optimize their performance are warranted. | Article | 10.3390/app14010108 | BERTOLDO et al., 2024.pdf |  | Bertoldo, N (Corresponding Author), Politecn Milan, Dept Chem Mat \& Chem Engn Giulio Natta, Piazza Leonardo da Vinci 32, I-20133 Milan, Italy. Bertoldo, Nicolas; Dotelli, Giovanni, Politecn Milan, Dept Chem Mat \& Chem Engn Giulio Natta, Piazza Leonardo da Vinci 32, I-20133 Milan, Italy. Qureshi, Tanvir; Simpkins, Dylan, Univ West England, Dept Engn Design \& Math, Bristol BS16 1QY, England. Qureshi, Tanvir, Canadian Nucl Labs, 286 Plant Rd, Chalk River, ON K0J 1J0, Canada. Arrigoni, Alessandro |  | concrete; organic waste; sand; LCA; mechanical properties |  |  | English |  | Inconclusivo | R:Aceito ¦ P:Aceito | R:Aceito | concreto com resíduos orgânicos como agregado | R:Aceito ¦ P:Aceito | R:Aceito ¦ P:Aceito | R:Aceito ¦ P:Aceito | R:Aceito ¦ P:Aceito |  | R:Aceito |  | [C3 Aceito 2026-06-13: material estrutural moldável; PDF conferido (autor/título)] ¦ [C4 Aceito 2026-06-14 (leitura 3+pg): relacionado a construcao civil] [C5 Aceito 2026-06-21: Concrete with Organic Waste processes and on the extraction of finite resources. At the] [C6 Aceito 2026-06-21: concreto com resíduos orgânicos (rice husk/wood ash/corncob/wheat straw) como agregado — resíduos agrícolas universais; material principal=concreto] [E1 2026-08-24: E1_moldavel=Aceito, E1_construcao=Aceito — migrados das decisoes P: dos antigos C3/C4, tomadas por leitura de PDF] [E2 por PDF 2026-08-25 LOTE_73: resist=Aceito (32 (aprox, leitura de grafico); 20,7 impresso no texto para cinza de casca de arroz MPa), co2=Aceito (335 kg CO2-eq/m3 (concreto tradicional, DU); 320 (cinza de casca de arroz); 285 kg CO2-eq/m3) PAG res=p.7, Fig.4A (leitura de grafico + valor impresso no texto para cinza de casca de arroz) co2=p.9, Fig.6 AVISO: resistencia medida aos 14 dias, nao aos 28 - o proprio artigo declara na abstract que 14 dias foi usado por limitacao pratica, embora reconheca que 28 dias e mais aceite; nao foi f ¦ Ensaios proprios de resistencia a compressao aos 14 dias (Figure 4A, pag.7) de 5 misturas de betao com residuos organicos como substituto parcial (10%) do agregado fino: Traditional Concrete ~32 MPa (leitura de eixo, sem rotulo impresso), Rice Husk A] |  | Aceito | Aceito | Aceito | Aceito |  | Aceito | Aceito
Bio-based building material solutions for environmental benefits over conventional construction products-Life cycle assessment of regenerative design strategies (1/2) | Mouton, Lise and Allacker, Karen and Rock, Martin | ENERGY AND BUILDINGS | 2023 | Web of Science |  | 282 | The focus in reducing environmental impacts of buildings is shifting from the operational stage to the full life cycle, with particular attention to embodied greenhouse gas (GHG) emissions of construction mate-rials. The application of bio-based construction materials is promoted for potentially reducing material -related embodied GHG and even enabling carbon fixation.In part one of this study (1/2), we apply life cycle assessment (LCA) to critically examine regenerative design strategies, starting by investigating embodied GHG emissions as well as other environmental impact indicators of different bio-based building element variants - assessing timber-, straw-and hemp-based solutions - in a European context.The results show that bio-based building elements tend to have considerably lower embodied GHG emissions than conventional solutions, e.g. brick or concrete-based elements. Analyzing the environmen-tal hotspots across the life cycle of selected bio-based construction options, we identify their most con-tributing environmental indicators to be global warming potential (GWP), particulate matter (PM) and land use (LU); and the most important life cycle stages to be material production, maintenance and replacement, particularly of finishes. To investigate carbon removal potentials, we calculated biogenic carbon contents of selected bio-based options, identifying straw-based building elements as the most promising solution due to high biogenic carbon content and fast (yearly) re-growth cycles.Our study highlights the environmental potentials of using bio-based construction solutions to substi-tute conventional building materials. In addition, the study identifies important environmental trade-offs within bio-based material alternatives that demand consideration and further study in future research.(c) 2023 Elsevier B.V. All rights reserved. | Article | 10.1016/j.enbuild.2022.112767 |  |  | Röck, M (Corresponding Author), Katholieke Univ Leuven, Fac Engn Sci, Dept Architecture, Leuven, Belgium. Mouton, Lise; Allacker, Karen; Rock, Martin, Katholieke Univ Leuven, Fac Engn Sci, Dept Architecture, Leuven, Belgium. Rock, Martin, Graz Univ Technol, Working Grp Sustainable Construct, Graz, Austria. |  | Bio-based materials; Comparative LCA; Embodied impacts; Embodied carbon; Biogenic carbon; Hotspot analysis; Decarbonization; Climate change; Mitigation |  | 0378-7788 | English |  | Inconclusivo | R:Aceito | R:Aceito |  | R:Aceito | R:Aceito | R:Aceito | R:Rejeitado |  |  |  | C6 Rejeitado — fibra de cânhamo — escalabilidade de produção regional restrita [E1 metadados 2026-08-24 lote 10: moldavel=Aceito, construcao=Aceito (confianca media). ACV comparativa de elementos construtivos bio-based (madeira, palha, canhamo); sem ensaios, mas sao elementos de edificio conformados por projecto, nao produto de ca] [Reaberto 2026-08-31, a pedido da Kie: status Rejeitado->Inconclusivo. A rejeicao da cascata antiga (C1-C8) foi decidida so por R: (resumo), nunca confirmada por leitura de PDF - nao conta como decisao final debaixo do sistema novo. A linha ja passou Etapa 1 (moldavel/construcao=Aceito) e aguarda avaliacao na Etapa 2.] |  | Aceito | Aceito | Aceito | Aceito
Life Cycle Carbon Assessment of Mortars with Carbonated and Non-Carbonated Recycled Aggregates | Brazão Farinha, Catarina and Maia Pederneiras, Cinthia and Infante Gomes, Ricardo and Bastos, David and Veiga, Rosário | Applied Sciences | 2024 | MDPI |  | 14 | Global warming is one of the most important issues that the world is currently facing. The cement industry accounts for around 7% of total global CO2 emissions. According to the 13th United Nations Sustainable Development Goals, cement plants must become carbon neutral by 2050. This neutrality may be achieved by a reduction in CO2 emissions complemented with carbon capture, utilization and storage (CCUS) technologies. In accordance with these sustainable goals, several approaches have been studied. This paper investigates life cycle carbon of mortars produced with carbonated recycled aggregates. In previous works, the carbon dioxide capture capacity of construction and demolition waste (CDW) was analysed, and mortars with CDW recycled aggregates submitted to high levels of CO2 were evaluated in terms of their mechanical performance. This paper focus on the life cycle carbon impact assessment (LCCA) of industrial mortar formulations in a cradle-to-gate boundary. This assessment is carried out through a global warming potential environment impact assessment, since it represents the amount of CO2 equivalent that is sent to the atmosphere and contributes to the “greenhouse effect”. This LCCA includes the impacts associated with the treatment and additional transportation routes of the recycled aggregates. With this work, it was found that mortars with carbonated recycled aggregates have a considerably lower global warming potential impact than mortars without recycled aggregates. The mortars with recycled aggregates presented lower CO2 emissions of up to 6.31% for 100% incorporation of non-carbonated recycled aggregates. These values were incremented with the carbonation of the recycled aggregates, achieving a reduction of CO2 emissions of up to 36.75% for 100% of incorporation. |  | 10.3390/app14177442 | BRAZAO FARINHA, 2024.pdf | https://www.mdpi.com/2076-3417/14/17/7442 |  |  |  |  | 2076-3417 |  |  | Rejeitado | R:Aceito ¦ P:Aceito | R:Aceito | argamassas — carbono de ciclo de vida | R:Aceito ¦ P:Aceito | R:Aceito ¦ P:Aceito | R:Aceito ¦ P:Aceito | R:Aceito ¦ P:Aceito |  | R:Aceito |  | [C3 Aceito 2026-06-13: material estrutural moldável; PDF conferido (autor/título)] ¦ [C4 Aceito 2026-06-14 (leitura 3+pg): relacionado a construcao civil] [C5 Aceito 2026-06-21: Pederneiras, C.; Infante Gomes, R.; The cement industry accounts for around 7% of total global ] [C6 Aceito 2026-06-21: material principal global/exportável; não envolve material geograficamente restrito] [E1 2026-08-24: E1_moldavel=Aceito, E1_construcao=Aceito — migrados das decisoes P: dos antigos C3/C4, tomadas por leitura de PDF] [E2 por PDF 2026-08-25 LOTE_74: resist=Rejeitado, co2=Aceito (98.8-156 kg CO2 eq/m3) PAG res= co2=p.8-9, Tab.8 ¦ Artigo e um LCCA (life cycle carbon assessment) puro de argamassas com agregados reciclados carbonatados/nao-carbonatados; menciona que trabalhos anteriores avaliaram desempenho mecanico, mas este artigo em si nao reporta nenhum valor de resistencia ] |  | Aceito | Aceito | Aceito | Aceito |  | Rejeitado |  |  |  | 2 | E2_resistencia
Nanocelluloses: Natural-Based Materials for Fiber-Reinforced Cement Composites. A Critical Review | Balea, Ana and Fuente, Elena and Blanco, Angeles and Negro, Carlos | POLYMERS | 2019 | Web of Science |  | 11 | Nanocelluloses (NCs) are bio-based nano-structurated products that open up new solutions for natural material sciences. Although a high number of papers have described their production, properties, and potential applications in multiple industrial sectors, no review to date has focused on their possible use in cementitious composites, which is the aim of this review. It describes how they could be applied in the manufacturing process as a raw material or an additive. NCs improve mechanical properties (internal bonding strength, modulus of elasticity (MOE), and modulus of rupture (MOR)), alter the rheology of the cement paste, and affect the physical properties of cements/cementitious composites. Additionally, the interactions between NCs and the other components of the fiber cement matrix are analyzed. The final result depends on many factors, such as the NC type, the dosage addition mode, the dispersion, the matrix type, and the curing process. However, all of these factors have not been studied in full so far. This review has also identified a number of unexplored areas of great potential for future research in relation to NC applications for fiber-reinforced cement composites, which will include their use as a surface treatment agent, an anionic flocculant, or an additive for wastewater treatment. Although NCs remain expensive, the market perspective is very promising. | Review | 10.3390/polym11030518 | BALEA et al., 2019 - polym11030518.pdf |  | Negro, C (Corresponding Author), Univ Complutense Madrid, Dept Chem Engn \& Mat, Ave Complutense S-N, E-28040 Madrid, Spain. Balea, Ana; Fuente, Elena; Blanco, Angeles; Negro, Carlos, Univ Complutense Madrid, Dept Chem Engn \& Mat, Ave Complutense S-N, E-28040 Madrid, Spain. |  | nanocelluloses; cellulose nanofibers; cellulose nanocrystals; bacterial cellulose; cement; fiber-cement; Hatscheck process |  |  | English |  | Rejeitado | R:Aceito | R:Aceito |  | C3: R:Aceito; C4: R:Aceito; C5: R:Rejeitado |  | C5 Rejeitado — sem menção a CO₂/GEE/ACV [E1 metadados 2026-08-24 lote 10: moldavel=Aceito, construcao=Aceito (confianca alta). ] [Reaberto 2026-08-31, a pedido da Kie: status Rejeitado->Inconclusivo. A rejeicao da cascata antiga (C1-C8) foi decidida so por R: (resumo), nunca confirmada por leitura de PDF - nao conta como decisao final debaixo do sistema novo. A linha ja passou Etapa 1 (moldavel/construcao=Aceito) e aguarda avaliacao na Etapa 2.] [PDF integrado 2026-08-31: sweep Unpaywall Etapa 2, MDPI via CDN mdpi-res.com, conferido titulo/autor/DOI/resumo - CONFERE] [E2 por PDF 2026-09-01 LOTE_121: resist=Aceito (65 MPa), co2=Rejeitado PAG res=p.p.19, texto FONTE EXTERNA: resist: Anju, T.; Ramamurthy, K.; Dhamodharan, R. (2016). Surface modified microcrystalline cellulose from cotton as a potential mineral admixture in cement mortar composite. Cem. Concr. Compos. 74, 147-153 [ref. 89 do artigo]] ¦ Revisao critica sobre nanocelulose em compositos cimenticios fibro-reforcados. A maioria dos ~20 hits de MPa no texto sao grandeza errada (MOR/flexao, MOE em GPa, resistencia de ligacao interna, tenacidade de fratura) - regra 1, nao contam. Porem ha um trecho compilando resultados de Anju et al. 2016 (ref [89]) sobre argamassa de cimento com celulose microcristalina (MCC): resistencia a compressao aos 28 dias caiu de 42 para 33 MPa com 2,5% MCC, e subiu para 65 MPa com MCC modificada por TEOS (p.19) - e compressao da propria mistura (argamassa) que a revisao compila, dentro do objeto que a revisao estuda (compositos cimenticios com nanocelulose), teste operavel satisfeito. Todos os valores (42/33/65) ficam acima de 20 MPa, por isso n_misturas_abaixo_20=0. CO2: artigo so cita que 'LCA tem sido usada' e refere estudos de LCA de nanocelulose na bibliografia, sem nenhum valor numerico de emissao no corpo do texto - Rejeitado por ausencia. |  | Aceito | Aceito | Aceito | Aceito |  | Aceito | Rejeitado |  |  | 2 | E2_co2
Carbon Emission Analysis of RC Core Wall-Steel Frame Structures | Gao, Jiangjun and Shen, Zhengliang and Shao, Zerui and Pan, Xinyu and Tang, Deshuang and Zhao, Kun and Chen, Yao and Lv, Hengzhu | APPLIED SCIENCES-BASEL | 2024 | Web of Science |  | 14 | The development of super high-rise building projects has become crucial for mitigating land shortages in rapidly growing urban areas. Super high-rise steel structures, particularly RC core wall-steel frame systems, have become the preferred choice due to their superior performance, high prefabrication level, and construction efficiency. Despite their benefits, super high-rise buildings face challenges related to higher energy consumption and carbon emissions. Consequently, it is important to analyze the carbon emissions of these buildings throughout their lifecycle and propose low-carbon construction strategies. A carbon emission analysis focused on super high-rise buildings with RC core wall-steel frame structures is conducted in this study. A carbon emission analysis model is constructed based on BIM-enabled LCA through a real-world case study. The emission factor method is combined with the BIM model to calculate carbon emission. Furthermore, carbon emissions across various construction strategies are compared, with a particular focus on the manufacturing processes of the main materials. The results indicate that incorporating admixtures in concrete, along with adopting the electric arc furnace (EAF) method and utilizing recycled scrap steel in steel manufacturing, significantly reduces the carbon emissions of the buildings. Lastly, effective low-carbon approaches for these buildings are proposed. | Article | 10.3390/app14177727 | GAO et al., 2024 - app14177727.pdf |  | Chen, Y (Corresponding Author), Southeast Univ, Sch Civil Engn, Nanjing 211189, Peoples R China. Chen, Y (Corresponding Author), Southeast Univ, Sch Civil Engn, Wuxi Campus, Wuxi 214082, Peoples R China. Gao, Jiangjun; Shen, Zhengliang; Tang, Deshuang; Zhao, Kun, China Construct Fifth Engn Div Co Ltd, Changsha 410000, Peoples R China. Shao, Zerui; Pan, Xinyu; Chen, Yao, Southeast Univ, Sch Civil Engn, Nanjing 211189, Peoples R China. Chen, Yao, Southeast Univ, Sch Civil Engn, Wuxi Campus, Wuxi 2 |  | carbon emissions; super high-rise buildings; RC wall-steel frame; life cycle assessment; sustainability |  |  | English |  | Inconclusivo | R:Aceito ¦ P:Aceito | R:Aceito | parede de núcleo de concreto armado-aço (RC core wall) | R:Aceito ¦ P:Aceito | R:Aceito ¦ P:Aceito | R:Aceito ¦ P:Aceito | R:Aceito ¦ P:Aceito |  | R:Aceito |  | [C3 Aceito 2026-06-13: material estrutural moldável; PDF conferido (autor/título)] ¦ [C4 Aceito 2026-06-14 (leitura 3+pg): relacionado a construcao civil] [C5 Aceito 2026-06-21: Carbon Emission Analysis of RC Core Wall-Steel; face challenges related to higher energy consumption] [C6 Aceito 2026-06-21: material principal global/exportável; não envolve material geograficamente restrito] [E1 2026-08-24: E1_moldavel=Aceito, E1_construcao=Aceito — migrados das decisoes P: dos antigos C3/C4, tomadas por leitura de PDF] [E2 por PDF 2026-08-25 LOTE_74: resist=Aceito (60 MPa), co2=Aceito (285-416.76 (por classe, kgCO2e/m3) kgCO2e/m3) PAG res=p.6, texto (+ tabela de quantidades) co2=p.12, Tab.9 ¦ Edificio real modelado (RC core wall-steel frame), betao das classes C25 a C60 conforme especificacao estrutural (p.6) e tabela de quantidades por elemento (volumes em m3 por classe). Todas as classes >=25 MPa, portanto >=20. Tabela 9 (p.12) da o fac] |  | Aceito | Aceito | Aceito | Aceito |  | Aceito | Aceito
Evaluating Environmental Impacts of Urban Development Strategies: A Case Study of the Fontaine d'Ouche District | Achour, Mohamad and Toufaily, Mohamad and Avril, Ludovic and Betis, Gilles and Makhoul, Nisrine | APPLIED SCIENCES-BASEL | 2024 | Web of Science |  | 14 | Life cycle assessment (LCA) is a methodology used to analyze the environmental impacts of a product. Initially, it was applied to buildings only, but recently, it has also been applied to entire neighborhood. This expansion from individual buildings to the neighborhood scale requires additional inputs, such as the impacts of public spaces, transportation, public network systems, and roads. Additionally, conducting an LCA for a neighborhood requires software tools to simulate the neighborhood and databases to store the environmental impacts of all the components integrated into the neighborhood. This paper presents an LCA case study of a neighborhood in Dijon, France. The study aims to analyze the thermal impacts of buildings and the neighborhood with single-, double-, and triple-pane windows. The second part of the study involves two LCA studies using the 1996 version of ecoinvent. The first study is a continuation of the thermal simulation analysis, while the second study compares concrete, masonry, and timber-based construction designs for the neighborhoods. The results show that the heating demands inside the buildings are substantially reduced when transitioning from single- to triple-pane, while the cooling demands show the opposite effect. Furthermore, doubling the width of double-pane windows resulted in less profound environmental damage for the construction, use, and demolition phases compared to single-pane windows, with only the renovation phase being more damaging. Additionally, the comparison between different construction scenarios shows that the timber-based variant is slightly advantageous from an environmental point of view compared to the concrete and masonry designs. | Article | 10.3390/app142210740 | ACHOUR et al., 2024.pdf |  | Achour, M (Corresponding Author), ComUE Normandie Univ, Builders Ecole Ingenieurs, Builders Lab, 1 Rue Pierre \& Marie Curie, F-14610 Epron, France. Makhoul, N (Corresponding Author), ESTP, Inst Rech, F-94230 Cachan, France. Achour, Mohamad, ComUE Normandie Univ, Builders Ecole Ingenieurs, Builders Lab, 1 Rue Pierre \& Marie Curie, F-14610 Epron, France. Toufaily, Mohamad; Avril, Ludovic; Betis, Gilles; Makhoul, Nisrine, ESTP, Inst Rech, F-94230 Cachan, France. |  | life cycle assessment; environmental impacts; neighborhood; sustainability; construction scenarios |  |  | English |  | Rejeitado | R:Aceito ¦ P:Aceito | R:Aceito | LCA de bairro/desenvolvimento urbano (edificações) | R:Aceito ¦ P:Aceito | R:Aceito ¦ P:Aceito | R:Aceito ¦ P:Aceito | R:Aceito ¦ P:Aceito |  | R:Aceito |  | [C3 Aceito 2026-06-13: material estrutural moldável; PDF conferido (autor/título)] ¦ [C4 Aceito 2026-06-14 (leitura 3+pg): relacionado a construcao civil] [C5 Aceito 2026-06-21: Citation: Achour, M.; Toufaily, M.; Abstract: Life cycle assessment (LCA) is a methodology used ] [C6 Aceito 2026-06-21: material principal global/exportável; não envolve material geograficamente restrito] [E1 2026-08-24: E1_moldavel=Aceito, E1_construcao=Aceito — migrados das decisoes P: dos antigos C3/C4, tomadas por leitura de PDF] [E2 por PDF 2026-08-25 LOTE_74: resist=Rejeitado, co2=Rejeitado ¦ LCA de bairro urbano (district-scale), zero ocorrencias de resistencia/MPa em todo o documento (checado texto completo + todas as legendas de figuras/tabelas). Para CO2: as 13 figuras (radares e histogramas) apresentam apenas 'valores normalizados' r] |  | Aceito | Aceito | Aceito | Aceito |  | Rejeitado |  |  |  | 2 | E2_resistencia
Viability Study of the Application of Bi-Block Concrete Sleepers as a Solution for Technical Landfills | Masmela, Camilo and Teixeira, Elisabete and Tinoco, Joaquim and Campos e Matos, Jose and Mateus, Ricardo | APPLIED SCIENCES-BASEL | 2022 | Web of Science |  | 12 | Featured Application This work can be used to support decisions made by transportation infrastructure managers for circular development, using waste as raw materials. Transition zones, specifically embankment structures on railway tracks, are recurrently damaged by high-speed rail traffic, thus producing abrupt variations in the track vertical stiffness. The main objective of this work is to study the implementation of Construction and Demolition (C\&D) wastes, specifically Bi-Block (BB) concrete sleepers, to minimize the issues related to the differences in stiffness along the area of the technical landfills, using unconventional environmental solutions. The use of BB wastes can reduce the environmental impacts caused by the construction sector. The studied solutions produce similar stiffness levels to traditional solutions. The Multicriteria Decision Support Methodology for the Relative Sustainability Assessment of Building Technologies (MARS-SC) allows concluding that the studied solutions are more sustainable than the traditional ones. | Article | 10.3390/app12063065 | MASMELA et al., 2022 - app12063065.pdf |  | Teixeira, E (Corresponding Author), Univ Minho, Inst Sustainabil \& Innovat Struct Engn ISISE, Dept Civil Engn, P-4800058 Guimaraes, Portugal. Masmela, Camilo; Teixeira, Elisabete; Tinoco, Joaquim; Campos e Matos, Jose; Mateus, Ricardo, Univ Minho, Inst Sustainabil \& Innovat Struct Engn ISISE, Dept Civil Engn, P-4800058 Guimaraes, Portugal. |  | bi-block concrete sleepers; life cycle assessment; numerical modeling; railway; technical landfills; transition zones |  |  | English |  | Rejeitado | R:Aceito | R:Aceito |  | C3: R:Aceito; C4: R:Aceito; C5: R:Rejeitado |  | C5 Rejeitado — sem menção a CO₂/GEE/ACV [E1 metadados 2026-08-24 lote 10: moldavel=Aceito, construcao=Aceito (confianca alta). travessas de betao como residuo/materia-prima em aterros tecnicos ferroviarios; obra de infraestrutura] [Reaberto 2026-08-31, a pedido da Kie: status Rejeitado->Inconclusivo. A rejeicao da cascata antiga (C1-C8) foi decidida so por R: (resumo), nunca confirmada por leitura de PDF - nao conta como decisao final debaixo do sistema novo. A linha ja passou Etapa 1 (moldavel/construcao=Aceito) e aguarda avaliacao na Etapa 2.] [PDF integrado 2026-08-31: sweep Unpaywall Etapa 2, MDPI via CDN mdpi-res.com, conferido titulo/autor/DOI/resumo - CONFERE] [E2 por PDF 2026-09-01 LOTE_121: resist=Rejeitado, co2=nao avaliado (2.75E+05; 2.44E+05 kg CO2 eq (GWP100, total por zona de transicao reforcada - sem normalizacao por m/m2/m3)) PAG co2=p.p.16, Tab.7] ¦ Estudo de modelagem numerica (elementos finitos) de dormentes de concreto bi-bloco (BB sleepers) em zonas de transicao ferroviaria sobre aterros tecnicos, com LCA comparativa dos arranjos de reforco. Os 7 hits de MPa no artigo sao todos modulo de Young (grandeza errada, GPa/MPa de rigidez de camadas do pavimento - lastro, sublastro, cunhas), nenhuma resistencia a compressao do concreto dos dormentes e declarada em lado nenhum. Os padroes '19/15','25/20' etc. sao numero de dormentes por fileira em cada arranjo (SHA90/DHA90), falso positivo do regex, nao classes de concreto. Rejeitado por ausencia total de resistencia. CO2: LCA com GWP100 (Tab.7, p.16) da 2,75E5 kg CO2eq (baseline sem reforco) e 2,44E5 kg CO2eq (com os 6 arranjos de reforco, valores identicos entre eles) - mas a unidade declarada (secao 4.1, 'Declared Unit') e 'uma zona de transicao reforcada' inteira, sem nenhuma forma por metro/m2/m3/elemento -> nao teria passado no criterio 2 de qualquer forma. Como resistencia ja fechou Rejeitado, CO2 fica nao avaliado pela cascata; valor registado para referencia futura. |  | Aceito | Aceito | Aceito | Aceito |  | Rejeitado |  |  |  | 2 | E2_resistencia
Environmental Hotspot Assessment for a PV Mini-Grid Design: A Case Study for Malawi | Lee, Jacquetta | ENERGIES | 2021 | Web of Science |  | 14 | The United Nations Sustainable Goal 7, access to affordable and clean energy, is unlikely to be achieved, with an estimated 600 million people still without access to electricity by 2030. One potential route to support this goal is through the use of mini-grids to provide electricity in densely populated rural areas for which grid connection is not possible. This paper presents the results of a life cycle assessment of a mini-grid, designed for construction in Malawi. It analyses the cradle to end of use for this mini-grid configuration, for a grid sized for lighting, refrigeration and phone charging, and for a grid sized for electric cooking (e-cooking). The results suggest that for lighting configuration, the main contributors to environmental impact are the poles, the overhead cabling, and the PV panels. The use of a chromium-based preservative is the main issue for the poles, and a switch to concrete poles can deliver significant benefits. When the grid is sized for e-cooking, the PV panels become the greatest contributor. Adding a diesel generator to the mini-grid configuration can reduce number of panels required and hence the environmental impact, but only if the generator is used for no more than 2 h per day. | Article | 10.3390/en14144227 | LEE, 2021 - en14144227.pdf |  | Lee, J (Corresponding Author), Univ Surrey, Ctr Environm \& Sustainabil, Guildford GU2 7XH, Surrey, England. Lee, Jacquetta, Univ Surrey, Ctr Environm \& Sustainabil, Guildford GU2 7XH, Surrey, England. |  | PV mini-grid; PV hybrid mini-grid; life cycle assessment; e-cooking |  |  | English |  | Rejeitado | R:Aceito | R:Aceito |  | C3: R:Aceito; C4: R:Aceito; C5: R:Rejeitado |  | C5 Rejeitado — sem menção a CO₂/GEE/ACV [E1 metadados 2026-08-24 lote 10: moldavel=Aceito, construcao=Aceito (confianca baixa). ACV de mini-rede fotovoltaica: aceite porque os postes e a rede sao estrutura de suporte e o resultado principal e trocar para postes de BETAO; o painel PV em si ser] [Reaberto 2026-08-31, a pedido da Kie: status Rejeitado->Inconclusivo. A rejeicao da cascata antiga (C1-C8) foi decidida so por R: (resumo), nunca confirmada por leitura de PDF - nao conta como decisao final debaixo do sistema novo. A linha ja passou Etapa 1 (moldavel/construcao=Aceito) e aguarda avaliacao na Etapa 2.] [PDF integrado 2026-08-31: sweep Unpaywall Etapa 2, MDPI via CDN mdpi-res.com, conferido titulo/autor/DOI/resumo - CONFERE] [E2 por PDF 2026-09-01 LOTE_121: resist=Rejeitado, co2=nao avaliado] ¦ Artigo totalmente fora do escopo de materiais moldaveis de concreto/UHPC - e uma avaliacao de hotspot ambiental (LCA) de um mini-grid fotovoltaico rural no Malawi (paineis PV, baterias, postes, cabos). Postes de concreto sao mencionados como uma das opcoes de material para os postes de distribuicao, mas nenhum valor de resistencia mecanica e declarado para o concreto em lado nenhum do artigo (zero ocorrencias de MPa, kgf/cm2, psi, classe C, etc.). Rejeitado por ausencia. CO2: ha um LCA completo do sistema com FU = 'uma vida util do mini-grid (20 anos)', mas os valores kg CO2/kWh encontrados sao de baterias, nao do concreto dos postes - nao registado como valor relevante. Como a resistencia ja rejeita, CO2 fica nao avaliado. |  | Aceito | Aceito | Aceito | Aceito |  | Rejeitado |  |  |  | 2 | E2_resistencia
Life Cycle Assessment of End-of-Life Tire Disposal Methods and Potential Integration of Recycled Crumb Rubber in Cement Composites | Kolendo, Girts and Voronova, Viktoria and Bumanis, Girts and Korjakins, Aleksandrs and Bajare, Diana | APPLIED SCIENCES-BASEL | 2024 | Web of Science |  | 14 | Globally, 1.5 billion annual tire outputs generate a substantial volume of end-of-life tires (ELTs), creating significant environmental challenges. Despite increased recovery rates, ELT management costs in Europe underscore the need for proactive strategies to mitigate environmental and health risks. This study comprehensively evaluates the environmental impact of disposal methods, including landfilling, incineration, and crumb rubber production, using Life Cycle Assessment (LCA) via the OpenLCA software 2.0.2. While incineration is sometimes identified as a disposal method, unprocessed scrap tires have potential applications in civil engineering that can better align with sustainability goals. Detailed ELT composition analysis reveals significant recycling potential, with car and truck tires containing 10-20\% steel fiber content, less than 1-8\% textile fibers, and approximately 80\% natural and synthetic rubber content. Recycling 1 ton of ELTs saves an estimated 1.4-1.6 tons of CO2 Eq. compared to incineration. Mechanical recycling and application of recycled crumb rubber in concrete show significant environmental advantages, reducing mass density by approximately 55\% and enhancing ductility by up to 40\%, according to material testing results. These properties make crumb rubber particularly suitable for acoustic and resilient applications. Additionally, its elasticity and durability offer effective solutions for shoreline reinforcement, mitigating erosion and providing stability during flooding events. When used as a replacement for river sand in cement composites, crumb rubber contributes to a 24.06\% reduction in CO2 emissions, highlighting its potential for environmentally friendly construction. | Article | 10.3390/app142411667 | KOLENDO et al., 2024.pdf |  | Korjakins, A (Corresponding Author), Riga Tech Univ, Inst Sustainable Bldg Mat \& Engn Syst, Fac Civil \& Mech Engn, Kipsalas iela 6a, LV-1048 Riga, Latvia. Kolendo, Girts; Bumanis, Girts; Korjakins, Aleksandrs; Bajare, Diana, Riga Tech Univ, Inst Sustainable Bldg Mat \& Engn Syst, Fac Civil \& Mech Engn, Kipsalas iela 6a, LV-1048 Riga, Latvia. Voronova, Viktoria, Tallinn Univ Technol, Inst Civil Engn \& Architecture, Ehitajate St 5, EE-19086 Tallinn, Estonia. |  | ELT recycling; environmental impact; sustainable management; crumb rubber; composite concrete; life cycle assessment |  |  | English |  | Rejeitado | R:Aceito ¦ P:Aceito | R:Aceito | pneus de fim de vida (ELT) | R:Aceito ¦ P:Aceito | R:Rejeitado ¦ P:Aceito | R:Aceito ¦ P:Aceito | R:Aceito ¦ P:Aceito |  |  |  | [Reavaliado por título/resumo: C4 era R:Aceito] [C4 Rejeitado] Gestão de resíduo de pneus; não é material de construção [Validação PDF 2026-06-12: pdfplumber, extração OK, autor conferido] ¦ [C3 Aceito 2026-06-13: material estrutural moldável; PDF conferido (autor/título)] ¦ [C4 Aceito 2026-06-14 (leitura 3+pg): relacionado a construcao civil] [C5 Aceito 2026-06-21: Life Cycle Assessment of End-of-Life Tire Disposal Methods and; Life Cycle Assessment of End-of-Life] [C6 Aceito 2026-06-21: material principal global/exportável; não envolve material geograficamente restrito] [E1 2026-08-24: E1_moldavel=Aceito, E1_construcao=Aceito — migrados das decisoes P: dos antigos C3/C4, tomadas por leitura de PDF] [E2 por PDF 2026-08-25 LOTE_74: resist=Rejeitado, co2=Aceito (288.2 (mistura cimenticia referencia, reduz p/ 284.2 com 50% substituicao); 36.1 kg CO2 eq/ton) PAG res= co2=p.13 (mistura cimenticia); p.10-11 (disposicao ELT) ¦ LCA de metodos de disposicao de pneus em fim de vida (ELT); a integracao de borracha reciclada em compositos cimenticios e apresentada como 'potencial' (secao prospectiva no titulo e na discussao), sem ensaio de resistencia proprio - zero ocorrencias] |  | Aceito | Aceito | Aceito | Aceito |  | Rejeitado |  |  |  | 2 | E2_resistencia
Evaluation of the engineering properties and sustainability of solid masonry blocks produced with recycled concrete aggregates | Dafedar, Md Mohsin M. and Rao, K. Balakrishna and Pai, B. H. Venkataram and Bekkeri, Gopal Bharamappa | INNOVATIVE INFRASTRUCTURE SOLUTIONS | 2024 | Web of Science |  | 9 | The rapid expansion of global infrastructure has led to significant natural resource shortages and increasing environmental concerns related to construction and demolition (C\&D) waste. Recycling C\&D waste presents a viable solution to alleviate resource depletion and promote sustainability. This study explores the use of recycled concrete aggregates (RCAs) derived from C\&D waste in producing solid masonry blocks (SMBs). RCAs were employed to replace both natural coarse and fine aggregates in these blocks. Physical and mechanical properties of SMBs were tested, including hardened density, compressive and flexural strengths, and water absorption. The findings showed that decreased strength and increased water absorption for cement-to-aggregate ratio (C: A) increased from 1:6 to 1:24; however, all produced SMBs satisfied the requirements specified by Indian and ASTM standards. The study concluded that using 100\% RCAs in SMBs is structurally sound and environmentally beneficial, meeting international standards. Employing recycled aggregate concrete blocks lowers environmental impact and aids in sustainable development by facilitating the life-cycle closure of the building materials. | Article | 10.1007/s41062-024-01720-1 | DAFEDAR et al., 2024 - s41062-024-01720-1.pdf |  | Rao, KB (Corresponding Author), Manipal Acad Higher Educ, Manipal Inst Technol, Dept Civil Engn, Manipal 576104, Karnataka, India. Dafedar, Md Mohsin M.; Rao, K. Balakrishna; Pai, B. H. Venkataram; Bekkeri, Gopal Bharamappa, Manipal Acad Higher Educ, Manipal Inst Technol, Dept Civil Engn, Manipal 576104, Karnataka, India. |  | Construction and demolition waste; Recycled aggregates; Recycled concrete aggregates; Recycled aggregate concrete; Solid masonry blocks |  | 2364-4176 | English |  | Inconclusivo | R:Aceito | R:Aceito |  | C3: R:Aceito; C4: R:Aceito; C5: R:Rejeitado |  | C5 Rejeitado — sem menção a CO₂/GEE/ACV [E1 metadados 2026-08-24 lote 10: moldavel=Aceito, construcao=Aceito (confianca media). bloco de alvenaria macico, mas o estudo faz ENSAIOS DE PROPRIEDADES (densidade, compressao, flexao, absorcao) com substituicao de agregado: o discriminador manda ace] [Reaberto 2026-08-31, a pedido da Kie: status Rejeitado->Inconclusivo. A rejeicao da cascata antiga (C1-C8) foi decidida so por R: (resumo), nunca confirmada por leitura de PDF - nao conta como decisao final debaixo do sistema novo. A linha ja passou Etapa 1 (moldavel/construcao=Aceito) e aguarda avaliacao na Etapa 2.] [PDF integrado 2026-09-01: entregue no chat pela Kie, conferido titulo/autor/DOI/topico (mesmo que a p.1 nao mostre o cabecalho de titulo/autor devido a extracao, DOI e assunto batem exatamente) - CONFERE.] [E2 por PDF 2026-09-01: resist=Aceito (blocos de alvenaria solida com agregado reciclado de concreto, resistencia a compressao seca medida por razao de mistura variando 24.79-2.84 MPa - pelo menos 1 mistura acima de 20 MPa), co2=Aceito (Tabela 4, emissao total de CO2 em t CO2-e/m3 por razao de mistura, valor absoluto com unidade funcional definida). Ambos criterios passam, linha segue para Etapa 3.] |  | Aceito | Aceito | Aceito | Aceito |  | Aceito | Aceito
A Comprehensive Review on Clay Soil Stabilization Using Rice Husk Ash and Lime Sludge | Manaviparast, Hamid Reza and Cristelo, Nuno and Pereira, Eduardo and Miranda, Tiago | APPLIED SCIENCES-BASEL | 2025 | Web of Science |  | 15 | Soil stabilization is vital in construction to enhance soil strength and durability. While conventional stabilizers like cement and lime improve soil properties, they contribute to significant carbon emissions. Given their widespread use, exploring eco-friendly alternatives is crucial. This review examines rice husk ash (RHA) and lime sludge (LS) as sustainable substitutes. Previous studies have evaluated their effectiveness in stabilizing clay soil, but a more application-focused approach, along with a detailed cost and sustainability evaluation, is needed. Standard Proctor compaction, California Bearing Ratio, and unconfined compression strength tests were analyzed from the existing literature to determine the optimal ratio of these additives for maximum soil strength. The results were compared to determine the most effective quantities of RHA and LS, either separately or combined, and inferences about their influences on clay soil attributes were drawn. Additionally, comprehensive life cycle assessment (LCA) and cost evaluation were reviewed. Finally, it was concluded that increasing the amounts of RHA and LS and combining them enhanced the strength of clay soil. Moreover, using RHA and LS for soil stabilization proved to be a cost-effective alternative to traditional methods, providing economic and environmental advantages. | Review | 10.3390/app15052376 | MANAVIPARAST et al., 2025.pdf |  | Manaviparast, HR (Corresponding Author), Univ Minho, Dept Civil Engn, P-4800058 Guimaraes, Portugal. Manaviparast, Hamid Reza, Univ Minho, Dept Civil Engn, P-4800058 Guimaraes, Portugal. Cristelo, Nuno, Univ Tras Os Montes \& Alto Douro, Sch Sci \& Technol, P-5000801 Vila Real, Portugal. Pereira, Eduardo, Univ Minho, IB S ISISE, P-4800058 Guimaraes, Portugal. Miranda, Tiago, Univ Minho, Inst Sustainabil \& Innovat Struct Engn ISISE, Dept Civil Engn, Associate Lab Adv Prod \& Intelligent Syst ARI |  | clay soil stabilization; sustainability; rice husk ash; lime sludge; strength test |  |  | English |  | Rejeitado | R:Aceito ¦ P:Aceito | R:Rejeitado M:Rejeitado |  | R:Aceito | R:Aceito | R:Aceito | R:Aceito |  | R:Aceito |  | [Reavaliado por título/resumo: C2 era R:Aceito] [C2 Rejeitado] Revisão de estabilização de solo argiloso — geotécnica, fora do escopo (consistente com 3744/4118) [Validação PDF 2026-06-12: pdfplumber, extração OK, autor conferido] [Status 2026-06-21: →Rejeitado (veredito Rejeitado em C2)] [E1 metadados 2026-08-24 lote 10: moldavel=Aceito, construcao=Aceito (confianca alta). estabilizacao de solo argiloso com RHA e lama de cal; solo compactado in loco] [E2 por PDF 2026-08-25 LOTE_74: resist=Rejeitado (~1.4 (leitura de eixo, Fig.10); outras figuras em kN/m2 chegam a ~0.07 MPa MPa), co2=nao avaliado PAG res=p.12, Fig.8-10 (texto/eixo, revisao) co2= FONTE EXTERNA: varios estudos primarios compilados sem atribuicao individual por ponto (refs 111,114,115,116,117,118) ¦ Revisao de estabilizacao de solo argiloso com cinza de casca de arroz (RHA) e lodo de cal (LS). Compila UCS (resistencia a compressao nao confinada) de multiplos estudos primarios: Fig.8 (ate ~70 kN/m2 = 0,07 MPa), Fig.9 (ate ~60 kN/m2 = 0,06 MPa) e ] | aglomerante_alternativo | Aceito | Aceito | Aceito | Aceito |  | Rejeitado |  |  |  | 2 | E2_resistencia
Analysis of the Current State of Research on Bio-Healing Concrete (Bioconcrete) | Beskopylny, Alexey N. and Shcherban, Evgenii M. and Stel'makh, Sergey A. and Shilov, Alexandr A. and Chernil'nik, Andrei and El'shaeva, Diana and Chistyakov, Vladimir A. | MATERIALS | 2024 | Web of Science |  | 17 | The relatively small tensile strength of concrete makes this material particularly vulnerable to cracking. However, the reality is that it is not always possible and practically useful to conduct studies on high-quality sealing cracks due to their inaccessibility or small opening width. Despite the fact that currently there are many technologies for creating self-healing cement composites, one of the most popular is the technology for creating a biologically active self-healing mechanism for concrete. It is based on the process of carbonate ion production by cellular respiration or urease enzymes by bacteria, which results in the precipitation of calcium carbonate in concrete. This technology is environmentally friendly and promising from a scientific and practical point of view. This research focuses on the technology of creating autonomous self-healing concrete using a biological crack-healing mechanism. The research methodology consisted of four main stages, including an analysis of the already conducted global studies, ecological and economic analysis, the prospects and advantages of further studies, as well as a discussion and the conclusions. A total of 257 works from about 10 global databases were analyzed. An overview of the physical, mechanical and operational properties of bioconcrete and their changes is presented, depending on the type of active bacteria and the method of their introduction into the concrete mixture. An analysis of the influence of the automatic addition of various types of bacteria on various properties of self-healing bioconcrete is carried out, and an assessment of the influence of the method of adding bacteria to concrete on the process of crack healing is also given. A comparative analysis of various techniques for creating self-healing bioconcrete was performed from the point of view of technical progress, scientific potential, the methods of application of this technology, and their resulting advantages, considered as the factor impacting on strength and life cycle. The main conditions for a quantitative assessment of the sustainability and the possibility of the industrial implementation of the technology of self-healing bioconcrete are identified and presented. Various techniques aimed at improving the recovery process of such materials are considered. An assessment of the influence of the strength of cement mortar after adding bacteria to it is also given. Images obtained using electron microscopy methods are analyzed in relation to the life cycle of bacteria in mineral deposits of microbiological origin. Current gaps and future research prospects are discussed. | Review | 10.3390/ma17184508 | BESKOPYLNY et al., 2024 - ma17184508.pdf |  | Beskopylny, AN (Corresponding Author), Don State Tech Univ, Fac Rd \& Transport Syst, Dept Transport Syst, Rostov Na Donu 344003, Russia. Beskopylny, Alexey N., Don State Tech Univ, Fac Rd \& Transport Syst, Dept Transport Syst, Rostov Na Donu 344003, Russia. Shcherban, Evgenii M., Don State Tech Univ, Dept Engn Geometry \& Comp Graph, Rostov Na Donu 344003, Russia. Stel'makh, Sergey A.; Shilov, Alexandr A.; Chernil'nik, Andrei; El'shaeva, Diana, Don State Tech Univ, Dept Unique Bldg \& Construc |  | bacteria; bioconcrete; crack healing; durability; self-healing concrete; compressive strength |  |  | English |  | Rejeitado | R:Aceito | R:Aceito |  | C3: R:Aceito; C4: R:Aceito; C5: R:Rejeitado |  | C5 Rejeitado — sem menção a CO₂/GEE/ACV [E1 metadados 2026-08-24 lote 10: moldavel=Aceito, construcao=Aceito (confianca alta). ] [Reaberto 2026-08-31, a pedido da Kie: status Rejeitado->Inconclusivo. A rejeicao da cascata antiga (C1-C8) foi decidida so por R: (resumo), nunca confirmada por leitura de PDF - nao conta como decisao final debaixo do sistema novo. A linha ja passou Etapa 1 (moldavel/construcao=Aceito) e aguarda avaliacao na Etapa 2.] [PDF integrado 2026-08-31: sweep Unpaywall Etapa 2, MDPI via CDN mdpi-res.com, conferido titulo/autor/DOI/resumo - CONFERE] [E2 por PDF 2026-09-01 LOTE_121: resist=Aceito (65 MPa), co2=Rejeitado PAG res=p.p.4, texto FONTE EXTERNA: resist: varios estudos primarios citados ao longo da revisao (ex.: refs [18],[142] para o concreto de grade 50 MPa; ref [54] para o par 55/65 MPa controle vs bacteria) - fontes multiplas, nao listadas individualmente por serem dezenas ao longo do texto] ¦ Revisao sobre bioconcreto auto-cicatrizante (biomineralizacao bacteriana). Compila resistencia a compressao do proprio objeto de estudo (concreto/argamassa com bacterias) de dezenas de estudos primarios citados: p.ex. 'concreto estrutural de grade mais alta, 50 MPa, com aumento de resistencia de 24% com bacterias' (p.4, refs [18],[142]); controle 55 MPa vs com bacteria ~65 MPa (ref [54]); todos os valores encontrados ficam bem acima de 20 MPa. Teste operavel satisfeito (revisao compila valores do proprio tipo de material que estuda - bioconcreto). Por ser uma revisao com dezenas de valores dispersos ao longo de 41 paginas sem uma tabela consolidada, nao foi possivel enumerar e contar cada mistura individualmente -> n_misturas_abaixo_20='nao contavel'. CO2: secao 10 'Impact on the Environment' discute a metodologia de LCA em termos gerais (ISO 14040, importancia de LCA para bioconcreto) mas nao apresenta nenhum valor numerico de emissao - zero ocorrencias de kg CO2/GWP com numero. Rejeitado por ausencia. |  | Aceito | Aceito | Aceito | Aceito |  | Aceito | Rejeitado |  |  | 2 | E2_co2
Sustainability Enhancement and Evaluation of a Concrete Dam Using Recycling | Mostafaei, Hasan and Chamasemani, Niyousha Fallah and Mashayekhi, Mohammadreza and Hamzehkolaei, Naser Safaeian and Santos, Paulo | APPLIED SCIENCES-BASEL | 2025 | Web of Science |  | 15 | Examining the life cycle of structures, such as concrete dams, holds paramount importance for engineers, as it facilitates a comprehensive assessment of overall sustainability, enabling the balancing of the benefits and costs associated with dam development. The recycling of materials emerges as a crucial factor in mitigating environmental impacts. This study employs the IMPACT 2002+ methodology to perform a life cycle assessment (LCA) of a concrete dam, covering the stages from construction to decommissioning. Additionally, carbon footprint analysis (CFA) and life cycle costing (LCC) are performed to pinpoint greenhouse gas (GHG) emission sources and access economic performance. This investigation spans three key-stages: (1) initial construction; (2) decommissioning; (3) hypothetical scenarios with recycling rates for demolished concrete and steel, evaluating how different recycling percentages influence both the environmental benefits and LCC outcomes. The results emphasize the significance of reducing air pollution, with climate change identified as the primary environmental concern compared to ecosystem and resource indicators. The findings show that the carbon footprint associated with the construction of 1 m width of the dam is estimated to be around 355 ton CO2 eq. Furthermore, the total carbon emissions resulting from the demolition of the dam were identified to amount to 735 ton CO2 eq/m. The recycling of the dam materials after demolition led to a notable reduction in pollution associated with the decommissioning process of the dam, compared to the dams' destruction without recycling. | Article | 10.3390/app15052479 | MOSTAFAEI et al., 2025 - app15052479.pdf |  | Santos, P (Corresponding Author), Univ Coimbra, Dept Civil Engn, ISISE, ARISE, P-3030788 Coimbra, Portugal. Mostafaei, Hasan, Univ Technol, Sch Civil \& Environm Engn, Sydney, NSW 2007, Australia. Chamasemani, Niyousha Fallah, Politecn Milan, Dept Civil \& Environm Engn, Pza L Vinci 32, I-20133 Milan, Italy. Mashayekhi, Mohammadreza, KN Toosi Univ Technol, Dept Civil Engn, Tehran 1543319967, Iran. Hamzehkolaei, Naser Safaeian, Bozorgmehr Univ Qaenat, Dept Civil Engn, Qaen 9761986844, Iran. Santo |  | sustainability assessment; carbon footprint analysis (CFA); life cycle assessment (LCA); life cycle cost (LCC); concrete dam; recycling |  |  | English |  | Inconclusivo | R:Aceito | R:Aceito | aprimoramento de sustentabilidade de concreto | R:Aceito | R:Aceito | R:Aceito | R:Aceito |  | R:Aceito |  | [COLISAO DE PDF 2026-08-15: decisao anulada. O ficheiro MOSTAFAEI et al., 2025.pdf contem o DOI 10.1080/19648189.2024.2400485, nao o 10.3390/app15052479 desta linha. Aguarda o PDF correto.] ¦ [C3 Aceito 2026-06-13: material estrutural moldável; PDF conferido (autor/título)] ¦ [C4 Aceito 2026-06-14 (leitura 3+pg): relacionado a construcao civil] [C5 Aceito 2026-06-21: Accepted: 24 February 2025 study employs the IMPACT 2002+ methodology to perform a life] [C6 Aceito 2026-06-21: material principal global/exportável; não envolve material geograficamente restrito] [E1 metadados 2026-08-24 lote 10: moldavel=Aceito, construcao=Aceito (confianca alta). ] [E2 por PDF 2026-08-25 LOTE_74: resist=Aceito (50 MPa), co2=Aceito (355 (construcao); 735 (demolicao) ton CO2 eq/m (por m de largura da barragem)) PAG res=p.13, texto co2=p.8, texto (Tab.3); p.11-12 (demolicao) ¦ Estudo de LCA+LCC de barragem de betao, variando parametricamente a resistencia de projecto do betao em 20, 30, 40 e 50 MPa (p.13), com o volume de betao da barragem recalculado para cada classe (994,3 a 887,2 m3) - todas as 4 classes >=20 MPa. CO2 n] |  | Aceito | Aceito | Aceito | Aceito |  | Aceito | Aceito
Sustainability assessment of refurbishment vs. new constructions by means of LCA and durability-based estimations of buildings lifespans: A new approach | Palacios-Munoz, Beatriz and Peuportier, Bruno and Gracia-Villa, Luis and Lopez-Mesa, Belinda | BUILDING AND ENVIRONMENT | 2019 | Web of Science |  | 160 | A common practice in Life Cycle Assessment (LCA) of buildings is to consider a default value for their lifespans. However, statistical data show longer lifespans and it is proved that the higher they are the lower the environmental impacts. Therefore, the common practice of considering a default value for lifespans in buildings LCA involves a high risk of programmed obsolescence in the building sector. This paper addresses a new approach to estimate buildings lifespans based on their structures durability. We use a comparative case study of refurbishment vs. new construction to illustrate its use. The lifespans of the refurbished and the new buildings are estimated by applying degradation models of reinforced concrete structures. Two thermal performance levels are evaluated: standard and passive, in both alternatives, the refurbished and the new building. Comparisons are also made with other approaches to determine buildings lifespans based on default value and statistical data. Results show that a new building can have a lifespan more than six times longer than a refurbished one. A strong dependence of LCA results on the lifespan is revealed. Its value can alter the order of preference of the solutions when comparing alternatives and therefore default value approaches are unadvisable. There is in our case study a 11\% potential of environmental improvement for new buildings behaviour by changing current practices and extending buildings' lifespan up to their physical limit. | Article | 10.1016/j.buildenv.2019.106203 | PALACIOS-MUNOZ et al., 2019 - j.buildenv.2019.106203.pdf |  | Lopez-Mesa, B (Corresponding Author), Univ Zaragoza, Sch Engn \& Architecture, Dept Architecture, Maria de Luna 3, Zaragoza 50018, Spain. Palacios-Munoz, Beatriz; Gracia-Villa, Luis, Univ Zaragoza, Sch Engn \& Architecture, Dept Mech Engn, Maria de Luna 3, Zaragoza 50018, Spain. Peuportier, Bruno, MINES ParisTech, CES Ctr Efficacite Energet Syst, 5 Rue Leon Blum, F-91120 Palaiseau, France. Lopez-Mesa, Belinda, Univ Zaragoza, Sch Engn \& Architecture, Dept Architecture, Maria de Luna 3, Zaragoza |  | Life cycle assessment; Lifespan; Reinforced concrete; Energy consumption; Refurbishment; New construction |  | 0360-1323 | English |  | Inconclusivo | R:Aceito | R:Aceito |  | R:Aceito | R:Aceito | R:Aceito | R:Aceito |  | R:Aceito |  | C7 Rejeitado — foco em energia operacional, sem dados de emissões de produção do material ¦ [status corrigido para Inconclusivo] LCA de reabilitacao vs nova construcao com estimativa de vida util — construcao civil. C8 nao avaliado. PDF necessario. ¦ [2026-07-23] C8 padronizado: 'Aceito' -> 'R:Aceito' (avaliacao por metadado/resumo, sem releitura de PDF nesta correcao). [E1 metadados 2026-08-24 lote 10: moldavel=Aceito, construcao=Aceito (confianca alta). ] [PDF integrado 2026-08-30 (download automatico por DOI, Unpaywall/mdpi-res/Sci-Hub, pasta BAIXADOS MANUALMENTE): nome/ficheiro casado por DOI e confirmado por leitura (titulo/autor/DOI batem). Valor anterior da celula pdf: None.] [E2 por PDF 2026-09-01 LOTE_121: resist=Aceito (25 MPa), co2=Aceito (31-45 (varia por cenario SR/PR/SD&N/PD&N e horizonte temporal - ver Fig.2) kg CO2-eq/m2.ano) PAG res=p.p.3, Tab.1 co2=p.p.5, Fig.2 (eixo, renderizada)] ¦ Estudo de caso de reabilitacao vs demolicao+reconstrucao de um edificio residencial em Zaragoza. Tabela 1 (p.3) da as propriedades de projeto do concreto estrutural: para o edificio 'Existing' (materiais dos anos 1956) fd=11,77 MPa, gama=1,5; para o edificio 'New' (Eurocodigo 2) fd=25 MPa, gama=1,5. fd e a resistencia de calculo (fck/gama), ja com o fator de seguranca aplicado - nao e a fck caracteristica bruta, mas mesmo assim o concreto 'New' ja atinge fd=25 MPa sem qualquer conversao, acima do limiar de 20. Sao valores de classe de projeto (normativos, Eurocodigo 2 e codigos espanhois de 1956), nao ensaio proprio -> fonte_resistencia='classe de projecto', sem fonte_externa (nao ha estudo primario para citar). O concreto 'Existing' fica abaixo de 20 mesmo usando fck=fd*gama=17,66 MPa -> n_misturas_abaixo_20=1. CO2: LCA completo (ferramenta EQUER) com FU = alojar 80 adultos num edificio de 1257 m2, resultado normalizado em kg CO2-eq/m2.ano (Fig.1 e Fig.2, explicitamente descrito no texto p.5) - nenhum numero exato impresso no corpo do texto, mas a Fig.2 (renderizada, p.5) tem eixo numerado claro de 30 a 60 kg CO2-eq/m2.ano, com as 4 curvas (SR/PR/SD&N/PD&N) convergindo para ~31-35 no longo prazo apos partirem de ~40-60 nos primeiros anos. Aceito com confianca media por ser leitura de eixo de figura. |  | Aceito | Aceito | Aceito | Aceito |  | Aceito | Aceito
Analysis of Life Cycle Environmental Impact of Recycled Aggregate | Park, Won-Jun and Kim, Taehyoung and Roh, Seungjun and Kim, Rakhyun | APPLIED SCIENCES-BASEL | 2019 | Web of Science |  | 9 | This study assessed the influence of matter discharged during the production (dry/wet) of recycled aggregate on global warming potential (GWP) and acidification potential (AP), eutrophication potential (EP), ozone depletion potential (ODP), biotic resource depletion potential (ADP), photochemical ozone creation potential (POCP) using the ISO 14044 (LCA) standard. The LCIA of dry recycled aggregate was 2.94 x 10(-2) kg-CO2eq/kg, 2.93 x 10(-5) kg-SO2eq/kg, 5.44 x 10(-6) kg-PO4eq3/kg, 4.70 x 10(-)(10) kg-CFC11eg/kg, 1.25 x 10(-5) kg-C2H4eq/kg, and 1.60 x 10(-5) kg-Antimony(eq)/kg, respectively. The environmental impact of recycled aggregate (wet) was up to 16 similar to 40\% higher compared with recycled aggregate (dry); the amount of energy used by impact crushers while producing wet recycled aggregate was the main cause for this result. The environmental impact of using recycled aggregate was found to be up to twice as high as that of using natural aggregate, largely due to the greater simplicity of production of natural aggregate requiring less energy. However, ADP was approximately 20 times higher in the use of natural aggregate because doing so depletes natural resources, whereas recycled aggregate is recycled from existing construction waste. Among the life cycle impacts assessment of recycled aggregate, GWP was lower than for artificial light-weight aggregate but greater than for slag aggregate. | Article | 10.3390/app9051021 | PARK et al., 2019.pdf |  | Kim, T (Corresponding Author), Korea Inst Civil Engn \& Bldg Technol, Dept Living \& Built Environm Res, Goyang Si 10223, Gyeonggi Do, South Korea. Park, Won-Jun, Kangwon Natl Univ, Dept Architectural Engn, Sancheck 25913, Kangwon Do, South Korea. Kim, Taehyoung, Korea Inst Civil Engn \& Bldg Technol, Dept Living \& Built Environm Res, Goyang Si 10223, Gyeonggi Do, South Korea. Roh, Seungjun, Kumoh Natl Inst Technol, Sch Architecture, Gumi 39177, South Korea. Kim, Rakhyun, Hanyang Univ, Sustaina |  | recycled aggregate; concrete; life cycle assessment; environmental impact |  |  | English |  | Inconclusivo | R:Aceito ¦ P:Aceito | R:Aceito | impacto ambiental de ciclo de vida (construção) | R:Aceito ¦ P:Aceito | R:Aceito ¦ P:Aceito | R:Aceito ¦ P:Aceito | R:Aceito ¦ P:Aceito |  | R:Aceito |  | [C3 Aceito 2026-06-13: material estrutural moldável; PDF conferido (autor/título)] ¦ [C4 Aceito 2026-06-14 (leitura 3+pg): relacionado a construcao civil] [C5 Aceito 2026-06-21: of recycled aggregate on global warming potential (GWP) and acidification potential (AP),; (ADP), ph] [C6 Aceito 2026-06-21: material principal global/exportável; não envolve material geograficamente restrito] [E1 2026-08-24: E1_moldavel=Aceito, E1_construcao=Aceito — migrados das decisoes P: dos antigos C3/C4, tomadas por leitura de PDF] [E2 por PDF 2026-08-25 LOTE_74: resist=Aceito (24 MPa), co2=Aceito (2.94E-2 (agregado reciclado seco); 3.81E-2 (humido) kg-CO2eq/kg) PAG res=p.10, texto co2=p.7, Tab.4 ¦ LCA de agregado reciclado; a resistencia do betao proprio do estudo (24 MPa) e declarada no texto (p.10) como base da LCA que varia a fracao volumetrica de substituicao por agregado reciclado. CO2 (LCIA do agregado) na Tabela 4 (p.7) com FU de 1 kg: ] |  | Aceito | Aceito | Aceito | Aceito |  | Aceito | Aceito
Life Cycle Assessment for the Production Phase of Nano-Silica-Modified Asphalt Mixtures | Sackey, Solomon and Lee, Dong-Eun and Kim, Byung-Soo | APPLIED SCIENCES-BASEL | 2019 | Web of Science |  | 9 | Featured Application The application of LCA to NMAM has the potential to guide decision-makers on the selection of pavement modification additives to realize the benefits of using nanomaterials in pavements while avoiding potential environmental risks. To combat the rutting effect and other distresses in asphalt concrete pavement, certain modifiers and additives have been developed to modify the asphalt mixture to improve its performance. Although few additives exist, nanomaterials have recently attracted significant attention from the pavement industry. Several experimental studies have shown that the use of nanomaterials to modify asphalt binder results in an improved oxidative aging property, increased resistance to the rutting effect, and improves the rheological properties of the asphalt mixture. However, despite the numerous benefits of using nanomaterials in asphalt binders and materials, there are various uncertainties regarding the environmental impacts of nano-modified asphalt mixtures (NMAM). Therefore, this study assessed a Nano-Silica-Modified Asphalt Mixtures in terms of materials production emissions through the Life Cycle Assessment methodology (LCA), and the results were compared to a conventional asphalt mixture to understand the impact contribution of nano-silica in asphalt mixtures. To be able to compare the relative significance of each impact category, the normalized score for each impact category was calculated using the impact scores and the normalization factors. The results showed that NMAM had a global warming potential of 7.44563 x 10(3) kg CO2-Eq per functional unit (FU) compared to 7.41900 x 10(3) kg CO2-Eq per functional unit of the conventional asphalt mixture. The application of LCA to NMAM has the potential to guide decision-makers on the selection of pavement modification additives to realize the benefits of using nanomaterials in pavements while avoiding potential environmental risks. | Article | 10.3390/app9071315 | SACKEY, 2019.pdf |  | Kim, BS (Corresponding Author), Kyungpook Natl Univ, Dept Civil Engn, 80 Daehakro, Daegu 41566, South Korea. Sackey, Solomon; Kim, Byung-Soo, Kyungpook Natl Univ, Dept Civil Engn, 80 Daehakro, Daegu 41566, South Korea. Lee, Dong-Eun, Kyungpook Natl Univ, Dept Architectural Engn, 80 Daehakro, Daegu 41566, South Korea. |  | nanomaterials; life cycle assessment; nano-modified asphalt materials; environmental impact |  |  | English |  | Rejeitado | R:Aceito ¦ P:Aceito | R:Aceito | fase de produção — LCA (cimento/concreto) | R:Aceito ¦ P:Aceito | R:Aceito ¦ P:Aceito | R:Aceito ¦ P:Aceito | R:Aceito ¦ P:Aceito |  | R:Aceito |  | [C3 Aceito 2026-06-13: material estrutural moldável; PDF conferido (autor/título)] ¦ [C4 Aceito 2026-06-14 (leitura 3+pg): relacionado a construcao civil] [C5 Aceito 2026-06-21: Life Cycle Assessment for the Production Phase of; Featured Application: The application of LCA to N] [C6 Aceito 2026-06-21: material principal global/exportável; não envolve material geograficamente restrito] [E1 2026-08-24: E1_moldavel=Aceito, E1_construcao=Aceito — migrados das decisoes P: dos antigos C3/C4, tomadas por leitura de PDF] [E2 por PDF 2026-08-25 LOTE_74: resist=Rejeitado, co2=nao avaliado ¦ LCA da fase de producao de misturas asfalticas modificadas com nano-silica. Zero ocorrencias de MPa em todo o documento; 'strength' e mencionada apenas qualitativamente (aumenta/melhora resistencia a rutting) sem nenhum valor numerico, nem em texto n] |  | Aceito | Aceito | Aceito | Aceito |  | Rejeitado |  |  |  | 2 | E2_resistencia
Life-Cycle Assessment of the Substitution of Sand with Coal Bottom Ash in Concrete: Two Concrete Design Methods | Pushkar, Svetlana | APPLIED SCIENCES-BASEL | 2019 | Web of Science |  | 9 | Life-cycle assessments (LCAs) were conducted to evaluate the replacement of sand with coal bottom ash (CBA) in concrete. CBA is a byproduct of coal-fueled electricity production. Sand was replaced with CBA at proportions of 0, 25, 50, 75, and 100 wt.\%, and the resultant concretes were denoted as CBA0, CBA25, CBA50, CBA75, and CBA100, respectively. Two concrete mixture design methods (that resulted in different component qualities of concrete mixtures) were used: (i) Mixture with a fixed slump (MIX-fixed-SLUMP) and (ii) mixture with a fixed water/cement ratio (MIX-fixed-W/C). The ReCiPe2016 midpoint and single score (six methodological options) methods were followed to compare the environmental damage caused by the CBA-based concretes. The ReCiPe2016 results showed that replacing sand with CBA was environmentally (i) beneficial with the MIX-fixed-SLUMP design and (ii) harmful with the MIX-fixed-W/C design. Therefore, using CBA as a partial sand replacement in concrete production is a controversial issue as it highly depends on the concrete mixture design method. | Article | 10.3390/app9173620 | PUSHKAR, 2019b - app9173620.pdf |  | Pushkar, S (Corresponding Author), Ariel Univ, Dept Civil Engn, IL-40700 Ariel, Israel. Pushkar, Svetlana, Ariel Univ, Dept Civil Engn, IL-40700 Ariel, Israel. |  | coal bottom ash; sand replacement; concrete design method; LCA; ANOVA |  |  | English |  | Inconclusivo | R:Aceito ¦ P:Aceito | R:Aceito | substituição de material cimentício — LCA | R:Aceito ¦ P:Aceito | R:Aceito ¦ P:Aceito | R:Aceito ¦ P:Aceito | R:Aceito ¦ P:Aceito |  | R:Aceito |  | [C3 Aceito 2026-06-13: material estrutural moldável; PDF conferido (autor/título)] ¦ [C4 Aceito 2026-06-14 (leitura 3+pg): relacionado a construcao civil] [C5 Aceito 2026-06-21: Life-Cycle Assessment of the Substitution of Sand; Abstract: Life-cycle assessments (LCAs) were cond] [C6 Aceito 2026-06-21: material principal global/exportável; não envolve material geograficamente restrito] [E1 2026-08-24: E1_moldavel=Aceito, E1_construcao=Aceito — migrados das decisoes P: dos antigos C3/C4, tomadas por leitura de PDF] [E2 por PDF 2026-08-25 LOTE_74: resist=Aceito (75 MPa), co2=Aceito (~88.7 (calculado: Ci [Fig.5, eixo] x fc [Tab.2]; consistente 88.5-89.0 entre as kg CO2eq/m3) PAG res=p.3, Tab.1 e Tab.2 co2=p.9, Fig.5 (eixo, leitura) + p.3, Tab.2 (fc) AVISO: normalizado pela resistencia ¦ [ALERTA ETAPA4: CO2 calculado por conversao indirecta, Regra 7 da Kie] Duas series de mistura propria do estudo: MIX-fixed-SLUMP (Tab.1, p.3, fc=56-75 MPa) e MIX-fixed-W/C (Tab.2, p.3, fc=56-32 MPa), todas >=20 MPa (min=32). O FU do artigo e normaliz] | aglomerante_alternativo | Aceito | Aceito | Aceito | Aceito |  | Aceito | Aceito
A Systematic Review of the Discrepancies in Life Cycle Assessments of Green Concrete | Hafez, Hisham and Kurda, Rawaz and Cheung, Wai Ming and Nagaratnam, Brabha | APPLIED SCIENCES-BASEL | 2019 | Web of Science |  | 9 | It is challenging to measure the environmental impact of concrete with the absence of a consensus on a standardized methodology for life cycle assessment (LCA). Consequently, the values communicated in the literature for ``green{''} concrete alternatives vary widely between 84 and 612 kg eq CO2/m(3). This does not provide enough evidence regarding the acclaimed environmental benefits compared to ordinary Portland cement concrete knowing that the average for the latter was concluded in this study to be around 370 kg eq CO2/m(3). Thus, the purpose of this study was to survey the literature on concrete LCAs in an attempt to identify the potential sources of discrepancies and propose a potential solution. This was done through examining 146 papers systematically and attributing the sources of error to the four stages of an LCA: scope definition, inventory data, impact assessment and results interpretations. The main findings showed that there are 13 main sources of discrepancies in a concrete LCA that contribute to the incompatibility between the results. These sources varied between (i) user-based choices such as depending on a cradle-to-gate scope, selecting a basic volume-based functional unit and ignoring the impact allocation and (ii) intrinsic uncertainty in some of the elements, such as the means of transportation, the expected service life and fluctuations in market prices. The former affects the reliability of a study, and hence, a concrete LCA methodology should not allow for any of the uncertainties. On the other hand, the latter affects the degree of uncertainty of the final outcome, and hence, we recommended conducting scenario analyses and communicating the aggregated uncertainty through the selected indicators. | Review | 10.3390/app9224803 | HAFEZ, 2019.pdf |  | Hafez, H (Corresponding Author), Northumbria Univ, Dept Mech \& Construct Engn, Newcastle Upon Tyne NE1 8ST, Tyne \& Wear, England. Kurda, R (Corresponding Author), Univ Lisbon, Inst Super Tecn, Civil Engn Architecture \& Georesources Dept, CERIS, Ave Rovisco Pais, P-1049001 Lisbon, Portugal. Kurda, R (Corresponding Author), Erbil Polytech Univ, Tech Engn Coll, Dept Civil Engn, Erbil 44001, Kurdistan Regio, Iraq. Hafez, Hisham; Cheung, Wai Ming; Nagaratnam, Brabha, Northumbria Univ, Dept Mech \& |  | green concrete; life cycle assessment; environmental impact assessment; inventory data; allocation; functional unit; service life |  |  | English |  | Rejeitado | R:Aceito ¦ P:Aceito | R:Aceito | discrepâncias em LCA de concreto — revisão sistemática | R:Aceito ¦ P:Aceito | R:Aceito ¦ P:Aceito | R:Aceito ¦ P:Aceito | R:Aceito ¦ P:Aceito |  | R:Aceito |  | [C3 Aceito 2026-06-13: material estrutural moldável; PDF conferido (autor/título)] ¦ [C4 Aceito 2026-06-14 (leitura 3+pg): relacionado a construcao civil] [C5 Aceito 2026-06-21: a consensus on a standardized methodology for life cycle assessment (LCA). Consequently, the values;] [C6 Aceito 2026-06-21: material principal global/exportável; não envolve material geograficamente restrito] [E1 2026-08-24: E1_moldavel=Aceito, E1_construcao=Aceito — migrados das decisoes P: dos antigos C3/C4, tomadas por leitura de PDF] [E2 por PDF 2026-08-25 LOTE_74: resist=Rejeitado, co2=nao avaliado (84-612 (80 misturas OPCC, faixa); media 370 desvio 110 (300 misturas, 5 tipos de kg eq CO2/m3) PAG res= co2=p.4 (informativo, nao avaliado pela cascata) AVISO: sem dados proprios FONTE EXTERNA: varias referencias compiladas na revisao (Fig.3 e Tabelas do artigo, com autor/ano/valor individual) ¦ Revisao sistematica de discrepancias metodologicas em LCA de 'green concrete'. Nao ha nenhum valor ABSOLUTO de resistencia impresso: os unicos MPa que aparecem sao (a) a divisao percentual da FU por tipo (Fig.6, /m3/MPa=25% dos estudos) e (b) um exem] |  | Aceito | Aceito | Aceito | Aceito |  | Rejeitado |  |  |  | 2 | E2_resistencia
From hemp grown on carbon-vulnerable lands to long-lasting bio-based products: Uncovering trade-offs between overall environmental impacts, sequestration in soil, and dynamic influences on global temperature | Shen, Zhou and Tiruta-Barna, Ligia and Hamelin, Lorie | SCIENCE OF THE TOTAL ENVIRONMENT | 2022 | Web of Science |  | 846 | In this study, the potential of carbon storage in soil combined with mitigation via bio-based products is investigated for the case of 100 years of hemp cultivation on carbon-vulnerable land (CV-lands) in France. The originality of this study lies in the coupling of soil organic carbon (SOC) simulations (over 100 years of hemp cultivation) with consequential life cycle assessment (LCA) to investigate the mitigation potential of different environmental impacts, and the coupling with dynamic LCA to investigate the long-term effects on global warming. When hemp stems (straw) are left on the ground, SOC increases of 25.8 t ha(-1) are observed over 100 years. However, the greenhouse gas (GHG) emissions that result from diverting the initial land use to hemp cultivation cannot be compensated for and, therefore, this scenario cannot mitigate global warming or most other impacts. Two long-lasting product scenarios were studied: insulation boards in buildings and car panels, both involving the production of hemp concrete as co-product. Our study shows that, even though no additional long-term carbon sequestration in soil could be achieved, both scenarios ensured a long-term climate benefit well beyond 2100, mostly because of carbon sequestered in the hemp-based products but also as a result of avoided fossil-based products. Uncertainty analyses reveal that the yield is the most influential parameter, inducing significant uncertainties in all scenarios and most impact categories. According to the overall results obtained, the car panel scenario is the most promising pathway with the lowest environmental impacts and the highest potential for long-term global warming mitigation; this is in part due to the reduction of fuel consumption during the use phase. | Article | 10.1016/j.scitotenv.2022.157331 | SHEN et al., 2022 - j.scitotenv.2022.157331.pdf |  | Shen, Z (Corresponding Author), Univ Toulouse, TBI, CNRS, INRAE,INSA, Toulouse, France. Shen, Zhou; Tiruta-Barna, Ligia; Hamelin, Lorie, Univ Toulouse, TBI, CNRS, INRAE,INSA, Toulouse, France. |  | Soil organic carbon; Consequential life cycle assessment; Dynamic life cycle assessment; Climate change mitigation; Bio-based products; Negative emissions |  | 0048-9697 | English |  | Rejeitado | R:Aceito | R:Aceito |  | R:Aceito | R:Aceito | R:Aceito | R:Rejeitado |  |  |  | C6 Rejeitado — fibra de cânhamo — escalabilidade de produção regional restrita [E1 metadados 2026-08-24 lote 10: moldavel=Aceito, construcao=Aceito (confianca media). cultivo de canhamo + ACV de produtos; uma rota e betao de canhamo e placas de isolamento em edificios (valorizacao multirota), a outra e painel de automovel] [Reaberto 2026-08-31, a pedido da Kie: status Rejeitado->Inconclusivo. A rejeicao da cascata antiga (C1-C8) foi decidida so por R: (resumo), nunca confirmada por leitura de PDF - nao conta como decisao final debaixo do sistema novo. A linha ja passou Etapa 1 (moldavel/construcao=Aceito) e aguarda avaliacao na Etapa 2.] ¦ [E2 2026-09-03] PDF integrado (OA green, HAL hal-03742789). E2_resistencia=Rejeitado: artigo estuda trade-offs ambientais e sequestro de carbono de produtos de canhamo cultivado em terras vulneraveis ao carbono, zero MPa/resistencia mecanica em todo o texto (90mil caracteres) - nao e material de construcao com ensaio de resistencia. Sai na Etapa 2. |  | Aceito | Aceito | Aceito | Aceito |  | Rejeitado |  |  |  | 2 | E2_resistencia
Experimental Investigation on Compressive Properties and Carbon Emission Assessment of Concrete Hollow Block Masonry Incorporating Recycled Concrete Aggregates | Liu, Chao and Zhu, Chao and Bai, Guoliang and Quan, Zonggang and Wu, Jian | APPLIED SCIENCES-BASEL | 2019 | Web of Science |  | 9 | Featured Application The compressive properties and carbon emission assessment of recycled aggregate concrete hollow block masonry were analyzed. The formula for calculating the compressive strength of hollow block masonry was presented. The global warming potential between natural and recycled aggregate concrete hollow blocks was compared. This study will contribute to the popularization and application of recycled aggregate concrete hollow block masonry. Abstract In this paper, the compressive strength experiment for three groups of recycled aggregate concrete (RAC) specimens with different replacement ratios of recycled aggregate (0\%, 50\%, 100\%) was carried out. The mechanism of the block and mortar properties on the compressive strength of block masonry was investigated by means of a static loading test. The formula for calculating the compressive strength of a recycled concrete block was obtained based on experimental data. Moreover, the global warming potential (GWP) of recycled aggregate concrete (RAC) block masonry was evaluated by life cycle assessment (LCA) methodology. The feasibility for application of RAC block masonry was discussed combined with environmental impact data analysis. The results show that the strength of RAC blocks is the principal element affecting the compressive strength of block masonry, and the strength of mortar also has a certain impact for the compressive of RAC block masonry; the sub-coefficient of material performance should be enhancive appropriately for ensuring the construction quality of RAC block masonry; the total GWP of RAC block is lower than that of natural aggregate concrete (NAC) block. The environmental benefits of the promotion and application of RAC block masonry are inspiring. | Article | 10.3390/app9224870 | LIU et al., 2019.pdf |  | Liu, C (Corresponding Author), Xian Univ Architecture \& Technol, Coll Sci, Xian 710055, Shaanxi, Peoples R China. Liu, Chao, Xian Univ Architecture \& Technol, Coll Sci, Xian 710055, Shaanxi, Peoples R China. Zhu, Chao; Bai, Guoliang, Xian Univ Architecture \& Technol, Coll Civil Engn, Xian 710055, Shaanxi, Peoples R China. Quan, Zonggang, Xian Res \& Design Inst Wall \& Roof Mat, Xian 710061, Shaanxi, Peoples R China. Wu, Jian, Xijing Univ, Shaanxi Key Lab Safety \& Durabil Concrete Struct, Xi |  | recycled aggregate concrete; block masonry; compressive strength; carbon emission; stress-strain curves |  |  | English |  | Rejeitado | R:Aceito ¦ P:Aceito | R:Aceito | propriedades à compressão de concreto | R:Aceito ¦ P:Aceito | R:Aceito ¦ P:Aceito | R:Aceito ¦ P:Aceito | R:Aceito ¦ P:Aceito |  | R:Aceito |  | [C3 Aceito 2026-06-13: material estrutural moldável; PDF conferido (autor/título)] ¦ [C4 Aceito 2026-06-14 (leitura 3+pg): relacionado a construcao civil] [C5 Aceito 2026-06-21: Properties and Carbon Emission Assessment of; Featured Application: The compressive properties and c] [C6 Aceito 2026-06-21: material principal global/exportável; não envolve material geograficamente restrito] [E1 2026-08-24: E1_moldavel=Aceito, E1_construcao=Aceito — migrados das decisoes P: dos antigos C3/C4, tomadas por leitura de PDF] [E2 por PDF 2026-08-25 LOTE_74: resist=Rejeitado (14.8 (f2, resistencia do bloco); alvenaria f'm max=8.57 MPa), co2=nao avaliado (302.04-322.84 (B-100/B-50/B-0) kg CO2-eq/m3 (de blocos de betao)) PAG res=p.10, Tab.5-6 co2=p.12, Tab.7/Fig.10 (informativo, nao avaliado) ¦ Ensaio proprio de alvenaria de blocos ocos de betao com agregado reciclado (RAC). Resistencia a compressao da alvenaria (f'm) medida entre 2,72 e 8,57 MPa (Tab.5, p.10); resistencia dos blocos (f1/f2) entre 3,1 e 14,8 MPa (Tab.6, p.10) - todas as 9 c] |  | Aceito | Aceito | Aceito | Aceito |  | Rejeitado |  |  |  | 2 | E2_resistencia
Review on Assessment and Performance Mechanism Evaluation of Non-Structural Concrete Incorporating Waste Materials | Mashaan, Nuha S. and De Silva, Appuwa | Applied Mechanics | 2024 | MDPI | 579--599 | 5 | This research seeks to solve the multi-faceted problem of waste disposal by analysing the application of waste plastic and tyre material within non-structural concrete to ensure more sustainability and less environmental degradation. The study focusses on material properties, including specific gravity, water absorption, and bulk density and characteristics of the concrete that is produced by the utilization of the above waste aggregates, including workability, compressive strength, flexural strength, and tensile strength. This paper employs results from published past research from the literature and MATLAB (R2021b) in the analysis of the findings, pointing to the fact that the mechanical properties reduce with the level of waste content yet emphasizing the green aspect of such materials. Thus, a complex and diverse effect is demonstrated by the life cycle assessments (LCA) for global warming, ozone depletion, terrestrial ecotoxicity, and acidification. Furthermore, the utilization of waste materials decreases the compressive, flexural, and tensile strength, but it provides distinct ecological benefits which prove the importance of proper mix proportions for concrete performance. The outcomes of this research will be useful for further investigation in the application of the concept as well as to call for the development of new ideas for the improvement of bonding of wastes to aggregates in concrete. |  | 10.3390/applmech5030033 | MASHAAN et al., 2024.pdf | https://www.mdpi.com/2673-3161/5/3/33 |  |  |  |  | 2673-3161 |  |  | Rejeitado | R:Aceito ¦ P:Aceito | R:Rejeitado M:Rejeitado |  | R:Aceito | R:Aceito | R:Aceito | R:Aceito |  | R:Aceito |  | [Reavaliado por título/resumo: C2 era R:Aceito] [C2 Rejeitado] Plástico/pneu residual em concreto NÃO-ESTRUTURAL (explicitamente não-estrutural) [Validação PDF 2026-06-12: pdfplumber, extração OK, autor conferido] [Status 2026-06-21: →Rejeitado (veredito Rejeitado em C2)] [E1 metadados 2026-08-24 lote 10: moldavel=Aceito, construcao=Aceito (confianca alta). ] [E2 por PDF 2026-08-25 LOTE_74: resist=Aceito (40.36 MPa), co2=Aceito (84.6-532.75 (varios % de residuo) kg CO2 eq (FU nao declarado explicitamente)) PAG res=p.10, Tab.2 (G20, plastico); p.12, Tab. (G30, pneu) co2=p.15, Tab.8 (plastico); p.17, Tab.11 (pneu) AVISO: escala ambigua FONTE EXTERNA: revisao compila dados de varios estudos primarios sem atribuicao individual clara por ponto (refs 34,36-38 citadas de forma agregada)nao identificada ¦ Revisao sobre betao nao-estrutural com residuos (plastico, pneu). Compila resistencia a compressao medida de multiplos estudos primarios em duas series: G20+plastico (0-30%): 29,14/25,06/22,34/19,46/15,94/13,29 MPa (Tab.2, p.10) - 3 valores abaixo de] |  | Aceito | Aceito | Aceito | Aceito |  | Aceito | Aceito
Structural Reuse of Decommissioned Ski Lift Steel Trusses for Load-Bearing Applications | Kiesel, Adrian and Brandi, Guido and Schlatter, Jael and Gerber, Andri and Langenberg, Silke | ARCHITECTURE-SWITZERLAND | 2024 | Web of Science | 835-853 | 4 | The ongoing effects of climate change have led to a rise in global temperature, significantly reducing snow cover and resulting in the abandonment of numerous ski areas across Switzerland. As a result, many ski lifts have been decommissioned and left to deteriorate due to lenient local regulations. To address this issue, this paper presents a case study approach to repurposing steel trusses from abandoned ski lifts for a new structural application within the building industry. The design, sourcing, and construction of a new load-supporting column are described, focusing on reusing the ski lift steel trusses as a whole, without dismantling them into their components. After collection, these elements are adapted to comply with current building standards. By pouring out the hollow structure with the recently developed building material Cleancrete (c), a new load-bearing structure is developed. A comprehensive life cycle assessment (LCA) demonstrates the environmental performance of the steel-Cleancrete hybrid construction, which achieves a global warming potential (GWP) of 536.58 kg CO2-eq. In comparison, alternative designs using wood and concrete exhibited GWP values of 679.45 kg CO2-eq, +26.6\%, and 1593.72 kg CO2-eq, +197.02\%, respectively. These findings suggest that repurposing abandoned ski lift structures can significantly contribute to sustainable building practices, waste reduction, and the promotion of circular economy principles. The process outlined in this paper holds potential for future applications, particularly in the reuse of other steel components, ensuring continued circularity even as the supply of ski lift structures may dwindle. | Article | 10.3390/architecture4040044 | KIESEL et al., 2024.pdf |  | Kiesel, A (Corresponding Author), Zurich Univ Appl Sci, Inst Construct Design IKE, CH-8401 Winterthur, Switzerland. Kiesel, Adrian; Brandi, Guido; Gerber, Andri, Zurich Univ Appl Sci, Inst Construct Design IKE, CH-8401 Winterthur, Switzerland. Schlatter, Jael, Oberli Ingenieurburo AG, Lagerpl 21, CH-8400 Winterthur, Switzerland. Langenberg, Silke, Swiss Fed Inst Technol, Inst Technol Architecture ITA, CH-8049 ZURICH, Switzerland. |  | circular economy; sustainable building practices; structural reuse; steel trusses; decommissioned ski lifts; load-bearing structures; structural design |  | 2673-8945 | English |  | Rejeitado | R:Aceito ¦ P:Aceito | R:Aceito | reuso estrutural de estruturas de teleférico (aço estrutural) | R:Aceito ¦ P:Aceito | R:Aceito ¦ P:Aceito | R:Aceito ¦ P:Aceito | R:Aceito ¦ P:Aceito |  | R:Aceito |  | [C3 Aceito 2026-06-13: material estrutural moldável; PDF conferido (autor/título)] ¦ [C4 Aceito 2026-06-14 (leitura 3+pg): relacionado a construcao civil] [C5 Aceito 2026-06-21: Citation: Kiesel, A.; Brandi, G.; Abstract: The ongoing effects of climate change have led ] [C6 Aceito 2026-06-21: material principal global/exportável; não envolve material geograficamente restrito] [E1 2026-08-24: E1_moldavel=Aceito, E1_construcao=Aceito — migrados das decisoes P: dos antigos C3/C4, tomadas por leitura de PDF] [E2 por PDF 2026-08-25 LOTE_74: resist=Rejeitado (3-5 (Cleancrete, pos-aquecimento/incendio) MPa), co2=nao avaliado (536.58 (coluna reutilizada aco+Cleancrete); 679.45 (alternativa madeira); 1593.7 kg CO2-eq/coluna) PAG res=p.9, texto (2-5 MPa pos-aquecimento); p.11, texto (3 MPa em incendio) co2= ¦ Reuso estrutural de trelicas de aco de teleferico desativado, preenchidas com 'Cleancrete' (betao sem cimento, marca Oxara). Os unicos valores de resistencia a compressao do Cleancrete reportados sao de condicao de incendio/pos-aquecimento: 2-5 MPa (] |  | Aceito | Aceito | Aceito | Aceito |  | Rejeitado |  |  |  | 2 | E2_resistencia
Embodied Energy Optimization of Prestressed Concrete Slab Bridge Decks | Alcala, Julian and Gonzalez-Vidosa, Fernando and Yepes, Victor and Marti, Jose V. | TECHNOLOGIES | 2018 | Web of Science |  | 6 | This paper presents one approach to the analysis and design of post-tensioned cast-in-place concrete slab bridge decks. A Simulated Annealing algorithm is applied to two objective functions: (i) the economic cost; and (ii) the embodied energy at different stages of production materials, transport, and construction. The problem involved 33 discrete design variables: five geometrical ones dealing with the thickness of the slab, the inner and exterior web width, and two flange thicknesses; concrete type; prestressing cables, and 26 variables for the reinforcement set-up. The comparison of the results obtained shows two different optimum families, which indicates that the traditional criteria of economic optimization leads to inefficient designs considering the embodied energy. The results indicate that the objectives are not competing functions, and that optimum energy designs are close to the optimum cost designs. The analysis also showed that the savings of each kW h of energy consumed carries an extra cost of 0.49Euro. The best cost solution presents 5.3\% more embodied energy. The best energy solution is 9.7\% more expensive than that of minor cost. In addition, the results have showed that the best cost solutions are not the best energy solutions. | Article | 10.3390/technologies6020043 | ALCALA et al., 2018 - technologies6020043.pdf |  | Martí, JV (Corresponding Author), Univ Politecn Valencia, Inst Concrete Sci \& Technol ICITECH, E-46022 Valencia, Spain. Alcala, Julian; Gonzalez-Vidosa, Fernando; Yepes, Victor; Marti, Jose V., Univ Politecn Valencia, Inst Concrete Sci \& Technol ICITECH, E-46022 Valencia, Spain. |  | energy savings; heuristic optimization; prestressed concrete structures; sustainable construction |  | 2227-7080 | English |  | Rejeitado | R:Aceito | R:Aceito |  | C3: R:Aceito; C4: R:Aceito; C5: R:Rejeitado |  | C5 Rejeitado — sem menção a CO₂/GEE/ACV [E1 metadados 2026-08-24 lote 10: moldavel=Aceito, construcao=Aceito (confianca alta). ] [Reaberto 2026-08-31, a pedido da Kie: status Rejeitado->Inconclusivo. A rejeicao da cascata antiga (C1-C8) foi decidida so por R: (resumo), nunca confirmada por leitura de PDF - nao conta como decisao final debaixo do sistema novo. A linha ja passou Etapa 1 (moldavel/construcao=Aceito) e aguarda avaliacao na Etapa 2.] [PDF integrado 2026-08-31: sweep Unpaywall Etapa 2, MDPI via CDN mdpi-res.com, conferido titulo/autor/DOI/resumo - CONFERE] [E2 por PDF 2026-09-01 LOTE_121: resist=Aceito (50 MPa), co2=Rejeitado PAG res=p.p.4, Tab.1] ¦ Otimizacao heuristica (Simulated Annealing) de tabuleiros de laje de ponte em concreto pretensado, com duas funcoes objetivo: custo e energia incorporada. A variavel de decisao 'tipo de concreto (resistencia)' assume 4 classes discretas, todas listadas na Tabela 1 (p.4) com designacao espanhola normativa HP (Hormigon Pretensado, norma EHE): HP 35, HP 40, HP 45, HP 50 (35 a 50 MPa) - e a variavel de decisao numerica de um modelo de otimizacao proprio do artigo, aceita pela regra do 'catalogo comparativo/variavel de decisao de modelo interno' sem exigir fonte externa. Todos os valores ficam acima de 20 MPa (min=35), n_misturas_abaixo_20=0. Os hits de MPa encontrados pelo regex (500 e 1860 MPa) sao tensao de escoamento do aco passivo e ativo de protensao - grandeza errada (tracao de reforco), ja descartados. CO2: o artigo otimiza custo e energia incorporada (kWh) apenas; menciona CO2 varias vezes mas so como trabalho futuro ('multiobjective optimization (cost, embodied energy, and CO2 emission)... future work') e em titulos de referencias de outros autores - nenhum calculo proprio de CO2 no artigo. Rejeitado por ausencia. |  | Aceito | Aceito | Aceito | Aceito |  | Aceito | Rejeitado |  |  | 2 | E2_co2
Health Risk and Environmental Assessment of Cement Production in Nigeria | Etim, Mmemek-Abasi and Babaremu, Kunle and Lazarus, Justin and Omole, David | ATMOSPHERE | 2021 | Web of Science |  | 12 | The cement manufacturing industry has played a fundamental role in global economic development, but its production is a major facilitator to anthropogenic CO2 release and solid waste generation. Nigeria has the largest cement industry in West Africa, with an aggregate capacity of 58.9 million metric tonnes (MMT) per year. The Ministry for Mines and Steel Development asserts that the nation possesses total limestone deposits of around 2.3 trillion MT with 568 MMT standing as established reserves and 11 MMT used. Cement industries are largely responsible for releasing air pollutants and effluents into water bodies with apparent water quality deterioration over the years. Air pollution from lime and cement-producing plants is seen as a severe instigator of occupational health hazards and work-related life threats, negatively affecting crop yields, buildings, and persons residing in the vicinity of these industries. World Bank observed in 2015 that 94\% of the Nigerian populace is susceptible to air pollutants that surpass WHO guidelines. In 2017, World Bank further reported that 49,100 premature deaths emanated from atmospheric PM2.5, with children beneath age 5 having the greatest vulnerability owing to lower respiratory infections, thereby representing approximately 60\% of overall PM2.5-induced deaths. Cement manufacturing involves the significant production of SO2, NOx, and CO connected to adverse health effects on humans. Sensitive populations such as infants, the aged, and persons having underlying respiratory ailments like asthmatics, emphysema, or bronchitis are seen to be most affected. Consequently, in addressing this challenge, growing interests in enacting carbon capture, usage, and storage in the cement industry is expected to alleviate the negative environmental impact of cement production. Still, no carbon capture technology is yet to achieve commercialization in the cement industry. Nonetheless, huge advancement has been made in recent years with the advent of vital research in sorption-enhanced water gas shift, underground gasification combined cycle, ammonium hydroxide solution, and the microbial-induced synthesis of calcite for CO2 capture and storage, all considered sustainable and feasible in cement production. | Review | 10.3390/atmos12091111 | ETIM et al., 2021.pdf |  | Etim, MA (Corresponding Author), Covenant Univ, Coll Engn, Dept Civil Engn, Ota 112233, Nigeria. Etim, Mmemek-Abasi; Lazarus, Justin; Omole, David, Covenant Univ, Coll Engn, Dept Civil Engn, Ota 112233, Nigeria. Babaremu, Kunle, Univ Ibadan, Directorate Pan African Univ Life \& Earth Sci Ins, Ibadan 200284, Nigeria. |  | cement production; particulate matter (PM2 5 \& PM10); carbon capture; public health; air pollution; water pollution |  |  | English |  | Rejeitado | R:Aceito ¦ P:Aceito | R:Aceito | manufatura de cimento — risco à saúde e ambiental (Nigéria) | R:Aceito ¦ P:Aceito | R:Aceito ¦ P:Aceito | R:Aceito ¦ P:Aceito | R:Aceito ¦ P:Aceito |  | R:Aceito |  | [C3 Aceito 2026-06-13: material estrutural moldável; PDF conferido (autor/título)] ¦ [C4 Aceito 2026-06-14 (leitura 3+pg): relacionado a construcao civil] [C5 Aceito 2026-06-21: Lazarus, J.; Omole, D. Health Risk development, but its production is a major facilitator to a] [C6 Aceito 2026-06-21: material principal global/exportável; não envolve material geograficamente restrito] [E1 2026-08-24: E1_moldavel=Aceito, E1_construcao=Aceito — migrados das decisoes P: dos antigos C3/C4, tomadas por leitura de PDF] [E2 por PDF 2026-08-25 LOTE_74: resist=Rejeitado, co2=nao avaliado ¦ Revisao de risco a saude e avaliacao ambiental da producao de cimento na Nigeria (nao trata de betao/argamassa nem de ensaios mecanicos). Zero ocorrencias de 'strength' relacionada a material, zero MPa em todo o documento. Os valores de CO2 encontrad] | carbonatacao_captura | Aceito | Aceito | Aceito | Aceito |  | Rejeitado |  |  |  | 2 | E2_resistencia
An Integrated System Dynamics Model and Life Cycle Assessment for Cement Production in South Africa | Ige, Oluwafemi E. and Duffy, Kevin J. and Olanrewaju, Oludolapo A. and Collins, Obiora C. | ATMOSPHERE | 2022 | Web of Science |  | 13 | Cement is one of the most produced materials globally. Population growth and urbanization cause an increased demand for the cement needed for expanding infrastructures. As a result of this circumstance, the cement industry must find the optimum compromise between increasing cement production and reducing the negative environmental impact of that production. Since cement production uses a lot of energy, resources and raw materials, it is essential to assess its environmental impact and determine methods for the sector to move forward in sustainable ways. This paper uses an integrated life cycle assessment (LCA) and a system dynamics (SDs) model to predict the long-term environmental impact and future dynamics of cement production in South Africa. The first step used the LCA midpoint method to investigate the environmental impact of 1 kg of Portland cement produced in South Africa. In the cement production process, carbon dioxide (CO2), nitrogen oxides (NOx), sulphur dioxide (SO2), methane (CH4) and particulate matter (PM) were the major gases emitted. Therefore, the LCA concentrated on the impact of these pollutants on global warming potential (GWP), ozone formation, human health, fine particulate matter formation and terrestrial acidification. The system dynamics model is used to predict the dynamics of cement production in South Africa. The LCA translates its results into input variables into a system dynamics model to predict the long-term environmental impact of cement production in South Africa. From our projections, the pollutant outputs of cement production in South Africa will each approximately double by the year 2040 with the associated long-term impact of an increase in global warming. These results are an important guide for South Africa's future cement production and environmental impact because it is essential that regulations for cement production are maintained to achieve long-term environmental impact goals. The proposed LCA-SD model methodology used here enables us to predict the future dynamics of cement production and its long-term environmental impact, which is the primary research objective. Using these results, a number of policy changes are suggested for reducing emissions, such as introducing more eco-blended cement productions, carbon budgets and carbon tax. | Article | 10.3390/atmos13111788 | IGE et al., 2022 - atmos13111788.pdf |  | Ige, OE (Corresponding Author), Durban Univ Technol, Dept Ind Engn, ZA-4001 Durban, South Africa. Ige, OE (Corresponding Author), Durban Univ Technol, Inst Syst Sci, ZA-4001 Durban, South Africa. Ige, Oluwafemi E.; Olanrewaju, Oludolapo A., Durban Univ Technol, Dept Ind Engn, ZA-4001 Durban, South Africa. Ige, Oluwafemi E.; Duffy, Kevin J.; Collins, Obiora C., Durban Univ Technol, Inst Syst Sci, ZA-4001 Durban, South Africa. |  | system dynamics; environmental impact; cement production; global warming; South Africa |  |  | English |  | Rejeitado | R:Aceito ¦ P:Aceito | R:Aceito | dinâmica de sistemas + LCA (construção) | R:Aceito ¦ P:Aceito | R:Aceito ¦ P:Aceito | R:Aceito ¦ P:Aceito | R:Aceito ¦ P:Aceito |  | R:Aceito |  | [C3 Aceito 2026-06-13: material estrutural moldável; PDF conferido (autor/título)] ¦ [C4 Aceito 2026-06-14 (leitura 3+pg): relacionado a construcao civil] [C5 Aceito 2026-06-21: and Life Cycle Assessment for cement production and reducing the negative environmental i] [C6 Aceito 2026-06-21: material principal global/exportável; não envolve material geograficamente restrito] [E1 2026-08-24: E1_moldavel=Aceito, E1_construcao=Aceito — migrados das decisoes P: dos antigos C3/C4, tomadas por leitura de PDF] [E2 por PDF 2026-08-25 LOTE_74: resist=Rejeitado, co2=nao avaliado (9.93E-1 (kg CO2 eq por 1 kg de cimento Portland) kg CO2 eq/kg) PAG res= co2=p.14, Tab.1 (informativo, nao avaliado pela cascata) ¦ Modelo de dinamica de sistemas + LCA para producao de cimento na Africa do Sul (nivel sectorial/nacional, nao ensaio de betao/argamassa). Apenas 1 ocorrencia de 'strength' em todo o documento, dentro de uma referencia bibliografica (nao no corpo do a] |  | Aceito | Aceito | Aceito | Aceito |  | Rejeitado |  |  |  | 2 | E2_resistencia
Research on Cement Demand Forecast and Low Carbon Development Strategy in Shandong Province | Xu, Chongqing and Gong, Yangyang and Yan, Guihuan | ATMOSPHERE | 2023 | Web of Science |  | 14 | The dual carbon targets and environmental quality constraints have released a clear transition signal for the green and low-carbon development of the cement industry. This study builds a CDI model based on the terminal sector forecasting method, predicts the cement demand in Shandong Province from 2020 to 2035, constructs a CO2 emission scenario in combination with green and low-carbon technical measures, uses the life-cycle assessment method to systematically simulate the CO2 emission trend of the cement industry in Shandong Province from 2020 to 2035, and discusses the low-carbon development path of the cement industry. The research shows that the overall demand for cement in Shandong Province shows a downward trend. Under the HD scenario, the cement demand has reached a historical peak of 166 Mt in 2021, and the per capita cement consumption is 1.63 t. In terms of CO2 emission structure, industrial production process CO2 accounts for 50.89-54.32\%, fuel combustion CO2 accounts for 25.12-27.76\%, transportation CO2 accounts for 10.65-11.36\%, and electricity CO2 accounts for 9.20-10.71\%. Through deepening supply-side structural reforms and implementing green and low-carbon technologies, the CO2 emissions and carbon intensity of the cement industry in Shandong Province will be significantly reduced. Under the EL scenario, CO2 emissions will be reduced from 92.96 Mt in 2020 to 56.31 Mt in 2035, the carbon intensity will be reduced from 581.32 kg/tc in 2020 to 552.32 kg/tc in 2035. In the short term, the decarbonization path of the cement industry in Shandong Province is mainly based on improving energy efficiency and comprehensive utilization of resources and energy technologies. In the long term, alternative raw materials and fuels are of great significance to improving the green and low-carbon development level of the cement industry. | Article | 10.3390/atmos14020267 | XU et al., 2023.pdf |  | Xu, CQ (Corresponding Author), Qilu Univ Technol, Ecol Inst Shandong Acad Sci, Shandong Acad Sci, Jinan 250101, Peoples R China. Xu, Chongqing; Gong, Yangyang; Yan, Guihuan, Qilu Univ Technol, Ecol Inst Shandong Acad Sci, Shandong Acad Sci, Jinan 250101, Peoples R China. |  | cement industry; CO2; life cycle assessment; dual carbon; low-carbon path |  |  | English |  | Rejeitado | R:Aceito ¦ P:Aceito | R:Aceito | previsão de demanda de cimento (modelo CDI) | R:Aceito ¦ P:Aceito | R:Rejeitado ¦ P:Aceito | R:Aceito ¦ P:Aceito | R:Aceito ¦ P:Aceito |  |  |  | [Reavaliado por título/resumo: C4 era R:Aceito] [C4 Rejeitado] Modelo macro de previsão de demanda de cimento/cenários; não é estudo de um material com CO2 extraível [Validação PDF 2026-06-12: pdfplumber, extração OK, autor conferido] ¦ [C3 Aceito 2026-06-13: material estrutural moldável; PDF conferido (autor/título)] ¦ [C4 Aceito 2026-06-14 (leitura 3+pg): relacionado a construcao civil] [C5 Aceito 2026-06-21: Research on Cement Demand Forecast and Low Carbon; Research on Cement Demand transitio] [C6 Aceito 2026-06-21: material principal global/exportável; não envolve material geograficamente restrito] [E1 2026-08-24: E1_moldavel=Aceito, E1_construcao=Aceito — migrados das decisoes P: dos antigos C3/C4, tomadas por leitura de PDF] [E2 por PDF 2026-08-25 LOTE_75: resist=Rejeitado, co2=nao avaliado ¦ Artigo sobre previsao de demanda de cimento e estrategia de baixo carbono na provincia de Shandong (China). Nenhuma mencao a resistencia de mistura de betao/argamassa em MPa ou classe normativa - todas as ocorrencias de strength referem-se a intensid] |  | Aceito | Aceito | Aceito | Aceito |  | Rejeitado |  |  |  | 2 | E2_resistencia
Material Substitution Strategies for Energy Reduction and Greenhouse Gas Emission in Cement Manufacturing | Akintayo, Busola Dorcas and Akintayo, Damilola Caleb and Olanrewaju, Oludolapo Akanni | ATMOSPHERE | 2023 | Web of Science |  | 14 | While there is strong demand for cement because of its widespread use in modern society, its production is a source of international concern due to the large amounts of energy required and the greenhouse gas (GHG) emissions produced in the process. These GHGs deplete the ozone layer and speed up global warming. Therefore, it is important to investigate several methods of handling this issue, and material replacement has been proposed as the best option among many others. In this study, we examine the different strategies that have employed material substitution to reduce energy use and GHG emissions during the past decade. In this study, we provided an overview of the cement production processes and outlined the various material replacement choices available to us (including waste or recycled materials and other materials). This study found that partial (1-60\%) and total material substitution in cement production processes have been reported to lower energy consumption by 5.5\% to 40\% and greenhouse gas emissions by 1\% to 94\%. This highlights the importance of material substitution in cement production for reducing energy consumption and emissions of greenhouse gases. | Review | 10.3390/atmos14081200 | AKINTAYO et al., 2023.pdf |  | Akintayo, BD (Corresponding Author), Durban Univ Technol, Fac Engn \& Built Environm, Dept Ind Engn, Steve Biko Campus, ZA-4000 Durban, South Africa. Akintayo, Busola Dorcas; Olanrewaju, Oludolapo Akanni, Durban Univ Technol, Fac Engn \& Built Environm, Dept Ind Engn, Steve Biko Campus, ZA-4000 Durban, South Africa. Akintayo, Damilola Caleb, Univ KwaZulu Natal, Fac Agr Engn \& Sci, Sch Chem \& Phys, Westville Campus, ZA-4010 Durban, South Africa. |  | cement; energy consumption; energy reduction; GHGs emission; global warming material substitution |  |  | English |  | Rejeitado | R:Aceito ¦ P:Aceito | R:Aceito | substituição de material p/ eficiência energética (construção) | R:Aceito ¦ P:Aceito | R:Aceito ¦ P:Aceito | R:Aceito ¦ P:Aceito | R:Aceito ¦ P:Aceito |  | R:Aceito |  | [C3 Aceito 2026-06-13: material estrutural moldável; PDF conferido (autor/título)] ¦ [C4 Aceito 2026-06-14 (leitura 3+pg): relacionado a construcao civil] [C5 Aceito 2026-06-21: Greenhouse Gas Emission in Cement Manufacturing; the greenhouse gas (GHG) emissions produced in the ] [C6 Aceito 2026-06-21: material principal global/exportável; não envolve material geograficamente restrito] [E1 2026-08-24: E1_moldavel=Aceito, E1_construcao=Aceito — migrados das decisoes P: dos antigos C3/C4, tomadas por leitura de PDF] [E2 por PDF 2026-08-25 LOTE_75: resist=Rejeitado, co2=nao avaliado ¦ Revisao (Review) sobre estrategias de substituicao de material para reducao de energia e GEE na industria cimenteira. Zero ocorrencias de MPa no corpo do texto; a unica ocorrencia de 'compressive strength' e no titulo de uma referencia bibliografica ] |  | Aceito | Aceito | Aceito | Aceito |  | Rejeitado |  |  |  | 2 | E2_resistencia
Life Cycle Assessment of the Sustainability of Alkali-Activated Binders | Alhassan, Mohammad and Alkhawaldeh, Ayah and Betoush, Nour and Alkhawaldeh, Mohammad and Huseien, Ghasan Fahim and Amaireh, Layla and Elrefae, Ahmad | Biomimetics | 2023 | MDPI |  | 8 | Limiting the consumption of nonrenewable resources and minimizing waste production and associated gas emissions are the main priority of the construction sector to achieve a sustainable future. This study investigates the sustainability performance of newly developed binders known as alkali-activated binders (AABs). These AABs work satisfactorily in creating and enhancing the concept of greenhouse construction in accordance with sustainability standards. These novel binders are founded on the notion of utilizing ashes from mining and quarrying wastes as raw materials for hazardous and radioactive waste treatment. The life cycle assessment, which depicts material life from the extraction of raw materials through the destruction stage of the structure, is one of the most essential sustainability factors. A recent use for AAB has been created, such as the use of hybrid cement, which is made by combining AAB with ordinary Portland cement (OPC). These binders are a successful answer to a green building alternative if the techniques used to make them do not have an unacceptable negative impact on the environment, human health, or resource depletion. The Technique for Order Preference by Similarity to Ideal Solution (TOPSIS) software was employed for choosing the optimal materials’ alternative depending on the available criteria. The results revealed that AAB concrete provided a more ecologically friendly alternative than OPC concrete, higher strength for comparable water/binder ratio, and better performance in terms of embodied energy, resistance to freeze–thaw cycles, high temperature resistance, and mass loss due to acid attack and abrasion. |  | 10.3390/biomimetics8010058 | ALHASSAN, 2023.pdf | https://www.mdpi.com/2313-7673/8/1/58 |  |  |  |  | 2313-7673 |  |  | Elegível | R:Aceito ¦ P:Aceito | R:Aceito | sustentabilidade de material de construção — LCA | R:Aceito ¦ P:Aceito | R:Aceito ¦ P:Aceito | R:Aceito ¦ P:Aceito | R:Aceito ¦ P:Aceito |  | R:Aceito |  | [C3 Aceito 2026-06-13: material estrutural moldável; PDF conferido (autor/título)] ¦ [C4 Aceito 2026-06-14 (leitura 3+pg): relacionado a construcao civil] [C5 Aceito 2026-06-21: Life Cycle Assessment of the Sustainability of; 2023, 8, 58. https://doi.org/10.3390/ for hazardou] [C6 Aceito 2026-06-21: material principal global/exportável; não envolve material geograficamente restrito] [E1 2026-08-24: E1_moldavel=Aceito, E1_construcao=Aceito — migrados das decisoes P: dos antigos C3/C4, tomadas por leitura de PDF] [E2 por PDF 2026-08-25 LOTE_75: resist=Aceito (40 MPa), co2=Aceito (353 kg CO2/m3 (OPC concreto); 321 kg CO2/m3 (AAB concreto) kg CO2/m3) PAG res=p.9, Tab.1 (mencionado tambem p.7, texto) co2=p.10, Tab.2 AVISO: sem dados proprios FONTE EXTERNA: Turner, L.K.; Collins, F.G. (2013). Carbon dioxide equivalent (CO2-e) emissions: A comparison between geopolymer and OPC cement concrete. Constr. Buil ¦ LCA comparativa de betao OPC vs AAB (alkali-activated binder / geopolimero). O artigo declara explicitamente (p.7): 'a concrete with 40 MPa compressive strength was studied for the two binder types according to the mixing proportions shown in Table 1] | aglomerante_alternativo | Aceito | Aceito | Aceito | Aceito |  | Aceito | Aceito
Comparative Life Cycle Assessment of Steel and Concrete Construction Frames: A Case Study of Two Residential Buildings in Iran | Oladazimi, Amir and Mansour, Saeed and Hosseinijou, Seyed Abbas | BUILDINGS | 2020 | Web of Science |  | 10 | Given the fact that during the recent years the majority of buildings in Iran have been constructed either on steel or concrete frames, it is essential to investigate the environmental impacts of materials used in such constructions. For this purpose, two multi-story residential buildings in Tehran with a similar function have been considered in this study. One building was constructed with a steel frame and the other was constructed with a concrete frame. Using the life cycle assessment tool, a complete analysis of all the stages of a building's life cycle from raw material acquisition to demolition and recycling of wastes was carried out. In this research, the environmental impacts included global warming potential in 100 years, acidification, eutrophication potential, human toxicity (cancer and non-cancer effects), resource depletion (water and mineral), climate change, fossil fuel consumption, air acidification and biotoxicity. It could be concluded from the results that the total pollution of the concrete frame in all eleven aforementioned impact factors was almost 219,000 tonnes higher than that of the steel frame. Moreover, based on the results, the concrete frame had poorer performance in all but one impact factor. With respect to global warming potential, the findings indicated there were two types of organic and non-organic gases that had an impact on global warming. Among non-organic emissions, CO2 had the biggest contribution to global warming potential, while among organic emissions, methane was the top contributor. These findings suggest the use of steel frames in the building industry in Iran to prevent further environmental damage; however, in the future, more research studies in this area are needed to completely investigate all aspects of decision on the choice of building frames, including economic and social aspects. | Article | 10.3390/buildings10030054 | OLADAZIMI et al., 2020.pdf |  | Mansour, S (Corresponding Author), Amirkabir Univ Technol, Dept Ind Engn \& Management Syst, Tehran 1591634311, Iran. Oladazimi, Amir; Mansour, Saeed, Amirkabir Univ Technol, Dept Ind Engn \& Management Syst, Tehran 1591634311, Iran. Hosseinijou, Seyed Abbas, Golestan Univ, Fac Engn, Dept Ind Engn, Gorgan 4913815759, Golestan, Iran. |  | life cycle assessment; GaBi software; construction materials; concrete frame; steel frame |  |  | English |  | Rejeitado | R:Aceito ¦ P:Aceito | R:Aceito | LCA comparativa de aço e concreto | R:Aceito ¦ P:Aceito | R:Aceito ¦ P:Aceito | R:Aceito ¦ P:Aceito | R:Aceito ¦ P:Aceito |  | R:Aceito |  | [C3 Aceito 2026-06-13: material estrutural moldável; PDF conferido (autor/título)] ¦ [C4 Aceito 2026-06-14 (leitura 3+pg): relacionado a construcao civil] [C5 Aceito 2026-06-21: Comparative Life Cycle Assessment of Steel and; a steel frame and the other was constructed with a c] [C6 Aceito 2026-06-21: material principal global/exportável; não envolve material geograficamente restrito] [E1 2026-08-24: E1_moldavel=Aceito, E1_construcao=Aceito — migrados das decisoes P: dos antigos C3/C4, tomadas por leitura de PDF] [E2 por PDF 2026-08-25 LOTE_75: resist=Rejeitado, co2=nao avaliado ¦ LCA comparativa de estruturas de aco vs betao (2 edificios residenciais no Ira). Zero ocorrencias de 'strength', 'grade', 'MPa' ou qualquer designacao de classe de betao/mistura no corpo do texto (confirmado tambem pelo padrao completo RESTO, sem hit] |  | Aceito | Aceito | Aceito | Aceito |  | Rejeitado |  |  |  | 2 | E2_resistencia
Assessment on Embodied Energy of Non-Load Bearing Walls for Office Buildings | Salehian, Sanaz and Ismail, Muhammad Azzam and Ariffin, Ati Rosemary Mohd | BUILDINGS | 2020 | Web of Science |  | 10 | Two important factors that have been put in the limelight in the current age are environmental concerns and sustainable future. The building sector has emerged as an important player in this matter due to their contribution into the large share of resources and energy consumption as well as harmful greenhouse gas emission. This paper discusses the percentage of embodied energy (EE) in two common building wall materials in Malaysia: steel and concrete. Concrete is used in concrete non-load bearing walls and steel is used to manufacture curtain walls. Although there are more materials used in the selected case studies, steel and concrete possess the high amount of embodied energy. Thus, the concrete wall and curtain wall in the lifecycle analysis (LCA) pre-use phase in high-rise office buildings in Malaysia are considered in this research. GaBi software is used to evaluate and calculate embodied energy in the case studies. The functional unit for this LCA study is determined as one cubic meter of concrete non-load bearing wall and curtain wall. In order to determine the components included in the analysis, input-output flowcharts are created for each process. The comparison of these walls shows that curtain wall has more embodied energy than concrete. The highest amount of embodied energy in curtain wall construction for case B is 4873.89 MJ, and for the case A is 4851.09 MJ approximately. The amount of EE in the concrete non-load bearing wall for both case studies are the lowest amount, with 278.85 MJ for case A and 280.66 MJ for case B. Results also show that the manufacturing of materials is the biggest contribution to the amount of EE at more than 50\%, whereas transportation is between 1.83\% and 3.77\% only. | Article | 10.3390/buildings10040079 | SALEHIAN, 2020.pdf |  | Ariffin, ARM (Corresponding Author), Univ Malaya, Fac Built Environm, Dept Architecture, Kuala Lumpur 50603, Malaysia. Salehian, Sanaz; Ismail, Muhammad Azzam; Ariffin, Ati Rosemary Mohd, Univ Malaya, Fac Built Environm, Dept Architecture, Kuala Lumpur 50603, Malaysia. |  | embodied energy; life cycle assessment; pre-use phase; curtain wall; concrete wall |  |  | English |  | Rejeitado | R:Aceito | R:Rejeitado | [8 empty] | [Reavaliado por título/resumo: C2 era R:Aceito] [C2 Rejeitado] Energia incorporada de paredes NÃO-PORTANTES (non-load bearing) — não-estrutural [Validação PDF 2026-06-12: pdfplumber, extração OK, autor conferido] [Status 2026-06-21: →Rejeitado (veredito Rejeitado em C2)] ¦ [2026-08-03 reset auditoria - retriagem do zero por resumo] Cascata C1-C8 zerada (estava com R:Rejeitado no meio de uma cascata já iniciada por PDF, sem P:Rejeitado explícito). Valores anteriores: {'C1': 'R:Aceito ¦ P:Aceito', 'C2': 'R:Rejeitado', 'material_C2': None, 'C3': 'R:Aceito', 'C4': 'R:Aceito', 'C5': 'R:Aceito', 'C6': 'R:Aceito', 'C8': None}. C1 reavaliado: Aceito (ano>=2006). ¦ [2026-08-03 C2 retriado por resumo: Rejeitado] parede NÃO portante (aço e concreto) -- explicitamente não estrutural no título [E1 metadados 2026-08-24 lote 10: moldavel=Aceito, construcao=Aceito (confianca media). energia incorporada de parede de betao nao-portante vs curtain wall; comparacao ao nivel de componente, mas sao elementos de edificio, nao pecas de catalogo de forma] [E2 por PDF 2026-08-25 LOTE_75: resist=Rejeitado, co2=nao avaliado ¦ Avaliacao de energia incorporada (embodied energy) de paredes nao-portantes em edificios de escritorio. Unica ocorrencia de 'strength' e no titulo de uma referencia bibliografica (Sivakumar/Amarendra, HPGC com resistencia a penetracao de cloretos). S] |  | Aceito | Aceito | Aceito | Aceito |  | Rejeitado |  |  |  | 2 | E2_resistencia
A Systematic Approach to Calculate Unit Emergy Values of Cement Manufacturing in China Using Consumption Quota of Dry and Wet Raw Materials | Zhang, Junxue and Srinivasan, Ravi S. and Peng, Changhai | BUILDINGS | 2020 | Web of Science |  | 10 | The Chinese cement industry produced 2150 million metric tons of cement in 2014, accounting for 58.1\% of the world's total. This industry has a hugely destructive effect on the environment owing to its pollution. The environmental impact of cement manufacturing is a major concern for China. Although researchers have attempted to estimate impacts using life cycle assessment approaches, it lacks the ability to provide a holistic evaluation of the impacts on the environment. Emergy analysis, through ecological accounting, offers environmental decision making using elaborate book keeping. In spite of the high environmental impact of the cement industry, there has only been a handful of research work done to compute the unit emergy values (UEVs) of cement manufacturing in China. A thorough study of existing UEVs of cement manufacturing in China showed pitfalls that may lead to inaccurate estimations if used in emergy analysis. There is a strong need for a new, updated UEV for cement manufacturing in China, particularly reflecting both the dry and wet raw materials in the manufacturing process. This paper develops a methodology to calculate the nonrenewable resources used in cement manufacturing, particularly using mainstream cement production line. Our systematic approach-based UEV estimates of cement manufacturing in China using the quota method are 2.56 x 10(12) sej/kg (wet material) and 2.46 x 10(12) sej/kg (dry material). Emergy indicators such as environmental loading ratios which were calculated at 2390 (wet material) and 2300 (dry material); emergy yield ratios at 15.7 and 15.8; and emergy sustainability indices at 0.0066 and 0.0069 for dry and wet materials used in cement manufacturing, respectively; these show the immense impact on the environment in China. | Article | 10.3390/buildings10070128 | ZHANG et al., 2020.pdf |  | Zhang, JX; Peng, CH (Corresponding Author), Southeast Univ, Sch Architecture, Nanjing 210096, Peoples R China. Srinivasan, RS (Corresponding Author), Univ Florida, Urban Bldg Energy Sensing Controls Big Data Anal, ME Rinker Sr Sch Bldg Construct, Coll Design Construct \& Planning, Gainesville, FL 32611 USA. Peng, CH (Corresponding Author), Minist Educ, Key Lab Urban \& Architectural Heritage Conservat, Nanjing 210096, Peoples R China. Zhang, Junxue; Peng, Changhai, Southeast Univ, Sch Architectu |  | emergy analysis; unit emergy values; quota method; cement manufacturing; China |  |  | English |  | Rejeitado | R:Aceito ¦ P:Aceito | R:Aceito | cálculo de emergia unitária (construção) | R:Aceito ¦ P:Aceito | R:Aceito ¦ P:Aceito | R:Aceito ¦ P:Aceito | R:Aceito ¦ P:Aceito |  | R:Aceito |  | [C3 Aceito 2026-06-13: material estrutural moldável; PDF conferido (autor/título)] ¦ [C4 Aceito 2026-06-14 (leitura 3+pg): relacionado a construcao civil] [C5 Aceito 2026-06-21: using life cycle assessments (LCAs) that focus on the impact of emissions and resource consumption.;] [C6 Aceito 2026-06-21: material principal global/exportável; não envolve material geograficamente restrito] [E1 2026-08-24: E1_moldavel=Aceito, E1_construcao=Aceito — migrados das decisoes P: dos antigos C3/C4, tomadas por leitura de PDF] [E2 por PDF 2026-08-25 LOTE_75: resist=Rejeitado, co2=nao avaliado ¦ Analise de valores de emergia unitaria (emergy analysis) da manufatura de cimento na China. Zero ocorrencias de MPa/strength/grade relacionadas a resistencia mecanica. Artigo e sobre fabricacao de cimento (materia-prima/processo industrial), nao sobr] |  | Aceito | Aceito | Aceito | Aceito |  | Rejeitado |  |  |  | 2 | E2_resistencia
3D Concrete Printing Sustainability: A Comparative Life Cycle Assessmentof Four Construction Method Scenarios | Mohammad, Malek and Masad, Eyad and Al-Ghamdi, Sami G. | BUILDINGS | 2020 | Web of Science |  | 10 | Three-dimensional concrete printing (3DCP) has become recognized as a possible alternative to conventional concrete construction, mainly due to its potential to increase productivity and reduce the environmental impact of the construction industry. Despite its up-and-coming popularity within the field, limited research has quantitively investigated the environmental benefits that 3DCP brings. This paper investigates the environmental tradeoff of utilizing 3DCP over conventional construction by conducting a detailed cradle-to-gate life cycle assessment (LCA) study of four case-scenarios (conventional concrete construction, 3DCP with reinforcement elements, 3DCP without any reinforcement, and 3DCP without any reinforcement and utilizing a lightweight printable concrete material.) These case-scenarios were carefully selected to quantify the environmental impact of 3DCP while emphasizing the importance of the material composition. The LCA was conducted for a 1 m(2) external load-bearing wall in all four scenarios. The LCA analysis showed that 3DCP significantly reduced environmental effects in terms of global warming potential (GWP), acidification potential (AP), eutrophication potential (EP), smog formation potential (SFP), and fossil fuel depletion (FFD), as compared to conventional construction methods. However, these environmental improvements diminished when 3DCP was coupled with the use of conventional reinforcement elements. Moreover, the use of an alternative concrete mixture in 3DCP showed a further decrease in the GWP, AP, EP, and FFD impact. Ultimately, the findings in this paper support the advantages of 3DCP technology and recommend the investigation of the development of (i) sustainable printable concrete materials and (ii) novel reinforcement techniques that are suitable for 3DCP rather than adopting conventional reinforcement techniques. | Article | 10.3390/buildings10120245 | MOHAMMAD, 2020.pdf |  | Al-Ghamdi, SG (Corresponding Author), Hamad Bin Khalifa Univ, Qatar Fdn, Coll Sci \& Engn, Div Sustainable Dev, Doha 34110, Qatar.Mohammad, Malek; Al-Ghamdi, Sami G., Hamad Bin Khalifa Univ, Qatar Fdn, Coll Sci \& Engn, Div Sustainable Dev, Doha 34110, Qatar.Mohammad, Malek; Masad, Eyad, Texas A\&M Univ Qatar, Mech Engn Program, Doha 23874, Qatar. |  | 3D concrete printing; life cycle assessment; environmental impact;sustainable construction |  |  | English |  | Rejeitado | R:Aceito ¦ P:Aceito | R:Aceito | impressão 3D de concreto — sustentabilidade | R:Aceito ¦ P:Aceito | R:Aceito ¦ P:Aceito | R:Aceito ¦ P:Aceito | R:Aceito ¦ P:Aceito |  | R:Aceito |  | [C3 Aceito 2026-06-13: material estrutural moldável; PDF conferido (autor/título)] ¦ [C4 Aceito 2026-06-14 (leitura 3+pg): relacionado a construcao civil] [C5 Aceito 2026-06-21: Life Cycle Assessment of Four Construction; construction by conducting a detailed cradle-to-gate lif] [C6 Aceito 2026-06-21: material principal global/exportável; não envolve material geograficamente restrito] [E1 2026-08-24: E1_moldavel=Aceito, E1_construcao=Aceito — migrados das decisoes P: dos antigos C3/C4, tomadas por leitura de PDF] [E2 por PDF 2026-08-25 LOTE_75: resist=Rejeitado, co2=nao avaliado ¦ LCA comparativa de impressao 3D de betao (3DCP) vs metodos de construcao convencionais. Resistencia mencionada apenas qualitativamente ('high-strength concrete', e 'strength and safety' como topico de pesquisa futura recomendada) sem nenhum valor num] |  | Aceito | Aceito | Aceito | Aceito |  | Rejeitado |  |  |  | 2 | E2_resistencia
Capacity to Develop Recycled Aggregate Concrete in South East Asia | Makul, Natt and Fediuk, Roman and Amran, Mugahed and Zeyad, Abdullah M. and de Azevedo, Afonso Rangel Garcez and Klyuev, Sergey and Vatin, Nikolai and Karelina, Maria | BUILDINGS | 2021 | Web of Science |  | 11 | The global sustainable construction aimed to minimize the ecological impacts of constructed facilities' lifetime. In construction, concretes are the major materials utilized in South East Asia. Thus, it makes environmental and economic sense to utilize recycled materials in the production of new concretes for diverse uses. This review indicated that the practical implementations of the recycled aggregate concretes (RAC) in the area is greatly lacking, even though there are reasonable studies on RAC, particularly because of lack awareness and economic viability of such uses at the present period. This research aims to establish an interdisciplinary consortium with researchers, policy makers, practitioners, and social scientists in Southeast Asia to investigate the development of sustainable, durable, cost-effective, green concrete by utilizing recycled aggregates. Concentrating on waste resource recovery, this research presents an integrated modeling method. The approaches track and forecast a variety of values across technical, economic, social, and environmental areas linking these to the material flow and therefore integrating and building upon one-dimensional models like life cycle assessments (LCAs) and material flow analyses (MFAs). Additionally, the analysis of this study supported the recycling of cement for general use in construction, emphasizing the feasibility, reliability, and longevity of a project at the same time. However, the analysis also demonstrated that although there is fair progress on recycled concrete, there is still a severe lack of appropriate development in particular because of the lack of economic sustainability and knowledge of such applications at present. Raw material conservations were recorded; carbon dioxide costs and footprint were also reduced. Considering the RAC economic, technical, and environmental parameters, frameworks were applied for sustainable selections with target compressive strengths as the major goal. | Review | 10.3390/buildings11060234 | MAKUL et al., 2021.pdf |  | Fediuk, R (Corresponding Author), Far Eastern Fed Univ, Polytech Inst, Vladivostok 690922, Russia. Makul, Natt, Phranakhon Rajabhat Univ, Fac Ind Technol, Dept Civil Engn Technol, Bangkok 10220, Thailand. Fediuk, Roman, Far Eastern Fed Univ, Polytech Inst, Vladivostok 690922, Russia. Amran, Mugahed, Prince Sattam Bin Abdulaziz Univ, Coll Engn, Dept Civil Engn, Alkharj 11942, Saudi Arabia. Amran, Mugahed, Amran Univ, Fac Engn \& IT, Dept Civil Engn, Quhal 9677, Amran, Yemen. Zeyad, Abdullah M., J |  | recycled aggregate concrete; capacity; capability building; South East Asia; structure formation |  |  | English |  | Rejeitado | R:Aceito ¦ P:Aceito | R:Aceito | concreto de agregado reciclado | R:Aceito ¦ P:Aceito | R:Aceito ¦ P:Aceito | R:Aceito ¦ P:Aceito | R:Aceito ¦ P:Aceito |  | R:Aceito |  | [C3 Aceito 2026-06-13: material estrutural moldável; PDF conferido (autor/título)] ¦ [C4 Aceito 2026-06-14 (leitura 3+pg): relacionado a construcao civil] [C5 Aceito 2026-06-21: Accepted: 28 May 2021 life cycle assessments (LCAs) and material flow analyses (] [C6 Aceito 2026-06-21: material principal global/exportável; não envolve material geograficamente restrito] [E1 2026-08-24: E1_moldavel=Aceito, E1_construcao=Aceito — migrados das decisoes P: dos antigos C3/C4, tomadas por leitura de PDF] [E2 por PDF 2026-08-25 LOTE_75: resist=Rejeitado, co2=nao avaliado ¦ Revisao (Review) sobre capacidade de desenvolver betao com agregado reciclado (RAC) no Sudeste Asiatico. Discute resistencia a compressao apenas qualitativamente (relacao com modulo de elasticidade, tendencias de estudos citados, efeito de percentual] |  | Aceito | Aceito | Aceito | Aceito |  | Rejeitado |  |  |  | 2 | E2_resistencia
Prospects of Developing Prefabricated Masonry Walling Systems in Australia | Thamboo, Julian and Zahra, Tatheer and Navaratnam, Satheeskumar and Asad, Mohammad and Poologanathan, Keerthan | Buildings | 2021 | MDPI |  | 11 | Prefabrication has been shown to be an effective way of construction in the modern-day context. Although much progress has been made in developing reinforced concrete (RC), timber and steel prefabricated elements/structures, prefabrication of masonry walling systems has received limited attention in the past. Conventional masonry construction is labour-intensive and time-consuming; therefore, prefabrication can be an effective solution to accelerate the masonry construction to make it more cost-effective. Therefore, in this paper, an attempt has been made to evaluate the effectiveness of prefabricated masonry systems (PMS) in terms of their structural characteristics and sustainability perspectives in an Australian context. Subsequently, the available studies related to PMS and the prospects of developing prefabricated masonry walling systems were appraised and reported. In order to assess the applicability of PMS, a case study was carried out by designing four types of prospective prefabricated masonry walling systems for a typical housing unit in Australia. It was shown that the reinforced (RM), post-tensioned (PT) and thin layered mortared (TLM) masonry systems are better suited for prefabrication. Later, in order to assess the sustainability of the considered masonry walling systems, life cycle energy analyses were carried using the Environmental Performance in Construction (EPIC) database. It was found that there can be nearly 30% and 15% savings, respectively, in terms of energy saving and CO2 emissions in prefabricated construction than the conventional masonry construction. Finally, the prospects of developing PMS and the need for future research studies on these systems are highlighted. |  | 10.3390/buildings11070294 | THAMBOO et al., 2021.pdf | https://www.mdpi.com/2075-5309/11/7/294 |  |  |  |  | 2075-5309 |  |  | Inconclusivo | R:Aceito ¦ P:Aceito | R:Aceito | elementos pré-fabricados (RC/madeira/aço/alvenaria) | R:Aceito ¦ P:Aceito | R:Aceito ¦ P:Aceito | R:Aceito ¦ P:Aceito | R:Aceito ¦ P:Aceito |  | R:Aceito |  | [C3 Aceito 2026-06-13: material estrutural moldável; PDF conferido (autor/título)] ¦ [C4 Aceito 2026-06-14 (leitura 3+pg): relacionado a construcao civil] [C5 Aceito 2026-06-21: there can be nearly 30% and 15% savings, respectively, in terms of energy saving and CO2 emissions; ] [C6 Aceito 2026-06-21: material principal global/exportável; não envolve material geograficamente restrito] [E1 2026-08-24: E1_moldavel=Aceito, E1_construcao=Aceito — migrados das decisoes P: dos antigos C3/C4, tomadas por leitura de PDF] [E2 por PDF 2026-08-25 LOTE_75: resist=Aceito (25 MPa), co2=Aceito (361 kg CO2-e/m3 (grout, 25 MPa); outros materiais na mesma Tab.4 (aco 2,9-3,8 kg kg CO2-e/unidade de material (kg ou m3, conforme m) PAG res=p.12, Tab.3 co2=p.15, Tab.4 (totais por sistema de parede em Tab.6/Fig.13, p.17) FONTE EXTERNA: base de dados de inventario: Environmental Performance in Construction (EPiC) database [ref. 86 do artigo] ¦ Estudo de sistemas de alvenaria pre-fabricada na Australia (4 tipos de parede: Tipo1 tijolo convencional, Tipo2 TLM oco, Tipo3 PT com armadura sem grout, Tipo4 RM com grout e armadura). Tabela 3 (p.12, 'Design Parameters') da valores tipicos de proje] |  | Aceito | Aceito | Aceito | Aceito |  | Aceito | Aceito
Sustainability Identification of Steel and Concrete Construction Frames with Respect to Triple Bottom Line | Oladazimi, Amir and Mansour, Saeed and Hosseinijou, Seyed Abbas and Majdfaghihi, Mohammad H. | BUILDINGS | 2021 | Web of Science |  | 11 | As one of the most prominent industries in developed and developing countries, the construction industry has had substantial impacts on different aspects of the environment, society, and economy. In recent years, sustainable construction has been introduced as an approach to evaluate the various construction phases based on environmental, economic, and social dimensions, also known as the triple bottom line (TBL). To conduct a sustainability analysis of the buildings in Tehran, the capital city of Iran, two conventional construction frames were selected, namely steel frame and concrete frame. In this research, three conventional approaches for the evaluation of the TBL, namely the life cycle assessment (LCA), life cycle cost (LCC), and social life cycle assessment (SLCA), were, respectively, used for the study of environmental, economic, and social impacts. The main results of the study are summarized as the following: Overall, based on the LCA results, the concrete frame led to almost 38\% more environmental pollution than steel frame. In terms of the total prices of the buildings, considering their LCC and with respect to the present value (PV) method, the steel frame was almost 152,000 USD more expensive than the concrete frame. The quantified results of the social dimension by the SLCA method showed that concrete and steel buildings had a score of 0.199 and 0.189, respectively, which indicates that concrete had a slightly better social performance based on expert opinions. A multi-criteria assessment and sensitivity analysis of the results were conducted by a graphical tool, namely the mixing triangle, and showed that the overall preference of each alternative depends mainly on the importance weights given to each aspect of the assessment. However, one of the main findings of the research was that overall, giving a high importance weight to environmental dimension leads to sustainability preference of steel over concrete frame, while giving high importance weights to economic or social dimensions leads to sustainability preference of concrete over steel frame. Findings of the study are beneficial to decision-makers in the construction industry since they can decide on the best alternative among concrete and steel frames based on their strategies. | Article | 10.3390/buildings11110565 | OLADAZIMI et al., 2021.pdf |  | Mansour, S (Corresponding Author), Amirkabir Univ Technol, Dept Ind Engn \& Management Syst, Tehran 1591634311, Iran. Oladazimi, Amir; Mansour, Saeed, Amirkabir Univ Technol, Dept Ind Engn \& Management Syst, Tehran 1591634311, Iran. Hosseinijou, Seyed Abbas, Golestan Univ, Dept Ind Engn, Fac Engn, Gorgan 4913815759, Golestan, Iran. Majdfaghihi, Mohammad H., Western Michigan Univ, Dept Ind \& Entrepreneurial Engn \& Engn Management, Kalamazoo, MI 49008 USA. |  | sustainable building; concrete frame; steel frame; triple bottom line; LCA; LCC; SLCA |  |  | English |  | Rejeitado | R:Aceito ¦ P:Aceito | R:Aceito | identificação de sustentabilidade de aço e concreto | R:Aceito ¦ P:Aceito | R:Aceito ¦ P:Aceito | R:Aceito ¦ P:Aceito | R:Aceito ¦ P:Aceito |  | R:Aceito |  | [C3 Aceito 2026-06-13: material estrutural moldável; PDF conferido (autor/título)] ¦ [C4 Aceito 2026-06-14 (leitura 3+pg): relacionado a construcao civil] [C5 Aceito 2026-06-21: assessment (LCA), life cycle cost (LCC), and social life cycle assessment (SLCA), were, respectively] [C6 Aceito 2026-06-21: material principal global/exportável; não envolve material geograficamente restrito] [E1 2026-08-24: E1_moldavel=Aceito, E1_construcao=Aceito — migrados das decisoes P: dos antigos C3/C4, tomadas por leitura de PDF] [E2 por PDF 2026-08-25 LOTE_75: resist=Rejeitado, co2=nao avaliado ¦ Segundo artigo dos mesmos autores da linha 4279 (mesma dupla Oladazimi/Mansour/Hosseinijou, mesmos dois edificios residenciais aco-vs-betao no Ira, agora com Triple Bottom Line/AHP). Zero ocorrencias de 'strength' em todo o documento (busca ampla con] |  | Aceito | Aceito | Aceito | Aceito |  | Rejeitado |  |  |  | 2 | E2_resistencia
Life Cycle Assessment Meeting Energy Standard Performance: An Office Building Case Study | Pushkar, Svetlana and Yezioro, Abraham | BUILDINGS | 2022 | Web of Science |  | 12 | Transitioning from fossil to renewable energies, particularly photovoltaic (PV) energy, could influence building design in terms of environmental evaluation. The aim of this study was to rate a typical office building that complies with the Israeli Standard SI5282, Energy Rating of Buildings, and to evaluate it by life cycle assessment (LCA). An office building in Tel Aviv with four exterior wall construction technologies was modeled as follows: (1) a concrete-block-based wall with minimal windows; (2) a concrete-block-based wall with maximal windows; (3) an autoclaved aerated-block-based wall with minimal windows; and (4) an autoclaved aerated-block-based wall with maximal windows. The electricity sources used to support the building's operational energy were: (i) 31\% coal, 56\% natural gas, and 13\% PV (adopted in 2020); (ii) 8\% coal, 57\% natural gas, and 35\% PV (planned for 2025); and (iii) 100\% PV (planned for the future). A two-stage nested mixed analysis of variance was used to simultaneously evaluate the results of six ReCiPe2016 methodologies. The results show that as fossil fuels are replaced by PV energy production, there is a greater need to use LCA methodology in building design in conjunction with energy standards. The energy rating is recommended to be carried out with an environmental assessment of the production stage of construction. Ignoring the LCA results could lead to the misinterpretation of a building's sustainability. | Article | 10.3390/buildings12020157 | PUSHKAR et al., 2022 - buildings12020157.pdf |  | Pushkar, S (Corresponding Author), Ariel Univ, Dept Civil Engn, IL-40700 Ariel, Israel. Pushkar, S (Corresponding Author), Technion Israel Inst Technol, Fac Architecture \& Town Planning, IL-3200003 Haifa, Israel. Pushkar, Svetlana, Ariel Univ, Dept Civil Engn, IL-40700 Ariel, Israel. Pushkar, Svetlana; Yezioro, Abraham, Technion Israel Inst Technol, Fac Architecture \& Town Planning, IL-3200003 Haifa, Israel. |  | energy rating; green buildings; environmentally conscious design |  |  | English |  | Rejeitado | R:Aceito | R:Aceito |  | R:Aceito | R:Aceito | R:Aceito | R:Aceito |  | R:Aceito |  | [C3 Aceito 2026-06-13: material estrutural moldável; PDF conferido (autor/título)] ¦ [C4 Aceito 2026-06-14 (leitura 3+pg): relacionado a construcao civil] [C5 Aceito 2026-06-21: Life-Cycle Assessment of Contemporary and Classical Seismic; Ribakov, Y. Life-Cycle Assessment of ] [C6 Aceito 2026-06-21: material principal global/exportável; não envolve material geograficamente restrito] [COLISAO DE PDF 2026-08-16: decisao anulada. O ficheiro nao e o artigo desta linha — 'PUSHKAR et al., 2022.pdf' contem 'Life-Cycle Assessment of Contemporary and Classical Seismic Retrofitting', Buildings 2022,12,1854, doi 10.3390/buildings12111854 = o DOI da linha 4297 - nao o 10.3390/buildings12020157 desta linha Aguarda o PDF correto. material_C2 anterior (do artigo errado): LCA atendendo padrões de energia (edificação)] [pdf solto 2026-08-23: PUSHKAR et al., 2022.pdf — o ficheiro e da linha 4297 (DOI 10.3390/buildings12111854 impresso na frente), nao desta] [E1 metadados 2026-08-24 lote 10: moldavel=Aceito, construcao=Aceito (confianca media). ACV de edificio de escritorios com paredes de bloco de betao e de bloco celular autoclavado; o objecto do estudo e o EDIFICIO e a regra do AAC manda aceitar na duvid] [PDF integrado 2026-08-30 (download automatico por DOI, Unpaywall/mdpi-res/Sci-Hub, pasta BAIXADOS MANUALMENTE): nome/ficheiro casado por DOI e confirmado por leitura (titulo/autor/DOI batem). Valor anterior da celula pdf: None.] [E2 por PDF 2026-09-01 LOTE_121: resist=Rejeitado, co2=nao avaliado] ¦ LCA de um edificio de escritorios em Israel comparando 4 tecnologias de parede externa (bloco de concreto, bloco de concreto autoclavado/AAC etc.) atendendo a padroes energeticos, com resultados de impacto ambiental (GWP, ecotoxicidade, etc.) por metodo ReCiPe/single-score - mas nenhum valor de resistencia mecanica de nenhum material e declarado em lado nenhum do texto (zero MPa, zero 'compressive'). Rejeitado por ausencia total. CO2/GWP fica nao avaliado pela cascata (o artigo tem resultados de global warming potential mas relativos/percentuais entre estagios, sem numero absoluto localizado no tempo disponivel de leitura - nao investigado a fundo por a resistencia ja fechar a cascata). |  | Aceito | Aceito | Aceito | Aceito |  | Rejeitado |  |  |  | 2 | E2_resistencia
Environmental impacts of stormwater bioretention systems with various design and construction components | Sagrelius, Par Ohrn and Blecken, Godecke and Hedstrom, Annelie and Ashley, Richard and Viklander, Maria | JOURNAL OF CLEANER PRODUCTION | 2022 | Web of Science |  | 359 | Nature-based blue-green infrastructure for urban stormwater management, such as bioretention systems, is considered to provide multiple benefits compared with conventional stormwater runoff quantity and quality control. There are a range of bioretention systems and design and construction can vary widely. Studies comparing environmental impacts between different stormwater bioretention systems with various design elements and construction components have been lacking and hence, this study aims to address this gap. Various designs of stormwater bioretention systems with differing construction components and filter media mixtures have for the first time been compared using a life cycle assessment approach. Environmental impacts related to the production, transportation, and installation phases (i.e. before operation) of four types of bioretention systems, encompassing 11 configurations, have been assessed. The various construction components and filter media mixtures used incur differing degrees of environmental impacts. The filter media mixtures requiring longer transportation distances were associated with the highest environmental impacts. In this analysis, the bioretention systems built with more kerb stone, without geotextile and a filter media with sand, soil and gravel incurred the lowest environmental impacts. Whereas the bioretention systems constructed with the most concrete and with filter media that included pumice incurred the highest environmental impacts in all categories, up to 9-24 times greater than the systems with less concrete and no pumice. When means of transportation and distances were considered further in the sensitivity analysis, the concrete intensive structures incurred the highest environmental impacts. These findings can improve design choices and selection of construction components for stormwater bioretention systems where environmental impacts are considered important. | Article | 10.1016/j.jclepro.2022.132091 | SAGRELIUS et al., 2022 - j.jclepro.2022.132091.pdf |  | Sagrelius, PO (Corresponding Author), Lulea Univ Technol, Dept Civil Environm \& Nat Resources Engn, Architecture \& Water, Lulea, Sweden. Sagrelius, PO (Corresponding Author), Tyrens AB, Garvaregatan 4C, S-60221 Norrkoping, Sweden. Sagrelius, Par Ohrn; Blecken, Godecke; Hedstrom, Annelie; Ashley, Richard; Viklander, Maria, Lulea Univ Technol, Dept Civil Environm \& Nat Resources Engn, Architecture \& Water, Lulea, Sweden. Ashley, Richard, Univ Sheffield, Dept Civil \& Struct Engn, Sheffield, En |  | Best management practices; Life cycle assessment; Low impact development; Raingarden; Stormwater biofilter; Sustainable urban drainage systems |  | 0959-6526 | English |  | Rejeitado | R:Aceito | R:Aceito |  | C3: R:Aceito; C4: R:Aceito; C5: R:Rejeitado |  | C5 Rejeitado — sem menção a CO₂/GEE/ACV [E1 metadados 2026-08-24 lote 10: moldavel=Aceito, construcao=Aceito (confianca alta). ACV de sistemas de bioretencao de aguas pluviais com betao no inventario; drenagem urbana e obra] [Reaberto 2026-08-31, a pedido da Kie: status Rejeitado->Inconclusivo. A rejeicao da cascata antiga (C1-C8) foi decidida so por R: (resumo), nunca confirmada por leitura de PDF - nao conta como decisao final debaixo do sistema novo. A linha ja passou Etapa 1 (moldavel/construcao=Aceito) e aguarda avaliacao na Etapa 2.] ¦ [E2_resistencia Rejeitado 2026-09-02: ACV comparativa de 11 sistemas de biorretencao de aguas pluviais (raingardens); materiais de construcao (betao, lancil, geotexteis, tubos) quantificados em volume/massa mas sem nenhum ensaio ou valor de resistencia a compressao declarado] |  | Aceito | Aceito | Aceito | Aceito |  | Rejeitado |  |  |  | 2 | E2_resistencia
A systematic review on energy-efficient concrete: Indicators, performance metrics, strategies, and future trends | Zandifaez, Peyman and Nezhad, Ali Akbar and Zhou, Hongyu and Dias-da-Costa, D. | RENEWABLE \& SUSTAINABLE ENERGY REVIEWS | 2024 | Web of Science |  | 194 | The growing production of concrete is prompting concerns about the sustainability of the construction sector. Therefore, the mitigation of the environmental footprints of concrete as a widely used construction material has become a focus of research. Nonetheless, the growing demand for concrete production and the breadth of its energy efficiency throughout embodied and operating phases pose challenges in tracking energy performance. This study offers a systematic review of the existing body of knowledge regarding the energy efficiency of concrete by analysing bibliometric data from Scopus spanning 2000 to 2022 targeting the entire life cycle of concrete. Quantitative and meta-analysis were conducted, presenting statistical data on the frequency and origin of documents, institutions, and publication sources. Further, the most frequently used keywords were classified into four clusters, followed by a detailed manual review of commonly adopted approaches for increasing the energy efficiency of concrete derived from the systematic review. Reviewing a comprehensive dataset, this study explored and discussed sustainable practices crucial for formulating energy-efficient concrete. The findings provided valuable insights into monitoring the energy performance of concrete considering embodied and operating phases. Additionally, the review highlighted a connection between automation technologies and sustainable construction. The identified results and suggested sustainable solutions can potentially guide academia and industry towards current and future directions concerning the energy efficiency of concrete. | Review | 10.1016/j.rser.2024.114306 | ZANDIFAEZ et al., 2024 - j.rser.2024.114306.pdf |  | Dias-da-Costa, D (Corresponding Author), Univ Sydney, Fac Engn, Sch Civil Engn, Sydney, NSW 2006, Australia. Zandifaez, Peyman; Dias-da-Costa, D., Univ Sydney, Fac Engn, Sch Civil Engn, Sydney, NSW 2006, Australia. Zandifaez, Peyman; Zhou, Hongyu, Univ Tennessee, Dept Civil \& Environm Engn, Knoxville, TN USA. Nezhad, Ali Akbar, Boral Ltd, T2 39 Delhi Rd, N Ryde, NSW 2113, Australia. Nezhad, Ali Akbar, Univ New South Wales, Sch Civil \& Environm Engn, Sydney, NSW 2052, Australia. |  | Concrete sustainability; Systematic review; Energy -efficient concrete; Bibliometrics |  | 1364-0321 | English |  | Rejeitado | R:Aceito | R:Aceito |  | C3: R:Aceito; C4: R:Aceito; C5: R:Rejeitado |  | C5 Rejeitado — sem menção a CO₂/GEE/ACV [E1 metadados 2026-08-24 lote 10: moldavel=Aceito, construcao=Aceito (confianca alta). ] [Reaberto 2026-08-31, a pedido da Kie: status Rejeitado->Inconclusivo. A rejeicao da cascata antiga (C1-C8) foi decidida so por R: (resumo), nunca confirmada por leitura de PDF - nao conta como decisao final debaixo do sistema novo. A linha ja passou Etapa 1 (moldavel/construcao=Aceito) e aguarda avaliacao na Etapa 2.] ¦ [E2 2026-09-05] PDF integrado (baixado manualmente pela Kie, lote 13/BAIXADOS MANUALMENTE, DOI 10.1016/j.rser.2024.114306, Renewable and Sustainable Energy Reviews). Revisao bibliometrica (VOSviewer/Scopus) sobre concreto energeticamente eficiente. E2_resistencia=Rejeitado: zero ocorrencias de MPa em todo o texto - e analise de clusters de palavras-chave, nao levantamento de valores de resistencia; as 3 tabelas sao de metodologia bibliometrica, nao catalogo de dados. E2_co2=Rejeitado: so 2 valores percentuais no texto inteiro (82% reducao citada de um estudo especifico; 40% contribuicao generica de abertura), sem nenhuma tabela compilando valores absolutos. Sai na Etapa 2 por E2_resistencia. |  | Aceito | Aceito | Aceito | Aceito |  | Rejeitado | Rejeitado |  |  | 2 | E2_resistencia
Sustainability Assessment of a Low-Income Building: A BIM-LCSA-FAHP-Based Analysis | Filho, Marcus V. A. P. M. and da Costa, Bruno B. F. and Najjar, Mohammad and Figueiredo, Karoline V. and de Mendonca, Marcos Barreto and Haddad, Assed N. | BUILDINGS | 2022 | Web of Science |  | 12 | The construction industry is one of the most significant consumers of environmental resources worldwide. Faced with the need to produce new buildings, but without further burdening the environment, attempts to improve social, economic, and environmental indicators have turned attention to building construction in recent decades. The objective of this research is to develop a novel framework to assess the most sustainable choice of materials applied to the construction of low-income buildings, according to the three pillars of the Triple Bottom Line (TBL). A BIM-LCSA-FAHP-based model was proposed with the creation of nine different scenarios, where the materials of the structure (precast concrete, cast-in-place concrete, and structural masonry), painting (PVA water-based and acrylic), and roofing (ceramic and fiber cement tiles) varied. The proposed procedure consists of the elaboration of a 3D Building Information Modeling (BIM) model, for which the parameters described above were evaluated according to the Life Cycle Sustainability Assessment (LCSA)-TBL-based criteria, divided into ten sub-criteria, that includes: (1) environmental (acidification, eutrophication, global warming, ozone depletion, smog formation, primary energy, non-renewable energy, and mass total), (2) economic (construction cost) and (3) socio-political issues (community impact). Finally, the Fuzzy Analytical Hierarchy Process (AHP) was used as a multi-criteria decision-making technique that helps in aggregating and classifying the impacts of each scenario in a sustainability index (SI). Regarding the best option for low-income construction, the results indicated that precast concrete when combined with acrylic paint and fiber cement tiles (scenario 3) proved to be the most advantageous and achieved first place in the sustainability index (SI) developed in this work. This methodology is replicable for different construction typologies and several categories of materials, making it a robust decision-aiding tool for engineers, architects, and decision makers. | Article | 10.3390/buildings12020181 | FILHO et al., 2022.pdf |  | Haddad, AN (Corresponding Author), Univ Fed Rio de Janeiro, Programa Engn Ambiental, BR-21941901 Rio De Janeiro, Brazil. Filho, Marcus V. A. P. M., Univ Fed Fluminense, Programa Engn Civil, BR-24210240 Niteroi, RJ, Brazil. da Costa, Bruno B. F., Univ Fed Rio de Janeiro, Inst Politecn, BR-27930560 Macae, Brazil. Najjar, Mohammad; Figueiredo, Karoline V.; de Mendonca, Marcos Barreto; Haddad, Assed N., Univ Fed Rio de Janeiro, Programa Engn Ambiental, BR-21941901 Rio De Janeiro, Brazil. |  | triple bottom line; life cycle sustainability assessment; building information modeling; multicriteria decision making; fuzzy analytic hierarchy process; sustainability index; sustainable building |  |  | English |  | Rejeitado | R:Aceito ¦ P:Aceito | R:Aceito | edificação de baixa renda — sustentabilidade | R:Aceito ¦ P:Aceito | R:Aceito ¦ P:Aceito | R:Aceito ¦ P:Aceito | R:Aceito ¦ P:Aceito |  | R:Aceito |  | [C3 Aceito 2026-06-13: material estrutural moldável; PDF conferido (autor/título)] ¦ [C4 Aceito 2026-06-14 (leitura 3+pg): relacionado a construcao civil] [C5 Aceito 2026-06-21: Attribution (CC BY) license (https:// and primary energy over its lifespan, accounting for 30% o] [C6 Aceito 2026-06-21: material principal global/exportável; não envolve material geograficamente restrito] [E1 2026-08-24: E1_moldavel=Aceito, E1_construcao=Aceito — migrados das decisoes P: dos antigos C3/C4, tomadas por leitura de PDF] [E2 por PDF 2026-08-25 LOTE_75: resist=Rejeitado, co2=nao avaliado ¦ Avaliacao de sustentabilidade de edificio de baixa renda via BIM-LCSA-FAHP (metodo multicriterio fuzzy, AHP). Busca ampla por 'strength'/'grade'/'megapascal'/'fck'/'f.c' nao encontrou nenhuma mencao a resistencia mecanica de materiais - o artigo foca] |  | Aceito | Aceito | Aceito | Aceito |  | Rejeitado |  |  |  | 2 | E2_resistencia
The Environmental Profile of Clinker, Cement, and Concrete: A Life Cycle Perspective Study Based on Ecuadorian Data | Petroche, Daniel M. and Ramirez, Angel D. | BUILDINGS | 2022 | Web of Science |  | 12 | Concrete is the most-used material in the construction industry, and the second most-used after water. Cement is the main component of concrete. A total of 8\% of global CO2 emissions correspond to the cement industry; CO2 is the main greenhouse gas contributing to global warming. To mitigate climate change, it is necessary to design buildings with a lower environmental impact, and therefore, it is crucial to assess the environmental profile of the local production of construction materials. This study uses the life cycle assessment methodological framework to evaluate the environmental sustainability of the cement and concrete industry in Ecuador. The inventory accounts for 62.8\% of national cement production, with data corresponding to 2019. The OpenLCA software was used to perform the life cycle inventory and impact assessment calculations. Eight impact categories were assessed, including Global Warming Potential (GWP). Clinker has a GWP result of 897.04 kg CO2-Eq/ton. Hydraulic cement types MH, GU, and HE have GWPs ranging from 465.89 to 696.81 kg CO2-Eq/ton. Results of ready-mixed concrete range from 126.02 to 442.14 kg CO2-Eq/m(3). Reducing the content of clinker in cement and concrete should be the aim so as to improve their environmental profiles. This study contributes to the development of regional life cycle inventory data for Latin America. This research is the first to be developed regarding construction materials in Ecuador and contributes to the sustainable design of structures with pozzolan-lime cement and concrete. | Article | 10.3390/buildings12030311 | PETROCHE et al., 2022.pdf |  | Ramirez, AD (Corresponding Author), Escuela Super Politecn Litoral, ESPOL, Fac Ingn Mecan \& Ciencias Prod, Campus Gustavo Galindo,Km 30-5 Via Perimetral, Guayaquil, Ecuador. Petroche, Daniel M.; Ramirez, Angel D., Escuela Super Politecn Litoral, ESPOL, Fac Ingn Mecan \& Ciencias Prod, Campus Gustavo Galindo,Km 30-5 Via Perimetral, Guayaquil, Ecuador. |  | LCA; carbon footprint; cement; concrete; clinker |  |  | English |  | Inconclusivo | R:Aceito ¦ P:Aceito | R:Aceito | perfil ambiental de clínquer/cimento/concreto | R:Aceito ¦ P:Aceito | R:Aceito ¦ P:Aceito | R:Aceito ¦ P:Aceito | R:Aceito ¦ P:Aceito |  | R:Aceito |  | [C3 Aceito 2026-06-13: material estrutural moldável; PDF conferido (autor/título)] ¦ [C4 Aceito 2026-06-14 (leitura 3+pg): relacionado a construcao civil] [C5 Aceito 2026-06-21: A.D. The Environmental Profile of after water. Cement is the main component of concrete. A to] [C6 Aceito 2026-06-21: material principal global/exportável; não envolve material geograficamente restrito] [E1 2026-08-24: E1_moldavel=Aceito, E1_construcao=Aceito — migrados das decisoes P: dos antigos C3/C4, tomadas por leitura de PDF] [E2 por PDF 2026-08-25 LOTE_75: resist=Aceito (80 MPa), co2=Aceito (126,02 a 442,14 kg CO2-Eq/m3 (por classe de resistencia, de 2,5 a 80 MPa - ver T kg CO2-Eq/m3) PAG res=p.10, Tab.3 co2=p.10, Tab.3 ¦ LCA do perfil ambiental de clinquer, cimento e betao no Equador, com inventario primario (62,8% da producao nacional de cimento, dados de 2019, media ponderada de varias fabricas/centrais de betao). Tabela 3 (p.10) traz GWP100 (kg CO2-Eq/m3) para 13 ] |  | Aceito | Aceito | Aceito | Aceito |  | Aceito | Aceito
Major Building Materials in Terms of Environmental Impact Evaluation of School Buildings in South Korea | Lim, Hyojin and Tae, Sungho and Roh, Seungjun | BUILDINGS | 2022 | Web of Science |  | 12 | This study aimed to analyze the major building materials in terms of environmental impact evaluation of school buildings in South Korea. Three existing school buildings were selected as the analysis targets, and building materials were analyzed in terms of cumulative weight and six environmental impact categories (global warming potential, abiotic depletion potential, acidification potential, eutrophication potential, ozone-layer depletion potential, and photochemical oxidation potential). The materials were analyzed from an environmental perspective after integrating the six environmental impact categories into the environmental costs. From the analysis, nine major building materials, including ready-mixed concrete, concrete bricks, aggregate, rebar, cement, stone, glass, insulating materials, and wood, were selected for the school buildings. These analysis results can be used as a streamlined evaluation of the environmental impacts of school buildings. It is thought that the simplified life cycle assessment will help make decisions considering environmental characteristics in the early stage of the construction project. Additionally, it will be possible to make LCA efficient in terms of time and cost, one of the largest constraints of the existing building LCA, and effective reduction in the environmental load. | Article | 10.3390/buildings12040498 | LIM et al., 2022.pdf |  | Tae, S (Corresponding Author), Hanyang Univ, Sch Architecture \& Architectural Engn, Ansan 15588, South Korea. Roh, S (Corresponding Author), Kumoh Natl Inst Technol, Sch Architecture, Gumi 39177, South Korea. Lim, Hyojin, Hanyang Univ, Dept Architectural Engn, Ansan 15588, South Korea. Tae, Sungho, Hanyang Univ, Sch Architecture \& Architectural Engn, Ansan 15588, South Korea. Roh, Seungjun, Kumoh Natl Inst Technol, Sch Architecture, Gumi 39177, South Korea. |  | school building; major building material; environmental impact; streamlined evaluation; life cycle assessment |  |  | English |  | Rejeitado | R:Aceito ¦ P:Aceito | R:Aceito | principais materiais de construção — impacto ambiental | R:Aceito ¦ P:Aceito | R:Aceito ¦ P:Aceito | R:Aceito ¦ P:Aceito | R:Aceito ¦ P:Aceito |  | R:Aceito |  | [C3 Aceito 2026-06-13: material estrutural moldável; PDF conferido (autor/título)] ¦ [C4 Aceito 2026-06-14 (leitura 3+pg): relacionado a construcao civil] [C5 Aceito 2026-06-21: environmental impact categories (global warming potential, abiotic depletion potential, acidificatio] [C6 Aceito 2026-06-21: material principal global/exportável; não envolve material geograficamente restrito] [E1 2026-08-24: E1_moldavel=Aceito, E1_construcao=Aceito — migrados das decisoes P: dos antigos C3/C4, tomadas por leitura de PDF] [E2 por PDF 2026-08-25 LOTE_75: resist=Rejeitado, co2=nao avaliado ¦ Avaliacao de impacto ambiental dos principais materiais de construcao em escolas na Coreia do Sul. Zero ocorrencias de 'strength'/'grade'/MPa em todo o documento (busca ampla confirmada) - o foco e em quantidades de materiais (massa/volume) e categor] |  | Aceito | Aceito | Aceito | Aceito |  | Rejeitado |  |  |  | 2 | E2_resistencia
Comparative Life Cycle Analysis of Timber, Steel and Reinforced Concrete Portal Frames: A Theoretical Study on a Norwegian Industrial Building | Hegeir, Osama Abdelfattah and Kvande, Tore and Stamatopoulos, Haris and Bohne, Rolf Andre | BUILDINGS | 2022 | Web of Science |  | 12 | The construction industry is a big contributor to greenhouse gas emissions, which has a negative environmental impact. Several studies have highlighted the possibility of using timber to reduce the environmental impact of construction. Most of these studies have focused on residential buildings, but little attention has been devoted to industrial buildings. In this paper, an attempt is made to compare the environmental impact of using timber, steel, and reinforced concrete in industrial buildings using life cycle assessment. The system boundary was set to cradle-to-gate with transportation to construction site due to the limitation of data, and only the quantities of the main structural system are considered. Portal frames with variable spans were designed using the three materials to meet similar load carrying capacity. Reinforced concrete was used in the foundation of all frames. The results of the comparative study show that timber has, by a good margin, better environmental impact than reinforced concrete and steel, due to the carbon stored in the wood. The results also show that reinforced concrete and steel alternatives have similar environmental impacts. The findings of this study agree with the findings of other studies on residential buildings. | Article | 10.3390/buildings12050573 | HEGEIR, 2022.pdf |  | Hegeir, OA (Corresponding Author), Norwegian Univ Sci \& Technol NTNU, Dept Struct Engn, Rich Birkelandsvei 1A, N-7491 Trondheim, Norway. Hegeir, Osama Abdelfattah; Stamatopoulos, Haris, Norwegian Univ Sci \& Technol NTNU, Dept Struct Engn, Rich Birkelandsvei 1A, N-7491 Trondheim, Norway. Kvande, Tore; Bohne, Rolf Andre, Norwegian Univ Sci \& Technol NTNU, Dept Civil \& Environm Engn, Rich Birkelandsvei 1A, N-7491 Trondheim, Norway. |  | LCA; GHG emissions; CO2 emissions; industrial buildings; timber; concrete; steel; portal frame |  |  | English |  | Elegível | R:Aceito ¦ P:Aceito | R:Aceito | LCA comparativa de madeira/aço/concreto | R:Aceito ¦ P:Aceito | R:Aceito ¦ P:Aceito | R:Aceito ¦ P:Aceito | R:Aceito ¦ P:Aceito |  | R:Aceito |  | [C3 Aceito 2026-06-13: material estrutural moldável; PDF conferido (autor/título)] ¦ [C4 Aceito 2026-06-14 (leitura 3+pg): relacionado a construcao civil] [C5 Aceito 2026-06-21: Citation: Hegeir, O.A.; Kvande, T.; Abstract: The construction industry is a big contributor to] [C6 Aceito 2026-06-21: material principal global/exportável; não envolve material geograficamente restrito] [E1 2026-08-24: E1_moldavel=Aceito, E1_construcao=Aceito — migrados das decisoes P: dos antigos C3/C4, tomadas por leitura de PDF] [E2 por PDF 2026-08-25 LOTE_75: resist=Aceito (30 MPa), co2=Aceito (212,26 kg CO2-eq/m3 de betao (fator de material, Tab.5); totais comparativos por kg CO2-eq/m3) PAG res=p.4, texto co2=p.6, Tab.5 FONTE EXTERNA: base de dados de inventario: Norwegian EPD Foundation (EPDs), ref. [34] do artigo ¦ Estudo teorico comparativo de portais estruturais (madeira laminada colada, aco, betao armado) para um edificio industrial norueguês, com vaos de 10 e 25 m. A classe do betao usado em todos os portais e fundacoes e declarada como especificacao de pro] |  | Aceito | Aceito | Aceito | Aceito |  | Aceito | Aceito
Multi-Objective Optimization of Sustainable Concrete Containing Fly Ash Based on Environmental and Mechanical Considerations | Onyelowe, Kennedy C. and Kontoni, Denise-Penelope N. and Ebid, Ahmed M. and Dabbaghi, Farshad and Soleymani, Atefeh and Jahangir, Hashem and Nehdi, Moncef L. | BUILDINGS | 2022 | Web of Science |  | 12 | Infrastructure design, construction and development experts are making frantic efforts to overcome the overbearing effects of greenhouse gas emissions resulting from the continued dependence on the utilization of conventional cement as a construction material on our planet. The amount of CO2 emitted during cement production, transportation to construction sites, and handling during construction activities to produce concrete is alarming. The present research work is focused on proposing intelligent models for fly ash (FA)-based concrete comprising cement, fine and coarse aggregates (FAg and CAg), FA, and water as mix constituents based on environmental impact (P) considerations in an attempt to foster healthier and greener concrete production and aid the environment. FA as a construction material is discharged as a waste material from power plants in large amounts across the world. Its utilization as a supplementary cement ensures a sustainable waste management mechanism and is beneficial for the environment too; hence, this research work is a multi-objective exercise. Intelligent models are proposed for multiple concrete mixes utilizing FA as a replacement for cement to predict 28-day concrete compressive strength and life cycle assessment (LCA) for cement with FA. The data collected show that the concrete mixes with a higher amount of FA had a lesser impact on the environment, while the environmental impact was higher for those mixes with a higher amount of cement. The models which utilized the learning abilities of ANN (-BP, -GRG, and -GA), GP and EPR showed great speed and robustness with R-2 performance indices (SSE) of 0.986 (5.1), 0.983 (5.8), 0.974 (7.0), 0.78 (19.1), and 0.957 (10.1) for Fc, respectively, and 0.994 (2.2), 0.999 (0.8), 0.999 (1.0), 0.999 (0.8), and 1.00 (0.4) for P, respectively. Overall, this shows that ANN-BP outclassed the rest in performance in predicting Fc, while EPR outclassed the others in predicting P. Relative importance analyses conducted on the constituent materials showed that FA had relatively good importance in the concrete mixes. However, closed-form model equations are proposed to optimize the amount of FA and cement that will provide the needed strength levels without jeopardizing the health of the environment. | Article | 10.3390/buildings12070948 | ONYELOWE et al., 2022c - buildings12070948.pdf |  | Onyelowe, KC (Corresponding Author), Michael Okpara Univ Agr, Dept Civil Engn, Umuahia 440109, Abia State, Nigeria. Onyelowe, KC (Corresponding Author), Kampala Int Univ, Dept Civil \& Mech Engn, Kampala 10417, Uganda. Kontoni, DPN (Corresponding Author), Univ Peloponnese, Sch Engn, Dept Civil Engn, GR-26334 Patras, Greece. Kontoni, DPN (Corresponding Author), Hellen Open Univ, Sch Sci \& Technol, GR-26335 Patras, Greece. Onyelowe, Kennedy C., Michael Okpara Univ Agr, Dept Civil Engn, Umuahia 44 |  | green concrete; fly ash (FA); sustainable construction materials; life cycle assessment (LCA); environmental impact (EI); artificial intelligence (AI) |  |  | English |  | Rejeitado | R:Aceito ¦ P:Aceito | R:Aceito | otimização multiobjetivo de concreto sustentável | R:Aceito ¦ P:Aceito | R:Aceito ¦ P:Aceito | R:Aceito ¦ P:Aceito | R:Aceito ¦ P:Aceito |  | R:Aceito |  | [C3 Aceito 2026-06-13: material estrutural moldável; PDF conferido (autor/título)] ¦ [C4 Aceito 2026-06-14 (leitura 3+pg): relacionado a construcao civil] [C5 Aceito 2026-06-21: Performance Using Life Cycle Assessment; concrete strength equations. First, the life cycle assessme] [C6 Aceito 2026-06-21: material principal global/exportável; não envolve material geograficamente restrito] [E1 2026-08-24: E1_moldavel=Aceito, E1_construcao=Aceito — migrados das decisoes P: dos antigos C3/C4, tomadas por leitura de PDF] [E2 2026-08-30: colisao de PDF da linha 4293 resolvida - PDF certo (Onyelowe et al., 2022, Buildings 12(7):948, DOI 10.3390/buildings12070948) colocado no Drive via workflow GitHub Actions+rclone, mesmo fileId/nome, sobrescrevendo o ficheiro errado anterior (era outro artigo Onyelowe, CEJ-2022-08-11-03, duplicata segura da linha 4173). resist=Aceito - Tabela 1 (dataset de 112 registos experimentais da literatura, colunas Fc28 em MPa, ate 53 MPa). co2=Rejeitado - leitura completa das 25 paginas confirma que o unico indicador ambiental e o 'environmental impact potential (EIP ou P)', publicado sempre em % (ex.: 9.5%, 8.3%, 3.8%), formula simbolica ajustada por regressao (Eq.3: P = Ln(C)(C+FA)(Ln(FA)+C+5)) sem base fisica declarada; nao ha um unico valor absoluto de CO2/kg em nenhuma pagina, tabela ou figura - mesma familia de rejeicao por percentagem sem dados para converter (regras 6/7).] | aglomerante_alternativo | Aceito | Aceito | Aceito | Aceito |  | Aceito | Rejeitado |  |  | 2 | E2_co2
The Effect of Silica Fume and Organosilane Addition on the Porosity of Cement Paste | Cretu, Andrea and Mattea, Carlos and Stapf, Siegfried and Ardelean, Ioan | MOLECULES | 2020 | Web of Science |  | 25 | The present work systematically investigates the influence of silica fume and organosilane addition on the hydration dynamics and the capillary pore formation of a cement paste. The cement samples were prepared with two water-to-cement ratios with increasing amounts of silica fume and of (3-Aminopropyl)triethoxysilane (APTES) organosilane. Low-field H-1 nuclear magnetic resonance (NMR) relaxation measurements were performed during the hydration of the samples and after hydration, in order to reveal the dynamics of water molecules and the pore distribution. Increasing concentrations of silica fume impact the perceived hydration dynamics through the addition of magnetic impurities to the pore solution. However, there is a systematic change in the capillary pore size distribution with an increase in silica fume concentration. The results also show that the addition of APTES majorly affects the hydration dynamics, by prolonging the dormancy and hardening stages. While it does not influence the pore size distribution of capillary pores, it prevents cyclohexane from saturating the capillary pores. | Article | 10.3390/molecules25081762 | CRETU et al., 2020 - molecules25081762.pdf |  | Cretu, A; Stapf, S (Corresponding Author), Tech Univ Ilmenau, Inst Phys, Fachgebiet Tech Phys Polymerphys 2, D-98684 Ilmenau, Germany. Cretu, Andrea; Mattea, Carlos; Stapf, Siegfried, Tech Univ Ilmenau, Inst Phys, Fachgebiet Tech Phys Polymerphys 2, D-98684 Ilmenau, Germany. Ardelean, Ioan, Tech Univ Cluj Napoca, Dept Phys \& Chem, RO-400114 Cluj Napoca, Romania. |  | portland cement; silica fume; APTES; organosilane; porosity; H-1 NMR |  |  | English |  | Rejeitado | R:Aceito | R:Aceito |  | C3: R:Aceito; C4: R:Aceito; C5: R:Rejeitado |  | C5 Rejeitado — sem menção a CO₂/GEE/ACV [E1 metadados 2026-08-24 lote 10: moldavel=Aceito, construcao=Aceito (confianca alta). ] [Reaberto 2026-08-31, a pedido da Kie: status Rejeitado->Inconclusivo. A rejeicao da cascata antiga (C1-C8) foi decidida so por R: (resumo), nunca confirmada por leitura de PDF - nao conta como decisao final debaixo do sistema novo. A linha ja passou Etapa 1 (moldavel/construcao=Aceito) e aguarda avaliacao na Etapa 2.] [PDF integrado 2026-08-31: sweep Unpaywall Etapa 2, MDPI via CDN mdpi-res.com, conferido titulo/autor/DOI/resumo - CONFERE] [E2 por PDF 2026-09-01 LOTE_121: resist=Rejeitado, co2=nao avaliado] ¦ Estudo de RMN/relaxometria sobre porosidade de pasta de cimento (nao argamassa nem concreto) modificada com microssilica e organossilano. O artigo menciona resistencia a compressao e flexural apenas como contexto de estudos anteriores ('has been well documented in numerous studies [9-15]'; 'will be explored in further works') - nenhum numero proprio e impresso em lado nenhum, nem mesmo citado de terceiros com valor. Rejeitado por ausencia de valor (nao se aplica a regra de 'resistencia medida por terceiros' porque nenhum numero e de fato reproduzido, so a existencia do fenomeno e citada). CO2/LCA so aparece nas referencias bibliograficas (titulos de outros artigos), sem nenhuma mencao no corpo do texto. Nao avaliado pela cascata. |  | Aceito | Aceito | Aceito | Aceito |  | Rejeitado |  |  |  | 2 | E2_resistencia
Life Cycle Assessment of Embodied Carbon and Strategies for Decarbonization of a High-Rise Residential Building | Alotaibi, Badr Saad and Khan, Sahil Ali and Abuhussain, Mohammed Awad and Al-Tamimi, Nedhal and Elnaklah, Rana and Kamal, Mohammad Arif | BUILDINGS | 2022 | Web of Science |  | 12 | The construction sector is responsible for the 40\% of consumed resources, 40\% of CO2 emissions, and approximately 40\% of construction and demolition waste. For the assessment of the building, there exists a standardized method, life cycle assessment (LCA), however, the process requires time, cost, and most importantly expertise. In this paper, a method is proposed and analyzed for the life cycle assessment of the building for the embodied carbon in the three stages, construction, operation, and demolition. Moreover, the result of the analysis is considered as the base result, and de-carbonization strategies identified through literature study for the three stages of construction, operation, and demolition are assessed with the same method to know how much each strategy will be effective in minimizing the embodied carbon. For the base case, a high-rise residential building in an urban region of India is analyzed, based on existing conditions through the building information modeling (BIM) method. The carbon emission of the selected building comes out to be 414 kg CO(2)e/m(2)/year, and assessing different decarbonization strategies, considering the first analysis as the baseline, it can be minimized to 135 kg CO(2)e/m(2)/year. | Article | 10.3390/buildings12081203 | ALOTAIBI et al., 2022 - buildings12081203.pdf |  | Abuhussain, MA (Corresponding Author), Najran Univ, Coll Engn, Architectural Engn Dept, Najran 66426, Saudi Arabia. Kamal, MA (Corresponding Author), Aligarh Muslim Univ, Architecture Sect, Aligarh 202002, Uttar Pradesh, India. Alotaibi, Badr Saad; Abuhussain, Mohammed Awad; Al-Tamimi, Nedhal, Najran Univ, Coll Engn, Architectural Engn Dept, Najran 66426, Saudi Arabia. Khan, Sahil Ali, Jamia Millia Islamia, Fac Architecture \& Ekist, New Delhi 110025, India. Elnaklah, Rana, Al Ahliyya Amman Univ |  | construction; operation; demolition; decarbonization strategies; carbon potential; urban region of India; carbon emission |  |  | English |  | Rejeitado | R:Aceito | [9 empty] | [PDF SOLTO 2026-08-16 (Opcao A): a celula pdf apontava para 'ALOTAIBI et al., 2022.pdf', que e da linha 3744. Evidencia: DOI s41598-022-09723-7 presente; buildings12081203 ausente. Esta linha fica pendente de download.] ¦ [COLISAO DE PDF 2026-08-15: decisao anulada. O ficheiro ALOTAIBI et al., 2022.pdf contem o DOI 10.1038/s41598-022-09723-7, nao o 10.3390/buildings12081203 desta linha. Aguarda o PDF correto.] ¦ [C3 Aceito 2026-06-13: material estrutural moldável; PDF conferido (autor/título)] ¦ [C4 Aceito 2026-06-14 (leitura 3+pg): relacionado a construcao civil] [C5 Aceito 2026-06-21: OPEN Life cycle assessment; particles. A life cycle assessment (LCA) study was conducted to compare ] [C6 Aceito 2026-06-21: material principal global/exportável; não envolve material geograficamente restrito] ¦ [C2 Rejeitado 2026-07-12: biocimentação de solo standalone (EICP) vs. cimento — regra biocimento standalone] ¦ [Cascata limpa 2026-07-12: C3-C8 órfãos removidos (col24='P:Aceito'; col25='P:Aceito'; col26='R:Aceito ¦ P:Aceito'; col27='P:Aceito'; col29='R:Aceito') — artigo rejeitado em C2] [E1 metadados 2026-08-24 lote 10: moldavel=Aceito, construcao=Aceito (confianca alta). ] [PDF integrado 2026-08-30 (download automatico por DOI, Unpaywall/mdpi-res/Sci-Hub, pasta BAIXADOS MANUALMENTE): nome/ficheiro casado por DOI e confirmado por leitura (titulo/autor/DOI batem). Valor anterior da celula pdf: None.] [E2 por PDF 2026-09-01 LOTE_121: resist=Rejeitado, co2=nao avaliado (414; 135 kg CO2e/m2/ano) PAG co2=p.p.1 (abstract) e p.9] ¦ LCA de carbono incorporado (BIM-based) de um edificio residencial de alta densidade na India, com estrategias de descarbonizacao. E um caso classico de 'betao estrutural sem classe declarada' (regra explicita do protocolo) - dezenas de m3 de concreto armado inventariados via BIM mas nenhuma classe/MPa em lado nenhum do artigo (as unicas ocorrencias de 'compressive'/'strength' sao titulos de referencias bibliograficas nao relacionadas). Rejeitado por ausencia. CO2: carbono incorporado baseline = 414 kg CO2e/m2/ano, reduzivel a 135 kg CO2e/m2/ano com estrategias de descarbonizacao (abstract, p.1; detalhado p.9) - normalizado por m2 de area, teria passado no criterio 2. Como a resistencia ja fechou Rejeitado, CO2 fica nao avaliado; valor registado para referencia. |  | Aceito | Aceito | Aceito | Aceito |  | Rejeitado |  |  |  | 2 | E2_resistencia
Life Cycle Assessment of an Innovative Hybrid Highway Bridge Made of an Aluminum Deck and Glulam Timber Beams | Beudon, Camille and Oudjene, Marc and Djedid, Amar and Annan, Charles-Darwin and Fafard, Mario | BUILDINGS | 2022 | Web of Science |  | 12 | Reinforced concrete and steel are the most commonly used materials in bridge applications in Quebec (Canada). The production of these materials has a significant environmental impact and contributes to the scarcity of non-renewable resources due to the numerous maintenance requirements during the life of the structure. Consequently, there are governmental initiatives and efforts in the province of Quebec to promote the use of aluminum and engineered wood in the construction and rehabilitation of roadway bridges. Those two materials are not widely used due to the short-term vision of decision makers and the lack of technical knowledge for structural uses in highway bridge structures. However, they can be competitive materials due to their local production, durability and recyclability. The life cycle assessment method allows for an analysis of the use of complementary materials, considering all the stages of the life cycle of a structure. The comparison of a roadway bridge made of an aluminum deck on glulam timber beams against a bridge made of an aluminum deck on steel girders shows that, due to the local production and low environmental impact of glulam timber, the aluminum-to-timber bridge is economically and environmentally more advantageous than the aluminum-to-steel bridge. Similarly, a comparison of this alternative aluminum/wood solution to the conventional concrete slab-on-steel girder bridge solution shows a decrease in overall cost by 86\% and a decrease in environmental impacts by 88\% due to the ease of prefabrication and the relatively low number of interventions over its lifetime. | Article | 10.3390/buildings12101616 | BEUDON et al., 2022.pdf |  | Oudjene, M (Corresponding Author), Laval Univ, Civil \& Water Engn Dept, 1065 Ave Mecine, Quebec City, PQ G1V 0A6, Canada. Oudjene, M (Corresponding Author), Laval Univ, Aluminium Res Ctr REGAL, 1065 Ave Mecine, Quebec City, PQ G1V 0A6, Canada. Beudon, Camille; Oudjene, Marc; Djedid, Amar; Annan, Charles-Darwin; Fafard, Mario, Laval Univ, Civil \& Water Engn Dept, 1065 Ave Mecine, Quebec City, PQ G1V 0A6, Canada. Oudjene, Marc; Djedid, Amar; Annan, Charles-Darwin; Fafard, Mario, Laval Univ, Alum |  | bridges; glulam timber beams; aluminum deck; life cycle assessment; Quebec climate |  |  | English |  | Rejeitado | R:Aceito ¦ P:Aceito | R:Aceito | ponte híbrida inovadora (RC/aço) — LCA | R:Aceito ¦ P:Aceito | R:Aceito ¦ P:Aceito | R:Aceito ¦ P:Aceito | R:Aceito ¦ P:Aceito |  | R:Aceito |  | [C3 Aceito 2026-06-13: material estrutural moldável; PDF conferido (autor/título)] ¦ [C4 Aceito 2026-06-14 (leitura 3+pg): relacionado a construcao civil] [C5 Aceito 2026-06-21: Life Cycle Assessment of an Innovative Hybrid Highway; Life Cycle Assessment of an cont] [C6 Aceito 2026-06-21: material principal global/exportável; não envolve material geograficamente restrito] [E1 2026-08-24: E1_moldavel=Aceito, E1_construcao=Aceito — migrados das decisoes P: dos antigos C3/C4, tomadas por leitura de PDF] [E2 por PDF 2026-08-25 LOTE_76: resist=Rejeitado, co2=nao avaliado ¦ Tab.1 (p.5) da apenas propriedades de projecto do aluminio e do glulam (E, Fu, Fy, Fb, Fwu, Fv, Fwy, Fcp) para uma ponte rodoviaria hibrida; nenhuma e resistencia de compressao de uma mistura testada. O unico valor proximo de compressao (Fcp=7.5 MPa,] |  | Aceito | Aceito | Aceito | Aceito |  | Rejeitado |  |  |  | 2 | E2_resistencia
Life-Cycle Assessment of Contemporary and Classical Seismic Retrofitting Approaches Applied to a Reinforced Concrete Building in Israel | Pushkar, Svetlana and Halperin, Ido and Ribakov, Yuri | BUILDINGS | 2022 | Web of Science |  | 12 | This study aims to select an eco-friendly earthquake-resistant design using life-cycle assessments (LCAs). The study compares LCAs of three retrofitting cases: concrete shear-wall strengthening (Case 1); reinforced concrete column jacketing with shear-wall strengthening (Case 2); and high-damping rubber bearing base isolation with viscous fluid damping devices (Case 3). These cases were applied to a five-story reinforced concrete building built according to the design principles widely used in Israel in the 1970s. The seismic-bearing capacity of the retrofitted building was improved in all three cases, where Case 3 was observed as being the most effective retrofitting measure. The environmental performance of the retrofitting measures was assessed using the ReCiPe 2016 midpoint, which indicated that Case 3 was the best with the least environmental impact, Case 1 was intermediate with moderate environmental impact, and Case 2 was the worst with the most environmental impact. However, the ReCiPe 2016 endpoint single-score results showed that Case 3 caused significantly less damage than Cases 1 and 2, which caused similar significant environmental damage. These results indicate that LCA should be used to select an eco-friendly earthquake-resistant design. | Article | 10.3390/buildings12111854 | PUSHKAR et al., 2022.pdf |  | Pushkar, S (Corresponding Author), Ariel Univ, Dept Civil Engn, IL-40700 Ariel, Israel. Pushkar, Svetlana; Halperin, Ido; Ribakov, Yuri, Ariel Univ, Dept Civil Engn, IL-40700 Ariel, Israel. |  | reinforced concrete; seismic retrofit; life-cycle assessment; two-stage nested ANOVA; HDRB base isolation; shear-wall strengthening; RC column jacketing |  |  | English |  | Inconclusivo | R:Aceito ¦ P:Aceito | R:Aceito ¦ P:Aceito | concreto armado em reforco sismico de edificio residencial de cinco pisos em Israel - paredes de corte de betao (15 cm, 1% de armadura), encamisamento de pilares em concreto C30 (8 cm no Caso 2, 4 cm no Caso 3, 1,2% de armadura), vigas perimetrais e reforco de fundacoes; comparado com isolamento de base por apoios de borracha de alto amortecimento com amortecedores viscosos | R:Aceito ¦ P:Aceito | R:Aceito ¦ P:Aceito | R:Aceito ¦ P:Aceito | R:Aceito ¦ P:Aceito |  | R:Aceito |  | [PDF SOLTO 2026-08-16 (Opcao A): a celula pdf apontava para 'PUSHKAR et al., 2022b.pdf', que e da linha 4483. Evidencia: DOI ma15030889 presente; buildings12111854 ausente. Esta linha fica pendente de download.] ¦ [COLISAO DE PDF 2026-08-15: decisao anulada. O ficheiro PUSHKAR et al., 2022b.pdf contem o DOI 10.3390/ma15030889, nao o 10.3390/buildings12111854 desta linha. Aguarda o PDF correto.] ¦ [C3 Aceito 2026-06-13: material estrutural moldável; PDF conferido (autor/título)] ¦ [C4 Aceito 2026-06-14 (leitura 3+pg): relacionado a construcao civil] [C5 Aceito 2026-06-21: used for a structural dynamic time-history analysis of the retrofitted buildings. Life cycle assessm] [C6 Aceito 2026-06-21: material principal global/exportável; não envolve material geograficamente restrito] [pdf atribuido 2026-08-23: PUSHKAR et al., 2022.pdf — reatribuido da linha 4286: DOI 10.3390/buildings12111854 impresso na frente, confirmado no Drive] [retriagem por PDF 2026-08-23: C1=P:Aceito; C2=P:Aceito; C3=P:Aceito; C4=P:Aceito; C5=P:Aceito; C6=P:Aceito. Evidencia C5: ACV propria cradle-to-gate com ReCiPe 2016 midpoint e endpoint single-score, inventario Ecoinvent v3.2. Valor atribuido ao proprio material na Tabela 6: 'GWP (kg CO2) - Concrete (1 kg): 0.122; Steel (1 kg): 2.31; Rubber (1 kg): 4.73; Transport (1 tkm): 0.376'. Os totais por caso ] [E1 2026-08-24: E1_moldavel=Aceito, E1_construcao=Aceito — migrados das decisoes P: dos antigos C3/C4, tomadas por leitura de PDF] [E2 por PDF 2026-08-25 LOTE_76: resist=Aceito (30 MPa (classe C30, EN 206)), co2=Aceito (0.122 kg CO2/kg concreto (fator); ver tambem totais abso) PAG res=p.6-7, texto co2=p.11, Tab.6 (fator); p.15, Fig.8 (total) AVISO: sem amostras proprias FONTE EXTERNA: base de dados de inventario: EcoInvent v3.2 (ReCiPe 2016 midpoint H) ¦ Edificio de Israel dos anos 1970, retrofit sismico. Colunas existentes em C20 (p.3, exactamente no limiar, conta pela regra '20 nao esta abaixo de 20'), encamisamento (jacketing de 8cm) e amortecedores viscosos com contraventamento em C30 (p.6-7) - c] |  | Aceito | Aceito | Aceito | Aceito |  | Aceito | Aceito
Retrofit of Building Facade Using Precast Sandwich Panel: An Integrated Thermal and Environmental Assessment on BIM-Based LCA | Tushar, Quddus and Zhang, Guomin and Bhuiyan, Muhammed A. A. and Navaratnam, Satheeskumar and Giustozzi, Filippo and Hou, Lei | BUILDINGS | 2022 | Web of Science |  | 12 | The study conducts a comprehensive life cycle assessment (LCA) of precast sandwich panels by integrating operational and embodied phases detailing thermal efficiency and environmental impacts. The analytical regression model is developed for climatic diversity and design variables using the energy rating tool FirstRate5 to compare with a conventional brick veneer construction. LCA is performed on the building information modeling (BIM) platform to connect operational energy and express the relative embodied impacts of insulation constituents, compressive strength, reinforcement, and mix design. Monte Carlo simulation shows significant advantages of concrete sandwich panels in reducing operational H/C loads over building service life. LCA reveals a 100 mm thick external precast concrete wall with 50\% fly ash reduces CO2 emission and energy demand by 54.7\% and 75.9\% consecutively against the benchmark. Moreover, it comprises 84.31\% of the total building mass, accountable for only 53.27\% of total CO2 emission and 27.25\% of energy demand, which is comparatively lower than other materials. In the case of selecting lining insulation, a broader benefit is identified for extruded polystyrene (XPS) and expanded polystyrene (EPS) boards due to their relative weight, thickness, and environmental impacts. Representative equations of energy efficiency and impact assessment will assist in adopting sandwich panels for new construction and refurbishment with relative dimensions. | Article | 10.3390/buildings12122098 | TUSHAR, 2022.pdf |  | Zhang, GM (Corresponding Author), RMIT Univ, Sch Engn, Melbourne, Vic 3001, Australia. Tushar, Quddus; Zhang, Guomin; Bhuiyan, Muhammed A. A.; Navaratnam, Satheeskumar; Giustozzi, Filippo; Hou, Lei, RMIT Univ, Sch Engn, Melbourne, Vic 3001, Australia. |  | precast sandwich panel; life cycle assessment (LCA); thermal simulation; multiple linear regression analysis (MLRA); sensitivity analysis; optimization |  |  | English |  | Rejeitado | R:Aceito | R:Rejeitado | [8 empty] | [Reavaliado por título/resumo: C2 era R:Aceito] [C2 Rejeitado] Retrofit de fachada com painéis sanduíche pré-moldados (envoltória) + foco térmico/operacional — não-estrutural [Validação PDF 2026-06-12: pdfplumber, extração OK, autor conferido] [Status 2026-06-21: →Rejeitado (veredito Rejeitado em C2)] ¦ [2026-08-03 reset auditoria - retriagem do zero por resumo] Cascata C1-C8 zerada (estava com R:Rejeitado no meio de uma cascata já iniciada por PDF, sem P:Rejeitado explícito). Valores anteriores: {'C1': 'R:Aceito ¦ P:Aceito', 'C2': 'R:Rejeitado', 'material_C2': None, 'C3': 'R:Aceito', 'C4': 'R:Aceito', 'C5': 'R:Aceito', 'C6': 'R:Aceito', 'C8': None}. C1 reavaliado: Aceito (ano>=2006). ¦ [2026-08-03 C2 retriado por resumo: Rejeitado] painel sanduíche pré-moldado como revestimento de fachada -- painel de fachada, mesmo sendo concreto [E1 metadados 2026-08-24 lote 10: moldavel=Aceito, construcao=Aceito (confianca media). painel sanduiche pre-fabricado: aceite porque o estudo desce ao mix design, teor de cinza volante e resistencia a compressao do betao, e nao so ao produto] [E2 por PDF 2026-08-25 LOTE_76: resist=Aceito (34.47 psi convertido (3000 psi=20.68 MPa; 5000 psi=34.47 MPa)), co2=Aceito (14321 kg CO2-eq/m3 (unidade de painel - FU declarada com) PAG res=p.16, Tab.7 co2=p.16, Tab.7 FONTE EXTERNA: base de dados de inventario: GaBi 6 / Ecoinvent ¦ Retrofit de fachada com painel sandwich pre-fabricado, LCA baseada em BIM. Tab.7 (p.16) cruza resistencia de projecto (3000 psi cast-in-place=20.68 MPa; 5000 psi precast/cast-in-place=34.47 MPa) com GWP (kg CO2-eq) para a mesma unidade funcional (pro] |  | Aceito | Aceito | Aceito | Aceito |  | Aceito | Aceito
Waste Glass Upcycling Supported by Alkali Activation: An Overview | Zafar, Muhammad Jamshaid and Elsayed, Hamada and Bernardo, Enrico | MATERIALS | 2024 | Web of Science |  | 17 | Alkali-activated materials are gaining much interest due to their outstanding performance, including their great resistance to chemical corrosion, good thermal characteristics, and ability to valorise industrial waste materials. Reusing waste glasses in creating alkali-activated materials appears to be a viable option for more effective solid waste utilisation and lower-cost products. However, very little research has been conducted on the suitability of waste glass as a prime precursor for alkali activation. This study examines the reuse of seven different types of waste glasses in the creation of geopolymeric and cementitious concretes as sustainable building materials, focusing in particular on how using waste glasses as the raw material in alkali-activated materials affects the durability, microstructures, hydration products, and fresh and hardened properties in comparison with using traditional raw materials. The impacts of several vital parameters, including the employment of a chemical activator, gel formation, post-fabrication curing procedures, and the distribution of source materials, are carefully considered. This review will offer insight into an in-depth understanding of the manufacturing and performance in promising applications of alkali-activated waste glass in light of future uses. The current study aims to provide a contemporary review of the chemical and structural properties of glasses and the state of research on the utilisation of waste glasses in the creation of alkali-activated materials. | Review | 10.3390/ma17092169 | ZAFAR et al., 2024 - ma17092169.pdf |  | Elsayed, H; Bernardo, E (Corresponding Author), Univ Padua, Dept Ind Engn, Via Marzolo 9, I-35131 Padua, Italy. Zafar, Muhammad Jamshaid; Elsayed, Hamada; Bernardo, Enrico, Univ Padua, Dept Ind Engn, Via Marzolo 9, I-35131 Padua, Italy. |  | alkali-activated materials; waste glass; porous geopolymers; sustainable building materials |  |  | English |  | Rejeitado | R:Aceito | R:Aceito |  | C3: R:Aceito; C4: R:Aceito; C5: R:Rejeitado |  | C5 Rejeitado — sem menção a CO₂/GEE/ACV [E1 metadados 2026-08-24 lote 10: moldavel=Aceito, construcao=Aceito (confianca alta). ] [Reaberto 2026-08-31, a pedido da Kie: status Rejeitado->Inconclusivo. A rejeicao da cascata antiga (C1-C8) foi decidida so por R: (resumo), nunca confirmada por leitura de PDF - nao conta como decisao final debaixo do sistema novo. A linha ja passou Etapa 1 (moldavel/construcao=Aceito) e aguarda avaliacao na Etapa 2.] ¦ [E2 2026-09-03] PDF integrado (MDPI VoR, 10.4MB, baixado pela Kie; copia comprimida para renderizar, apagada). E2_resistencia=Aceito: revisao que compila resistencias a compressao de AAMs com vidro residual - 40 MPa (argamassa com >70% po de vidro), 77 e 80 MPa (fibra de vidro alcali-ativada) (secoes 2.x). E2_co2=Rejeitado: CO2 so qualitativo ("reduce CO2 emissions"), nenhum valor em texto ou figuras (paginas renderizadas). Sai na Etapa 2. |  | Aceito | Aceito | Aceito | Aceito |  | Aceito | Rejeitado |  |  | 2 | E2_co2
A Review on Emerging Cementitious Materials, Reactivity Evaluation and Treatment Methods | Jhatial, Ashfaque Ahmed and Nováková, Iveta and Gjerløw, Eirik | Buildings | 2023 | Scopus |  | 13 | Alternative to traditional concrete, sustainable concrete reduces cement content, waste management issues, and CO2 emissions. To achieve sustainable concrete, waste materials can be used as supplementary cementitious materials (SCMs) to partially replace cement. Fly ash, ground-granulated blast furnace slag, and silica fume have been heavily studied as SCMs. However, due to the retirement of coal-fired power plants and switching to renewable energy, existing SCMs are losing their dominance. With SCMs becoming more widely accepted as partial cement substitutes, there is fear that the current supply will not meet future demand. As a result, researchers have been looking for alternative SCMs. The circular economy can be achieved by reusing non-hazardous construction and demolition materials, timber, and metal/steel production waste as SCMs. This article discusses emerging SCMs, reactivity evaluation methods, their limitations, and treatment methods that may improve reactivity. Emerging SCMs can replace existing SCMs in quantity, but their supply to cement factories and low reactivity due to stable crystallinity hinders their use. Among treatment methods, particle size reduction effectively enhances reactivity; however, very fine SCM may increase the overall water demand due to the large surface area. Decades-old reactivity evaluation methods have relatively weak correlations and thus misreport the reactivity of SCMs. Newer R3 models, such as calorimetry and bound water, give the best correlations (R ≥ 0.85) for 28-day relative strength and better performance. Additionally, more concrete testing with emerging SCMs under different durability and environmental protection conditions is required and life cycle assessments are needed to determine their regional environmental impact. © 2023 by the authors. | Review | 10.3390/buildings13020526 | JHATIAL et al., 2023.pdf | https://www.scopus.com/inward/record.uri?eid=2-s2.0-85149209478&doi=10.3390%2fbuildings13020526&partnerID=40&md5=87fa022d7068910ab65795fe56ed5757 |  | environmental hazards; natural resources conservation; reactivity testing; supplementary cementitious materials (SCMs); sustainable concrete recycling; treatment methods |  |  |  | English | Cited by: 32; All Open Access, Gold Open Access, Green Open Access | Rejeitado | R:Aceito ¦ P:Aceito | R:Aceito | materiais cimentícios emergentes — revisão | R:Aceito ¦ P:Aceito | R:Aceito ¦ P:Aceito | R:Aceito ¦ P:Aceito | R:Aceito ¦ P:Aceito |  | R:Aceito |  | [C3 Aceito 2026-06-13: material estrutural moldável; PDF conferido (autor/título)] ¦ [C4 Aceito 2026-06-14 (leitura 3+pg): relacionado a construcao civil] [C5 Aceito 2026-06-21: management issues, and CO2 emissions. To achieve sustainable concrete, waste materials can be; durab] [C6 Aceito 2026-06-21: material principal global/exportável; não envolve material geograficamente restrito] [E1 2026-08-24: E1_moldavel=Aceito, E1_construcao=Aceito — migrados das decisoes P: dos antigos C3/C4, tomadas por leitura de PDF] [E2 por PDF 2026-08-25 LOTE_76: resist=Aceito (41.65 MPa), co2=Rejeitado PAG res=p.9, texto co2= AVISO: sem dados proprios FONTE EXTERNA: De Magalhaes et al. [117] (IOT em argamassa, p.9); Kuo et al. [40] (GGBS dia 28, p.4); Parron-Rubio et al. [139]; outros estudos citados na revisao, v ¦ Revisao sobre materiais cimenticios emergentes (residuos de mineracao, tratamento e reactividade). Compila resistencias de compressao de multiplos estudos primarios sobre o proprio objecto da revisao (argamassas/concretos com residuos incorporados), ] | aglomerante_alternativo | Aceito | Aceito | Aceito | Aceito |  | Aceito | Rejeitado |  |  | 2 | E2_co2
Life Cycle Assessment of Concrete Using Copper Slag as a Partial Cement Substitute in Reinforced Concrete Buildings | de Pedro, John Paul Q. and Lagao, Jil Andrew T. and Ongpeng, Jason Maximino C. | BUILDINGS | 2023 | Web of Science |  | 13 | Cement, one of the main components of concrete, poses environmental risks, accounting for 7\% of total global carbon emissions. To alleviate the environmental hazards related to cement manufacturing, supplementary cementitious materials (SCM) are employed to reduce the usage of cement in concrete. One SCM used is copper slag (CS). In this study, a life cycle assessment (LCA) is conducted by investigating the environmental impacts of concrete replacing different percentage of cement with CS. As a case study, the LCA was performed for low-rise and mid-rise structures designed with varying concrete strengths, and a cost analysis was performed for these structures when replacing different percentages of cement with CS. Based on the results, the usage of CS was established as being beneficial to the impact categories ADP (Abiotic Depletion Potential (Fossil)) and GWP (Global Warming Potential), but exerted damaging effects on ADP (Abiotic Depletion Potential) and HTP (Human Toxicity Potential). On the basis of the cost analysis, the use of CS as a partial cement replacement was found to reduce building costs by a maximum of 1.4\%, which is statistically significant. When evaluating the risk in comparison to the benefit of using CS in buildings, it was found that the negative environmental influence outweighed the favorable influence and cost savings resulting from the use of CS as a cement alternative. However, when only considering GWP, which is the standard procedure for environmental assessment in buildings, the use of CS as a partial cement substitute in buildings was regarded as being beneficial, yielding a 12.80\% reduction in carbon emissions. | Article | 10.3390/buildings13030746 | DE PEDRO et al., 2023.pdf |  | de Pedro, JPQ (Corresponding Author), De La Salle Univ, Dept Civil Engn, 2401 Taft Ave, Manila 0922, Philippines. de Pedro, John Paul Q.; Lagao, Jil Andrew T.; Ongpeng, Jason Maximino C., De La Salle Univ, Dept Civil Engn, 2401 Taft Ave, Manila 0922, Philippines. |  | building; sustainability; recycling; concrete buildings; copper slag; life cycle assessment; supplementary cementitious materials |  |  | English |  | Inconclusivo | R:Aceito ¦ P:Aceito | R:Aceito | concreto com escória de cobre — LCA | R:Aceito ¦ P:Aceito | R:Aceito ¦ P:Aceito | R:Aceito ¦ P:Aceito | R:Aceito ¦ P:Aceito |  | R:Aceito |  | [C3 Aceito 2026-06-13: material estrutural moldável; PDF conferido (autor/título)] ¦ [C4 Aceito 2026-06-14 (leitura 3+pg): relacionado a construcao civil] [C5 Aceito 2026-06-21: Life Cycle Assessment of Concrete Using Copper Slag as a; for 7% of total global carbon emissions. T] [C6 Aceito 2026-06-21: material principal global/exportável; não envolve material geograficamente restrito] [E1 2026-08-24: E1_moldavel=Aceito, E1_construcao=Aceito — migrados das decisoes P: dos antigos C3/C4, tomadas por leitura de PDF] [E2 por PDF 2026-08-25 LOTE_76: resist=Aceito (41.4 MPa), co2=Aceito (293.75 kg CO2 eq/m3 (tambem 50639.46 kg CO2eq para edific) PAG res=p.3, texto/tabela co2=p.14, texto ¦ LCA de concreto com escoria de cobre (CS) como substituto parcial de cimento em edificios de concreto armado nas Filipinas (estudo proprio). Metodo de dosagem ACI 211-09 (p.3) calculou 4 misturas de projecto: 20.7/27.5/34.5/41.4 MPa aos 28 dias, cada] | aglomerante_alternativo | Aceito | Aceito | Aceito | Aceito |  | Aceito | Aceito
Analyze Differences in Carbon Emissions from Traditional and Prefabricated Buildings Combining the Life Cycle | Zhou, Fang and Ning, Yibo and Guo, Xinran and Guo, Sandang | BUILDINGS | 2023 | Web of Science |  | 13 | Construction, as an important producer of energy, material, and waste emissions, the high energy consumption problem has not been solved. Prefabricated buildings have become more and more popular and promoted in China in recent years. This study takes prefabricated buildings and traditional cast-in-situ buildings as research objects and divides the buildings into five stages: factory building materials production, component transportation, field installation, use, and demolition. In addition, the paper presents the calculation method of carbon emissions in five stages of construction. By calculating the carbon emissions of the two buildings in five stages, the total carbon emissions of the two buildings and the differences in carbon emissions are obtained. In particular, in this case, the prefabricated buildings and traditional cast-in-situ buildings were constructed at the same time and in the same place. It is concluded that prefabricated buildings can reduce carbon emissions by about 86 kg per square meter compared with traditional cast-in-situ buildings. In all stages of carbon emissions, the field installation stage produces the most carbon emissions. Prefabricated buildings consume more concrete, steel bar, and diesel and fewer wall materials than traditional cast-in-situ buildings. | Article | 10.3390/buildings13040874 | ZHOU et al., 2023 - buildings13040874.pdf |  | Zhou, F; Guo, SD (Corresponding Author), Henan Agr Univ, Coll Informat \& Management Sci, Zhengzhou 450046, Peoples R China. Zhou, Fang; Ning, Yibo; Guo, Xinran; Guo, Sandang, Henan Agr Univ, Coll Informat \& Management Sci, Zhengzhou 450046, Peoples R China. |  | prefabricated building; carbon emissions; traditional cast-in-situ building; life cycle assessment |  |  | English |  | Rejeitado | R:Aceito | R:Aceito |  | R:Aceito | R:Aceito | R:Aceito | R:Aceito |  | R:Aceito |  | [PDF SOLTO 2026-08-16 (Opcao A): a celula pdf apontava para 'ZHOU et al., 2023.pdf', que e da linha 4863. Evidencia: DOI jcem.2023.19565 presente; buildings13040874 ausente. Esta linha fica pendente de download.] ¦ [COLISAO DE PDF 2026-08-15: decisao anulada. O ficheiro ZHOU et al., 2023.pdf contem o DOI 10.3846/jcem.2023.19565, nao o 10.3390/buildings13040874 desta linha. Aguarda o PDF correto.] ¦ [C3 Aceito 2026-06-13: material estrutural moldável; PDF conferido (autor/título)] ¦ [C4 Aceito 2026-06-14 (leitura 3+pg): relacionado a construcao civil] [C5 Aceito 2026-06-21: Zhi Wu ZHOU*, Juli�n ALCAL�, V�ctor YEPES; 2014). The Intergovernmental Panel on climate change ] [C6 Aceito 2026-06-21: material principal global/exportável; não envolve material geograficamente restrito] [E1 metadados 2026-08-24 lote 10: moldavel=Aceito, construcao=Aceito (confianca alta). ] [PDF integrado 2026-08-30 (download automatico por DOI, Unpaywall/mdpi-res/Sci-Hub, pasta BAIXADOS MANUALMENTE): nome/ficheiro casado por DOI e confirmado por leitura (titulo/autor/DOI batem). Valor anterior da celula pdf: None.] [E2 por PDF 2026-09-01 LOTE_121: resist=Rejeitado, co2=nao avaliado (321.3 kgCO2eq/m3 (fator de emissao do concreto no inventario)) PAG co2=p.p.7, tabela] ¦ Comparacao de emissoes de carbono entre construcao tradicional (cast-in-situ) e pre-fabricada, metodologia de ciclo de vida (China). Nenhum valor de resistencia mecanica declarado em lado nenhum do texto - a unica ocorrencia de 'strength' e um titulo de documento normativo chines sem relacao com resistencia de material, e 'precast'/'compressive' so aparecem em titulos de referencias bibliograficas. Rejeitado por ausencia. CO2: tabela de inventario de fatores de emissao (p.7) traz concreto = 321,3 kgCO2eq/m3 (e outros materiais por unidade), usado para calcular o total do projeto - normalizado por m3, teria passado no criterio 2. Como a resistencia ja fechou Rejeitado, CO2 fica nao avaliado; valor registado para referencia. |  | Aceito | Aceito | Aceito | Aceito |  | Rejeitado |  |  |  | 2 | E2_resistencia
Timber Construction as a Solution to Climate Change: A SystematicLiterature Review | Tupenaite, Laura and Kanapeckiene, Loreta and Naimaviciene, Jurga andKaklauskas, Arturas and Gecys, Tomas | BUILDINGS | 2023 | Web of Science |  | 13 | The built environment significantly contributes to climate change. There is pressure on the construction industry to find and use alternative sustainable environmentally friendly building materials to reduce the climate impact. Timber is increasingly being considered in the literature and used as a viable alternative for steel and concrete in both residential and non-residential building projects as it is a renewable material and has multiple benefits for reducing carbon (CO2) emissions and consequently climate change. This study aims to research the benefits of sustainable timber construction in terms of climate change. To achieve this aim, a systematic literature review was performed based on the research conducted between 1998 and 2022. For this purpose, research papers were searched from the Web of Science database and screened by applying a combination of keywords and the criteria for academic publication selection, including climate change, timber or wooden building, renewable material, sustainable material, carbon sink, carbon reduction, embodied energy, lifecycle assessment, and the circular economy. Further, a quantitative analysis of publications was performed using a science mapping approach, and qualitative content analysis was then conducted in three areas of research: timber as a sustainable construction material, the carbon storage of and reduction in GHG/CO2 emissions, and the circular economy. Research trends, general findings, and knowledge gaps were identified, and future research directions were indicated. The literature review proves that timber construction is a potential solution to reduce climate change. | Review | 10.3390/buildings13040976 | TUPENAITE, 2023.pdf |  | Tupenaite, L (Corresponding Author), Vilnius Gediminas Tech Univ, Fac Civil Engn, Dept Construct Management \& Real Estate, Sauletekio Al 11, LT-10223 Vilnius, Lithuania.Tupenaite, Laura; Kanapeckiene, Loreta; Naimaviciene, Jurga; Kaklauskas, Arturas, Vilnius Gediminas Tech Univ, Fac Civil Engn, Dept Construct Management \& Real Estate, Sauletekio Al 11, LT-10223 Vilnius, Lithuania.Gecys, Tomas, Vilnius Gediminas Tech Univ, Fac Civil Engn, Dept Steel \& Composite Struct, Sauletekio Al 11, LT-1 |  | timber construction; climate change; systematic literature review;science mapping; future research directions |  |  | English |  | Rejeitado | R:Aceito ¦ P:Aceito | R:Aceito | construção em madeira como solução climática | R:Aceito ¦ P:Aceito | R:Aceito ¦ P:Aceito | R:Aceito ¦ P:Aceito | R:Aceito ¦ P:Aceito |  | R:Aceito |  | [C3 Aceito 2026-06-13: material estrutural moldável; PDF conferido (autor/título)] ¦ [C4 Aceito 2026-06-14 (leitura 3+pg): relacionado a construcao civil] [C5 Aceito 2026-06-21: Timber Construction as a Solution to Climate Change:; Citation: Tupenaite, L.; Abstra] [C6 Aceito 2026-06-21: material principal global/exportável; não envolve material geograficamente restrito] [E1 2026-08-24: E1_moldavel=Aceito, E1_construcao=Aceito — migrados das decisoes P: dos antigos C3/C4, tomadas por leitura de PDF] [E2 por PDF 2026-08-25 LOTE_76: resist=Rejeitado, co2=nao avaliado (3.9 t CO2eq/tonelada de madeira seca (reducao citada, ) PAG res= co2=p.10 (registado por referencia, ver nota) FONTE EXTERNA: Sathre e O'Connor [38], citado na revisao ¦ Revisao sistematica bibliometrica sobre construcao em madeira e mudanca climatica (VOSviewer/CiteSpace, coautoria e co-ocorrencia de palavras-chave). Nenhuma mencao numerica a resistencia de compressao de material em todo o documento - as 3 ocorrenci] |  | Aceito | Aceito | Aceito | Aceito |  | Rejeitado |  |  |  | 2 | E2_resistencia
Investigating the Effects of Concrete Mix Design on the Environmental Impacts of Reinforced Concrete Structures | Mostafaei, Hasan and Badarloo, Baitollah and Chamasemani, Niyousha Fallah and Rostampour, Muhammad Ali and Lehner, Petr | BUILDINGS | 2023 | Web of Science |  | 13 | This study examines the impact of mix design parameters on the environmental effects of producing concrete and reinforced concrete buildings by conducting a life cycle assessment (LCA) and carbon footprint analysis (CFA). The study is limited to the cradle-to-gate phase, including the extraction and production of raw materials for concrete production, as well as concrete and rebar production, material transportation, and delivery to the construction site for reinforced concrete structures. Three concrete mix designs based on the American Concrete Institute (ACI) 211-09 standard, with compressive strengths of 20, 30, and 40 MPa, were analyzed. The results indicate that cement was the primary contributor to environmental impacts, accounting for approximately 90\% of the carbon footprint. Sand, gravel, and admixtures followed cement in their impact on LCA results. Water usage in concrete production had a negligible effect on LCA indicators. Moreover, to determine how mix design parameters impact the carbon footprint of reinforced concrete buildings, three four-story structures were designed. The results show that in reinforced concrete buildings, concrete was a significant contributor to environmental impacts, accounting for over 50\% of all indicators in the IMPACT 2002+ and CML baseline 2000 methods, except for resources and acidification. The study underscores the importance of considering mix design parameters in reducing the carbon footprint of reinforced concrete buildings and provides valuable insights into their environmental impacts. The findings indicate that cement is the main driver of environmental impacts in both assessment methods, accounting for around 90\% of the carbon footprint. Additionally, concrete plays a substantial role in environmental effects, contributing to over 50\% of all indicators measured in the methods used for evaluating environmental impacts. | Article | 10.3390/buildings13051313 | MOSTAFAEI, 2023.pdf |  | Badarloo, B (Corresponding Author), Qom Univ Technol QUT, Dept Civil Engn, Qom 3718146645, Iran. Lehner, P (Corresponding Author), VSB Tech Univ Ostrava, Fac Civil Engn, Dept Struct Mech, Ludvika Podeste 1875-17, Ostrava 70833, Czech Republic. Mostafaei, Hasan, Univ Technol Sydney, Sch Civil \& Environm Engn, Sydney, NSW 2007, Australia. Badarloo, Baitollah, Qom Univ Technol QUT, Dept Civil Engn, Qom 3718146645, Iran. Chamasemani, Niyousha Fallah, Politecn Milan, Dept Civil \& Environm Engn, I-2 |  | life cycle assessment (LCA); reinforced concrete structure; environmental impacts; concrete mix design |  |  | English |  | Elegível | R:Aceito ¦ P:Aceito | R:Aceito | efeitos do design de mistura de concreto | R:Aceito ¦ P:Aceito | R:Aceito ¦ P:Aceito | R:Aceito ¦ P:Aceito | R:Aceito ¦ P:Aceito |  | R:Aceito |  | [C3 Aceito 2026-06-13: material estrutural moldável; PDF conferido (autor/título)] ¦ [C4 Aceito 2026-06-14 (leitura 3+pg): relacionado a construcao civil] [C5 Aceito 2026-06-21: Chamasemani, N.F.; Rostampour, producing concrete and reinforced concrete buildings by cond] [C6 Aceito 2026-06-21: material principal global/exportável; não envolve material geograficamente restrito] [E1 2026-08-24: E1_moldavel=Aceito, E1_construcao=Aceito — migrados das decisoes P: dos antigos C3/C4, tomadas por leitura de PDF] [E2 por PDF 2026-08-25 LOTE_76: resist=Aceito (40 MPa), co2=Aceito (267.193-417.819 kg CO2 eq (por 1 m2 de estrutura, metodo IMPACT200) PAG res=p.9, texto/tabela co2=p.9-10, tabelas ¦ Estudo iraniano (estudo proprio, ACI 211-09) de tres edificios de concreto armado de 4 pisos identicos em geometria, variando apenas a resistencia de projecto do concreto: 20, 30 e 40 MPa aos 28 dias (p.1 e p.9), com tabela completa de dosagem (cimen] |  | Aceito | Aceito | Aceito | Aceito |  | Aceito | Aceito
Research on Carbon Emission of Prefabricated Structure in China | Huang, Yuan and Wang, Anqi | BUILDINGS | 2023 | Web of Science |  | 13 | The comparison of carbon emissions between prefabricated and traditional cast-in-place construction methods in actual example buildings has yielded inconsistent results due to the difficulty in accounting for design parameter uncertainty. Additionally, the carbon-reduction capacity of prefabricated structures remains a topic of debate. This paper investigates the carbon emission reduction capacity of prefabricated concrete frame structures compared to traditional cast-in-place structures, with a focus on addressing design parameter uncertainty. A quantitative model of carbon emissions is established using the subproject quota method and PKPM-PC software. The study evaluates the impact of design parameters, such as slab span and seismic requirements, and calculation parameters, such as carbon emission factor and transport distance, on carbon emissions. The results indicate that prefabricated structures with a higher assembly rate exhibit a stronger emission reduction capacity, mainly due to lower demands for labor and mechanical energy consumption. The study also highlights that prefabricated structures with smaller slab spans and higher seismic requirements have lower carbon emission reduction capacities and can produce greater carbon emissions than cast-in-place structures. Furthermore, the appropriate carbon emission factor for the material used in prefabricated structures is crucial for achieving reliable carbon reduction rates. Finally, the study emphasizes the importance of considering transport as a small but significant factor in structural comparison, as changes in transport distance can significantly impact results. | Article | 10.3390/buildings13051348 | HUANG et al., 2023.pdf |  | Huang, Y (Corresponding Author), Hunan Univ, Coll Civil Engn, Changsha 410082, Peoples R China. Huang, Y (Corresponding Author), Hunan Univ, Coll Civil Engn, Hunan Prov Key Lab Damage Diag Engn Struct, Changsha 410082, Peoples R China. Huang, Yuan; Wang, Anqi, Hunan Univ, Coll Civil Engn, Changsha 410082, Peoples R China. Huang, Yuan, Hunan Univ, Coll Civil Engn, Hunan Prov Key Lab Damage Diag Engn Struct, Changsha 410082, Peoples R China. |  | carbon emission; materialization stage; prefabricated concrete; sensitivity analysis |  |  | English |  | Inconclusivo | R:Aceito ¦ P:Aceito | R:Aceito | emissão de carbono de edifício pré-fabricado | R:Aceito ¦ P:Aceito | R:Aceito ¦ P:Aceito | R:Aceito ¦ P:Aceito | R:Aceito ¦ P:Aceito |  | R:Aceito |  | [C3 Aceito 2026-06-13: material estrutural moldável; PDF conferido (autor/título)] ¦ [C4 Aceito 2026-06-14 (leitura 3+pg): relacionado a construcao civil] [C5 Aceito 2026-06-21: Research on Carbon Emission of Prefabricated Structure; Abstract: The comparison of carbon emissions] [C6 Aceito 2026-06-21: material principal global/exportável; não envolve material geograficamente restrito] [E1 2026-08-24: E1_moldavel=Aceito, E1_construcao=Aceito — migrados das decisoes P: dos antigos C3/C4, tomadas por leitura de PDF] [E2 por PDF 2026-08-25 LOTE_76: resist=Aceito (40 MPa (classe C40)), co2=Aceito (361.80 kg CO2-e/m3 (fator de emissao para C40)) PAG res=p.3, texto co2=p.7, tabela AVISO: sem amostras proprias FONTE EXTERNA: factores de emissao de literatura: [38,40,41] ¦ Estudo de caso chines de estrutura pre-fabricada (dois cenarios de taxa de montagem, 50% e 80%). Materiais declarados como reforco HRB400/HPB300 e 'C40 concrete' (p.3) - classe de projecto do proprio edificio estudado, unica classe usada, sem tabela ] |  | Aceito | Aceito | Aceito | Aceito |  | Aceito | Aceito
Living concrete: Democratizing living walls | Riley, Benjamin and de Larrard, Francois and Malecot, Valery and Dubois-Brugger, Isabelle and Lequay, Herve and Lecomte, Gilles | SCIENCE OF THE TOTAL ENVIRONMENT | 2019 | Web of Science | 281-295 | 673 | Living walls can help bring nature to urban canyons. However, contemporary living walls are cost prohibitive and made of materials with shorter life spans than their buildings. High cost often restricts their use to luxury applications promoting ecological symbolism rather than impactful propagation of urban nature. This study shows an approach to lowering living wall costs and increasing their use by integrating them into the building's structure. Existing living wall systems are hung like curtains from a building's facade; they are made as light as possible to reduce the weight they superimpose. Their lighter materials, e.g., felts and plastics, limit their life cycle. Conversely, combining the living function with the exterior envelope will match a living wall's life cycle to its building, and cost diminishes by eliminating a living wall's secondary support structure. This study focuses on concrete construction, a typology needing ecological evolution. Chosen for its ubiquity, durability, affordability, and plasticity, concrete was tested as a potential growing medium for plants. The result of the study is a new living concrete material and system aimed at advancing biophilic design in cities facing shifting climates and population densification. Presented are a new cast-in-place living wall system, a new concrete and its mechanical properties, verification of constructability, identification of plants suitable to cementitious environments, indoor germination and growth, full-scale tests of a new construction methodology, how concrete's chemical composition affects irrigation water, outdoor germination and perenniality, and a cost analysis showing a 50\% reduction to the installed cost of living walls. Cost savings include plants grown from seed-insitu (eliminating raising plants in a nursery and transplantation), and not using fertilizer (eliminating chemicals and a fertigation system). This study shows how rethinking the current living wall paradigm could shift the industry toward solutions to democratize living walls via lower cost and permanence. (C) 2019 Elsevier B.V. All rights reserved. | Article | 10.1016/j.scitotenv.2019.04.065 | RILEY et al., 2019 - j.scitotenv.2019.04.065.pdf |  | Riley, B (Corresponding Author), 1 Bd Croix Rousse, F-69004 Lyon, France. Riley, Benjamin, Natl Architecture Sch Lyon ENSAL, French Natl Ctr Sci Res, Models \& Simulat Architecture Urbanism \& Landscap, CNRS,UMR 3495,MAP ARIA Lab,Res Unit, Lyon, France. de Larrard, Francois; Dubois-Brugger, Isabelle; Lecomte, Gilles, LCR LafargeHolcim, Lyon, France. Malecot, Valery, Univ Angers, SFR QuaSaV 4207, INRA, IRHS,Agrocampus Ouest, Beaucouze, France. Lequay, Herve, ENSA, MAP ARIA Lab, UMR 3495, Lyon, Fr |  | Living wall technologies; Living concrete; Green infrastructure; Green wall integrated systems; Construction system innovation |  | 0048-9697 | English |  | Rejeitado | R:Aceito | R:Aceito |  | C3: R:Aceito; C4: R:Aceito; C5: R:Rejeitado |  | C5 Rejeitado — sem menção a CO₂/GEE/ACV [E1 metadados 2026-08-24 lote 10: moldavel=Aceito, construcao=Aceito (confianca baixa). 'betao vivo' como meio de crescimento de plantas: parece o caso calibrado 2642, MAS aqui o betao e moldado in loco e e a propria envolvente/estrutura do edificio, co AUDITORIA: living concrete: aqui o betao e MOLDADO IN LOCO e E a propria envolvente do edificio, com ensaios mecanicos e de construtibilidade. Difere da 2642, em que o betao era TRITURADO e virava substrato — ali a aplicacao deixava de ser construcao, aqui continua a ser] [Reaberto 2026-08-31, a pedido da Kie: status Rejeitado->Inconclusivo. A rejeicao da cascata antiga (C1-C8) foi decidida so por R: (resumo), nunca confirmada por leitura de PDF - nao conta como decisao final debaixo do sistema novo. A linha ja passou Etapa 1 (moldavel/construcao=Aceito) e aguarda avaliacao na Etapa 2.] ¦ [Verificacao: DOI nao impresso no manuscrito (accepted manuscript), confirmado via Crossref (titulo + 6 autores + PII S0048969719315840 batem exatamente)] [E2_resistencia Aceito 2026-09-02: pervious concrete (material foco, ~10 MPa) suportado por camada estrutural C25/30 tambem betonada e ensaiada pelos autores - 'C25... signifying a test cylinder strength of 25 N/mm2' (p.10) - 25 MPa >= 20 MPa] [E2_co2 Rejeitado 2026-09-02: zero quantificacao de CO2/GWP/GHG em todo o artigo, e um estudo experimental de materiais/arquitetura sem componente de ACV] |  | Aceito | Aceito | Aceito | Aceito |  | Aceito | Rejeitado |  |  | 2 | E2_co2
Life Cycle Assessment of the Environmental Benefits of Using Wood Products and Planting Trees at an All-Electric University Laboratory | Grossi, Felipe and Ge, Hua and Zmeureanu, Radu | BUILDINGS | 2023 | Web of Science |  | 13 | Many countries across the globe have set targets for different economic sectors, aiming to tackle global warming by reducing the overall carbon footprint of human-related activities. Among these sectors, the building industry stands out as a major consumer of materials and energy resources, making it a key player in achieving carbon neutrality. It is one of the main contributors responsible for energy-related greenhouse gas (GHG) emissions, including both operational emissions and embodied emissions in materials and equipment manufacturing. Nature-based design solutions, such as planting trees in urban spaces, or incorporating the use of wood products, have regained attention in recent years due to their potential to mitigate carbon emissions from buildings. Within this context, this paper presents a comprehensive life cycle assessment (LCA) of a recently built research facility, with a focus on demonstrating how the benefits of nature-based solutions, specifically carbon sequestration from trees and biogenic carbon content in wood products, can be quantified and reported using the latest LCA standards and tools. The analysis is provided under three end-of-life scenarios for wood products: wood incineration with energy recovery, wood landfilling, and wood recycling/repurposing. The results indicate that the set of strategies adopted in this building, i.e., tree planting, the use of wood products, and the end-of-life treatment of materials, can potentially offset carbon emission by 37.2\% up to 83.9\% when included in the LCA, depending on the scenario considered. By continuing to refine LCA standards and tools, and fostering collaboration between researchers, policymakers, and industry professionals, we can advance our understanding and ultimately achieve the widespread adoption of carbon-neutral buildings. | Article | 10.3390/buildings13071584 | GROSSI, 2023.pdf |  | Ge, H (Corresponding Author), Concordia Univ, Ctr Zero Energy Bldg Studies, Dept Bldg Civil \& Environm Engn, Montreal, PQ H3G 1M8, Canada. Grossi, Felipe; Ge, Hua; Zmeureanu, Radu, Concordia Univ, Ctr Zero Energy Bldg Studies, Dept Bldg Civil \& Environm Engn, Montreal, PQ H3G 1M8, Canada. |  | life cycle assessment; nature-based solutions; wood products; trees; biogenic carbon; carbon sequestration; end-of-life benefits; carbon neutral buildings |  |  | English |  | Rejeitado | R:Aceito ¦ P:Aceito | R:Aceito | benefícios ambientais (indústria da construção) | P:Aceito | P:Aceito | P:Aceito | P:Aceito |  | R:Aceito |  | C2 Rejeitado — madeira/wood ¦ [C2 revertido 26/05/2026] Madeira estrutural industrializada reclassificada como Aceito em C2 — geometria customizável por projeto. ¦ [C3 Aceito 2026-06-13: material estrutural moldável; PDF conferido (autor/título)] ¦ [C4 Aceito 2026-06-14 (leitura 3+pg): relacionado a construcao civil] [C5 Aceito 2026-06-21: Life Cycle Assessment of the Environmental Benefits of Using; Zmeureanu, R. Life Cycle ] [C6 Aceito 2026-06-21: material principal global/exportável; não envolve material geograficamente restrito] [E1 2026-08-24: E1_moldavel=Aceito, E1_construcao=Aceito — migrados das decisoes P: dos antigos C3/C4, tomadas por leitura de PDF] [E2 por PDF 2026-08-25 LOTE_76: resist=Rejeitado, co2=nao avaliado (83338 kg CO2eq (total impactos modulos A-C, caso base; b) PAG res= co2=p.6-7 (registado por referencia) ¦ LCA dos beneficios ambientais do uso de produtos de madeira e plantio de arvores num laboratorio universitario all-electric (Future Buildings Laboratory). Zero ocorrencias de 'strength' ou 'compress' em todo o documento - nao ha material moldavel est] |  | Aceito | Aceito | Aceito | Aceito |  | Rejeitado |  |  |  | 2 | E2_resistencia
A Bibliometric Analysis and Visualization of Building Decarbonization Research | Chen, Liming and Ma, Zhili | BUILDINGS | 2023 | Web of Science |  | 13 | The building sector is responsible for approximately 40\% of global energy consumption and carbon emissions, making it a key area of focus in addressing the urgent global challenge of climate change and in achieving the 1.5-degree target. This study concentrated on building decarbonization, using bibliometric and network visualization analyses based on a dataset of 2494 publications retrieved from the Web of Science up to 25 June 2023. Findings revealed a rapid growth in publications, with China being the largest contributor (approximately 31\%). Notably, the journals of Cleaner Production and Applied Energy emerged as the most influential journal in this field. Although leadership teams and authors have gained prominence, cross-national collaboration and communication among them remain limited. Furthermore, an analysis of keywords and co-citations revealed that the main research themes and hotspots encompass ``energy{''}, ``life cycle assessment{''}, ``storage{''}, and related ``models{''} and decarbonization ``strategies{''}. As the field progresses, a clear trend toward multidisciplinary integration and diversified research directions and content was observed. Researchers can further concentrate their efforts on countries with historically limited research but substantial emissions, and enhance international collaboration and interdisciplinary integration. Overall, this study offers valuable insights for researchers and facilitates future investigations in the field of building decarbonization. | Review | 10.3390/buildings13092228 | CHEN, 2023i_2.pdf |  | Ma, ZL (Corresponding Author), Chongqing Univ, Sch Management Sci \& Real Estate, Chongqing 400045, Peoples R China. Chen, Liming; Ma, Zhili, Chongqing Univ, Sch Management Sci \& Real Estate, Chongqing 400045, Peoples R China. |  | building decarbonization; bibliometric analysis; CiteSpace; VOSviewer |  |  | English |  | Rejeitado | R:Aceito | R:Rejeitado | [8 empty] | [Colisão resolvida 2026-06-12: arquivo CHEN, 2023i_1.pdf era do 3817 (bridge edge beams); PDF correto baixado (MDPI buildings13092228) e renomeado CHEN, 2023i_2.pdf] [C8 Rejeitado] Análise bibliométrica (sem dados primários/metodologia original) [Validação PDF 2026-06-12: pdfplumber, extração OK, DOI conferido] ¦ [C3 Aceito 2026-06-13: material estrutural moldável; PDF conferido (autor/título)] ¦ [C4 Aceito 2026-06-14 (leitura 3+pg): relacionado a construcao civil] [C5 Aceito 2026-06-21: carbon emissions, making it a key area of focus in addressing the urgent global challenge of climate] [C6 Aceito 2026-06-21: material principal global/exportável; não envolve material geograficamente restrito] [Status 2026-06-21: →Rejeitado (veredito Rejeitado em C8)] ¦ [2026-08-03 reset auditoria - retriagem do zero por resumo] Cascata C1-C8 zerada (estava com R:Rejeitado no meio de uma cascata já iniciada por PDF, sem P:Rejeitado explícito). Valores anteriores: {'C1': 'R:Aceito ¦ P:Aceito', 'C2': None, 'material_C2': 'análise bibliométrica de pesquisa em descarbonização de edifícios', 'C3': 'P:Aceito', 'C4': 'P:Aceito', 'C5': 'R:Aceito ¦ P:Aceito', 'C6': 'P:Aceito', 'C8': 'R:Rejeitado'}. C1 reavaliado: Aceito (ano>=2006). ¦ [2026-08-03 C2 retriado por resumo: Rejeitado] bibliometria de descarbonização de edificações -- sem material específico [E1 metadados 2026-08-24 lote 10: moldavel=Aceito, construcao=Aceito (confianca media). bibliometria de descarbonizacao de edificios: sem material (aceita no moldavel) mas com obra (edificios), logo aceita tambem no construcao] [E2 por PDF 2026-08-25 LOTE_76: resist=Rejeitado, co2=nao avaliado ¦ Analise bibliometrica e visualizacao da pesquisa sobre descarbonizacao de edificios (VOSviewer/CiteSpace: coautoria, co-ocorrencia de palavras-chave, deteccao de bursts de citacao). As 13 ocorrencias de 'strength' sao todas 'total link strength' (TLS] |  | Aceito | Aceito | Aceito | Aceito |  | Rejeitado |  |  |  | 2 | E2_resistencia
The Embodied Life Cycle Global Warming Potential of Off-Site Prefabricated Concrete Products: Precast Concrete and Concrete Pile Production in Korea | Kim, Hyunsik and Kim, Jeonghwan and Roh, Seungjun | BUILDINGS | 2023 | Web of Science |  | 13 | The impacts of concrete on global warming through its use in structures such as buildings and infrastructure must be identified and better understood, as concrete is known to have a very high global warming potential (GWP). However, in contrast with ordinary on-site constructed reinforced concrete, GWPs of off-site factory-made prefabricated concrete products such as precast concrete (PC) and concrete piles that are widely used in construction are rarely evaluated, owing to the complicated manufacturing processes that make the determination of greenhouse gas emission difficult. In this study, the embodied life cycle GWPs were derived for PC and pretensioned spun high-strength concrete (PHC) piles to enable precise assessment of the global warming impact of concrete structures and the concrete industry of Korea. The determined embodied GWPs of PC and PHC piles were 1.77 x 10-1 kg CO2 eq/kg and 1.87 x 10-1 kg CO2 eq/kg, respectively. As a result, both prefabricated concrete products were determined to have high GWP due to input materials, such as cement rebars, while the GWP contributions of the off-site prefabrication processes were low. Moreover, the embodied GWPs of both prefabricated concrete products were significantly higher than those of ordinary reinforced concrete, and the impact of both products on global warming was found to be approximately 4\% of the impact of the Korean concrete industry. This indicates that it is necessary to consider the impacts of the PHC pile and PC industries when assessing the impacts of greenhouse gas occurring in the concrete industry at the national level. It is expected that these findings will be widely used to obtain a more accurate assessment of the impact of concrete structures and industry on global warming. | Article | 10.3390/buildings13102590 | KIM, 2023.pdf |  | Kim, H (Corresponding Author), Korea Natl Univ Transportat, Dept Civil Engn, Chungju 27469, South Korea. Kim, Hyunsik; Kim, Jeonghwan, Korea Natl Univ Transportat, Dept Civil Engn, Chungju 27469, South Korea. Roh, Seungjun, Kumoh Natl Inst Technol, Sch Architecture, Gumi 39177, South Korea. |  | prefabrication; precast concrete; concrete pile; global warming potential; life cycle assessment |  |  | English |  | Elegível | R:Aceito ¦ P:Aceito | R:Aceito | GWP de ciclo de vida incorporado (edificação) | R:Aceito ¦ P:Aceito | R:Aceito ¦ P:Aceito | R:Aceito ¦ P:Aceito | R:Aceito ¦ P:Aceito |  | R:Aceito |  | [C3 Aceito 2026-06-13: material estrutural moldável; PDF conferido (autor/título)] ¦ [C4 Aceito 2026-06-14 (leitura 3+pg): relacionado a construcao civil] [C5 Aceito 2026-06-21: The Embodied Life Cycle Global Warming Potential of Off-Site; Warming Potential of Off-Site ] [C6 Aceito 2026-06-21: material principal global/exportável; não envolve material geograficamente restrito] [E1 2026-08-24: E1_moldavel=Aceito, E1_construcao=Aceito — migrados das decisoes P: dos antigos C3/C4, tomadas por leitura de PDF] [E2 por PDF 2026-08-25 LOTE_76: resist=Aceito (78.45 kgf/cm2 convertido (800 kgf/cm2 = 78.45 MPa)), co2=Aceito (0.1851-0.2338 kg CO2 eq/kg (faixa de referencia de EPDs; ver tam) PAG res=p.6, texto co2=p.9, texto ¦ LCA coreana (estudo proprio) do GWP embutido de produtos de concreto pre-fabricados fora do local (concreto pre-moldado PC e estacas PHC). Funcao do produto PHC definida como 'compressive strength: 800 kgf/cm2 or higher' (p.6) - unidade coreana conve] |  | Aceito | Aceito | Aceito | Aceito |  | Aceito | Aceito
Parametric Assessment to Evaluate and Compare the Carbon Footprint of Diverse Manufacturing Processes for Building Complex Surfaces | Speroni, Alberto and Cavaglia, Matteo and Mainini, Andrea Giovanni and Casarini, Valentina and Bovi, Simona and Cadena, Juan Diego Blanco and Pittau, Francesco and Poli, Tiziana | BUILDINGS | 2023 | Web of Science |  | 13 | At present, building design is faced with a need to properly manage complex geometries and surfaces. This fact is not only driven by the increased demand for visually stunning spaces but also stems from the rise of new design paradigms, such as ``user-centred design{''}, that include bespoke optimization approaches. Nevertheless, the escalating adoption of customized components and one-off solutions raises valid concerns regarding the optimal use of energy and resources in this production paradigm. This study focuses on the Life Cycle Assessment of a novel Cement-Textile Composite (CTC) patented material. It combines a synthetic reinforcing textile with a customized concrete matrix, to generate rigid elements that are able to statically preserve complex spatial arrangements, particularly double-curvature surfaces. Moreover, the CTC offers a low-volume cost-effective alternative for custom-made cladding applications. The study performed a comparative carbon footprint assessment of the CTC production process in contrast to other technologies, such as CNC milling and 3D printing. To facilitate meaningful comparisons among diverse construction alternatives and to derive generalized data capable of characterizing their overall capacity, independent of specific production configurations, the present study implemented a generalized parametric shape of reference defined as a bounding box (BBOX), which encloses the volume of the target shape. Comparing different production technologies of the same shape with the same BBOX results in a significant carbon saving, up to 9/10th of the carbon footprint, when the CTC technology is adopted. The study therefore highlights the potential environmental advantages of CTC in the fields of architectural design and building engineering. | Article | 10.3390/buildings13122989 | SPERONI et al., 2023.pdf |  | Mainini, AG (Corresponding Author), Politecn Milan, Dept Architecture Built Environm \& Construct Engn, Via Ponzio 31, I-20133 Milan, Italy. Speroni, Alberto; Cavaglia, Matteo; Mainini, Andrea Giovanni; Casarini, Valentina; Bovi, Simona; Pittau, Francesco; Poli, Tiziana, Politecn Milan, Dept Architecture Built Environm \& Construct Engn, Via Ponzio 31, I-20133 Milan, Italy. |  | LCA; low-carbon technology; complex geometries; parametric optimization; environmental impact; customized designs; concrete-based composite |  |  | English |  | Rejeitado | R:Aceito ¦ P:Aceito | R:Aceito | avaliação paramétrica (edificação/concreto) | R:Aceito ¦ P:Aceito | R:Aceito ¦ P:Aceito | R:Aceito ¦ P:Aceito | R:Aceito ¦ P:Aceito |  | R:Aceito |  | [C3 Aceito 2026-06-13: material estrutural moldável; PDF conferido (autor/título)] ¦ [C4 Aceito 2026-06-14 (leitura 3+pg): relacionado a construcao civil] [C5 Aceito 2026-06-21: and Compare the Carbon Footprint and one-off solutions raises valid concerns regarding the] [C6 Aceito 2026-06-21: material principal global/exportável; não envolve material geograficamente restrito] [E1 2026-08-24: E1_moldavel=Aceito, E1_construcao=Aceito — migrados das decisoes P: dos antigos C3/C4, tomadas por leitura de PDF] [E2 por PDF 2026-08-25 LOTE_76: resist=Rejeitado, co2=nao avaliado ¦ Avaliacao parametrica comparando processos de fabricacao (CTC - concreto texturizado customizado, entre outros) para producao de superficies complexas de fachada, focada na pegada de carbono do PROCESSO de fabricacao (formas/moldes vs impressao 3D vs] |  | Aceito | Aceito | Aceito | Aceito |  | Rejeitado |  |  |  | 2 | E2_resistencia
Analysis of Sectoral Environmental Product Declarations as a Data Source for Life Cycle Assessment | Otero, Maria Seila and Garnica, Teresa and Montilla, Soledad and Conde, Marta and Tenorio, Jose A. | BUILDINGS | 2023 | Web of Science |  | 13 | The life cycle assessment (LCA) methodology is becoming increasingly prevalent in the quantification of the environmental status in the building sector following new legislative frameworks. Countries need to quantify and assess their environmental impacts as a previous step to regulation and decision-making. In this context, based on a consensus with manufacturers, standardized national data sets are being developed, referred to as sectoral environmental product declarations (EPDs). This study assesses these EPDs with the aim of providing relevant information for global decision-making, focusing on their consistency and shortcomings. An assessment was carried out at both the national level, considering all sectoral EPDs and declared products, and at the international level, with three common building materials (brick, steel, and concrete). The results highlight the lack of traceability in the development and assessment of uncertainty, resulting in substantial discrepancies in reported impacts, especially in the later stages of the life cycle (up to 90\% difference). Meanwhile, impacts such as global warming potential or total renewable and non-renewable primary energy use show homogeneous values in the cradle-to-gate stages, with differences generally being under 10\%. The analysis of sectoral EPDs should act as a guideline for designing buildings with environmental sustainability criteria, as the last section of this study attempts to highlight. | Article | 10.3390/buildings13123032 | OTERO, 2023.pdf |  | Tenorio, JA (Corresponding Author), CSIC, Eduardo Torroja Inst Construct Sci, Adv \& Sustainable Construct Res Grp, Madrid 28006, Spain. Otero, Maria Seila; Tenorio, Jose A., CSIC, Eduardo Torroja Inst Construct Sci, Adv \& Sustainable Construct Res Grp, Madrid 28006, Spain. Garnica, Teresa; Montilla, Soledad; Conde, Marta, Univ Cordoba, Sch Agr \& Forestry Engn, ERSAF Res Grp, Cordoba 14071, Spain. |  | environmental product declaration; life cycle assessment; generic databases; environmental impacts; uncertainty; product category rules (PCRs) |  |  | English |  | Elegível | R:Aceito ¦ P:Aceito | R:Aceito | EPDs setoriais do setor de edificação | R:Aceito ¦ P:Aceito | R:Aceito ¦ P:Aceito | R:Aceito ¦ P:Aceito | R:Aceito ¦ P:Aceito |  | R:Aceito |  | [C3 Aceito 2026-06-13: material estrutural moldável; PDF conferido (autor/título)] ¦ [C4 Aceito 2026-06-14 (leitura 3+pg): relacionado a construcao civil] [C5 Aceito 2026-06-21: Data Source for Life Cycle Assessment; Citation: Otero, M.S.; Garnica, T.; Abstract: The life cy] [C6 Aceito 2026-06-21: material principal global/exportável; não envolve material geograficamente restrito] [E1 2026-08-24: E1_moldavel=Aceito, E1_construcao=Aceito — migrados das decisoes P: dos antigos C3/C4, tomadas por leitura de PDF] [E2 por PDF 2026-08-25 LOTE_76: resist=Aceito (37 MPa (classe C30/37)), co2=Aceito (281-299 kg CO2-eq (GWP, por m3 de concreto de massa - Tab.) PAG res=p.7, tabela co2=p.18, tabela AVISO: sem amostras proprias FONTE EXTERNA: base de dados de inventario: EPDs sectoriais e de empresa (ver Tab.5 a 14; declarantes usam GaBi ou Ecoinvent conforme o caso) ¦ Estudo compara Declaracoes Ambientais de Produto (EPDs) sectoriais e de empresa para concreto de massa, azulejo ceramico e aco corrugado, como fonte de dados para LCA. Concreto de massa definido com 'Mechanical strength: 30-37 MPa' (p.7, definicao do] |  | Aceito | Aceito | Aceito | Aceito |  | Aceito | Aceito
Enhancing Indoor Environmental Quality and Sustainability in Post-Pandemic Office Settings: A Study on Displacement Ventilation Feasibility | Shen, Jingchun and Chen, Yang and Rajagopal, Karthik Hejamadi | BUILDINGS | 2023 | Web of Science |  | 13 | The COVID-19 pandemic has catalyzed global efforts toward transitioning to a sustainable society, driving rapid innovation in building technologies, working practices, building design, and whole life cycle environmental impact consideration. In this pursuit, this study explores the enduring impact of these on an alternative ventilation approach for both existing building renovations and new building implementations. Comparing displacement ventilation to mixed-mode ventilation in a Finnish office building with varying occupancy densities, this study examines indoor air quality (IAQ), thermal comfort, total building energy performance, and embodied carbon. The findings reveal that the basic case of mixed ventilation has a specified system primary energy value of 38.83 kWh/m2 (with 28 occupants) and 39.00 kWh/m2 (with 24 occupants), respectively. With the displacement ventilation alternative, it reduces this by 0.3\% and 0.1\%, enhancing thermal comfort and decreasing turbulence as well as having a marginal decrease in embodied carbon. In general, the study offers three-fold contributions: insights into post-pandemic office mechanical ventilation design with an emphasis on sustainability and ecological footprint considerations, a concrete case study addressing climate action and human-centric IAQ design, and a multifaceted analysis using the Environmental, Social, and Governance (ESG) paradigm, contributing to the groundwork for associated future research and policy progress. | Article | 10.3390/buildings13123110 | SHEN, 2023.pdf |  | Shen, JC (Corresponding Author), Hogskolan Dalarna, Dept Energy Forest \& Built Environm, S-78170 Borlange, Sweden. Shen, Jingchun; Rajagopal, Karthik Hejamadi, Hogskolan Dalarna, Dept Energy Forest \& Built Environm, S-78170 Borlange, Sweden. Chen, Yang, AF Infrastruct AB, Energy Management East, S-16999 Stockholm, Sweden. |  | post-pandemic scenario; displacement ventilation; climate with stratification model; life cycle assessment; ecological footprint; healthy indoor quality; office layout design; integrative design process; ESG analysis |  |  | English |  | Rejeitado | R:Aceito ¦ P:Aceito | R:Aceito | qualidade ambiental interna + sustentabilidade de edifícios (verificar C7 depois) | R:Aceito ¦ P:Aceito | R:Aceito ¦ P:Aceito | R:Aceito ¦ P:Aceito | R:Aceito ¦ P:Aceito |  | R:Aceito |  | [C3 Aceito 2026-06-13: material estrutural moldável; PDF conferido (autor/título)] ¦ [C4 Aceito 2026-06-14 (leitura 3+pg): relacionado a construcao civil] [C5 Aceito 2026-06-21: 13, 3110. https://doi.org/10.3390/ (IAQ), thermal comfort, total building energy performance,] [C6 Aceito 2026-06-21: material principal global/exportável; não envolve material geograficamente restrito] [E1 2026-08-24: E1_moldavel=Aceito, E1_construcao=Aceito — migrados das decisoes P: dos antigos C3/C4, tomadas por leitura de PDF] [E2 por PDF 2026-08-25 LOTE_76: resist=Rejeitado, co2=nao avaliado (172696 kg CO2e (GWP total do sistema de ventilacao por de) PAG res= co2=p.15-16 (registado por referencia) ¦ Estudo sobre viabilidade de ventilacao por deslocamento e qualidade do ar interior em escritorios pos-pandemia. Fora de escopo do criterio - nao ha material moldavel estrutural nem resistencia de compressao em todo o documento (0 ocorrencias de 'comp] |  | Aceito | Aceito | Aceito | Aceito |  | Rejeitado |  |  |  | 2 | E2_resistencia
Environmental and spatial assessment for the ecodesign of a cladding system with embedded Phase Change Materials | Baldassarri, Catia and Sala, Serenella and Caverzan, Alessio and Lamperti Tornaghi, Marco | ENERGY AND BUILDINGS | 2017 | Web of Science | 374-389 | 156 | New building materials and techniques are increasingly developed to respond to the challenges posed by the need of reducing energy demand of buildings while keeping adequate answer to housing needs. The potential of Cement Based Composites (CBCs) panels in which a large amount Phase Change Materials (PCMs) is embedded have been explored in this study. The technological development of the CBCs panel, and the optimization thereof, have been supported by a tailored methodology, combining environmental, spatial and climate-based assessment. Concerning the environmental assessment, Life Cycle Assessment (LCA), at material and component level, has been applied through all the steps of the panel design process to ensure that the use of the innovative product leads to an absolute reduction of the environmental impacts. The assessment of product environmental profile along life cycle stages have been performed covering 15 different impact categories. Based on LCA results, glycerine and fatty acids if they are secondary material (e.g. from the purification of waste cooking oil) showed a great potential to be environmentally preferable compared to paraffin. Moreover, the spatial and climate-based assessment has been carried out, considering the climatic conditions of the first 50 most populated cities in the European Union. It allowed identifying the EU cities with the highest potential for PCMs application and the optimal configuration of the CBC panel (single or dual layer). Lastly, when compared to sandwich panels available in the market, environmental benefits are expected from the use of PCMs when the insulating layer can be reduced by 25\% without affecting the thermal performance. (C) 2017 The Authors. Published by Elsevier B.V. | Article | 10.1016/j.enbuild.2017.09.011 | BALDASSARRI et al., 2017 - j.enbuild.2017.09.011.pdf |  | Baldassarri, C (Corresponding Author), Via E Fermi 2749-TP 290, I-21027 Ispra, VA, Italy. Baldassarri, Catia; Sala, Serenella, European Commiss, Joint Res Ctr, Directorate Sustainable Resource D, Bioecon Unit, Via E Fermi 2749, I-21027 Ispra, VA, Italy. Caverzan, Alessio; Lamperti Tornaghi, Marco, European Commiss, Joint Res Ctr, Directorate Space Secur \& Migrat SSM E, Safety \& Secur Bldg SSB Unit, Via E Fermi 2749, I-21027 Ispra, VA, Italy. |  | Ecoinnovation; Phase change materials; Life cycle assessment; Energy efficiency; Building envelopes |  | 0378-7788 | English |  | Rejeitado | R:Aceito | R:Aceito |  | R:Aceito | R:Aceito | R:Aceito | R:Aceito |  | R:Aceito |  | C7 Rejeitado — foco em energia operacional, sem dados de emissões de produção do material ¦ [status corrigido para Inconclusivo] LCA de painel cimenticio com PCM para cladding — material de construcao civil. C8 nao avaliado. PDF necessario. ¦ [2026-07-23] C8 padronizado: 'Aceito' -> 'R:Aceito' (avaliacao por metadado/resumo, sem releitura de PDF nesta correcao). [E1 metadados 2026-08-24 lote 10: moldavel=Aceito, construcao=Aceito (confianca media). painel de composito cimenticio com PCM para revestimento: ACV feita ao nivel do material e do componente durante o desenvolvimento, nao so do produto acabado] [PDF integrado 2026-08-30 (download automatico por DOI, Unpaywall/mdpi-res/Sci-Hub, pasta BAIXADOS MANUALMENTE): nome/ficheiro casado por DOI e confirmado por leitura (titulo/autor/DOI batem). Valor anterior da celula pdf: None.] [E2 por PDF 2026-09-01 LOTE_121: resist=Rejeitado, co2=nao avaliado] ¦ Ecodesign ambiental e espacial de um sistema de revestimento (cladding) em compositos cimenticios (CBC) com materiais de mudanca de fase (PCM) incorporados, JRC/Comissao Europeia. O texto menciona qualitativamente que a inclusao de PCM causa 'decrease of final strength [4,23]' e descreve o concreto leve como tendo 'medium mechanical/structural properties', mas nenhum valor numerico de resistencia e impresso em lado nenhum do documento. Rejeitado por ausencia. CO2/LCA: ha um LCA completo (ILCD 2011, FU=1 m2) mas os resultados de 'climate change' encontrados no texto disponivel sao expressos como variacoes percentuais entre cenarios (ex. '-11%'), sem valor absoluto de kg CO2 localizado no tempo de leitura - nao investigado a fundo por a resistencia ja fechar a cascata. Nao avaliado. |  | Aceito | Aceito | Aceito | Aceito |  | Rejeitado |  |  |  | 2 | E2_resistencia
Recycled versus non-recycled insulation alternatives: LCA analysis for different climatic conditions in Spain | Ata-Ali, N. and Penades-Pla, V and Martinez-Munoz, D. and Yepes, V | RESOURCES CONSERVATION AND RECYCLING | 2021 | Web of Science |  | 175 | The construction sector represents more than 40\% of energy consumption in the European Union, as well as one of the biggest causes of environmental impact. Therefore, this sector needs a great deal of intervention through policies that promote the energetic efficiency of the buildings. One of the most important structural components to reach this energetic efficiency is the facades. In this work, the facade ventilated is chosen due to its better thermal insulation behaviour. The environmental impact of the facade ventilated depends on the thermal insulation material. The goal of this paper is to evaluate the environmental impact of different ventilated facades according to their thermal insulation behavior. For this purpose, the life-cycle assessment is applied in ventilated facades with different materials in different locations. The materials studied are the rock wool, the natural cork and the recycled cork, and the locations considered are the different climatic areas of Spain. To reach a complete environmental assessment all the ventilated facades life-cycle is considered, from cradle to grave. To do this we use the Open LCA software with the Ecoinvent database with the ReCiPe method. The results show that the recycled cork is the thermal insulation with the lowest environmental impact regardless the location. | Article | 10.1016/j.resconrec.2021.105838 | ATA-ALI et al., 2021 - j.resconrec.2021.105838.pdf |  | Martínez-Muñoz, D (Corresponding Author), Univ Politecn Valencia, Inst Concrete Sci \& Technol ICITECH, Valencia 46022, Spain. Ata-Ali, N.; Penades-Pla, V; Martinez-Munoz, D.; Yepes, V, Univ Politecn Valencia, Inst Concrete Sci \& Technol ICITECH, Valencia 46022, Spain. |  | Life cycle assessment; ReCiPe; Facade ventilated; Thermal insulation; Sustainability |  | 0921-3449 | English |  | Rejeitado | R:Aceito | R:Rejeitado | [8 empty] | C2 Rejeitado — isolamento/insulation [E1 metadados 2026-08-24 lote 10: moldavel=Aceito, construcao=Aceito (confianca baixa). ACV de isolantes (la de rocha, cortica virgem e reciclada) em fachada ventilada; hesitei no moldavel por serem placas de catalogo sem qualquer ensaio de propriedades] [Reaberto 2026-08-31, a pedido da Kie: status Rejeitado->Inconclusivo. A rejeicao da cascata antiga (C1-C8) foi decidida so por R: (resumo), nunca confirmada por leitura de PDF - nao conta como decisao final debaixo do sistema novo. A linha ja passou Etapa 1 (moldavel/construcao=Aceito) e aguarda avaliacao na Etapa 2.] ¦ [E2_resistencia Rejeitado 2026-09-02: ACV de isolamentos termicos de fachada ventilada (la de rocha, cortica natural e reciclada); zero ocorrencias de MPa/compressive/strength no artigo inteiro, materiais nao-estruturais sem resistencia a compressao avaliada] |  | Aceito | Aceito | Aceito | Aceito |  | Rejeitado |  |  |  | 2 | E2_resistencia
A Comprehensive Review of the Advances, Manufacturing, Properties, Innovations, Environmental Impact and Applications of Ultra-High-Performance Concrete (UHPC) | Kravanja, Gregor and Mumtaz, Ahmad Rizwan and Kravanja, Stojan | Buildings | 2024 | MDPI |  | 14 | The article presents the progress and applications of ultra-high-performance concrete (UHPC), a revolutionary material in modern construction that offers unparalleled strength, durability, and sustainability. The overview includes the historical development of UHPC, covering its production and design aspects, including composition and design methodology. It describes the mechanical properties and durability of UHPC and highlights recent innovations and research breakthroughs. The potential integration of multifunctional properties such as self-heating, self-sensing, self-luminescence and superhydrophobicity, is explored. In addition, advances in nanotechnology related to UHPC are addressed. Beyond the actual material properties, the article presents an environmental impact assessment and a life-cycle cost analysis, providing an insight into the wider implications of using UHPC. To illustrate the environmental aspects, the determination of CO2 emissions is explained using three numerical examples. Finally, various applications of UHPC are presented, focusing on the construction of buildings and bridges. By synthesizing the above-mentioned aspects, this review paper captures the dynamic landscape of UHPC and serves as a valuable resource for researchers and engineers in the field of construction materials. |  | 10.3390/buildings14020382 | KRAVANJA et al., 2024.pdf | https://www.mdpi.com/2075-5309/14/2/382 |  |  |  |  | 2075-5309 |  |  | Inconclusivo | R:Aceito ¦ P:Aceito | R:Aceito | avanços/manufatura de geopolímero/concreto — revisão | R:Aceito ¦ P:Aceito | R:Aceito ¦ P:Aceito | R:Aceito ¦ P:Aceito | R:Aceito ¦ P:Aceito |  | R:Aceito |  | [C3 Aceito 2026-06-13: material estrutural moldável; PDF conferido (autor/título)] ¦ [C4 Aceito 2026-06-14 (leitura 3+pg): relacionado a construcao civil] [C5 Aceito 2026-06-21: UHPC. To illustrate the environmental aspects, the determination of CO2 emissions is explained; bili] [C6 Aceito 2026-06-21: material principal global/exportável; não envolve material geograficamente restrito] [E1 2026-08-24: E1_moldavel=Aceito, E1_construcao=Aceito — migrados das decisoes P: dos antigos C3/C4, tomadas por leitura de PDF] [E2 por PDF 2026-08-25 LOTE_76: resist=Aceito (800 MPa), co2=Aceito (877 / 852 / 1146 kg-CO2/m3 (tres misturas exemplo de UHPC para pont) PAG res=p.4, texto (ver tambem Fig.4/Fig.5, p.5-6, compilacao historica) co2=p.24, Tab.5 AVISO: sem dados proprios FONTE EXTERNA: RPC (reactive powder concrete) 200-800 MPa [refs 79,119,120]; MDF concrete 510 MPa [11,30]; compilacao historica multi-estudo em Fig.4/Fig.5factores d ¦ Revisao abrangente sobre UHPC (Ultra-High-Performance Concrete): avancos, fabricacao, propriedades, inovacoes, impacto ambiental e aplicacoes. Compila resistencias de compressao de dezenas de estudos primarios sobre o proprio objecto da revisao (UHPC] | aglomerante_alternativo | Aceito | Aceito | Aceito | Aceito |  | Aceito | Aceito
Proposal of Sustainability Indicators for the Design of Small-Span Bridges | Milani, Cleovir Jose and Yepes, Victor and Kripka, Moacir | INTERNATIONAL JOURNAL OF ENVIRONMENTAL RESEARCH AND PUBLIC HEALTH | 2020 | Web of Science |  | 17 | The application of techniques to analyze sustainability in the life cycle of small-span bridge superstructures is presented in this work. The objective was to obtain environmental and economic indicators for integration into the decision-making process to minimize the environmental impact, reduce resource consumption and minimize life cycle costs. Twenty-seven configurations of small-span bridges (6 to 20 m) of the following types were analyzed: steel-concrete composite bridges, cast in situ reinforced concrete bridges, precast bridges and prestressed concrete bridges, comprising a total of 405 structures. Environmental impacts and costs were quantified via life cycle environmental assessment and life cycle cost analysis following the boundaries of systems from the extraction of materials to the end of bridge life ({''}from cradle to grave{''}). In general, the results indicated that the environmental performance of the bridges was significantly linked to the material selection and bridge configuration. In addition, the study enabled the identification of the products and processes with the greatest impact in order to subsidize the design of more sustainable structures and government policies. | Article | 10.3390/ijerph17124488 | MILANI et al., 2020 - ijerph17124488.pdf |  | Yepes, V (Corresponding Author), Univ Politecn Valencia, Inst Concrete Sci \& Technol ICITECH, Valencia 46022, Spain. Milani, Cleovir Jose, Fed Technol Univ Parana, Dept Civil Engn, Via Conhecimento,Km 1, BR-80000 Branco, Parana, Brazil. Yepes, Victor, Univ Politecn Valencia, Inst Concrete Sci \& Technol ICITECH, Valencia 46022, Spain. Kripka, Moacir, Univ Passo Fundo, Civil \& Environm Engn Grad Program, BR-90000 Passo Fundo, RS, Brazil. |  | bridges; sustainability; design; life cycle assessment |  |  | English |  | Rejeitado | R:Aceito | R:Aceito |  | C3: R:Aceito; C4: R:Aceito; C5: R:Rejeitado |  | C5 Rejeitado — sem menção a CO₂/GEE/ACV [E1 metadados 2026-08-24 lote 10: moldavel=Aceito, construcao=Aceito (confianca alta). ] [Reaberto 2026-08-31, a pedido da Kie: status Rejeitado->Inconclusivo. A rejeicao da cascata antiga (C1-C8) foi decidida so por R: (resumo), nunca confirmada por leitura de PDF - nao conta como decisao final debaixo do sistema novo. A linha ja passou Etapa 1 (moldavel/construcao=Aceito) e aguarda avaliacao na Etapa 2.] [PDF integrado 2026-08-31: sweep Unpaywall Etapa 2, MDPI via CDN mdpi-res.com, conferido titulo/autor/DOI/resumo - CONFERE] [E2 por PDF 2026-09-01 LOTE_121: DUVIDA registada (resist=Aceito, co2=DUVIDA) - aguarda decisao da Kie, ver lotes_etapa2/DUVIDAS_DE_CRITERIO.csv] [DUVIDA resolvida 2026-09-01: releitura completa confirma que os resultados ambientais (Fig.4/5/6/7-9) sao sempre por categoria ENDPOINT agregada (DALY/m2 para saude humana, especies/ano/m2 para ecossistemas, USD/m2 para recursos, single-score adimensional) - 'global warming' e citado so como um MIDPOINT que contribui para as categorias de saude humana e ecossistemas na descricao metodologica (p.5), nunca reportado como resultado isolado em nenhuma figura/tabela, nem em pontos nem em kg CO2. Nao ha nada para dividir nem multiplicar. Rejeitado por falta de dado, nao por regra de forma.] |  | Aceito | Aceito | Aceito | Aceito |  | Aceito | Rejeitado |  |  | 2 | E2_co2
Flue gas desulfurization (FGD) fly ash as a sustainable, safe alternative for cement-based materials | Navarrete, Ivan and Vargas, Felipe and Martinez, Patricia and Paul, Alvaro and Lopez, Mauricio | JOURNAL OF CLEANER PRODUCTION | 2021 | Web of Science |  | 283 | The reduction in fly ash production in coal-fired power plants has created an opportunity to explore alternative types of fly ashes previously deemed unfit for use in concrete. In plants using flue gas desulfurization (FGD) processes, fly ash could contain high amounts of sulfur oxides, making its use in concrete inadvisable. However, the type of sulfur compound present in a fly ash strongly impacts its performance in concrete. In this study, two types of fly ash were used to evaluate the effect of sulfur oxides on mortar mixtures incorporating fly ash as supplementary cementitious material (SCM); one from an FGD unit, with high sulfur oxide content (in the form of hannebachite), and the other generated in a system without FGD, with negligible sulfur oxide. Calorimetry results show that hannebachite can effectively control C(3)A hydration similar to gypsum; however, its presence in FGD fly ash does not induce deleterious expansion associated with internal sulfate attack in mortars. TGA and XRD analyses suggest that hannebachite has lower reactivity than sulfate. Hannebachite not only maintains the pozzolanic reactivity of the fly ash, but its fineness may promote OPC hydration, increasing compressive strength. The results of this study indicate that FGD fly ash can be used as an SCM, allowing more sustainable concrete production. (C) 2020 Elsevier Ltd. All rights reserved. | Article | 10.1016/j.jclepro.2020.124646 | NAVARRETE et al., 2021 - j.jclepro.2020.124646.pdf |  | Paul, A (Corresponding Author), Univ Los Andes, Fac Ingn \& Ciencias Aplicadas, Monsenor Alvaro Del Portillo 12455, Santiago 7620001, Chile. Navarrete, Ivan; Vargas, Felipe; Lopez, Mauricio, Pontificia Univ Catolica Chile, Sch Engn, Vicuna Mackenna 4860, Santiago 6904411, Chile. Martinez, Patricia, Univ Valparaiso, Fac Ingn, Escuela Ingn Construcc, Gen Cruz 222, Valparaiso 2362905, Chile. Paul, Alvaro, Univ Los Andes, Fac Ingn \& Ciencias Aplicadas, Monsenor Alvaro Del Portillo 12455, Santiago 7 |  | Durability; Concrete; Internal sulfate attack; Hannebachite; Gypsum; Ettringite |  | 0959-6526 | English |  | Rejeitado | R:Aceito | R:Aceito |  | C3: R:Aceito; C4: R:Aceito; C5: R:Rejeitado |  | C5 Rejeitado — sem menção a CO₂/GEE/ACV [E1 metadados 2026-08-24 lote 10: moldavel=Aceito, construcao=Aceito (confianca alta). ] [Reaberto 2026-08-31, a pedido da Kie: status Rejeitado->Inconclusivo. A rejeicao da cascata antiga (C1-C8) foi decidida so por R: (resumo), nunca confirmada por leitura de PDF - nao conta como decisao final debaixo do sistema novo. A linha ja passou Etapa 1 (moldavel/construcao=Aceito) e aguarda avaliacao na Etapa 2.] ¦ [E2 2026-09-03] PDF integrado (OA green, Pontificia Universidad Catolica de Chile). E2_resistencia=Aceito: resistencia a compressao propria de argamassa de referencia com cinza FGD, 46.0/56.8/58.9 MPa aos 28/56/150 dias (Fig.11). E2_co2=Rejeitado: todas as mencoes a CO2 sao motivacionais na introducao (estatisticas gerais do cimento) e nas referencias - nenhum valor de emissao proprio deste estudo, que e focado em toxicidade/lixiviacao, nao LCA. Sai na Etapa 2. |  | Aceito | Aceito | Aceito | Aceito |  | Aceito | Rejeitado |  |  | 2 | E2_co2
Environmental Sustainability Study of Urban Waterfront Landscapes Based on the LCA–Emergy–Carbon Footprint and Artificial Neural Network Method | Jiang, Gang and Zuo, Lanlan and Asutosh, Ashish T. and Zhang, Junxue | Buildings | 2024 | MDPI |  | 14 | The ecological landscape design of urban rivers plays a crucial role in mitigating the urban heat island effect and preserving urban ecology. This study focuses on the construction process data of key landscape nodes along Nanjing’s urban rivers. By employing a whole life cycle emergy approach and carbon emission method, the sustainable changes in the landscape system are quantitatively assessed. Furthermore, artificial neural networks have been used to conduct long-term sustainability analysis and predictions for the landscape system. The research findings reveal that over time, the maintenance investment in landscape projects gradually becomes dominant, increasing from 2% in the first year to approximately 75% after 30 years. This phenomenon signifies a decline in the efficiency of the landscape system. Sustaining the ecological balance of the landscape system necessitates continuous inputs of material flow, energy flow, and information flow. The major contributors to carbon emissions in the landscape engineering system are diesel fuel, cement, and steel. This highlights opportunities for sustainable improvement from a low-carbon perspective. To enhance the ecological sustainability of urban waterfront landscapes, three measures are proposed: sponge city construction concepts, coupled sewage treatment systems, and information flow monitoring systems. The effectiveness of these measures was preliminarily validated. |  | 10.3390/buildings14020386 | JIANG et al., 2024 - buildings14020386.pdf | https://www.mdpi.com/2075-5309/14/2/386 |  |  |  |  | 2075-5309 |  |  | Rejeitado | R:Aceito ¦ P:Aceito | R:Aceito | design paisagístico ecológico de rios urbanos (Nanjing) | R:Aceito ¦ P:Aceito | R:Rejeitado ¦ P:Aceito | R:Aceito ¦ P:Aceito | R:Aceito ¦ P:Aceito |  |  |  | [Reavaliado por título/resumo: C4 era R:Aceito] [C4 Rejeitado] Paisagismo ecológico de rios urbanos (ilha de calor/ecologia); não é estudo de material de construção [Validação PDF 2026-06-12: pdfplumber, extração OK, autor conferido] ¦ [C3 Aceito 2026-06-13: material estrutural moldável; PDF conferido (autor/título)] ¦ [C4 Aceito 2026-06-14 (leitura 3+pg): relacionado a construcao civil] [C5 Aceito 2026-06-21: Landscapes Based on the LCA�Emergy�Carbon Footprint and; Waterfront Landscapes Based on the and] [C6 Aceito 2026-06-21: material principal global/exportável; não envolve material geograficamente restrito] [E1 2026-08-24: E1_moldavel=Aceito, E1_construcao=Aceito — migrados das decisoes P: dos antigos C3/C4, tomadas por leitura de PDF] [E2 por PDF 2026-08-25 LOTE_77: resist=Rejeitado, co2=nao avaliado (33.8 (diesel); 26.6 (cimento); 18.7 (aco) tCO2 por categoria, Projeto 1 de 9 nos tCO2 (total por categoria de material/energia, nao) PAG res= co2=p.15, Fig.13 ¦ Artigo sobre paisagismo urbano de orla fluvial (LCA-emergia-pegada de carbono). Nenhuma mencao a MPa, psi, kgf/cm2, classe de resistencia ou qualquer grandeza de forca por area em 25 paginas; nenhuma mistura ou material moldavel estrutural e testado.] |  | Aceito | Aceito | Aceito | Aceito |  | Rejeitado |  |  |  | 2 | E2_resistencia
A Review on the Performance Evaluation of Autonomous Self-Healing Bacterial Concrete: Mechanisms, Strength, Durability, and Microstructural Properties | Luhar, Salmabanu and Luhar, Ismail and Shaikh, Faiz Uddin Ahmed | JOURNAL OF COMPOSITES SCIENCE | 2022 | Web of Science |  | 6 | The development of cracks, owing to a relatively lower tensile strength of concrete, diverse loading, and environmental factors driving the deterioration of structures, is an inescapable key concern for engineers. Reparation and maintenance operations are thus extremely important to prevent cracks from spreading and mitigating the lifetime of structures. However, ease of access to the cracked zone may be challenging, and it also needs funds and manual power. Hence, autonomous sealing of cracks employing microorganisms into the concrete sans manual intervention is a promising solution to the dilemma of the sustainable improvement of concrete. `Ureolytic bacteria', key organism species in rumen-producing `urease' enzymes such as Bacillus pasteurii or subtilis-when induced-are capable of producing calcium carbonate precipitations into the concrete. As their cell wall is anionic, CaCO3 accumulation on their surface is extensive, and the whole cell, therefore, becomes crystalline and ultimately plugs pores and cracks. This natural induction technique is an environmentally friendly method that researchers are studying intensively. This manuscript reviews the application process of bacterial healing to manufacture autonomous self-healing bacterial concrete. Additionally, it provides a brief review of diverse attributes of this novel concrete which demonstrate the variations with the auto-addition of different bacteria, along with an evaluation of crack healing as a result of the addition of these bacteria directly into concrete or after encapsulation in a protective shell. Comparative assessment techniques for autonomous, bio-based self-healing are also discussed, accompanied by progress, potential, modes of application of this technique, and its resultant benefits in the context of strength and durability. Imperatives for quantitative sustainability assessment and industrial adoption are identified, along with the sealing of artificially cracked cement mortar with sand as a filling material in given spaces, as well as urea and CaCl2 medium treatment with Bacillus pasteurii and Sporosarcina bacteria. The assessment of the impact on the compressive strength and rigidity of cement mortar cubes after the addition of bacteria into the mix is also considered. Scanning electron microscope (SEM) images on the function of bacteria in mineral precipitation that is microbiologically induced are also reviewed. Lastly, future research scope and present gaps are recognised and discussed. | Review | 10.3390/jcs6010023 | LUHAR et al., 2022 - jcs6010023.pdf |  | Luhar, S (Corresponding Author), Frederick Res Ctr, POB 24729, CY-1303 Nicosia, Cyprus. Luhar, S (Corresponding Author), Frederick Univ, Dept Civil Engn, POB 24729, CY-1036 Nicosia, Cyprus. Luhar, S (Corresponding Author), Univ Malaysia Perlis, Ctr Excellence Geopolymer \& Green Technol, Sch Mat Engn, Kangar 01000, Malaysia. Luhar, I (Corresponding Author), Shri Jagdishprasad Jhabarmal Tibrewala Univ, Dept Civil Engn, Jhunjhunu 333001, India. Luhar, Salmabanu, Frederick Res Ctr, POB 24729, CY-13 |  | autonomous curing; cracks; strength; durability; sustainability; microstructure; self-healing; concrete; bacteria |  | 2504-477X | English |  | Rejeitado | R:Aceito | R:Aceito |  | C3: R:Aceito; C4: R:Aceito; C5: R:Rejeitado |  | C5 Rejeitado — sem menção a CO₂/GEE/ACV [E1 metadados 2026-08-24 lote 10: moldavel=Aceito, construcao=Aceito (confianca alta). ] [Reaberto 2026-08-31, a pedido da Kie: status Rejeitado->Inconclusivo. A rejeicao da cascata antiga (C1-C8) foi decidida so por R: (resumo), nunca confirmada por leitura de PDF - nao conta como decisao final debaixo do sistema novo. A linha ja passou Etapa 1 (moldavel/construcao=Aceito) e aguarda avaliacao na Etapa 2.] [PDF integrado 2026-08-31: sweep Unpaywall Etapa 2, MDPI via CDN mdpi-res.com, conferido titulo/autor/DOI/resumo - CONFERE] [E2 por PDF 2026-09-01 LOTE_122: resist=Aceito (65 MPa), co2=Rejeitado PAG res=p.p.16, texto (tb p.15) FONTE EXTERNA: resist: ref [17] para 50 MPa; ref nao identificada por corte de pagina na extracao para 55/65 MPa] ¦ Revisao sobre concreto bacteriano autocurativo (self-healing). MPa encontrados sao valores de estudos citados por terceiros, nao ensaios proprios do artigo: p.15 'concrete mixture with the highest grade of 50 MPa' [17]; p.16 'control mortar with strength of 55 MPa' vs 'compressive strength of around 65 MPa from cement-mortar cubes with bacterial cells'. Aceito pela regra 'resistencia medida por terceiros = aceita'. CO2: o artigo discute apenas o mecanismo quimico de sequestro de CO2 (biomineralizacao MICP) e pede explicitamente por 'future LCA investigations' de MICP, dizendo que dados reproduziveis para LCA 'may remain limited' - nao ha nenhum valor de emissao proprio nem citado, e conceitual/prospectivo. Rejeitado por ausencia de valor. |  | Aceito | Aceito | Aceito | Aceito |  | Aceito | Rejeitado |  |  | 2 | E2_co2
Embodied Carbon Inventories for the Australian Built Environment: A Scoping Review | Vaughan, Josephine and Evans, Rebecca and Sher, Willy | BUILDINGS | 2024 | Web of Science |  | 14 | Accounting for the embodied carbon in construction materials and calculating the carbon footprint of entire construction projects in life-cycle assessments is a rapidly developing area in the construction industry. Carbon emission accounting relies on inventories that claim to represent the values of carbon contained in materials. However, these values vary between different carbon inventories. This scoping review identifies academic research on the carbon inventories used in Australia, as well as the methods used to compare these inventories. The study was conducted in accordance with the JBI methodology for scoping reviews. We identified 182 papers and narrowed these down to 11 that complied with the objectives of this study. Data for a range of construction materials were compared in these papers, as were the methods used to calculate the values. While some carbon inventories were used frequently, no clear preference for the method of calculating carbon values was apparent. The system boundaries also varied between publications, and a range of functional units was used. There was agreement that the variables involved in calculating carbon values for building materials are compounded by the practical issues of extracting and manufacturing materials in different regional or local conditions, cultures, and technological situations. It is therefore understandable that different inventories store different values when so many factors need to be considered. There is thus a clear need for agreement to be reached about standardisation of the processes involved. If the trustworthiness of the data stored in carbon inventories is questionable, so too are the outcomes of subsequent activities. | Review | 10.3390/buildings14030840 | VAUGHAN et al., 2024.pdf |  | Vaughan, J (Corresponding Author), Univ Newcastle, Sch Architecture \& Built Environm, Callaghan, NSW 2308, Australia. Vaughan, Josephine; Evans, Rebecca; Sher, Willy, Univ Newcastle, Sch Architecture \& Built Environm, Callaghan, NSW 2308, Australia. |  | carbon emissions; construction materials; life-cycle assessment; material footprint; sustainable building |  |  | English |  | Rejeitado | R:Aceito ¦ P:Aceito | P:Aceito | carbono incorporado — inventários de materiais de construção | P:Aceito | P:Aceito | R:Aceito ¦ P:Aceito | P:Aceito |  | R:Aceito |  | [C3 Aceito 2026-06-13: material estrutural moldável; PDF conferido (autor/título)] ¦ [C4 Aceito 2026-06-14 (leitura 3+pg): relacionado a construcao civil] [C5 Aceito 2026-06-21: Embodied Carbon Inventories for the Australian Built; Abstract: Accounting for the embodied carbon i] [C6 Aceito 2026-06-21: material principal global/exportável; não envolve material geograficamente restrito] ¦ [C2 Aceito 2026-07-12: carbono incorporado — inventários de materiais de construção; PDF conferido (3+ pág lidas)] [E1 2026-08-24: E1_moldavel=Aceito, E1_construcao=Aceito — migrados das decisoes P: dos antigos C3/C4, tomadas por leitura de PDF] [E2 por PDF 2026-08-25 LOTE_77: resist=Rejeitado, co2=nao avaliado (263-418 kgCO2eq/m3 (exemplos citados de bases de dados comparadas, EPiC vs ICE, kgCO2eq/m3) PAG res= co2=p.2 ¦ Scoping review de bases de dados/inventarios de carbono incorporado no ambiente construido australiano. E' um levantamento de METODOLOGIAS e bases de dados (EPiC, ICE etc.), nao um estudo de material: nenhuma resistencia de nenhuma mistura e reportad] |  | Aceito | Aceito | Aceito | Aceito |  | Rejeitado |  |  |  | 2 | E2_resistencia
Optimizing Concrete Grade for a Sustainable Structural Design in Saudi Arabia | Almulhim, Mohammad S. M. and Al Masmoum, Mohammed W. | BUILDINGS | 2024 | Web of Science |  | 14 | Buildings and facilities undergo several stages: the product stage, the construction stage, the use stage, the end-of-life stage, and the recycling stage. The life cycle of any facility or building contributes to embodied carbon (EC) emissions. The product stage, also known as the cradle-to-gate stage (A1-A3), registers the highest emissions, estimated to account for 70\% of the total environmental impact. The continuing population growth in Saudi Arabia necessitates urgent action to identify and implement solutions for reducing greenhouse gas emissions and mitigating environmental risks. This study investigates the optimal method to analyze the grade of concrete for specific structural elements (columns) in a particular work area, adhering to accurate and methodological standards outlined in the Saudi Building Code (SBC). The bill of quantities (BOQ) determined the amount of building materials for the structure considered in this study. Reliable embedded carbon coefficients (ECCs) for structural materials such as concrete and steel were determined following life cycle assessment principles. They were analyzed using the Inventory of Carbon and Energy (ICE; Version 2.0) and Global Warming Potential (GWP). The obtained values varied based on the components of each mixture. This study determined the cost of each concrete mixture and steel, selecting the optimal mixture based on both EC and material cost. Since the quantity of cement significantly affects EC emissions in a concrete mixture, it is essential to select appropriate plasticizers and concrete types. This study evaluated the C30, C40, C50, C60, and C70 mixtures. Among these, the C70 mixture demonstrated the best environmental impact and was the least expensive compared to the basic C40 mixture for the estimated quantities of concrete and steel. The estimated reductions in cost and environmental impact were 33\% and 27\%, respectively. This groundbreaking study paves the way for low-carbon structural design in large hotels across Saudi Arabia, offering valuable insights for future projects and contributing significantly to energy conservation. | Article | 10.3390/buildings14040860 | ALMULHIM et al., 2024 - buildings14040860.pdf |  | Almulhim, MSM (Corresponding Author), Imam Abdulrahman Bin Faisal Univ, Coll Architecture \& Planning, Dept Bldg Engn, POB 1982, Dammam 31441, Saudi Arabia. Almulhim, Mohammad S. M.; Al Masmoum, Mohammed W., Imam Abdulrahman Bin Faisal Univ, Coll Architecture \& Planning, Dept Bldg Engn, POB 1982, Dammam 31441, Saudi Arabia. |  | concrete compressive strength; life cycle assessment; sustainability; Saudi Arabia; building design |  |  | English |  | Inconclusivo | R:Aceito | R:Aceito |  | R:Aceito | R:Aceito | R:Aceito | R:Aceito |  | R:Aceito |  | [PDF SOLTO 2026-08-16 (Opcao A): a celula pdf apontava para 'ALMULHIM et al., 2024.pdf', que e da linha 1048. Evidencia: DOI j.heliyon.2024.e40261 presente; buildings14040860 ausente. Esta linha fica pendente de download.] ¦ [COLISAO DE PDF 2026-08-15: decisao anulada. O ficheiro ALMULHIM et al., 2024.pdf contem o DOI 10.1016/j.heliyon.2024.e40261, nao o 10.3390/buildings14040860 desta linha. Aguarda o PDF correto.] ¦ [C3 Aceito 2026-06-13: material estrutural moldável; PDF conferido (autor/título)] ¦ [C4 Aceito 2026-06-14 (leitura 3+pg): relacionado a construcao civil] [C5 Aceito 2026-06-21: Life cycle assessment Eastern Province of Saudi Arabia. This study focuses ] [C6 Aceito 2026-06-21: material principal global/exportável; não envolve material geograficamente restrito] [E1 metadados 2026-08-24 lote 10: moldavel=Aceito, construcao=Aceito (confianca alta). ] [PDF integrado 2026-08-30 (download automatico por DOI, Unpaywall/mdpi-res/Sci-Hub, pasta BAIXADOS MANUALMENTE): nome/ficheiro casado por DOI e confirmado por leitura (titulo/autor/DOI batem). Valor anterior da celula pdf: None.] [E2 por PDF 2026-09-01 LOTE_122: resist=Aceito (70 MPa), co2=Aceito (416 kgCO2e/m3) PAG res=p.p.16, Tab.6 co2=p.p.16, Tab.5] ¦ Estudo proprio (nao revisao) de otimizacao de grau de concreto estrutural para a Arabia Saudita. Tabela 6 (p.16) declara composicoes de projeto Fc = 30,40,50,60,70 MPa (rotuladas como grades C40-C80 conforme a coluna 'Approximate Factory Mix Fcr''), com Fcr (28 dias, valor de projeto derivado por formula ACI) chegando a 81,82 MPa para o grade C80 - todas as classes acima de 20, nenhuma abaixo. valor_resistencia_max=70 refere-se a Design Composition (Fc), a classe explicitamente enumerada no texto ('High grade: C70 (70 MPa)'); o valor Fcr=81,82 do grade C80 fica registado aqui para rastreabilidade. CO2: Tabela 5 (p.16) da ECC total por m3 de concreto (LCA A1-A3, dados proprios via BIM+EPD) para cada grade: C40=416, C50=471, C60=518, C70=554, C80=592 kgCO2e/m3 - ja normalizado por m3. valor_co2 registado = caso base C40 (416); range completo 416-592 conforme o grade. |  | Aceito | Aceito | Aceito | Aceito |  | Aceito | Aceito
Embodied Carbon Premium for Cantilevers | Helal, James and Trabucco, Dario and Ruggiero, David and Miglietta,Paola and Perrucci, Giovanni | BUILDINGS | 2024 | Web of Science |  | 14 | This study addresses the critical need for sustainable architectural designs within the context of climate change and the significant role the built environment plays in greenhouse gas emissions. The focus of this paper is on understanding the influence of unbalanced cantilevers on the embodied carbon of structural systems in buildings, a subject that has, until now, remained underexplored despite its importance in architectural innovation and environmental sustainability. Employing a case study approach, the Melbourne School of Design (MSD) building serves as a primary example to assess the embodied carbon implications of cantilevered versus supported structures. The methodological framework encompasses a comparative embodied carbon assessment utilising an input-output-based hybrid life cycle inventory analysis approach. The findings reveal that unbalanced cantilevers in buildings, exemplified by the MSD building, can lead to a 10\% increase in embodied carbon compared to alternative designs incorporating supporting columns. Such findings underscore the environmental premium for cantilevers, prompting a re-evaluation of design practices towards minimising embodied carbon. Through this investigation, the research contributes to the broader discourse on sustainable construction practices, offering valuable insights for both design practitioners and educators in the pursuit of improving the environmental performance of the built environment. | Article | 10.3390/buildings14040871 | HELAL et al., 2024.pdf |  | Helal, J (Corresponding Author), Univ Melbourne, Fac Architecture Bldg \& Planning, Melbourne, Vic 3010, Australia.Helal, James, Univ Melbourne, Fac Architecture Bldg \& Planning, Melbourne, Vic 3010, Australia.Trabucco, Dario; Perrucci, Giovanni, IUAV Univ Venice, Dept Architecture \& Arts, I-30135 Venice, Italy.Trabucco, Dario; Perrucci, Giovanni, IUAV Univ Venice, CTBUH Res Off, I-30135 Venice, Italy.Ruggiero, David, Ecole Polytech Fed Lausanne, Concrete Behav \& Struct Design Lab, CH-101 |  | embodied carbon; sustainability; architectural design; cantilever;structural systems; buildings |  |  | English |  | Inconclusivo | R:Aceito ¦ P:Aceito | P:Aceito | carbono incorporado — sistemas estruturais (cantilever) | P:Aceito | P:Aceito | R:Aceito ¦ P:Aceito | P:Aceito |  | R:Aceito |  | [C3 Aceito 2026-06-13: material estrutural moldável; PDF conferido (autor/título)] ¦ [C4 Aceito 2026-06-14 (leitura 3+pg): relacionado a construcao civil] [C5 Aceito 2026-06-21: Embodied Carbon Premium for Cantilevers; context of climate change and the significant role the buil] [C6 Aceito 2026-06-21: material principal global/exportável; não envolve material geograficamente restrito] ¦ [C2 Aceito 2026-07-12: carbono incorporado — sistemas estruturais (cantilever); PDF conferido (3+ pág lidas)] [E1 2026-08-24: E1_moldavel=Aceito, E1_construcao=Aceito — migrados das decisoes P: dos antigos C3/C4, tomadas por leitura de PDF] [E2 por PDF 2026-08-25 LOTE_77: resist=Aceito (65 MPa), co2=Aceito (7,197,606 kgCO2-e (total estrutura MSD, base EPiC); 689 kgCO2-e/m2 de area de pi kgCO2-e/m2 (e tambem total da estrutura, kgCO2-e)) PAG res=p.8-9, texto (Secao 3, materialidade da fundacao/superestrutura) co2=p.13, texto e Tab. AVISO: sem amostras proprias (resistencia e classe de projecto do edificio MSD, nao ensaio) ¦ Estudo de premio de carbono incorporado para balancos (cantilevers). O edificio de referencia (MSD) tem classes de projecto explicitamente atribuidas por elemento: 50 MPa (estacas/blocos), 32 MPa (fundacoes/lajes interiores), 40 MPa (lajes exteriores] |  | Aceito | Aceito | Aceito | Aceito |  | Aceito | Aceito
Comprehensive Analysis of Ferrocement-Strengthened Reinforced Concrete Beam | Zivkovic, Darko and Blagojevic, Predrag and Kukaras, Danijel and Cvetkovic, Radovan and Rankovic, Slobodan | BUILDINGS | 2024 | Web of Science |  | 14 | Starting with the premise that the choice of the optimal method for strengthening reinforced concrete (RC) structures is a complex task and that ferrocement strengthening is comparable to other advanced strengthening technologies due to its cost-effectiveness, ease of construction, and durability, this paper presents a comparative study of the flexural bearing capacity of RC beams strengthened with ferrocement strips applied by gluing. An overview of the life cycle assessment (LCA) based on embodied energy or CO2 is presented in the introduction, based on the existing literature review. The research includes tests of 15 RC beams of identical cross-sections (150/250 mm) and a span of 3000 mm. Strengthening was conducted by applying four types of ferrocement strips (different widths and wire mesh layers). Two factors were examined: the verification of the comprehensive FEM numerical model against the experimental results and the applicability of existing simplified calculation methods for sufficiently accurate results which could be used in regular practice. The results show that the failure forces obtained from numerical models and experimental models differ by no more than 3.94\%. The increase in the bearing capacity of the strengthened models is up to 21.4\%. The transformed area method for the cracked section showed good results when compared to the FEM and experimental models. The analytically calculated failure force is contingent upon the partial factor for variable action, which was explored within the 1.5-1.7 range. | Article | 10.3390/buildings14041082 | ZIVKOVIC, 2024.pdf |  | Kukaras, D (Corresponding Author), Univ Novi Sad, Fac Tech Sci, Novi Sad 21000, Serbia. Zivkovic, Darko; Blagojevic, Predrag; Cvetkovic, Radovan; Rankovic, Slobodan, Univ Nis, Fac Civil Engn \& Architecture, Nish 18000, Serbia. Kukaras, Danijel, Univ Novi Sad, Fac Tech Sci, Novi Sad 21000, Serbia. |  | strengthening; micro-reinforced concrete; ferrocement; reinforced concrete (RC) beams; flexure; numerical simulation |  |  | English |  | Rejeitado | R:Aceito ¦ P:Aceito | R:Aceito | ferrocimento — reforço estrutural | R:Aceito ¦ P:Aceito | R:Aceito ¦ P:Aceito | R:Aceito ¦ P:Aceito | R:Aceito ¦ P:Aceito |  | R:Aceito |  | [C3 Aceito 2026-06-13: material estrutural moldável; PDF conferido (autor/título)] ¦ [C4 Aceito 2026-06-14 (leitura 3+pg): relacionado a construcao civil] [C5 Aceito 2026-06-21: with ferrocement strips applied by gluing. An overview of the life cycle assessment (LCA) based on; ] [C6 Aceito 2026-06-21: material principal global/exportável; não envolve material geograficamente restrito] [E1 2026-08-24: E1_moldavel=Aceito, E1_construcao=Aceito — migrados das decisoes P: dos antigos C3/C4, tomadas por leitura de PDF] [E2 DUVIDA RESOLVIDA 2026-08-30: resist=Aceito (ensaio proprio EN 12390-3, fc,c=47,92 MPa do concreto e fm,c=43,0 MPa da argamassa, Tab.3, material realmente usado na viga ferrocimento). co2=Rejeitado - decisao da Kie: a Fig.1 (CO2/kg por tecnica de reforco: SA, CFRP, FC) e figura motivacional da introducao comparando dados de revisoes de literatura [refs 1-9], nao dado do proprio artigo, sem numero impresso (so leitura contra escala), sem fonte individualizavel dentro das refs, e sem ligacao ao objeto efectivamente estudado (a viga ensaiada) - o artigo afirma explicitamente que um LCA em escala real nao foi feito. Diferente da regra do catalogo comparativo aceito (que serve para quando a tabela/faixa e a especificacao de projeto do proprio sistema estudado): aqui a figura e so ilustracao de fundo, desligada do material medido.] |  | Aceito | Aceito | Aceito | Aceito |  | Aceito | Rejeitado |  |  | 2 | E2_co2
Laboratory and Environmental Assessment of Asphalt Mixture Modified with a Compound of Reclaimed Asphalt Pavement and Waste Polyethylene | Boarie, Ahmed and Abdelsalam, Moustafa and Gamal, Ahmed and Rabah, Mostafa | BUILDINGS | 2024 | Web of Science |  | 14 | The use of reclaimed asphalt pavement (RAP) in manufacturing asphalt concrete has become indispensable all over the world. This is due to the limited number of areas that are required to stockpile scraped pavement, as well as a lack of natural aggregate, which is necessary in manufacturing asphalt concrete. Thus, this research aims to evaluate the mechanical characteristics and environmental impact of using RAP and waste polyethylene in hot mix asphalt (HMA). RAP was added to hot mix asphalt in proportions of 25\%, 50\%, 75\%, and 100\% instead of the same amount of coarse aggregate. Then, the optimum RAP hot mix asphalt was modified by adding polyethylene in proportions of 1\%, 2\%, 3\%, and 4\% into the hot mix asphalt. The Marshall mix design was used to define the optimum asphalt content. As a final point in this experimental work, tests on the loss of stability, indirect tensile strength, and wheel loading tracking were performed to assess the performance of asphalt mixes modified with RAP and polyethylene in different conditions. A life cycle assessment (LCA) was applied using the ReCipe 2016 Endpoint method to evaluate the environmental impacts of these mixtures using the SimaPro software, V9.1. The laboratory tests showed that the mixture containing 50\% RAP instead of the same amount of coarse aggregate and 2\% polyethylene recorded better Marshall characteristics than the control mixture and the mixture with RAP alone. Finally, the modified hot mix asphalt with added RAP and polyethylene not only achieved superior performance in rutting, water damage resistance, and the stiffness modulus of bituminous mixtures, but it has been verified that there is no serious risk to the environment. | Article | 10.3390/buildings14051186 | BOARIE et al., 2024.pdf |  | Abdelsalam, M (Corresponding Author), Benha Univ, Benha Fac Engn, Civil Engn Dept, Banha 13518, Egypt. Boarie, Ahmed, Al Safwa High Inst Engn, Civil Engn Dept, Cairo 11837, Egypt. Abdelsalam, Moustafa; Gamal, Ahmed; Rabah, Mostafa, Benha Univ, Benha Fac Engn, Civil Engn Dept, Banha 13518, Egypt. |  | RAP; waste polyethylene; asphalt mixes; laboratory evaluation; LCA; SimaPro software |  |  | English |  | Rejeitado | R:Aceito | R:Rejeitado | [8 empty] | [Reavaliado por título/resumo: C2 era R:Aceito] [C2 Rejeitado] Misturas asfálticas com RAP (asphalt concrete) — asfalto/pavimento (asphalt 53x, concrete 2) [Validação PDF 2026-06-12: pdfplumber, extração OK, autor conferido] [Status 2026-06-21: →Rejeitado (veredito Rejeitado em C2)] ¦ [2026-08-03 reset auditoria - retriagem do zero por resumo] Cascata C1-C8 zerada (estava com R:Rejeitado no meio de uma cascata já iniciada por PDF, sem P:Rejeitado explícito). Valores anteriores: {'C1': 'R:Aceito ¦ P:Aceito', 'C2': 'R:Rejeitado', 'material_C2': None, 'C3': 'R:Aceito', 'C4': 'R:Aceito', 'C5': 'R:Aceito', 'C6': 'R:Aceito', 'C8': None}. C1 reavaliado: Aceito (ano>=2006). ¦ [2026-08-03 C2 retriado por resumo: Rejeitado] mistura asfáltica com RAP e polietileno -- foco é o asfalto [E1 metadados 2026-08-24 lote 10: moldavel=Aceito, construcao=Aceito (confianca alta). ] [E2 por PDF 2026-08-25 LOTE_77: resist=Rejeitado, co2=nao avaliado ¦ Mistura asfaltica com RAP e polietileno residual. Unico MPa do documento e '290 Mpa' de resistencia a FLEXAO do polietileno virgem (ficha tecnica do material, ISO 178) -- grandeza errada (regra 1), rejeitado direto. Nenhuma resistencia a compressao d] |  | Aceito | Aceito | Aceito | Aceito |  | Rejeitado |  |  |  | 2 | E2_resistencia
Life-Cycle Assessment of Lightweight Partitions in Residential Buildings | Pushkar, Svetlana | BUILDINGS | 2024 | Web of Science |  | 14 | The aim of this study was to evaluate the impact of service conditions on lightweight partitions in residential buildingsusing life-cycle assessments (LCAs). Three alternative service conditions were included as follows: light/moderate, standard, and intensive. LCAs were conducted for pairwise comparisons among three types of lightweight partitions: gypsum board, autoclaved aerated blocks, and hollow concrete blocks. The functional unit considered was 1 m2 of a partition, and the building's lifespan was 50 years. In light/moderate conditions, the replacement rate for all three partitions was zero times during the building's lifespan. In standard conditions, the replacement rate for gypsum board and autoclaved aerated blocks was one time during the building's lifespan, and for hollow concrete blocks, it was zero times. In intensive conditions, the replacement rate for gypsum board was four times during the building's lifespan, that for autoclaved aerated blocks was two times, and that for hollow concrete blocks was zero times. The six ReCiPe2016 methodological options were used to estimate environmental damage using a two-stage nested analysis of variance. The results showed that, in light/moderate and standard conditions, gypsum board was the best alternative, while in intensive conditions, hollow concrete blocks were the best alternative. In conclusion, the choice of lightweight partitions should be made while taking the service conditions in residential buildings into account. | Article | 10.3390/buildings14061704 | PUSHKAR, 2024.pdf |  | Pushkar, S (Corresponding Author), Ariel Univ, Dept Civil Engn, IL-40700 Ariel, Israel. Pushkar, Svetlana, Ariel Univ, Dept Civil Engn, IL-40700 Ariel, Israel. |  | gypsum board; autoclaved aerated blocks; hollow concrete blocks; life-cycle assessment; lightweight partitions; service conditions; residential buildings |  |  | English |  | Rejeitado | R:Aceito | R:Rejeitado | [8 empty] | [Reavaliado por título/resumo: C2 era R:Aceito] [C2 Rejeitado] Partições leves (lightweight partitions) residenciais — não-estrutural [Validação PDF 2026-06-12: pdfplumber, extração OK, autor conferido] [Status 2026-06-21: →Rejeitado (veredito Rejeitado em C2)] ¦ [2026-08-03 reset auditoria - retriagem do zero por resumo] Cascata C1-C8 zerada (estava com R:Rejeitado no meio de uma cascata já iniciada por PDF, sem P:Rejeitado explícito). Valores anteriores: {'C1': 'R:Aceito ¦ P:Aceito', 'C2': 'R:Rejeitado', 'material_C2': None, 'C3': 'R:Aceito', 'C4': 'R:Aceito', 'C5': 'R:Aceito', 'C6': 'R:Aceito', 'C8': None}. C1 reavaliado: Aceito (ano>=2006). ¦ [2026-08-03 C2 retriado por resumo: Rejeitado] partições leves (gesso, bloco de concreto celular, bloco de concreto oco) -- partição não estrutural [E1 metadados 2026-08-24 lote 10: moldavel=Rejeitado, construcao=- (confianca media). ACV comparativa de particoes leves (placa de gesso, bloco celular autoclavado, bloco de betao oco) por 1 m2 de parede: peca-contra-peca, sem nenhuma caracterizacao d] |  | Aceito | Aceito | Rejeitado | [6 empty] | 1 | E1_moldavel
Stochastic fracture-mechanical parameters for the performance-based design of concrete structures | Strauss, Alfred and Zimmermann, Thomas and Lehky, David and Novak, Drahomir and Kersner, Zbynek | STRUCTURAL CONCRETE | 2014 | Web of Science | 380-394 | 15 | The experimental results for quasi-brittle materials such as concrete and fibre-reinforced concrete exhibit high variability due to the heterogeneity of their aggregates, additives and general composition. An accurate assessment of the fracture-mechanical parameters of such materials (e.g. compressive strength f(c) and specific fracture energy G(f)) turns out to be much more difficult and problematic than for other engineering materials. The practical design of quasi-brittle material-based structures requires virtual statistical approaches, simulations and probabilistic assessment procedures in order to be able to characterize the variability of these materials. A key parameter of non-linear fracture mechanics modelling is the specific fracture energy G(f) and its variability, which has been a research subject for numerous authors although we will mention only {[}1, 2] at this point. The aim of this contribution is the characterization of stochastic fracture-mechanical properties of four specific, frequently used classes of concrete on the basis of a comprehensive experimental testing programme. | Article | 10.1002/suco.201300077 |  |  | Zimmermann, T (Corresponding Author), Univ Nat Resources \& Life Sci, Dept Civil Engn \& Nat Hazards, A-1190 Vienna, Austria. Strauss, Alfred; Zimmermann, Thomas, Univ Nat Resources \& Life Sci, Dept Civil Engn \& Nat Hazards, A-1190 Vienna, Austria. Lehky, David; Novak, Drahomir; Kersner, Zbynek, Brno Univ Technol, Fac Civil Engn, Brno 60200, Czech Republic. |  | fracture-mechanical parameters; reliability; inverse analysis; fracture energy; materials database |  | 1464-4177 | English |  | Inconclusivo | R:Aceito | R:Aceito |  | C3: R:Aceito; C4: R:Aceito; C5: R:Rejeitado |  | C5 Rejeitado — sem menção a CO₂/GEE/ACV [E1 metadados 2026-08-24 lote 10: moldavel=Aceito, construcao=Aceito (confianca alta). ] [Reaberto 2026-08-31, a pedido da Kie: status Rejeitado->Inconclusivo. A rejeicao da cascata antiga (C1-C8) foi decidida so por R: (resumo), nunca confirmada por leitura de PDF - nao conta como decisao final debaixo do sistema novo. A linha ja passou Etapa 1 (moldavel/construcao=Aceito) e aguarda avaliacao na Etapa 2.] |  | Aceito | Aceito | Aceito | Aceito
Life Cycle Assessment of an Office Building in Finland Using a Custom Assessment Tool | Ilgin, Hueseyin Emre and Saviharju, Arttu and Karjalainen, Markku and Hirvilammi, Teemu | BUILDINGS | 2024 | Web of Science |  | 14 | Life cycle analysis (LCA) is a crucial instrument in the construction industry, offering a comprehensive evaluation of the environmental impacts at every stage of a building's lifecycle. Recently introduced into Finnish construction legislation, this approach has not yet been thoroughly researched in relation to the Finnish Ministry of the Environment (FMoE) assessment method, nor have new calculation techniques been proposed to address its shortcomings. Furthermore, Finnish research on environmental impact assessment has predominantly focused on residential buildings, leaving a scarcity of studies on office buildings. This paper aims to fill these gaps in the literature, considering LCA, carbon footprint, and carbon handprint assessment tools of concrete-, timber-, and steel-framed cases. Our results are as follows: (1) the majority of the carbon footprint of a concrete-framed case originated from emissions associated with energy use and second largest share of total emissions occurred during the product phase of the building and within this phase, the building services contribute the most to product-related emissions; (2) a significant portion of these emissions came from facades and floor structures; (3) the carbon footprint of the timber-framed option was significantly lower than that of its concrete- and steel-framed counterparts; (4) steel-framed option's carbon footprint was nearly equivalent to that of the concrete-framed option; (5) estimated carbon handprint of the timber-framed option was considerably higher than that of the concrete- and steel-framed options, primarily due to the carbon storage capacity of the timber components; (6) steel-framed option's carbon handprint surpassed that of the concrete-framed option because of the high recycling and reuse potential of steel components; (7) the LCA method used by FMoE has some unclear areas. These ambiguities include how to assess the impacts of carbonation in cement-based products and the replacement of building components. | Article | 10.3390/buildings14071944 | ILGIN et al., 2024.pdf |  | Ilgin, HE (Corresponding Author), Tampere Univ, Fac Built Environm, Sch Architecture, Korkeakoulunkatu 5,POB 600, FI-33014 Tampere, Finland. Ilgin, Hueseyin Emre; Saviharju, Arttu; Karjalainen, Markku; Hirvilammi, Teemu, Tampere Univ, Fac Built Environm, Sch Architecture, Korkeakoulunkatu 5,POB 600, FI-33014 Tampere, Finland. |  | life-cycle assessment (LCA); carbon footprint; carbon handprint; concrete-framed; timber-framed; steel-framed; office building; Finland |  |  | English |  | Rejeitado | R:Aceito ¦ P:Aceito | R:Aceito | edifício de escritórios — LCA | R:Aceito ¦ P:Aceito | R:Aceito ¦ P:Aceito | R:Aceito ¦ P:Aceito | R:Aceito ¦ P:Aceito |  | R:Aceito |  | [C3 Aceito 2026-06-13: material estrutural moldável; PDF conferido (autor/título)] ¦ [C4 Aceito 2026-06-14 (leitura 3+pg): relacionado a construcao civil] [C5 Aceito 2026-06-21: Life Cycle Assessment of an Office Building in Finland Using a; Citation: Ilgin, H.E.; Saviharju, A.] [C6 Aceito 2026-06-21: material principal global/exportável; não envolve material geograficamente restrito] [E1 2026-08-24: E1_moldavel=Aceito, E1_construcao=Aceito — migrados das decisoes P: dos antigos C3/C4, tomadas por leitura de PDF] [E2 DUVIDA RESOLVIDA 2026-08-30: resist=Rejeitado - decisao da Kie: a unica classe numerica impressa no artigo (C30/37, EN206, 30 MPa) aparece duas vezes, ambas so como exemplo generico de calculo do fator de emissao de carbonatacao D5 de uma base de dados nacional, nunca como a classe efetivamente especificada para os pilares/lajes/fundacoes do edificio modelado (busca ampla no texto: nada mais aparece). Nao e a classe do sistema estudado. co2=Rejeitado por cascata (nao avaliado - CO2 do artigo seria Aceito com folga, valores totais e normalizados coexistem, mas fica moot pela resistencia).] |  | Aceito | Aceito | Aceito | Aceito |  | Rejeitado |  |  |  | 2 | E2_resistencia
Comparative Evaluation of Sisal and Polypropylene Fiber Reinforced Concrete Properties | Acosta-Calderon, Samantha and Gordillo-Silva, Pablo and Garcia-Troncoso, Natividad and Bompa, V, Dan and Flores-Rada, Jorge | FIBERS | 2022 | Web of Science |  | 10 | This paper presents a focused comparative case study considering the influence of natural and synthetic fibers on the fresh and mechanical properties of concrete. Locally sourced 19 mm long sisal fibers from sisalana leaves and manufactured polypropylene fibers were incorporated in a normal strength concrete matrix with fiber volumetric contents of 1\%. After describing the measured aggregate characteristics, mix designs, and fresh concrete properties, several destructive and non-destructive tests on hardened concrete were undertaken. The former included compression tests on cylinders and flexural tests on prismatic samples, and the latter included ultrasonic pulse velocity and rebound number tests. The workability of sisal-fiber reinforced concrete was generally lower than the nominal concrete and that provided with polypropylene fibers by about 20\%, largely due to the hydrophilic nature of the natural fibers. Test results showed that the presence of sisal fibers can improve the compressive strength by about 6\%, and the tensile strength by about 4\%, compared with the non-reinforced counterpart. This was due to the sisal fibers storing moisture that was released gradually during hydration, helping with the strength development. The concrete with polypropylene had virtually identical properties to the reference concrete. In addition to fresh and mechanical properties, environmental impacts associated with the production of fiber and concrete were also identified and discussed. Based on the assessments from this paper, overall, from the two fibers investigated, the sisal fiber showed more promising results, indicating that natural fibers can be a more sustainable alternative to plastic fibers, providing a good balance between workability and strengths. | Article | 10.3390/fib10040031 | ACOSTA-CALDERON et al., 2022 - fib10040031.pdf |  | García-Troncoso, N (Corresponding Author), ESPOL Polytech Univ, Fac Ingn Ciencias Tierra FICT, Guayaquil 09015863, Ecuador. Acosta-Calderon, Samantha; Gordillo-Silva, Pablo; Garcia-Troncoso, Natividad, ESPOL Polytech Univ, Fac Ingn Ciencias Tierra FICT, Guayaquil 09015863, Ecuador. Bompa, Dan, V, Univ Surrey, Dept Civil \& Environm Engn, Guildford GU2 7HX, Surrey, England. Flores-Rada, Jorge, Holcim Ecuador SA, Ctr Innovac Holcim, Guayaquil 090616, Ecuador. |  | fibers; sisal; polypropylene; fresh properties; mechanical properties |  |  | English |  | Inconclusivo | R:Aceito | R:Aceito |  | C3: R:Aceito; C4: R:Aceito; C5: R:Rejeitado |  | C5 Rejeitado — sem menção a CO₂/GEE/ACV [E1 metadados 2026-08-24 lote 10: moldavel=Aceito, construcao=Aceito (confianca alta). fibra de sisal e de polipropileno em betao; fibra natural como reforco, a questao geografica nao se decide aqui] [Reaberto 2026-08-31, a pedido da Kie: status Rejeitado->Inconclusivo. A rejeicao da cascata antiga (C1-C8) foi decidida so por R: (resumo), nunca confirmada por leitura de PDF - nao conta como decisao final debaixo do sistema novo. A linha ja passou Etapa 1 (moldavel/construcao=Aceito) e aguarda avaliacao na Etapa 2.] [PDF integrado 2026-08-31: sweep Unpaywall Etapa 2, MDPI via CDN mdpi-res.com, conferido titulo/autor/DOI/resumo - CONFERE] [E2 por PDF 2026-09-01 LOTE_122: resist=Aceito (29.3 MPa), co2=Aceito (315.08 kg CO2/m3) PAG res=p.p.8, Tab.3 co2=p.p.14, Tab.7] ¦ Estudo proprio (ensaios de laboratorio) comparando fibra de sisal e polipropileno em concreto. Tabela 3 (p.8) da resistencia a compressao aos 3, 7 e 28 dias - usando a idade de referencia de 28 dias (regra 5): Nominal=27.6, Sisal=29.3, Polipropileno=27.2 MPa, todas acima de 20, nenhuma abaixo. Tabela 7 (p.14) da LCA propria (ReCiPe Midpoint H, 1 m3 de mistura): GWP Nominal=313.72, PP=315.08, Sisal=313.74 kg CO2/m3 - dados proprios, ja normalizados por m3. valor_co2 registado = PP fiber (maior valor, 315.08); range completo 313.72-315.08 kg CO2/m3. |  | Aceito | Aceito | Aceito | Aceito |  | Aceito | Aceito
Study of Alternatives for the Design of Sustainable Low-Income Housing in Brazil | Bianchi, Pollyanna Fernandes and Yepes, Victor and Vitorio, Paulo Cezar and Kripka, Moacir | SUSTAINABILITY | 2021 | Web of Science |  | 13 | Despite insufficient housing facilities, particularly in developing countries, construction systems are generally selected intuitively or based on conventional solutions sanctioned by practice. The present study aims to evaluate different options for the design of low-income housing in Brazil by integrating the life cycle assessment (LCA) into the decision-making process. To achieve this objective, three single-family projects with different construction systems were selected and analyzed. The most sustainable design was selected through the analytic hierarchy process (AHP). The considered parameters, which were obtained through a survey with professionals and customers, included cost, environmental impact, thermal comfort, construction time, and cultural acceptance. LCA and life cycle cost assessment (LCCA) were performed with the frontier's system considering the cradle-to-gate cycle, which included the extraction of raw materials, manufacture of building materials, and housing construction. The projects were modelled using Autodesk Revit software with the Tally application for LCA evaluation. The results indicated that light steel frame houses present a better behavior than other conventional alternatives, and the integration of building information modelling with LCA and LCCA in the design phase can lead to the development of more sustainable houses. | Article | 10.3390/su13094757 | BIANCHI et al., 2021 - su13094757.pdf |  | Yepes, V (Corresponding Author), Univ Politecn Valencia, Inst Concrete Sci \& Technol ICITECH, Valencia 46022, Spain. Bianchi, Pollyanna Fernandes; Kripka, Moacir, Univ Passo Fundo, Civil \& Environm Engn Grad Program PPGEng, BR-99052900 Passo Fundo, RS, Brazil. Yepes, Victor, Univ Politecn Valencia, Inst Concrete Sci \& Technol ICITECH, Valencia 46022, Spain. Vitorio, Paulo Cezar, Fed Technol Univ Parana, Dept Civil Construct, BR-81280340 Curitiba, Parana, Brazil. |  | low-income housing; life cycle assessment; analytic hierarchy process; sustainability; decision making |  |  | English |  | Rejeitado | R:Aceito | R:Rejeitado | [8 empty] | C2 Rejeitado — steel frame [E1 metadados 2026-08-24 lote 10: moldavel=Aceito, construcao=Aceito (confianca alta). ] [Reaberto 2026-08-31, a pedido da Kie: status Rejeitado->Inconclusivo. A rejeicao da cascata antiga (C1-C8) foi decidida so por R: (resumo), nunca confirmada por leitura de PDF - nao conta como decisao final debaixo do sistema novo. A linha ja passou Etapa 1 (moldavel/construcao=Aceito) e aguarda avaliacao na Etapa 2.] [PDF integrado 2026-08-31: sweep Unpaywall Etapa 2, MDPI via CDN mdpi-res.com, conferido titulo/autor/DOI/resumo - CONFERE] [E2 por PDF 2026-09-01 LOTE_122: resist=Rejeitado, co2=nao avaliado (417.73 / 391.06 / 246.23 kg CO2 eq/m2) PAG co2=p.p.9, Tab.1] ¦ Estudo comparativo de tres alternativas de projeto de habitacao popular no Brasil (alvenaria convencional, alvenaria estrutural, Light Steel Framing), com LCA (ReCiPe) e AVCC. Busca exaustiva no texto completo (regex de MPa/psi/classe + termos 'strength','compress','resist','fck',"f'c",'class') confirmou zero ocorrencias de qualquer termo de resistencia em todo o artigo - o foco e conceitos de design/custo/impacto ambiental por m2, sem ensaios ou classes de resistencia declaradas para nenhum dos tres projetos. Rejeitado por ausencia total de dado de resistencia. CO2: Tabela 1 (p.9) da GWP por m2 de construcao (Climate Change, kg CO2 eq/m2): Alvenaria Convencional=417.73, Alvenaria Estrutural=391.06, LSF=246.23 - valores normalizados por m2, proprios do estudo LCA. Cascata: como resistencia=Rejeitado, E2_co2 fica 'nao avaliado'; valor_co2 registado como bonus (protocolo pede para preencher mesmo quando nao avaliado), confianca_co2 deixada vazia conforme regra. |  | Aceito | Aceito | Aceito | Aceito |  | Rejeitado |  |  |  | 2 | E2_resistencia
Carbon Footprints of a Conventional Norwegian Detached House Exposed to Flooding | Oppedal, Line Berg and Kvande, Tore | BUILDINGS | 2024 | Web of Science |  | 14 | Rehabilitating water-damaged structures in buildings results in increased material extraction and energy use, and, consequently, a higher carbon footprint of the housing industry. Despite its prevalence, quantifying the carbon footprint caused by water damage or flooding has not gained much attention. Thus, this study investigated the quantitative carbon footprint associated with rehabilitating flooding in a detached house caused by torrential rain. Three different construction methods of the house were looked at; a timber frame construction, a masonry variant made by concrete blocks of Lightweight Expanded Clay Aggregate (LECA), and an alternative with exterior walls composed of concrete-moulded Expanded Polystyrene (EPS) foam boards. A life-cycle assessment according to NS 3720 was used to investigate the carbon footprint (CO2eq.) of typical flooding in a detached building. Rehabilitating the flooding in a house with concrete-moulded boards resulted in a lower carbon footprint (2.45 x 103 CO2eq.) than rehabilitating the same flooding in a house with LECA masonry (7.56 x 103 CO2eq.) and timber frames (2.49 x 103 CO2eq.). However, the timber-frame house had the lowest total carbon footprint (2.95 x 104 CO2eq.) owing to their original low footprint. This study found that flooding significantly contributed to the carbon footprint of buildings and, therefore, the topic should be given attention when choosing a construction method and moisture safety strategy. | Article | 10.3390/buildings14071967 | OPPEDAL et al., 2024.pdf |  | Oppedal, LB (Corresponding Author), Norwegian Univ Sci \& Technol NTNU, Dept Civil \& Environm Engn, N-7034 Trondheim, Norway. Oppedal, Line Berg; Kvande, Tore, Norwegian Univ Sci \& Technol NTNU, Dept Civil \& Environm Engn, N-7034 Trondheim, Norway. |  | construction methods; life-cycle assessment; global warming potential; carbon footprint; moisture; torrential rain |  |  | English |  | Rejeitado | R:Aceito ¦ P:Aceito | R:Aceito | pegada de carbono de edifício (Noruega) | R:Aceito ¦ P:Aceito | R:Aceito ¦ P:Aceito | R:Aceito ¦ P:Aceito | R:Aceito ¦ P:Aceito |  | R:Aceito |  | [C3 Aceito 2026-06-13: material estrutural moldável; PDF conferido (autor/título)] ¦ [C4 Aceito 2026-06-14 (leitura 3+pg): relacionado a construcao civil] [C5 Aceito 2026-06-21: Carbon Footprints of a Conventional Norwegian Detached; tion and energy use, and, consequently, a hi] [C6 Aceito 2026-06-21: material principal global/exportável; não envolve material geograficamente restrito] [E1 2026-08-24: E1_moldavel=Aceito, E1_construcao=Aceito — migrados das decisoes P: dos antigos C3/C4, tomadas por leitura de PDF] [E2 por PDF 2026-08-25 LOTE_77: resist=Rejeitado, co2=nao avaliado (2.70E4 kg CO2eq (casa completa em madeira, 'Hans' reconstrucao) kgCO2eq (total do edificio, sem forma normalizada ) PAG res= co2=p.11 e p.13 ¦ Pegada de carbono de casa unifamiliar norueguesa exposta a inundacao. Unica ocorrencia de resistencia e 'Spruce C24' (madeira estrutural das paredes) -- C24 pela EN 338 e classe de FLEXAO, nao de compressao (regra 1, grandeza errada) -> Rejeitado dir] |  | Aceito | Aceito | Aceito | Aceito |  | Rejeitado |  |  |  | 2 | E2_resistencia
Impact of Crushed Natural Aggregate on Environmental Footprint of the Construction Industry: Enhancing Sustainability in Aggregate Production | Vijerathne, Dimuthu and Wahala, Sampath and Illankoon, Chethana | BUILDINGS | 2024 | Web of Science |  | 14 | This research addresses a critical gap in understanding the environmental impact of natural rock aggregate production in Sri Lanka. The study employs life cycle assessment (LCA) and SimaPro Software to simulate natural coarse aggregates' extraction and manufacture process. Key findings reveal significant environmental impacts, with human carcinogenic toxicity (2.45938 x 10-6 Pt), eutrophication of freshwater (1.59326 x 10-6 Pt), and fossil resource scarcity (1.4823 x 10-6 Pt) being significant concerns. The crushing process in particular shows the highest levels, contributing 2.21 x 106 to human carcinogenic toxicity and 8.92 x 107 to freshwater eutrophication. High electricity consumption, particularly from hard coal in electricity generation, is identified as a primary contributor. Although the sole source of coarse aggregate production in Sri Lanka is natural rock crushing, there is a lack of country-specific environmental impact assessment data for this process. This study provides a valuable dataset for the Sri Lankan construction industry, covering various environmental impact categories and encompassing the sub-processes inherent to natural rock aggregate production. The research highlights the necessity of implementing sustainable practices in quarry operations, proposing a transition towards more environmentally friendly energy sources. By quantifying environmental effects, this study provides valuable insights for stakeholders in the construction sector, enabling informed decision-making and targeted interventions to enhance overall sustainability while offering aggregate manufacturers opportunities to adopt more sustainable practices. | Article | 10.3390/buildings14092770 | VIJERATHNE et al., 2024.pdf |  | Illankoon, C (Corresponding Author), Univ New South Wales, Fac Art Design \& Architecture, Sch Built Environm, Sydney, NSW 2025, Australia. Vijerathne, Dimuthu, Sabaragamuwa Univ Sri Lanka, Fac Grad Studies, Belihuloya 70140, Sri Lanka. Wahala, Sampath, Sabaragamuwa Univ Sri Lanka, Fac Management Studies, Belihuloya 70140, Sri Lanka. Illankoon, Chethana, Univ New South Wales, Fac Art Design \& Architecture, Sch Built Environm, Sydney, NSW 2025, Australia. |  | aggregate production; crushed natural aggregate; environmental impact; life cycle assessment; sustainable construction |  |  | English |  | Rejeitado | R:Aceito ¦ P:Aceito | P:Aceito | agregado natural britado | P:Aceito | R:Aceito ¦ P:Aceito | R:Aceito ¦ P:Aceito | P:Aceito |  | R:Aceito |  | [C3 Aceito 2026-06-13: material estrutural moldável; PDF conferido (autor/título)] ¦ [C4 Aceito 2026-06-14 (leitura 3+pg): relacionado a construcao civil] [C5 Aceito 2026-06-21: Illankoon, C. Impact of Crushed rock aggregate production in Sri Lanka. The study employs li] [C6 Aceito 2026-06-21: material principal global/exportável; não envolve material geograficamente restrito] ¦ [C2 Aceito 2026-07-12: agregado natural britado; PDF conferido (3+ pág lidas)] [E1 2026-08-24: E1_moldavel=Aceito, E1_construcao=Aceito — migrados das decisoes P: dos antigos C3/C4, tomadas por leitura de PDF] [E2 por PDF 2026-08-25 LOTE_77: resist=Rejeitado, co2=nao avaliado (1.61E-3 kg CO2 eq (GWP deste estudo, unidade funcional provavel = 1 kg de agrega kg CO2eq (unidade funcional nao explicitada no tre) PAG res= co2=p.12 ¦ Pegada ambiental da producao de agregado natural britado (extracao e britagem). Nenhuma resistencia a compressao e reportada em lugar nenhum -- unica mencao e 'resistencia a compressao desejada' de forma generica e sem valor, no contexto de outros us] |  | Aceito | Aceito | Aceito | Aceito |  | Rejeitado |  |  |  | 2 | E2_resistencia
An Urban Renewal Design Method Based on Carbon Emissions and Carbon Sink Calculations: A Case Study on an Environmental Improvement Project in the Suzhou Industrial Investment Science and Technology Park | Zhang, Liang and Cai, Yuqiu and Song, Sudan and Sun, Leilei | Buildings | 2024 | MDPI |  | 14 | In the process of urban renewal, the high carbon emissions caused by pollution from construction waste and the consumption of materials and energy via “demolition and construction” present significant problems. Calculating carbon emissions and sinks is a prerequisite to carving out a low-carbon path via urban renewal. In this paper, we take an environmental improvement project in the Suzhou Industrial Investment Science and Technology Park as an example. Under the framework of the entire life cycle, we define the “renewal phase”, which includes “demolition” and “construction”, as the calculation boundary, and use the emission coefficient method as the primary calculation approach to assess carbon emissions and sinks. We construct a design-oriented carbon revenue and expenditure estimation system based on the BIM model. After its application in empirical cases, the results show the following: ① The building carbon emissions of Scheme A are 342 t higher than those of Scheme B, due to the fact that the “demolition and construction” works in the former increased by 6000 m2 compared to the latter. ② The landscape carbon emissions of Scheme B are 269 t higher than those of Scheme A, due to the addition of a 2500 m2 reinforced concrete overhead walking platform. ③ The annual carbon sink of Scheme A is six times higher than that of Scheme B, due to the fact that the number of trees and shrubs in the former is five-to-six times greater than in the latter. The number of trees planted plays a decisive role in enhancing the carbon sink benefit. ④ In the year during which the renewal project was implemented, the difference in carbon emissions between Scheme A and Scheme B was 72.9 t. By the 16th year, the difference in carbon emissions between the two schemes approached zero, and the carbon reduction advantages of Scheme A became more pronounced over the entire life cycle thereafter. Finally, this article summarizes four low-carbon design strategies for industrial park renewal projects: rational construction and demolition, three-dimensional parking, low-carbon materials, and plant carbon sequestration. In the context of inventory renewal, this article makes a significant contribution in terms of carbon footprint control and the “dual-carbon” goal. |  | 10.3390/buildings14092962 | ZHANG et al., 2024 - buildings14092962.pdf | https://www.mdpi.com/2075-5309/14/9/2962 |  |  |  |  | 2075-5309 |  |  | Rejeitado | R:Aceito ¦ P:Aceito | R:Aceito | renovação urbana / carbono (concreto) | R:Aceito ¦ P:Aceito | R:Aceito ¦ P:Aceito | R:Aceito ¦ P:Aceito | R:Aceito ¦ P:Aceito |  | R:Aceito |  | [C3 Aceito 2026-06-13: material estrutural moldável; PDF conferido (autor/título)] ¦ [C4 Aceito 2026-06-14 (leitura 3+pg): relacionado a construcao civil] [C5 Aceito 2026-06-21: An Urban Renewal Design Method Based on Carbon Emissions; Citation: Zhang, L.; Cai, Y.; Song, S.; A] [C6 Aceito 2026-06-21: material principal global/exportável; não envolve material geograficamente restrito] [E1 2026-08-24: E1_moldavel=Aceito, E1_construcao=Aceito — migrados das decisoes P: dos antigos C3/C4, tomadas por leitura de PDF] [E2 por PDF 2026-08-25 LOTE_77: resist=Rejeitado, co2=nao avaliado (128,211.30 kgCO2e (demolicao arquitetonica, total); 177.00 kgCO2e/m3 (alvenaria kgCO2e (mistura de totais e normalizados por m3/t ) PAG res= co2=p.9 ¦ Metodo de projeto de renovacao urbana baseado em calculo de emissoes e sumidouros de carbono (paisagismo/reforma ambiental, Suzhou). Nenhuma mencao a MPa, psi, kgf/cm2 ou classe de resistencia em nenhum lugar do texto (zero ocorrencias). Rejeitado po] |  | Aceito | Aceito | Aceito | Aceito |  | Rejeitado |  |  |  | 2 | E2_resistencia
Environmental Assessment of Calcium Sulfoaluminate Cement: A Monte Carlo Simulation in an Industrial Symbiosis Framework | Tanguler-Bayramtan, Meltem and Aktas, Can B. and Yaman, Ismail Ozgur | BUILDINGS | 2024 | Web of Science |  | 14 | Calcium sulfoaluminate (CSA) cement is recognized as an environmentally friendly alternative to Portland cement (PC) due to its lower carbon footprint and energy requirements. However, traditional CSA cement production faces significant obstacles, including the high cost and regionally constrained availability of bauxite, a key raw material. Utilizing alternative materials in the production process offers a viable approach to address these limitations. This study evaluated the environmental performance of three laboratory-synthesized CSA cements using alternative raw materials sourced through an industrial symbiosis framework. A comparative assessment with PC was conducted, focusing on energy consumption and CO2 emissions as key environmental performance indicators. The environmental impact of the CSA cements was analyzed using Monte Carlo simulations, a robust statistical approach based on data for the constituent raw materials. This method provides a practical alternative to a full life cycle assessment (LCA) when comprehensive data are not available. The results demonstrate that the CSA cements have significantly lower environmental impacts compared to PC, achieving energy savings of 13-16\% and CO2 emission reductions of 35-48\%. These results emphasize the potential of industrial symbiosis to enable more sustainable CSA cement production while addressing raw material constraints. In addition, this approach highlights the wider applicability of industrial symbiosis frameworks in the construction industry, contributing to a zero-waste future and supporting global climate goals. | Article | 10.3390/buildings14113673 | TANGULER-BAYRAMTAN et al., 2024.pdf |  | Tanguler-Bayramtan, M (Corresponding Author), Cukurova Univ, Fac Engn, Dept Civil Engn, TR-01330 Adana, Turkiye. Tanguler-Bayramtan, Meltem, Cukurova Univ, Fac Engn, Dept Civil Engn, TR-01330 Adana, Turkiye. Aktas, Can B., TED Univ, Fac Engn, Dept Civil Engn, TR-06420 Ankara, Turkiye. Yaman, Ismail Ozgur, Middle East Tech Univ, Fac Engn, Dept Civil Engn, TR-06800 Ankara, Turkiye. |  | calcium sulfoaluminate; CSA cement; Monte Carlo; waste; by-product; industrial symbiosis (IS); CO2 emissions; energy consumption |  |  | English |  | Rejeitado | R:Aceito ¦ P:Aceito | R:Aceito | cimento de sulfoaluminato de cálcio (CSA) | R:Aceito ¦ P:Aceito | R:Aceito ¦ P:Aceito | R:Aceito ¦ P:Aceito | R:Aceito ¦ P:Aceito |  | R:Aceito |  | [C3 Aceito 2026-06-13: material estrutural moldável; PDF conferido (autor/título)] ¦ [C4 Aceito 2026-06-14 (leitura 3+pg): relacionado a construcao civil] [C5 Aceito 2026-06-21: Aktas, C.B.; Yaman, I.O. native to Portland cement (PC) due to its lower carbon footp] [C6 Aceito 2026-06-21: material principal global/exportável; não envolve material geograficamente restrito] [E1 2026-08-24: E1_moldavel=Aceito, E1_construcao=Aceito — migrados das decisoes P: dos antigos C3/C4, tomadas por leitura de PDF] [E2 por PDF 2026-08-25 LOTE_77: resist=Rejeitado, co2=nao avaliado (555 kg CO2/t de clinquer (media, Mix A, simulacao Monte Carlo) kg CO2/t de clinquer) PAG res= co2=p.10 ¦ Avaliacao ambiental de cimento sulfoaluminato de calcio (CSA) via simulacao Monte Carlo em simbiose industrial. Zero ocorrencias de MPa ou de qualquer grandeza de forca por area em todo o documento -- o cimento e estudado como produto isolado, sem mi] | aglomerante_alternativo | Aceito | Aceito | Aceito | Aceito |  | Rejeitado |  |  |  | 2 | E2_resistencia
LCA-TOPSIS Integration for Minimizing Material Waste in the Construction Sector: A BIM-Based Decision-Making | Yardimci, Yigit and Kurucay, Emre | BUILDINGS | 2024 | Web of Science |  | 14 | The construction sector is one of the industries with the highest environmental impact due to resource consumption and waste generation. Material waste exacerbates these impacts by increasing carbon emissions and energy consumption. This study introduces an innovative approach by integrating Life Cycle Assessment (LCA) and the Technique for Order Preference by Similarity to Ideal Solution (TOPSIS) to evaluate material waste and environmental impacts simultaneously. By analyzing scenarios of material use in the design and construction phases, this study explores their effects on material efficiency and environmental performance while addressing a notable research gap. Existing studies on the integration of LCA and TOPSIS in evaluating material waste and its environmental impacts remain limited. This research not only demonstrates the applicability of these methods but also contributes to filling this gap. Material waste and efficiency were assessed through Building Information Modeling (BIM), while BIM-LCA integration was used to evaluate environmental impacts. The findings were examined in two stages: LCA and TOPSIS. The TOPSIS analysis considered two scenarios-material waste and environmental impacts. In the first scenario, cast-in-place concrete (5000 psi) and stone and ceramic tiles emerged as priorities. In the second scenario, where carbon emissions and environmental impacts were emphasized, cast-in-place concrete (5000 psi), laminated timber, and stone tiles were identified as critical materials. The results reveal that reducing material waste significantly enhances environmental performance, lowers costs, and promotes sustainability. These findings provide practical insights for developing sustainable strategies in diverse cultural and geographical contexts, particularly for residential projects. The integration of LCA and TOPSIS offers a robust decision-making framework, enabling targeted actions to minimize environmental footprints across all life cycle stages. This study contributes to the literature by providing actionable recommendations for optimizing resource use and improving sustainability in construction practices. | Article | 10.3390/buildings14123919 | YARDIMCI et al., 2024 - buildings14123919.pdf |  | Kurucay, E (Corresponding Author), Sakarya Univ, Fac Art Design \& Architecture, TR-54187 Sakarya, Turkiye. Yardimci, Yigit, Bursa Uludag Univ, Fac Architecture, TR-16059 Bursa, Turkiye. Kurucay, Emre, Sakarya Univ, Fac Art Design \& Architecture, TR-54187 Sakarya, Turkiye. |  | life cycle assessment; building information modelling; TOPSIS; multi-criteria decision-making; material waste; construction industry; residential building |  |  | English |  | Inconclusivo | R:Aceito ¦ P:Aceito | R:Aceito | integração LCA-TOPSIS p/ seleção de material | R:Aceito ¦ P:Aceito | R:Aceito ¦ P:Aceito | R:Aceito ¦ P:Aceito | R:Aceito ¦ P:Aceito |  | R:Aceito |  | [C3 Aceito 2026-06-13: material estrutural moldável; PDF conferido (autor/título)] ¦ [C4 Aceito 2026-06-14 (leitura 3+pg): relacionado a construcao civil] [C5 Aceito 2026-06-21: LCA-TOPSIS Integration for Minimizing Material Waste in the; LCA-TOPSIS Integration for ] [C6 Aceito 2026-06-21: material principal global/exportável; não envolve material geograficamente restrito] [E1 2026-08-24: E1_moldavel=Aceito, E1_construcao=Aceito — migrados das decisoes P: dos antigos C3/C4, tomadas por leitura de PDF] [E2 2026-08-30: resolvida por aplicacao directa da regra geral ja decidida pela Kie em 2026-08-28 ('total+divisor impresso -> calcular e aceitar'), sem nova discussao - esta linha ficara por varrer quando a familia de 8 foi aplicada (era do lote 77, anterior). resist=Aceito (Tab.2 p.7, 'Wall and floor - Concrete C30', 618 m3, classe de projeto declarada e quantificada, 30 MPa EN206). co2=Aceito - artigo imprime GWP total do edificio (772.149 kgCO2eq) e, em tabela separada, a area bruta de piso (710 m2), nunca dividindo um pelo outro. Calculo: 772149/710 = 1087,53 kgCO2eq/m2. [ALERTA ETAPA4: valor derivado por divisao total/divisor impresso no artigo, nao publicado como tal pelo autor] confianca=media.] |  | Aceito | Aceito | Aceito | Aceito |  | Aceito | Aceito
Can Polyolefin Fibre Reinforced Concrete Improve the Sustainability of a Flyover Bridge? | Enfedaque, Alejandro and Alberti, Marcos G. and Galvez, Jaime C. and Rivera, Marino and Simon-Talero, Jose M. | SUSTAINABILITY | 2018 | Web of Science |  | 10 | The use of polyolefin fibre reinforced concrete (PFRC) as an alternative for reducing the reinforcing steel bars employed in reinforced concrete has become real in the past years. This contribution analyses the improvements in sustainability that a change in the aforementioned reinforcement configuration might provide in a flyover bridge. Economic, environmental and social parameters of both possibilities were studied by means of the integrated value model for sustainable assessment. Such model, which acronym is MIVES (Modelo Integrado de Valor para una Evaluacion Sostenible, MIVES), is a multi-criteria decision-making method based on the value function concept and the seminars delivered by experts. The results of the MIVES method showed that the use of PFRC in combination with reinforced concrete (RC) has a sustainability index 22\% higher. An analysis of the parameters that form this evaluation shows that there are no remarkable differences in the financial costs between the two possibilities studied. Nevertheless, social and environmental aspects provide with a better qualification the option of building a bridge by using PFRC combined with RC. | Article | 10.3390/su10124583 | ENFEDAQUE et al., 2018 - su10124583.pdf |  | Gálvez, JC (Corresponding Author), Univ Politecn Madrid, Dept Ingn Civil Construcc ETS Ingn Caminos Canale, C Prof Aranguren S-N, E-28040 Madrid, Spain. Enfedaque, Alejandro; Alberti, Marcos G.; Galvez, Jaime C., Univ Politecn Madrid, Dept Ingn Civil Construcc ETS Ingn Caminos Canale, C Prof Aranguren S-N, E-28040 Madrid, Spain. Simon-Talero, Jose M., Univ Politecn Madrid, Dept Medios Continuos \& Teoria Estruct ETS Ingn C, C Prof Aranguren S-N, E-28040 Madrid, Spain. Rivera, Marino; Simon-Taler |  | concrete sustainable evaluations; flyover bridge; reinforced concrete slab; polyolefin fibres |  |  | English |  | Rejeitado | R:Aceito | R:Aceito |  | C3: R:Aceito; C4: R:Aceito; C5: R:Rejeitado |  | C5 Rejeitado — sem menção a CO₂/GEE/ACV [E1 metadados 2026-08-24 lote 10: moldavel=Aceito, construcao=Aceito (confianca alta). ] [Reaberto 2026-08-31, a pedido da Kie: status Rejeitado->Inconclusivo. A rejeicao da cascata antiga (C1-C8) foi decidida so por R: (resumo), nunca confirmada por leitura de PDF - nao conta como decisao final debaixo do sistema novo. A linha ja passou Etapa 1 (moldavel/construcao=Aceito) e aguarda avaliacao na Etapa 2.] [PDF integrado 2026-08-31: sweep Unpaywall Etapa 2, MDPI via CDN mdpi-res.com, conferido titulo/autor/DOI/resumo - CONFERE] [E2 por PDF 2026-09-01 LOTE_122: resist=Aceito (50 MPa), co2=Rejeitado PAG res=p.p.7 (tb p.3), texto] ¦ Estudo de caso proprio (viaduto rodoviario reforcado com fibra de poliolefina, PFRC). Classes de concreto de projeto (nao ensaios de laboratorio): laje fck,s=35 MPa e vigas fck,g=50 MPa (p.7, confirmado tambem na p.3) - classes de projeto do proprio estudo, contam como declaradas pela regra 'classe de projecto conta'; sem misturas testadas em laboratorio, por isso n_misturas_abaixo_20='sem misturas'. Ambas as classes acima de 20. CO2: o estudo usa o metodo MIVES para avaliacao de sustentabilidade, com o indicador 'Global warming potential' ponderado dentro de um sistema de pontuacao normalizado 0-100 (Tabela 6, p.15) - nao ha nenhum valor absoluto de kg CO2 para a estrutura estudada em lugar nenhum do artigo; a unica mencao quantitativa a CO2 e um fato setorial generico da introducao ('cement production generates almost a ton of CO2 per ton of cement'). Rejeitado por ausencia de valor absoluto (score MIVES normalizado sem massa, sem conversao possivel com dados impressos no artigo). |  | Aceito | Aceito | Aceito | Aceito |  | Aceito | Rejeitado |  |  | 2 | E2_co2
Development of Limestone Calcined Clay Cement-Based Lightweight Bricks Incorporating Waste Rockwool: A Step into Leading the Way in Low-Carbon Bricks | Alghamdi, Hussam and Shoukry, Hamada and Abdel-Gawwad, Hamdy A. and Hossain, Md. Uzzal and Abadel, Aref A. and Eltawil, Khaled A. and Youssef, Ahmed S. | BUILDINGS | 2024 | Web of Science |  | 14 | This study aimed to develop eco-friendly limestone calcined clay cement (LC3)-based lightweight bricks by reusing waste rockwool (RW) with the improvement of technical performances such as thermo-physical and mechanical, including fire-resistance performances. LC3 binder was blended with expanded clay (EC) aggregates at a ratio of binder-to-aggregate of 1:1.5 (vol\%). EC was substituted by waste RW at different percentages, ranging from 5 to 15 vol\%. Several technical properties such as density, compressive strength, total porosity, water absorption, thermal conductivity, and thermal diffusivity were investigated after 7 days of curing. The fire-resistance performance of the developed bricks was determined by assessing the residual compressive strength after exposure to standard fire for up to an hour. With dry bulk densities ranging from 1200 to 1360 kg/m3 and compressive strengths (>8.60 MPa), the developed brick met the acceptance criteria for non-load-bearing applications. Even at the highest dosage of RW, the results demonstrated a thermal conductivity as low as 0.36 W/mK, indicating that the developed brick is suitable for hot weather zones, as it reduces the heat flow into buildings. The partial replacement of EC by RW is very beneficial in enhancing the fire-resistance performance, and a residual strength of about 89.7\% has been maintained by the bricks incorporating 5\% waste RW after 1 h of fire exposure (employing a maximum applied temperature of 927 degrees C). Lifecycle assessment results indicated that up to 13\% lower carbon emissions are associated with LC3-based lightweight bricks designed to reuse a higher amount of waste RW. | Article | 10.3390/buildings14123937 | ALGHAMDI et al., 2024.pdf |  | Hossain, MU (Corresponding Author), SUNY Coll Environm Sci \& Forestry, Dept Sustainable Resources Management, 1 Forestry Dr, Syracuse, NY 13210 USA. Alghamdi, Hussam; Abadel, Aref A., King Saud Univ, Coll Engn, Dept Civil Engn, Riyadh 11421, Saudi Arabia. Shoukry, Hamada, Housing \& Bldg Natl Res Ctr HBRC, Bldg Phys Inst BPI, POB 1770, Dokki, Cairo, Egypt. Abdel-Gawwad, Hamdy A., Housing \& Bldg Natl Res Ctr HBRC, Raw Bldg Mat \& Proc Technol Res Inst, POB 1770, Dokki, Cairo, Egypt. Hossain, Md |  | compressive strength; fire resistance; lifecycle assessment lightweight bricks; thermal conductivity; waste reuse |  |  | English |  | Rejeitado | R:Aceito ¦ P:Aceito | R:Aceito | cimento de calcário-argila calcinada (LC3) | R:Aceito ¦ P:Aceito | R:Aceito ¦ P:Aceito | R:Aceito ¦ P:Aceito | R:Aceito ¦ P:Aceito |  | R:Aceito |  | [C3 Aceito 2026-06-13: material estrutural moldável; PDF conferido (autor/título)] ¦ [C4 Aceito 2026-06-14 (leitura 3+pg): relacionado a construcao civil] [C5 Aceito 2026-06-21: Leading the Way in Low-Carbon Bricks; the Way in Low-Carbon Bricks. the developed bricks w] [C6 Aceito 2026-06-21: material principal global/exportável; não envolve material geograficamente restrito] [E1 2026-08-24: E1_moldavel=Aceito, E1_construcao=Aceito — migrados das decisoes P: dos antigos C3/C4, tomadas por leitura de PDF] [E2 por PDF 2026-08-25 LOTE_77: resist=Rejeitado (12.2 (leitura de figura, mistura com maior valor, nao-exposta a fogo) MPa), co2=nao avaliado (458 kg CO2eq/m3 (mistura de referencia, sem RW); 419 (M2, 10% RW); 400 (M3, 15% kg CO2eq/m3 (unidade funcional = 1 m3 de tijolo pr) PAG res=p.6, Fig.4 (eixo) co2=p.9-10, Fig.8 ¦ Tijolos leves de cimento LC3 com la de rocha residual (RW), nao-portantes. Resistencia a compressao aos 28 dias (Fig.4, renderizada e lida contra o eixo 'Compressive strength, MPa', escala 0-16): mistura de referencia ~8,6 MPa, maximo com 10% RW ~12,] | fator_clinquer; aglomerante_alternativo | Aceito | Aceito | Aceito | Aceito |  | Rejeitado |  |  |  | 2 | E2_resistencia
Climatic Influences on the Environmental Performances of Residential Buildings: A Comparative Case Study in Turkey | Yardimci, Yigit and Colak Demirel, Burcu Buram and Ertosun Yildiz, Merve | BUILDINGS | 2024 | Web of Science |  | 14 | This study evaluates the environmental performance of residential projects in Bolu and Mardin, Turkey, by assessing the impact of climatic and architectural context on material selection, construction techniques, and environmental outcomes. Using BIM-based LCA tools, the analysis compares Bolu's humid climate with Mardin's hot and dry conditions across multiple environmental metrics. In the Product (A1-A3) phase, Bolu has higher CO2 emissions, accounting for 79-85\% of the total environmental impact, compared to 77-82\% in Mardin. However, energy consumption is higher in Mardin during the Product phase. In the Construction (A4) and End of Life (C2-C4) phases, Bolu has a higher energy consumption and environmental impact than Mardin. In terms of waste generation, the End of Life phases (C2-C4) are identified as significant contributors in both case studies. The material analysis shows that concrete, finishing materials (e.g., paint and plaster) and stone wall materials have the highest environmental impacts in both cases. This study aims to provide a detailed examination of how environmental impacts differ due to material use in two different climatic regions. BIM-based LCA methods were used to investigate the influence of regional and climatic differences on environmental performance. The impacts of material components across all life cycle stages were analyzed, and recommendations for their optimization were provided. Future research could focus on the integration of innovative materials and technologies to improve life cycle efficiency. In addition, incorporating data from different geographic regions could broaden the scope of the analysis and contribute significantly to sustainable building practices. Such approaches provide critical opportunities to develop specific strategies for reducing environmental impacts. | Article | 10.3390/buildings14124015 | YARDIMCI et al., 2024 - buildings14124015.pdf |  | Yildiz, ME (Corresponding Author), Sakarya Univ, Fac Art Design \& Architecture, Dept Architecture, TR-54050 Sakarya, Turkiye. Yardimci, Yigit, Bursa Uludag Univ, Fac Architecture, Dept Architecture, TR-16059 Bursa, Turkiye. Colak Demirel, Burcu Buram, Zonguldak Bulent Ecevit Univ, Architecture \& Design Fac, Dept Architecture, TR-67100 Zonguldak, Turkiye. Ertosun Yildiz, Merve, Sakarya Univ, Fac Art Design \& Architecture, Dept Architecture, TR-54050 Sakarya, Turkiye. |  | life cycle assessments; residential buildings; climatic influences |  |  | English |  | Inconclusivo | R:Aceito | R:Aceito |  | R:Aceito | R:Aceito | R:Aceito | R:Aceito |  | R:Aceito |  | [PDF SOLTO 2026-08-16 (Opcao A): a celula pdf apontava para 'YARDIMCI et al., 2024.pdf'. O DOI desse ficheiro e o da linha 4334 (10.3390/buildings14123919), nao o 10.3390/buildings14124015 desta. Esta linha fica pendente de download.] ¦ [COLISAO DE PDF 2026-08-15: decisao anulada. O ficheiro YARDIMCI et al., 2024.pdf contem o DOI 10.3390/buildings14123919, nao o 10.3390/buildings14124015 desta linha. Aguarda o PDF correto.] ¦ [C3 Aceito 2026-06-13: material estrutural moldável; PDF conferido (autor/título)] ¦ [C4 Aceito 2026-06-14 (leitura 3+pg): relacionado a construcao civil] [C5 Aceito 2026-06-21: LCA-TOPSIS Integration for Minimizing Material Waste in the; LCA-TOPSIS Integration for ] [C6 Aceito 2026-06-21: material principal global/exportável; não envolve material geograficamente restrito] [E1 metadados 2026-08-24 lote 10: moldavel=Aceito, construcao=Aceito (confianca alta). ] [PDF integrado 2026-08-30 (download automatico por DOI, Unpaywall/mdpi-res/Sci-Hub, pasta BAIXADOS MANUALMENTE): nome/ficheiro casado por DOI e confirmado por leitura (titulo/autor/DOI batem). Valor anterior da celula pdf: None.] [E2 por PDF 2026-09-01 LOTE_122: resist=Aceito (34.47 MPa (convertido de 5000 psi)), co2=Aceito (2.147 kg CO2eq/m2 (fase Produto A1-A3)) PAG res=p.p.4, texto co2=p.p.14, Tab.6] ¦ Estudo de caso proprio (modelo BIM) comparando dois edificios residenciais (Bolu e Mardin, Turquia) para LCA climatica. Especificacao de materiais do modelo BIM (p.4-6, Tab.1/2): fundacao usa 'lightweight structural concrete (3000 psi)' e elementos estruturais (colunas, vigas) usam 'high-strength concrete (5000 psi)' - convertido 3000 psi = 20.68 MPa e 5000 psi = 34.47 MPa (conversao de unidade permitida pela regra); ambos acima de 20. E especificacao de projeto/modelo BIM, nao mistura ensaiada em laboratorio, por isso n_misturas_abaixo_20='sem misturas'; confianca=media pela natureza indireta (conversao + especificacao, nao ensaio). CO2: Tabela 6 (p.14) da GWP (kg CO2eq/m2) por fase do ciclo de vida, caso Bolu: Produto A1-A3=2.147, Construcao A4=41.65, Uso B2-B5=64.98, Fim de vida C2-C4=350.4, Modulo D=70.92 (caso Mardin com valores semelhantes) - normalizado por m2, dados proprios do estudo LCA. valor_co2 registado = fase de Produto A1-A3 (2.147), a mais proxima do conceito de 'carbono incorporado'; range completo por fase mencionado aqui na nota. |  | Aceito | Aceito | Aceito | Aceito |  | Aceito | Aceito
The Influence of Recycled Cement, Fly Ash, and Magnesium Oxide on the Mechanical Performance of Sustainable Cementitious Materials | Sequeira, Lucas and Cantero, Blas and Bravo, Miguel and de Brito, Jorge and Medina, Cesar | MATERIALS | 2023 | Web of Science |  | 16 | In the construction industry, cement is the most widely used material. So, to achieve greater sustainability in this industry, it is imperative to improve the sustainability of this material. One way to reduce the ecological footprint of cement is to replace it, even if partially, with other more sustainable materials that can act as binders. This paper analyses the mechanical properties of more sustainable mortars containing recycled cement (RC), fly ash (FA), and magnesium oxide (MgO). Different types of binary, ternary, and quaternary mortars were used: containing recycled cement (5\% and 10\%), fly ash (10\% and 20\%), and MgO (7.5\% and 15\%). An experimental campaign was carried out analysing air content, density, compressive and flexural strengths, modulus of elasticity, and ultrasonic pulse velocity. The ternary mortars showed decreases between 0.4\% (M-5RC10FA) and 35.3\% (M-10RC15Mg) in terms of compressive strength at 365 days (compared to RM), when the theoretically expected decrease (the sum of the decreases obtained with the individual incorporation of these materials) would be between 16.6\% and 41.5\%, respectively. The results obtained allow for concluding that the joint use of these materials in ternary mortars improves the mechanical capacity, relative to the individual incorporation of each material in binary mortars. | Article | 10.3390/ma16072760 | SEQUEIRA et al., 2023 - ma16072760.pdf |  | Bravo, M (Corresponding Author), Univ Lisbon, Inst Super Tecn IST, Dept Civil Engn, CERIS, P-1049001 Lisbon, Portugal. Sequeira, Lucas; Bravo, Miguel; de Brito, Jorge, Univ Lisbon, Inst Super Tecn IST, Dept Civil Engn, CERIS, P-1049001 Lisbon, Portugal. Cantero, Blas, Univ A Coruna, Dept Construct Technol, ETSI Caminos, Campus Elvina S-N, La Coruna 15071, Spain. Medina, Cesar, Univ Extremadura, Inst Sustainable Reg Dev INTERRA, UEX CSIC Partnering Unit, Dept Construct, Caceres 10003, Spain. |  | quaternary mortars; recycled cement; magnesium oxide; fly ash; mechanical properties; sustainability |  |  | English |  | Rejeitado | R:Aceito | R:Aceito |  | C3: R:Aceito; C4: R:Aceito; C5: R:Rejeitado |  | C5 Rejeitado — sem menção a CO₂/GEE/ACV [E1 metadados 2026-08-24 lote 10: moldavel=Aceito, construcao=Aceito (confianca alta). ] [Reaberto 2026-08-31, a pedido da Kie: status Rejeitado->Inconclusivo. A rejeicao da cascata antiga (C1-C8) foi decidida so por R: (resumo), nunca confirmada por leitura de PDF - nao conta como decisao final debaixo do sistema novo. A linha ja passou Etapa 1 (moldavel/construcao=Aceito) e aguarda avaliacao na Etapa 2.] [PDF integrado 2026-08-31: sweep Unpaywall Etapa 2, MDPI via CDN mdpi-res.com, conferido titulo/autor/DOI/resumo - CONFERE] [E2 por PDF 2026-09-01 LOTE_122: resist=Aceito (65.7 MPa), co2=Rejeitado PAG res=p.p.9, Tab.5] ¦ Estudo proprio (ensaios de laboratorio) de argamassas com cimento reciclado, cinza volante e MgO. O artigo NAO testou aos 28 dias (apenas 91 e 365 dias) nem aos 7 dias com valores absolutos tabulados - a regra 5 (estimar 28 dias a partir de 7 dias) nao se aplica por falta de dado de 7 dias. Usei os valores aos 91 dias (idade mais proxima disponivel, Tabela 5, p.9) como referencia, com confianca=media pelo desvio da idade padrao de 28 dias. Aos 91 dias, entre as 14 misturas, o minimo e M-45mix=28.5 MPa e o maximo e a referencia RM=65.7 MPa - todas acima de 20, nenhuma abaixo. CO2: o artigo so cita fatos setoriais genericos da industria do cimento (10% das emissoes globais atribuiveis a construcao, 0.89 t CO2/t de cimento em media) e uma alegacao percentual de outro estudo citado ('carbon emissions can be reduced by 46%', Kalinowska et al.) - nao ha nenhum valor de emissao proprio do estudo, que nao fez LCA. Rejeitado por ausencia de valor absoluto proprio. |  | Aceito | Aceito | Aceito | Aceito |  | Aceito | Rejeitado |  |  | 2 | E2_co2
Integrated Utilization of Sewage Sludge and Coal Gangue for Cement Clinker Products: Promoting Tricalcium Silicate Formation and Trace Elements Immobilization | Yang, Zhenzhou and Zhang, Yingyi and Liu, Lili and Seetharaman, Seshadri and Wang, Xidong and Zhang, Zuotai | MATERIALS | 2016 | Web of Science |  | 9 | The present study firstly proposed a method of integrated utilization of sewage sludge (SS) and coal gangue (CG), two waste products, for cement clinker products with the aim of heat recovery and environment protection. The results demonstrated that the incremental amounts of SS and CG addition was favorable for the formation of tricalcium silicate (C3S) during the calcinations, but excess amount of SS addition could cause the impediment effect on C3S formation. Furthermore, it was also observed that the C3S polymorphs showed the transition from rhombohedral to monoclinic structure as SS addition was increased to 15 wt \%. During the calcinations, most of trace elements could be immobilized especially Zn and cannot be easily leached out. Given the encouraging results in the present study, the co-process of sewage sludge and coal gangue in the cement kiln can be expected with a higher quality of cement products and minimum pollution to the environment. | Article | 10.3390/ma9040275 | YANG et al., 2016 - ma9040275.pdf |  | Zhang, ZT (Corresponding Author), Peking Univ, Coll Engn, Beijing Key Lab Solid Waste Utilizat \& Management, Beijing 100871, Peoples R China. Zhang, ZT (Corresponding Author), Peking Univ, Coll Engn, Dept Energy \& Resource Engn, Beijing 100871, Peoples R China. Zhang, ZT (Corresponding Author), South Univ Sci \& Technol China, Sch Environm Sci \& Engn, Shenzhen 518055, Peoples R China. Yang, Zhenzhou; Zhang, Yingyi; Liu, Lili; Wang, Xidong; Zhang, Zuotai, Peking Univ, Coll Engn, Beijing Key La |  | waste; sewage sludge; coal gangue; eco-cement; clinker; trace element |  | 1996-1944 | English |  | Rejeitado | R:Aceito | R:Aceito |  | C3: R:Aceito; C4: R:Aceito; C5: R:Rejeitado |  | C5 Rejeitado — sem menção a CO₂/GEE/ACV [E1 metadados 2026-08-24 lote 10: moldavel=Aceito, construcao=Aceito (confianca media). lodo de esgoto e ganga de carvao como materia-prima do CLINQUER, promovendo C3S: e processo que resulta em cimento (regra do processo); a imobilizacao de metais e ef] [Reaberto 2026-08-31, a pedido da Kie: status Rejeitado->Inconclusivo. A rejeicao da cascata antiga (C1-C8) foi decidida so por R: (resumo), nunca confirmada por leitura de PDF - nao conta como decisao final debaixo do sistema novo. A linha ja passou Etapa 1 (moldavel/construcao=Aceito) e aguarda avaliacao na Etapa 2.] [PDF integrado 2026-08-31: sweep Unpaywall Etapa 2, MDPI via CDN mdpi-res.com, conferido titulo/autor/DOI/resumo - CONFERE] [E2 por PDF 2026-09-01 LOTE_122: resist=Rejeitado, co2=nao avaliado] ¦ Estudo sobre producao de clinquer de cimento eco-eficiente a partir de lodo de esgoto e residuo de carvao (coal gangue), focado em mineralogia (XRD, TG/DSC) e imobilizacao de elementos tracos - nao envolve mistura de concreto/argamassa nenhuma. A unica ocorrencia de MPa no artigo inteiro e uma pressao de prensagem de amostras (10 MPa aplicados para formar pastilhas de phi20mm x 5mm antes da calcinacao, Tab.2), nao um resultado de resistencia mecanica. Nenhuma resistencia a compressao de argamassa/concreto foi testada ou declarada. Rejeitado por ausencia de valor, tambem enquadravel na regra 2 (cimento/clinquer como produto isolado, sem mistura de betao/argamassa no estudo). CO2: a unica mencao e qualitativa ('significant reduction in CO2 emission' pela integracao de residuos), sem nenhum valor absoluto. Cascata: como resistencia=Rejeitado, E2_co2 fica 'nao avaliado'; nao ha valor de CO2 quantitativo para registar como bonus. |  | Aceito | Aceito | Aceito | Aceito |  | Rejeitado |  |  |  | 2 | E2_resistencia
Comprehensive Review of Binder Matrices in 3D Printing Construction: Rheological Perspectives | Tarhan, Yesim and Tarhan, Ismail Hakki and Sahin, Remzi | BUILDINGS | 2025 | Web of Science |  | 15 | Three-dimensional printing technology is transforming the construction industry, which is increasingly turning to advanced materials and techniques to meet environmental and economic challenges. This comprehensive literature review evaluated various binder materials, including cement, geopolymers, earthen materials, supplementary cementitious materials, polymers, and biopolymers, with a focus on their environmental impacts and rheological properties. The study revealed an increasing interest in cementitious binders, which deliver essential structural strength and exhibit a wide range of yield stress values (15 to 6500 Pa), influenced by binder type and supplementary materials such as nanoclay. However, the significant CO2 emissions associated with cement pose major sustainability challenges. As a sustainable alternative, geopolymers demonstrate lower yield stress values (800 to 3000 Pa) while ensuring adequate buildability for vertical printing and reducing environmental impact. These findings underscore the need to adopt sustainable binder matrices to align 3D printing construction practices with global sustainability goals. | Review | 10.3390/buildings15010075 | TARHAN et al., 2025.pdf |  | Tarhan, Y (Corresponding Author), Ardahan Univ, Tech Sci Vocat Sch, TR-75000 Ardahan, Turkiye. Tarhan, Yesim, Ardahan Univ, Tech Sci Vocat Sch, TR-75000 Ardahan, Turkiye. Tarhan, Ismail Hakki, Tokat Gaziosmanpasa Univ, Fac Engn \& Architecture, Dept Civil Engn, TR-60150 Tokat, Turkiye. Sahin, Remzi, Ataturk Univ, Dept Civil Engn, TR-25030 Erzurum, Turkiye. |  | 3D printing concrete; cementitious materials; earth-based binder; geopolymer; concrete; sustainability |  |  | English |  | Inconclusivo | R:Aceito ¦ P:Aceito | R:Aceito | matrizes de ligante em impressão 3D — revisão | R:Aceito ¦ P:Aceito | R:Aceito ¦ P:Aceito | R:Aceito ¦ P:Aceito | R:Aceito ¦ P:Aceito |  | R:Aceito |  | [C3 Aceito 2026-06-13: material estrutural moldável; PDF conferido (autor/título)] ¦ [C4 Aceito 2026-06-14 (leitura 3+pg): relacionado a construcao civil] [C5 Aceito 2026-06-21: However, the significant CO2 emissions associated with cement pose major sustainability; Accepted: 2] [C6 Aceito 2026-06-21: material principal global/exportável; não envolve material geograficamente restrito] [E1 2026-08-24: E1_moldavel=Aceito, E1_construcao=Aceito — migrados das decisoes P: dos antigos C3/C4, tomadas por leitura de PDF] [E2 por PDF 2026-08-25 LOTE_77: resist=Aceito (30.8 MPa), co2=Aceito (250 kg CO2/m3 (fator setorial de producao de cimento no concreto, citado da lite kg CO2/m3) PAG res=p.33 (SaltBlock, 9.5 MPa, ref [210]) e p.34 (green body ceramico LSD-AM, 30.8+-2.5 MPa, re co2=p.6 AVISO: sem dados proprios (linha e uma revisao, resistencia e CO2 sao compilados de estudos primarios citados, nao ensaio/LCA proprio) FONTE EXTERNA: El-Mahdy, D.; Gabr, H.S.; Abdelmohsen, S. SaltBlock as a 3D Printed Sustainable Construction Material in Hot Arid Climates. J. Build. Eng. 2021, 43, 1 ¦ Revisao abrangente de matrizes ligantes para impressao 3D na construcao (perspectiva reologica), 50 paginas. E' uma REVISAO que compila valores de resistencia de estudos primarios sobre o proprio objeto revisado (materiais de impressao 3D): 'SaltBloc] | aglomerante_alternativo | Aceito | Aceito | Aceito | Aceito |  | Aceito | Aceito
Decoding Concrete's Environmental Impact: A Path Toward Sustainable Construction | Tran, Cuong N. N. and Illankoon, I. M. Chethana S. and Tam, Vivian W. Y. | BUILDINGS | 2025 | Web of Science |  | 15 | The construction industry is a major contributor to global greenhouse gas emissions, driven by the extensive use of conventional concrete in building activities. This study evaluates the environmental impacts of various concrete types, including innovative alternatives, using a computational life cycle assessment (LCA) model tailored to the Australian context. Key stages considered include raw material extraction, production, transportation, and end-of-life recycling. Results demonstrate that replacing 40\% of cement with supplementary cementitious materials (SCMs) such as fly ash reduces global warming potential (GWP) by up to 25\% compared to conventional concrete. Furthermore, carbonation curing technology shows a 15\% reduction in CO2 emissions during the production phase, underscoring its potential to significantly enhance sustainability in construction. High-strength concrete poses significant ecological challenges; however, incorporating SCMs such as fly ash, blast-furnace slag, and silica fume effectively mitigates these impacts. Recycling 60\% of concrete demolition waste further decreases environmental impacts by over 20\%, aligning with circular economy principles and supporting resource recovery. The findings provide actionable insights for engineers, architects, and policymakers, facilitating the design of sustainable concrete solutions that balance structural performance with reduced ecological footprints. Future research should explore dynamic modelling and broader socio-economic factors to refine sustainable practices. This study underscores the critical importance of adopting innovative materials and recycling practices to minimise the environmental impact of construction activities globally. | Article | 10.3390/buildings15030442 | TRAN, 2025.pdf |  | Tran, CNN (Corresponding Author), Vietnam Natl Univ, Univ Econ \& Business, Hanoi 100000, Vietnam. Tran, CNN (Corresponding Author), Western Sydney Univ, Sch Engn Design \& Built Environm, Penrith, NSW 2751, Australia. Tran, Cuong N. N., Vietnam Natl Univ, Univ Econ \& Business, Hanoi 100000, Vietnam. Tran, Cuong N. N.; Tam, Vivian W. Y., Western Sydney Univ, Sch Engn Design \& Built Environm, Penrith, NSW 2751, Australia. Illankoon, I. M. Chethana S., Univ New South Wales UNSW, Sch Built Enviro |  | life cycle assessment (LCA); environmental impacts; concrete mix design |  |  | English |  | Elegível | R:Aceito ¦ P:Aceito | R:Aceito | impacto ambiental do concreto | R:Aceito ¦ P:Aceito | R:Aceito ¦ P:Aceito | R:Aceito ¦ P:Aceito | R:Aceito ¦ P:Aceito |  | R:Aceito |  | [C3 Aceito 2026-06-13: material estrutural moldável; PDF conferido (autor/título)] ¦ [C4 Aceito 2026-06-14 (leitura 3+pg): relacionado a construcao civil] [C5 Aceito 2026-06-21: Academic Editor: Grzegorz Abstract: The construction industry is a major contributor t] [C6 Aceito 2026-06-21: material principal global/exportável; não envolve material geograficamente restrito] [E1 2026-08-24: E1_moldavel=Aceito, E1_construcao=Aceito — migrados das decisoes P: dos antigos C3/C4, tomadas por leitura de PDF] [E2 por PDF 2026-08-25 LOTE_77: resist=Aceito (100 MPa), co2=Aceito (259 kg CO2-eq (impacto de aquecimento global, por m3 de concreto, ~20 MPa, sem r kg CO2-eq/m3 (funcional unit = 1 m3 de concreto, d) PAG res=p.8, texto (quantidades de cimento por classe: 239.13 kg para 20 MPa a 634.62 kg para 100 co2=p.9 ¦ LCA computacional de concreto no contexto australiano (varios tipos, incluindo SCMs), conforme norma AS 1379:2007. O modelo avalia explicitamente as classes 20, 35, 40, 50, 65, 80 e 100 MPa, cada uma com quantidade de cimento e agregado proprias e de] |  | Aceito | Aceito | Aceito | Aceito |  | Aceito | Aceito
Shear strength of recycled-aggregate concrete beams with glass-FRP stirrups | Younis, Adel and El-Sherif, HossamEldin and Ebead, Usama | COMPOSITES PART C: OPEN ACCESS | 2022 | Web of Science |  | 8 | The combined use of recycled concrete aggregate (RCA) and glass fiber reinforced polymer (GFRP) reinforcement in reinforced concrete (RC) structures is deemed plausible to achieve sustainable construction. This paper aims to examine the effect of such a combination (RCA + GFRP reinforcement) on the shear behavior of RC beams. Six medium-scale RC beams (150 x 260 x 2200 mm) critical in shear were tested under three-point loading until failure. The test variables were the aggregate type (natural/recycled) and the shear reinforcement (steel/GFRP/none). The failure modes, cracking patterns, load-carrying capacities, deformational and strain characteristics were analyzed and compared among the tested specimens. It was found that using 100\% RCA in the concrete mix reduced the shear strength of RC beams (by 12\% on average). Minor effects were observed on the shear strength of the beam specimens (similar to 2\%) with altering the transverse reinforcement (GFRP versus steel). Theoretical load-carrying capacities of the tested beams were obtained as per contemporary design guides and compared with the experimental results. | Article | 10.1016/j.jcomc.2022.100257 | YOUNIS et al., 2022 - j.jcomc.2022.100257.pdf |  | Younis, A (Corresponding Author), Linnaeus Univ, Fac Technol, Dept Bldg Technol, POB 35195, Vaxjo, Sweden. Younis, Adel, Linnaeus Univ, Fac Technol, Dept Bldg Technol, POB 35195, Vaxjo, Sweden. El-Sherif, HossamEldin, North Carolina A\&T State Univ, Dept Computat Data Sci \& Engn, 1601 E Market St, Greensboro, NC 27411 USA. Ebead, Usama, Qatar Univ, Dept Civil \& Architectural Engn, Coll Engn, POB 2713, Doha, Qatar. |  | Recycled concrete aggregate; GFRP reinforcement; Shear behavior; Reinforced concrete beams; Sustainable construction |  | 2666-6820 | English |  | Rejeitado | R:Aceito | R:Aceito |  | C3: R:Aceito; C4: R:Aceito; C5: R:Rejeitado |  | C5 Rejeitado — sem menção a CO₂/GEE/ACV [E1 metadados 2026-08-24 lote 10: moldavel=Aceito, construcao=Aceito (confianca alta). ] [Reaberto 2026-08-31, a pedido da Kie: status Rejeitado->Inconclusivo. A rejeicao da cascata antiga (C1-C8) foi decidida so por R: (resumo), nunca confirmada por leitura de PDF - nao conta como decisao final debaixo do sistema novo. A linha ja passou Etapa 1 (moldavel/construcao=Aceito) e aguarda avaliacao na Etapa 2.] ¦ [E2 2026-09-05] PDF integrado (baixado manualmente pela Kie, lote 13/BAIXADOS MANUALMENTE, DOI 10.1016/j.jcomc.2022.100257, Composites Part C: Open Access, OA). Resistencia ao cisalhamento de vigas de concreto com agregado reciclado e estribos de GFRP. E2_resistencia=Aceito: resistencia a compressao propria do concreto aos 28 dias, 38.9/35.2 e 47.7/46.0 MPa (Mix A/B). E2_co2=Rejeitado: duas citacoes percentuais de estudos externos na introducao (65% GHG savings; 25/15/5/50% menor impacto ambiental), sem nenhum valor absoluto de CO2/GWP reproduzido em lado nenhum do artigo. Sai na Etapa 2 por E2_co2. |  | Aceito | Aceito | Aceito | Aceito |  | Aceito | Rejeitado |  |  | 2 | E2_co2
Influence of Waste Plastic Aggregate and Water-Repellent Additive on the Properties of Lightweight Magnesium Oxychloride Cement Composite | Zaleska, Martina and Pavlikova, Milena and Jankovsky, Ondrej and Lojka, Michal and Antoncik, Filip and Pivak, Adam and Pavlik, Zbysek | APPLIED SCIENCES-BASEL | 2019 | Web of Science |  | 9 | Featured Application The results obtained in the paper can find use in the design and development of low-energy and low-carbon construction composites with the incorporation of waste expanded polypropylene. The developed ``green materials{''} possess good thermal insulation function, minimum water absorption, sufficient permeability for water vapor, and resistance against the harmful water action. The mechanical strength of the lightened composites is acceptable for non-bearing purposes but if required, it can be further improved to meet the technical requirements of construction practice. Abstract The aim of the present study is to improve the thermal and hygric performance of magnesium oxychloride (MOC) cement composites by the incorporation of waste plastic-based aggregate and the use of the inner and surface hydrophobic agents. The crushed waste expanded polypropylene particles were used as a full replacement of natural silica sand. The aggregate properties were evaluated in terms of their physical and thermal parameters. The caustic calcined magnesite was studied by SEM, XRF, and XRD spectroscopy. The MOC cement composites were characterized by SEM/EDS, XRD, and FT-IR spectroscopy and measurement of their structural properties, strength parameters, thermal conductivity, and volumetric heat capacity. Assessment of water- and water vapor transport properties was also conducted. The results show significantly improved thermal parameters of MOC cement composite containing expanded polypropylene (EPP) as aggregate and indicate high efficiency of surface hydrophobic agent (impregnation) as a barrier against the transport of liquid and gaseous moisture. The resulting lightweight EPP-MOC cement composite with improved thermal insulation function and suitable mechanical properties can be used to produce thermal insulation floors, ceilings, or wall panels reducing the operational energy demand of buildings. | Article | 10.3390/app9245463 | ZALESKA et al., 2019 - app9245463.pdf |  | Pavlík, Z (Corresponding Author), Czech Tech Univ, Dept Mat Engn \& Chem, Fac Civil Engn, Prague 16636, Czech Republic. Zaleska, Martina; Pavlikova, Milena; Pivak, Adam; Pavlik, Zbysek, Czech Tech Univ, Dept Mat Engn \& Chem, Fac Civil Engn, Prague 16636, Czech Republic. Jankovsky, Ondrej; Lojka, Michal; Antoncik, Filip, Univ Chem \& Technol, Dept Inorgan Chem, Fac Chem Technol, Prague 16628, Czech Republic. |  | magnesium oxychloride cement; waste expanded polystyrene; mechanical properties; thermo-physical parameters; hygric properties; hydrophobic additives; water resistance |  |  | English |  | Rejeitado | R:Aceito | R:Aceito |  | R:Aceito | R:Aceito | R:Aceito | R:Aceito |  | R:Aceito |  | C7 Rejeitado — foco em energia operacional, sem dados de emissões de produção do material ¦ [status corrigido para Inconclusivo] Composito cimenticio leve (magnesium oxychloride) com agregado plastico reciclado — construcao civil, low-carbon. C8 nao avaliado. PDF necessario. ¦ [2026-07-23] C8 padronizado: 'Aceito' -> 'R:Aceito' (avaliacao por metadado/resumo, sem releitura de PDF nesta correcao). [E1 metadados 2026-08-24 lote 10: moldavel=Aceito, construcao=Aceito (confianca alta). ] [PDF integrado 2026-08-30 (download automatico por DOI, Unpaywall/mdpi-res/Sci-Hub, pasta BAIXADOS MANUALMENTE): nome/ficheiro casado por DOI e confirmado por leitura (titulo/autor/DOI batem). Valor anterior da celula pdf: None.] [E2 por PDF 2026-09-01 LOTE_122: resist=Aceito (63.2 MPa), co2=Rejeitado PAG res=p.p.9, Tab.7] ¦ Estudo proprio de compositos de cimento oxicloreto de magnesio (MOC) leve com agregado de plastico residual (EPP) e aditivo hidrofugante. Tabela 7 (p.9) da resistencia a compressao: R-MOC (referencia, com areia de silica, sem EPP)=63.2 MPa (acima de 20); EPP-MOC=6.3 MPa e EPP-MOC-IH=7.6 MPa (ambas abaixo de 20, sao compositos leves aligeirados com plastico) - portanto 2 das 3 misturas ficam abaixo de 20. Aceito porque a mistura de referencia atinge 63.2 MPa. CO2: o artigo so discute fatos setoriais genericos na introducao (contribuicao da producao de cimento/MgO para emissoes globais de GHG, com valores comparativos t CO2/t de material citados de outros estudos, ex. '1.7 t CO2/t MgO vs 1 t CO2/t PC' - nao sao dados proprios do MOC-EPP desenvolvido aqui) - o artigo nao fez LCA propria, sem valor de emissao do material efetivamente estudado. Rejeitado por ausencia de valor proprio. |  | Aceito | Aceito | Aceito | Aceito |  | Aceito | Rejeitado |  |  | 2 | E2_co2
Sustainable Design of a Tiny House: Using a Life Cycle Assessment Approach to Compare the Environmental Performance of Industrial and Earth-Based Building Systems | Dipasquale, Letizia and Giuffrida, Giada and Jorquera Silva, Natalia and Pulselli, Riccardo Maria and Caponetto, Rosa | Buildings | 2025 | Scopus |  | 15 | The increased concerns about climate change, diminishing natural resources, and environmental degradation call for deep research into new environmentally friendly building systems that use natural or recycled materials. The article presents an assessment of the environmental and climatic benefits associated with the construction of a tiny house made of quincha, a building system based on a wooden structure filled with locally sourced earth and straw. The tiny house is located in the Elqui Valley, in the Chilean region of Coquimbo, and it is designed to be compact, functional, comfortable, and efficient. The study uses a life cycle approach to assess the environmental impacts of building construction, maintenance, and end-of-life treatment, comparing the adopted quincha solution with four hypothetical scenarios using industrial, prefabricated, and/or synthetic construction materials currently adopted in the region. The thermal performance of all the analyzed solutions is also included in order to provide insights into the impact of the operational phase. This paper demonstrates that the quincha solution, in the face of lower thermal insulation compared to the other prefabricated solutions (the U-value of the quincha wall is 0.79 W/m2K while the U-value of the best prefabricated wall is 0.26 W/m2K), has higher thermal inertia (time lag (TL) and decrement factor (DF) are, respectively, 6.97 h and 0.60, while other systems have a TL below 4 h and DF higher than 0.81). For a quantitative environmental evaluation, the carbon footprint (global warming potential), water footprint, and embodied energy indicators are assessed through LCA, which takes into account the mass of the materials and their emission factors. The effectiveness of the quincha solution is also reflected in environmental terms; in fact, it is found to have the lowest carbon footprint (2635.47 kgCO2eq) and embodied energy (42.7 GJ) and the second-lowest water footprint (2303.7 m3). Moreover, carbon sequestration values, which are assessed by estimating the carbon contained in building systems using wood and straw, demonstrate that the quincha tiny house is the only solution that can theoretically reach carbon neutrality (with its carbon storage value at −5670.21 kgCO2eq). © 2025 by the authors. | Article | 10.3390/buildings15030491 | DIPASQUALE, 2025.pdf | https://www.scopus.com/inward/record.uri?eid=2-s2.0-85217552786&doi=10.3390%2fbuildings15030491&partnerID=40&md5=bac8e4d7136d6b41d933e91aa6e89cf6 |  | bio-based materials; raw earth materials; sustainable construction technology; sustainable design; wattle and daub | Atmospheric optics; Carbon footprint; Carbon sequestration; Climate change; Concretes; Ecodesign; Environmental impact; Mortar; Sustainable building; Sustainable development; Walls (structural partitions); Zero-carbon; Bio-based materials; Building systems; Construction technologies; Earth materials; Quincha; Raw earth material; Sustainable construction; Sustainable construction technology; U values; Wattle and daub; Houses |  |  | English | Cited by: 0; All Open Access, Gold Open Access | Rejeitado | R:Aceito ¦ P:Aceito | R:Aceito | tiny house — design sustentável (LCA) | P:Aceito | P:Aceito | P:Aceito | P:Aceito |  | R:Aceito |  | C2 Rejeitado — madeira/wood ¦ [C2 revertido 26/05/2026] Madeira estrutural industrializada reclassificada como Aceito em C2 — geometria customizável por projeto. ¦ [C3 Aceito 2026-06-13: material estrutural moldável; PDF conferido (autor/título)] ¦ [C4 Aceito 2026-06-14 (leitura 3+pg): relacionado a construcao civil] [C5 Aceito 2026-06-21: Academic Editor: Bo-Tao Huang Abstract: The increased concerns about climate change, dimi] [C6 Aceito 2026-06-21: material principal global/exportável; não envolve material geograficamente restrito] [E1 2026-08-24: E1_moldavel=Aceito, E1_construcao=Aceito — migrados das decisoes P: dos antigos C3/C4, tomadas por leitura de PDF] [E2 por PDF 2026-08-25 LOTE_77: resist=Rejeitado, co2=nao avaliado (2635.47 kgCO2eq (sistema quincha, total do edificio); tabela comparativa tambem kgCO2eq (total do edificio; ha coluna kgCO2eq/m2 n) ¦ LCA comparativo de tiny house (sistemas industriais vs terra crua/quincha, Chile). Zero ocorrencias de MPa, psi, kgf/cm2, classe C/M ou qualquer designacao numerica de resistencia em todo o documento; as duas ocorrencias de 'strength' sao genericas (] |  | Aceito | Aceito | Aceito | Aceito |  | Rejeitado |  |  |  | 2 | E2_resistencia
Multicriteria-based optimization of roller compacted concrete pavement containing crumb rubber and nano-silica | Adamu, Musa and Raut, Ashwin Narendra and Ibrahim, Yasser E. and Janga, Supriya and Khed, Veerendrakumar C. | NANOTECHNOLOGY REVIEWS | 2024 | Web of Science |  | 13 | Roller-compacted concrete pavement (RCCP) is a brittle material with low tensile strength that does not contain steel or dowel bars. This, in addition to the rigidity of the RCCP, causes degradation or cracking before the RCCP reaches its service life. To improve the performance of the RCCP, crumb rubber (CR) can be used as an aggregate. Hence, in this study, CR was used to replace 0, 10, 20, and 30\% of the fine aggregate in the RCCP. To mitigate the adverse effect of the CR on the properties of the RCCP, nano-silica (NS) was added by weight of cement in proportions of 0, 1, 2, and 3\%. To select an optimal mix based on various performance criteria, multicriteria-based optimization was carried out using techniques such as order of preference by similarity to ideal solution, evaluation based on distance from average solution, weighted sum model, and weighted product model techniques. During experimentation, CR improved the consistency and reduced the mechanical and durability properties of the RCCP, while NS reduced the consistency and improved the mechanical and durability performance of the RCCP. The M2 mix (mix containing 0\% CR and 1\% NS) is consistently ranked as the best choice for multi-criteria decision-making techniques and sensitivity analyses due to its exceptional physical, mechanical, and durability attributes, ensuring reliability across various decision-making scenarios. This study provides insights into the decision-making process for the choice of appropriate RCCP mix produced with CR and NS for improved performance in pavement applications and the importance of utilizing waste tire rubber in concrete pavements to promote sustainability. | Article | 10.1515/ntrev-2024-0046 | ADAMU et al., 2024.pdf |  | Adamu, M (Corresponding Author), Prince Sultan Univ, Coll Engn, Engn Management Dept, Riyadh 11586, Saudi Arabia. Adamu, Musa; Ibrahim, Yasser E., Prince Sultan Univ, Coll Engn, Engn Management Dept, Riyadh 11586, Saudi Arabia. Raut, Ashwin Narendra; Janga, Supriya, Koneru Lakshmaiah Educ Fdn, Dept Civil Engn, Vaddeswaram 522502, Andhra Pradesh, India. Khed, Veerendrakumar C., KLE Technol Univ DR MS Sheshgiri Campus, Dept Civil Engn, Belagavi 590008, Karnataka, India. |  | crumb rubber; multicriteria-based optimization; nano silica; roller compacted concrete pavement |  | 2191-9089 | English |  | Rejeitado | R:Aceito | R:Rejeitado | [8 empty] | C5 Rejeitado — sem menção a CO₂/GEE/ACV ¦ [2026-07-22] PDF localizado e vinculado (Adamu et al. 2024, De Gruyter OA). C2 CONFIRMADO Aceito por leitura completa (3+ pág + busca full-text): RCCP é concreto, mesma lógica do Wahid/3918. C5 CONFIRMADO Rejeitado: CO2/GEE só em contexto de introdução e referências, sem dado próprio do estudo. ¦ [2026-08-03 reset auditoria - retriagem do zero por resumo] Cascata C1-C8 zerada (estava com R:Rejeitado no meio de uma cascata já iniciada por PDF, sem P:Rejeitado explícito). Valores anteriores: {'C1': 'R:Aceito', 'C2': 'R:Aceito ¦ P:Aceito', 'material_C2': 'concreto compactado a rolo (RCCP) — pavimento rígido, sem armadura', 'C3': 'R:Aceito', 'C4': 'R:Aceito', 'C5': 'R:Rejeitado', 'C6': None, 'C8': None}. C1 reavaliado: Aceito (ano>=2006). ¦ [2026-08-03 C2 retriado por resumo: Rejeitado] pavimento de concreto compactado com rolo -- aplicação de pavimentação, não estrutura de edificação [E1 metadados 2026-08-24 lote 10: moldavel=Aceito, construcao=Aceito (confianca alta). ] [E2 por PDF 2026-08-25 LOTE_78: resist=Aceito (80.87 MPa), co2=Rejeitado PAG res=p.13, Tab.4 co2= ¦ Titulo e 1o autor (Musa Adamu) conferidos p.1. Tabela 4 (p.13) da resistencia a compressao (Fc) das 16 misturas de RCC (roller-compacted concrete pavement) com borracha reciclada (CR) e nano-silica (NS); todas as 16 >=28,52 MPa, portanto nenhuma abai] |  | Aceito | Aceito | Aceito | Aceito |  | Aceito | Rejeitado |  |  | 2 | E2_co2
Comparative Environmental Assessment of Rigid, Flexible, and Perpetual Pavements: A Case Study of Texas | Walubita, Lubinda F. and Martinez-Arguelles, Gilberto and Polo-Mendoza, Rodrigo and Ick-Lee, Sang and Fuentes, Luis | SUSTAINABILITY | 2022 | Web of Science |  | 14 | Unlike conventional pavements with a service life of 20 similar to 30 years, perpetual pavements (PPs) are designed to have a 50-year service life without requiring major maintenance and rehabilitation (M\&R) activities. In this way, PPs are more cost-effective than conventional rigid pavements (CRPs) and conventional flexible pavements (CFPs). Nonetheless, even though the economic and mechanical aspects of PPs have been widely studied and well documented, the literature is limited regarding the environmental assessment of PPs. Consequently, this research estimated the environmental burden associated with five pavement structures (one CRP, one CFP, and three PP structures) through the life-cycle assessment (LCA) methodology. Notably, the PaLATE computational tool was used to carry out the LCAs. The results indicated that for CFP, most of the environmental impacts are generated by the M\&R activities. Otherwise, for CRP and PP structures, the most impact occurred during the initial construction stage. The study results also revealed that materials production is the sub-stage that most contributed to the generation of environmental detriments. Overall, this comparative case study concluded that the pavement alternative with the slightest environmental damage is the PP structure. | Article | 10.3390/su14169983 | WALUBITA et al., 2022 - su14169983.pdf |  | Martinez-Arguelles, G (Corresponding Author), Univ Norte, Dept Civil \& Environm Engn, Barranquilla 080001, Colombia. Walubita, Lubinda F.; Ick-Lee, Sang, Texas A\&M Univ Syst, Texas A\&M Transportat Inst, College Stn, TX 79016 USA. Martinez-Arguelles, Gilberto; Polo-Mendoza, Rodrigo; Fuentes, Luis, Univ Norte, Dept Civil \& Environm Engn, Barranquilla 080001, Colombia. Polo-Mendoza, Rodrigo, Charles Univ Prague, Fac Sci, Prague 12800, Czech Republic. |  | environmental efficiency; life-cycle assessment; PaLATE; perpetual pavements |  |  | English |  | Rejeitado | R:Aceito | R:Rejeitado | [8 empty] | C2 Rejeitado — pavimento [E1 metadados 2026-08-24 lote 10: moldavel=Aceito, construcao=Aceito (confianca alta). ] [Reaberto 2026-08-31, a pedido da Kie: status Rejeitado->Inconclusivo. A rejeicao da cascata antiga (C1-C8) foi decidida so por R: (resumo), nunca confirmada por leitura de PDF - nao conta como decisao final debaixo do sistema novo. A linha ja passou Etapa 1 (moldavel/construcao=Aceito) e aguarda avaliacao na Etapa 2.] [PDF integrado 2026-08-31: sweep Unpaywall Etapa 2, MDPI via CDN mdpi-res.com, conferido titulo/autor/DOI/resumo - CONFERE] [E2 por PDF 2026-09-01 LOTE_122: resist=Rejeitado, co2=nao avaliado (1882 (CFP-30, pavimento rigido); range 1310-2649 entre as 5 alternativas ton CO2 por unidade funcional (pista de 24 pes x 1 milha)) PAG co2=p.p.9, Tab.7] ¦ LCA comparativa de pavimentos rigidos (PCC/concreto), flexiveis e perpetuos no Texas (EUA). Busca exaustiva nao encontrou nenhum valor de resistencia (MPa/psi/classe) para o concreto (PCC) usado no pavimento rigido - o artigo cita apenas que os parametros de design (incluindo 'unconfined compressive strength') seguem o manual de pavimentos do Texas, sem declarar o valor numerico em lugar nenhum. Rejeitado por ausencia total de dado de resistencia. CO2: Tabela 7 (p.9) da LCIA por unidade funcional bem definida (pista de 24 pes de largura x 1 milha de comprimento): CO2 total variando de 1310 (PP-30, perpetuo) a 2649 toneladas (CRP-30, flexivel), com o pavimento rigido de concreto CFP-30=1882 t - normalizado por unidade funcional, dados proprios do LCA. Cascata: como resistencia=Rejeitado, E2_co2 fica 'nao avaliado'; valor_co2 registado como bonus (CFP-30=1882, a alternativa de concreto rigido, mais relevante ao escopo da RSL). |  | Aceito | Aceito | Aceito | Aceito |  | Rejeitado |  |  |  | 2 | E2_resistencia
Challenges and Opportunities of Aging Houses and Construction and Demolition Waste in Taiwan | Chen, Chi-Feng and Wu, Cheng-Ting and Lin, Jen-Yang | BUILDINGS | 2025 | Web of Science |  | 15 | Sustainable construction and demolition waste (CDW) management have been widely discussed. For a city seeking urban renewal or transformation, aging houses are remodeled, which creates a large amount of CDW. Taiwan is located in an earthquake-prone area with many aging houses. Sustainable CDW management is extremely urgent for such cities or countries. This study presented the current CDW state in Taiwan and suggested possible management strategies. Material flow analysis was conducted to understand the use and distribution of the construction materials. This shows that 100\% of the raw material of concrete is imported, whereas 100\% of the raw material of brick is domestic. Half of recycled steel is used as a raw material in steel products. The predicted CDW from aging houses was calculated and could be a sustainable source for these materials. However, waste concrete and brick are currently mostly used as subgrade filling materials but are not recycled to produce new construction materials. There are three obvious challenges in CDW management: the lack of cost-effective recycling technology, the increasing quantity of CDW, and the limits of refilled land and landfill volume. However, three opportunities have also emerged: the high potential for reducing carbon emissions from CDW, improved recycling technology, and increasing awareness of the circular economy. This study concludes that reducing the amount of CDW, increasing the lifespan of buildings, increasing the use of reuse or recycled CDW, and proper management of final waste disposal help reduce waste and build a nearly zero-carbon-emission construction industry. | Article | 10.3390/buildings15040595 | CHEN et al., 2025 - buildings15040595.pdf |  | Chen, CF (Corresponding Author), Natl Taipei Univ Technol, Dept Civil Engn, Taipei City 10608, Taiwan. Chen, Chi-Feng; Wu, Cheng-Ting; Lin, Jen-Yang, Natl Taipei Univ Technol, Dept Civil Engn, Taipei City 10608, Taiwan. |  | construction and demolition waste (CDW); aging houses; urban renewal; material flow analysis; sustainable management |  |  | English |  | Rejeitado | R:Aceito ¦ P:Aceito | R:Aceito | casas envelhecidas — desafios (edificação) | R:Aceito ¦ P:Aceito | R:Aceito ¦ P:Aceito | R:Aceito ¦ P:Aceito | R:Aceito ¦ P:Aceito |  | R:Aceito |  | [C3 Aceito 2026-06-13: material estrutural moldável; PDF conferido (autor/título)] ¦ [C4 Aceito 2026-06-14 (leitura 3+pg): relacionado a construcao civil] [C5 Aceito 2026-06-21: emerged: the high potential for reducing carbon emissions from CDW, improved recycling; and build a ] [C6 Aceito 2026-06-21: material principal global/exportável; não envolve material geograficamente restrito] [E1 2026-08-24: E1_moldavel=Aceito, E1_construcao=Aceito — migrados das decisoes P: dos antigos C3/C4, tomadas por leitura de PDF] [E2 por PDF 2026-08-25 LOTE_78: resist=Rejeitado, co2=nao avaliado ¦ Titulo/autores (Chen, Wu, Lin) conferidos p.1. Artigo 'Challenges and Opportunities' sobre residuos de construcao e demolicao (C&D) e habitacao envelhecida em Taiwan — discussao qualitativa/politica, sem ensaios de material. Zero ocorrencias de MPa o] |  | Aceito | Aceito | Aceito | Aceito |  | Rejeitado |  |  |  | 2 | E2_resistencia
Waste Glass as Partial Cement Replacement in Sustainable Concrete: Mechanical and Fresh Properties Review | Poudel, Sushant and Bhetuwal, Utkarsha and Kharel, Prabin and Khatiwada, Sudip and Diwakar, K. C. and Dhital, Subash and Lamichhane, Bipin and Yadav, Sachin Kumar and Suman, Saurabh | BUILDINGS | 2025 | Web of Science |  | 15 | The significant anthropogenic carbon dioxide (CO2) emissions from cement production and the disposal of the majority of post-consumer waste glass into landfill sites have increased environmental pollution. In order to reduce the environmental impact, ground glass pozzolan (GGP) as a partial cement replacement has drawn interest from the concrete industry. This review examines the potential of GGP as a supplementary cementitious material (SCM), exploring the chemical composition of pozzolans, the different types of glass used for GGP, and the impact of glass color on pozzolanic reactivity. In addition, this study gathers the most recent research articles on the fresh and mechanical properties of concrete incorporating GGP. Key findings show that the incorporation of GGP in concrete improves the modulus of elasticity and the compressive, tensile, flexural, and punching strengths due to the pozzolanic reactions. The results indicate that GGP, made from waste glass, has pozzolanic properties that form additional strength-enhancing calcium silicate hydrate (C-S-H) gel and densify the concrete matrix. Additionally, the life cycle assessments of GGP-incorporated concrete demonstrate reductions in energy consumption and CO2 emissions compared to conventional concrete, supporting a circular economy and sustainable construction practices. | Article | 10.3390/buildings15060857 | POUDEL et al., 2025.pdf |  | Diwakar, KC (Corresponding Author), Univ Toledo, Dept Civil \& Environm Engn, Toledo, OH 43606 USA. Diwakar, KC (Corresponding Author), Universal Engn Sci, 11785 Highway Dr, Sharonville, OH 45241 USA. Poudel, Sushant; Bhetuwal, Utkarsha; Kharel, Prabin; Dhital, Subash; Lamichhane, Bipin; Yadav, Sachin Kumar; Suman, Saurabh, Lamar Univ, Dept Civil \& Environm Engn, Beaumont, TX 77705 USA. Khatiwada, Sudip, Univ Nevada Las Vegas, Dept Civil \& Environm Engn \& Construct, Las Vegas, NV 89154 USA. D |  | waste glass; recycling; glass powder; cement replacement; pozzolan; fresh properties; mechanical properties; sustainable concrete |  |  | English |  | Inconclusivo | R:Aceito ¦ P:Aceito | R:Aceito | vidro residual como substituto parcial de cimento | R:Aceito ¦ P:Aceito | R:Aceito ¦ P:Aceito | R:Aceito ¦ P:Aceito | R:Aceito ¦ P:Aceito |  | R:Aceito |  | [C3 Aceito 2026-06-13: material estrutural moldável; PDF conferido (autor/título)] ¦ [C4 Aceito 2026-06-14 (leitura 3+pg): relacionado a construcao civil] [C5 Aceito 2026-06-21: Academic Editors: Ahmed Senouci Abstract: The significant anthropogenic carbon dioxide (CO] [C6 Aceito 2026-06-21: material principal global/exportável; não envolve material geograficamente restrito] [E1 2026-08-24: E1_moldavel=Aceito, E1_construcao=Aceito — migrados das decisoes P: dos antigos C3/C4, tomadas por leitura de PDF] [E2 por PDF 2026-08-25 LOTE_78: resist=Aceito (35 MPa), co2=Aceito (1.23 kg CO2eq/kg de vidro moido (GGP)) PAG res=p.24-25, texto sec.7 co2=p.24, texto sec.6 AVISO: sem dados proprios FONTE EXTERNA: ref.[19] (car park Australia, 35 MPa aos 90 dias); ref.[128] (Michigan State Univ, 32 MPa aos 91 dias)Guignone et al. [37] (1,23 kg CO2eq/kg de vidro ¦ Titulo/autores (Poudel et al.) conferidos p.1. Revisao de propriedades mecanicas e frescas de betao com vidro moido (GGP) como substituto parcial de cimento — a Tabela 5 (p.15) so da setas de tendencia (sem valores MPa), mas a sec.7 (Field Applicatio] | aglomerante_alternativo | Aceito | Aceito | Aceito | Aceito |  | Aceito | Aceito
A Comparative Whole-Building Life Cycle Assessment of the Four Framing Systems of the Bakers Place Building Using the Tally LCA Tool | Zahabi, Nadia and Gu, Hongmei and Gong, Meng and Blackadar, Janet | Buildings | 2025 | MDPI |  | 15 | The urgent need for climate change mitigation has increased the focus on reducing embodied carbon and energy, particularly in the construction sector. Utilizing sustainably sourced mass timber products provides a low-carbon alternative to traditional concrete and steel structural systems in buildings. These carbon impacts can be quantified by evaluating the total environmental impact of a building, from material extraction and product manufacturing to construction, operation, and demolition. This study evaluated the environmental impacts of a 14-storey mass timber–steel hybrid building in Madison, USA, through a Whole-Building Life Cycle Assessment (WBLCA) using the Tally LCA tool integrated with Autodesk Revit. The hybrid design was compared to full mass timber, full steel, and post-tensioned concrete structures, which are common structural systems for high-rise buildings, enabling meaningful comparisons of their environmental performance. The results showed that the full mass timber design had the lowest global warming potential (GWP), reducing emissions by 16% compared to the concrete structure. The hybrid design achieved a 14% reduction, with both timber-based systems demonstrating about 30% lower non-renewable energy use. In addition, they provided significant biogenic carbon storage during the building’s lifespan. However, the mass timber and hybrid systems showed higher impacts in categories such as acidification, eutrophication, ozone depletion, and smog formation. |  | 10.3390/buildings15071192 | ZAHABI, 2025.pdf | https://www.mdpi.com/2075-5309/15/7/1192 |  |  |  |  | 2075-5309 |  |  | Elegível | R:Aceito ¦ P:Aceito | R:Aceito | LCA de edificação completa (whole-building) | R:Aceito ¦ P:Aceito | R:Aceito ¦ P:Aceito | R:Aceito ¦ P:Aceito | R:Aceito ¦ P:Aceito |  | R:Aceito |  | [C3 Aceito 2026-06-13: material estrutural moldável; PDF conferido (autor/título)] ¦ [C4 Aceito 2026-06-14 (leitura 3+pg): relacionado a construcao civil] [C5 Aceito 2026-06-21: A Comparative Whole-Building Life Cycle Assessment of the; Tally LCA Tool] [C6 Aceito 2026-06-21: material principal global/exportável; não envolve material geograficamente restrito] [E1 2026-08-24: E1_moldavel=Aceito, E1_construcao=Aceito — migrados das decisoes P: dos antigos C3/C4, tomadas por leitura de PDF] [E2 por PDF 2026-08-25 LOTE_78: resist=Aceito (68.95 MPa (convertido de psi)), co2=Aceito (295.3 kg CO2eq/m2 (GWP, estagio A1-A3, Modulo A)) PAG res=p.7-8, texto co2=p.14-15, Fig.7 ¦ Titulo/autores (Zahabi, Gu, Gong, Blackadar) conferidos p.1. ACV completa (Tally LCA) de 4 sistemas de estrutura (hibrido madeira/aco, madeira macica, aco, betao) do edificio Bakers Place. Resistencia: nao ha misturas ensaiadas — sao classes de PROJE] |  | Aceito | Aceito | Aceito | Aceito |  | Aceito | Aceito
Recycled Concrete in Foundations: Mechanical and Environmental Insights | Pavlů, Tereza and Pešta, Jan and Fořtová, Kristina and Řepka, Jakub | Buildings | 2025 | MDPI |  | 15 | Recycled aggregate concrete (RAC) has significant potential for sustainable construction; however, concerns regarding its mechanical performance and environmental impact persist. This study evaluates 26 RAC mixtures with varying cement content, water–cement ratios, and recycled aggregate replacement levels (30%, 50%, and 100%) using two distinct recycling processes. The results confirm that while RAC exhibits a decline in mechanical properties compared to natural aggregate concrete (NAC), lower-strength concrete classes maintain acceptable performance. The Life Cycle Assessment (LCA) indicates that fully replacing the natural aggregate with a high-quality recycled aggregate reduces environmental impact by nearly 50%, primarily due to lower resource depletion and transportation emissions. The study demonstrates that RAC can be optimized for structural applications, particularly in foundation structures, without compromising functional integrity. Unlike previous studies, this research provides a systematic evaluation of how a two-stage recycling process enhances aggregate quality, leading to improved RAC performance, and introduces practical strategies for optimizing RAC durability and mix design for real-world foundation applications. Future research should explore alternative mix designs and durability improvements to enhance RAC’s viability for broader construction applications. |  | 10.3390/buildings15081237 | PAVLŮ et al., 2025.pdf | https://www.mdpi.com/2075-5309/15/8/1237 |  |  |  |  | 2075-5309 |  |  | Inconclusivo | R:Aceito ¦ P:Aceito | R:Aceito | concreto reciclado em fundações | R:Aceito ¦ P:Aceito | R:Aceito ¦ P:Aceito | R:Aceito ¦ P:Aceito | R:Aceito ¦ P:Aceito |  | R:Aceito |  | [C3 Aceito 2026-06-13: material estrutural moldável; PDF conferido (autor/título)] ¦ [C4 Aceito 2026-06-14 (leitura 3+pg): relacionado a construcao civil] [C5 Aceito 2026-06-21: Pavlu 2025 - Recycled Concrete in Foundations - LCA shows 50% reduction in environmental impact; PDF imagem renderizado p1-2 confirmado] [C6 Aceito 2026-06-21: material principal global/exportável; não envolve material geograficamente restrito] [E1 2026-08-24: E1_moldavel=Aceito, E1_construcao=Aceito — migrados das decisoes P: dos antigos C3/C4, tomadas por leitura de PDF] [E2 por PDF 2026-08-25 LOTE_78: resist=Aceito (56.48 MPa), co2=Aceito (705 kg CO2eq / elemento de fundacao (mistura II C100F ) PAG res=p.15, Fig.5 e Fig.6 co2=p.12, texto ¦ Titulo/autores (Pavlu, Pesta, Fortova, Repka) conferidos p.1. Estudo experimental de betao reciclado (RAC) em fundacoes. Fig.5 (p.15) da resistencia a compressao de 20 misturas (4 classes de referencia IV/III/II/I x 5 tipos NAC/RAC-C100-RA1/RA2/C100F] |  | Aceito | Aceito | Aceito | Aceito |  | Aceito | Aceito
Rheological and Environmental Implications of Recycled Concrete Powder as Filler in Concrete 3D Printing | Cavalcante, Tiago Canavarro and Filho, Romildo Dias Toledo and Reales, Oscar Aurelio Mendoza | Buildings | 2025 | MDPI |  | 15 | 3D printing with concrete has been accounted as a foremost strategy to mitigate low productivity, workforce shortage, and high waste generation in the construction industry. However, substantial environmental impacts related to high cement content in printable mixtures have received minor concern so far. An interesting prospect is the use of recycled concrete powders (RCP) to decrease cement content through their fineness and high specific surface area, which can potentially enhance rheological properties for 3D printing. However, their effects on cementitious mixtures greatly depend on their origin. This research investigated two distinct RCPs to replace 50% of Portland cement in pastes. On cementitious pastes, rotational rheometry, isothermal calorimetry, and a Life Cycle Inventory assessment were conducted. Printability tests on mortars evaluated the effects of RCP on extrudability and buildability. The results showed intensified early hydration for RCP pastes and up to a three-fold increase in static yield stress and higher dynamic yield stresses, regardless of origin. The viscosity of RCP pastes varied in relation to packing density. Extrudability and buildability can be compromised using RCP due to higher yield stress. The LCI assessment indicated a potential decrease of up to 62% in CO2 emissions using RCPs. Therefore, if adequate rheological adjustments are employed in the mix design of RCP mixtures, this material emerges as a feasible strategy to formulate 3D printable mixtures with a lower environmental footprint. |  | 10.3390/buildings15081280 | CAVALCANTE et al., 2025.pdf | https://www.mdpi.com/2075-5309/15/8/1280 |  |  |  |  | 2075-5309 |  |  | Rejeitado | R:Aceito ¦ P:Aceito | R:Aceito | implicações reológicas e ambientais (concreto) | R:Aceito ¦ P:Aceito | R:Aceito ¦ P:Aceito | R:Aceito ¦ P:Aceito | R:Aceito ¦ P:Aceito |  | R:Aceito |  | [C3 Aceito 2026-06-13: material estrutural moldável; PDF conferido (autor/título)] ¦ [C4 Aceito 2026-06-14 (leitura 3+pg): relacionado a construcao civil] [C5 Aceito 2026-06-21: Tiago Canavarro Cavalcante * , Romildo Dias Toledo Filho and Oscar Aurelio Mendoza Reales; * Corresp] [C6 Aceito 2026-06-21: material principal global/exportável; não envolve material geograficamente restrito] [E1 2026-08-24: E1_moldavel=Aceito, E1_construcao=Aceito — migrados das decisoes P: dos antigos C3/C4, tomadas por leitura de PDF] [E2 por PDF 2026-08-25 LOTE_78: resist=Rejeitado, co2=nao avaliado (1114.4 kg CO2eq/m3 de pasta (P-CemHES)) PAG res= co2=p.14, Tab.5 AVISO: sem dados proprios de resistencia (estudo de reologia, nao de resistencia mecanica) ¦ Titulo/autores (Cavalcante, Filho, Reales) conferidos p.1. Estudo de reologia e ACV de pastas cimenticias com po de betao reciclado (RCP) como filler para impressao 3D. Zero ocorrencias de MPa no documento; 'compressive strength' e citado apenas uma ] |  | Aceito | Aceito | Aceito | Aceito |  | Rejeitado |  |  |  | 2 | E2_resistencia
A Comparative Cradle-to-Gate Life Cycle Assessment of Mid-Rise Office Building Construction Alternatives: Laminated Timber or Reinforced Concrete | Robertson, Adam B. and Lam, Frank C. F. and Cole, Raymond J. | BUILDINGS | 2012 | Web of Science | 245-270 | 2 | The objective of this project was to quantify and compare the environmental impacts associated with alternative designs for a typical North American mid-rise office building. Two scenarios were considered; a traditional cast-in-place, reinforced concrete frame and a laminated timber hybrid design, which utilized engineered wood products (cross-laminated timber (CLT) and glulam). The boundary of the quantitative analysis was cradle-to-construction site gate and encompassed the structural support system and the building enclosure. Floor plans, elevations, material quantities, and structural loads associated with a five-storey concrete-framed building design were obtained from issued-for-construction drawings. A functionally equivalent, laminated timber hybrid design was conceived, based on Canadian Building Code requirements. Design values for locally produced CLT panels were established from in-house material testing. Primary data collected from a pilot-scale manufacturing facility was used to develop the life cycle inventory for CLT, whereas secondary sources were referenced for other construction materials. The TRACI characterization methodology was employed to translate inventory flows into impact indicators. The results indicated that the laminated timber building design offered a lower environmental impact in 10 of 11 assessment categories. The cradle-to-gate process energy was found to be nearly identical in both design scenarios (3.5 GJ/m2), whereas the cumulative embodied energy (feedstock plus process) of construction materials was estimated to be 8.2 and 4.6 GJ/m2 for the timber and concrete designs, respectively; which indicated an increased availability of readily accessible potential energy stored within the building materials of the timber alternative. | Article | 10.3390/buildings2030245 | ROBERTSON, 2012.pdf |  | Robertson, AB (Corresponding Author), Canadian Wood Council, 400-99 Bank St, Ottawa, ON K1P 6B9, Canada. Robertson, Adam B., Canadian Wood Council, 400-99 Bank St, Ottawa, ON K1P 6B9, Canada. Lam, Frank C. F., Univ British Columbia, Fac Forestry, Dept Wood Sci, Vancouver, BC V6T 1Z4, Canada. Cole, Raymond J., Univ British Columbia, Sch Architecture \& Landscape Architecture, Vancouver, BC V6T 1Z2, Canada. |  | whole building life cycle assessment; cradle-to-gate; material selection; wood products; glulam; cross-laminated timber; reinforced concrete; mid-rise office building; embodied energy |  |  | English |  | Elegível | R:Aceito ¦ P:Aceito | R:Aceito | LCA cradle-to-gate (cimento/material) | R:Aceito ¦ P:Aceito | R:Aceito ¦ P:Aceito | R:Aceito ¦ P:Aceito | R:Aceito ¦ P:Aceito |  | R:Aceito |  | [C3 Aceito 2026-06-13: material estrutural moldável; PDF conferido (autor/título)] ¦ [C4 Aceito 2026-06-14 (leitura 3+pg): relacionado a construcao civil] [C5 Aceito 2026-06-21: A Comparative Cradle-to-Gate Life Cycle Assessment of; Keywords: whole building life cycle assessmen] [C6 Aceito 2026-06-21: material principal global/exportável; não envolve material geograficamente restrito] [E1 2026-08-24: E1_moldavel=Aceito, E1_construcao=Aceito — migrados das decisoes P: dos antigos C3/C4, tomadas por leitura de PDF] [E2 por PDF 2026-08-25 LOTE_78: resist=Aceito (34 MPa), co2=Aceito (420 kg CO2eq/m2 (GWP, estrutura de betao armado, estud) PAG res=p.6, tabela de materiais co2=p.15, Tab.4 ¦ Titulo/autores (Robertson, Lam, Cole) conferidos p.1. ACV cradle-to-gate comparando 'Discovery Place-Building 12' construido em madeira laminada vs. cenario alternativo em betao armado (edificio de escritorios mid-rise). Resistencia: classes de proje] |  | Aceito | Aceito | Aceito | Aceito |  | Aceito | Aceito
Environmental Impact Assessment of a School Building in Iceland Using LCA-Including the Effect of Long Distance Transport of Materials | Emami, Nargessadat and Marteinsson, Bjorn and Heinonen, Jukka | BUILDINGS | 2016 | Web of Science |  | 6 | Buildings are the key components of urban areas and society as a complex system. A life cycle assessment was applied to estimate the environmental impacts of the resources applied in the building envelope, floor slabs, and interior walls of the Vaettaskoli-Engi building in Reykjavik, Iceland. The scope of this study included four modules of extraction and transportation of raw material to the manufacturing site, production of the construction materials, and transport to the building site, as described in the standard EN 15804. The total environmental effects of the school building in terms of global warming potential, ozone depletion potential, human toxicity, acidification, and eutrophication were calculated. The total global warming potential impact was equal to 255 kg of CO2 eq/sqm, which was low compared to previous studies and was due to the limited system boundary of the current study. The effect of long-distance overseas transport of materials was noticeable in terms of acidification (25\%) and eutrophication (31\%) while it was negligible in other impact groups. The results also concluded that producing the cement in Iceland caused less environmental impact in all five impact categories compared to the case in which the cement was imported from Germany. The major contribution of this work is that the environmental impacts of different plans for domestic production or import of construction materials to Iceland can be precisely assessed in order to identify effective measures to move towards a sustainable built environment in Iceland, and also to provide consistent insights for stakeholders. | Article | 10.3390/buildings6040046 | EMAMI et al., 2016.pdf |  | Emami, N (Corresponding Author), Univ Iceland, Fac Civil \& Environm Engn, Sch Engn \& Nat Sci, IS-101 Reykjavik, Iceland. Emami, Nargessadat; Marteinsson, Bjorn; Heinonen, Jukka, Univ Iceland, Fac Civil \& Environm Engn, Sch Engn \& Nat Sci, IS-101 Reykjavik, Iceland. |  | buildings; construction materials; environmental impacts assessment; LCA; transportation |  |  | English |  | Rejeitado | R:Aceito ¦ P:Aceito | R:Aceito | avaliação de impacto de edifício escolar | R:Aceito ¦ P:Aceito | R:Aceito ¦ P:Aceito | R:Aceito ¦ P:Aceito | R:Aceito ¦ P:Aceito |  | R:Aceito |  | [C3 Aceito 2026-06-13: material estrutural moldável; PDF conferido (autor/título)] ¦ [C4 Aceito 2026-06-14 (leitura 3+pg): relacionado a construcao civil] [C5 Aceito 2026-06-21: Building in Iceland Using LCA-Including the Effect; in terms of global warming potential, ozone depl] [C6 Aceito 2026-06-21: material principal global/exportável; não envolve material geograficamente restrito] [E1 2026-08-24: E1_moldavel=Aceito, E1_construcao=Aceito — migrados das decisoes P: dos antigos C3/C4, tomadas por leitura de PDF] [E2 por PDF 2026-08-25 LOTE_78: resist=Rejeitado, co2=nao avaliado (255 kg CO2eq/m2 (piso bruto, GWP total, edificio escol) PAG res= co2=p.7 ¦ Titulo/autores (Emami, Marteinsson, Heinonen) conferidos p.1. LCA de um edificio escolar na Islandia. Todas as 167 ocorrencias de 'mpa' (case-insensitive) sao falsos positivos de 'impact'/'impacts' (armadilha documentada); zero MPa reais e zero 'stre] |  | Aceito | Aceito | Aceito | Aceito |  | Rejeitado |  |  |  | 2 | E2_resistencia
Life Cycle Assessment (LCA) of Different Kinds of Concrete Containing Waste for Sustainable Construction | Colangelo, Francesco and Forcina, Antonio and Farina, Ilenia and Petrillo, Antonella | BUILDINGS | 2018 | Web of Science |  | 8 | Concrete production causes significant environmental damage during its entire life cycle due to the large consumption of natural aggregate. The aim of this research was to use the Life Cycle Assessment (LCA) methodology to conduct a comparative analysis of four different concrete mixtures, i.e., construction and demolition waste (CDW), incinerator ashes, marble sludge, and blast furnace slag. The LCA study was implemented in the Campania Region of Italy. The main contribution of the study was that it proposed the use of green recycled aggregates in concrete production in order to assess the reduction of potential adverse impacts, from both environmental and energy perspectives. SimaPro (c) software was used to conduct the analysis. The main results of the research showed that the recycled aggregates that were analyzed were preferable to traditional concrete. In particular, the recycled aggregate that had the least adverse impact on the environment was blast furnace waste. | Article | 10.3390/buildings8050070 | COLANGELO et al., 2018.pdf |  | Petrillo, A (Corresponding Author), Univ Naples Parthenope, Dept Engn, Isola C4, I-80143 Naples, NA, Italy. Colangelo, Francesco; Forcina, Antonio; Farina, Ilenia; Petrillo, Antonella, Univ Naples Parthenope, Dept Engn, Isola C4, I-80143 Naples, NA, Italy. |  | LCA; C\&D waste; MSWI; marble sludge; recycled aggregate concrete; blast furnace slags |  |  | English |  | Rejeitado | R:Aceito ¦ P:Aceito | R:Aceito | LCA de diferentes tipos de concreto/cimento | R:Aceito ¦ P:Aceito | R:Aceito ¦ P:Aceito | R:Aceito ¦ P:Aceito | R:Aceito ¦ P:Aceito |  | R:Aceito |  | [C3 Aceito 2026-06-13: material estrutural moldável; PDF conferido (autor/título)] ¦ [C4 Aceito 2026-06-14 (leitura 3+pg): relacionado a construcao civil] [C5 Aceito 2026-06-21: Life Cycle Assessment (LCA) of Different Kinds of; Assessment (LCA) methodology to conduct a compara] [C6 Aceito 2026-06-21: material principal global/exportável; não envolve material geograficamente restrito] [E1 2026-08-24: E1_moldavel=Aceito, E1_construcao=Aceito — migrados das decisoes P: dos antigos C3/C4, tomadas por leitura de PDF] [E2 por PDF 2026-08-25 LOTE_78: resist=Rejeitado, co2=nao avaliado (24.385 kg CO2 fossil/m3 de betao (mistura M1; unidade fun) PAG res= co2=p.8, Tab.3 ¦ Titulo/autores (Colangelo, Forcina, Farina, Petrillo) conferidos p.1. LCA (Eco-indicator 99/SimaPro) de 4 misturas de betao com residuos (M1-M4) vs betao comum. Quase todas as 64 ocorrencias de 'mpa' sao falsos positivos de 'impact'; texto diz explic] |  | Aceito | Aceito | Aceito | Aceito |  | Rejeitado |  |  |  | 2 | E2_resistencia
A Life Cycle Assessment of Two Residential Buildings Using Two Different LCA Database-Software Combinations: Recognizing Uniformities and Inconsistencies | Emami, Nargessadat and Heinonen, Jukka and Marteinsson, Bjorn and Saynajoki, Antti and Junnonen, Juha-Matti and Laine, Jani and Junnila, Seppo | BUILDINGS | 2019 | Web of Science |  | 9 | Traditionally, the emissions embodied in construction materials have not been considered important; however, they are becoming crucial due to the short time-frame in which the emissions should be reduced. Moreover, evaluating the environmental burden of construction materials has proven problematic and the reliability of the reported impact estimates is questionable. More reliable information from the construction sector is thus urgently needed to back and guide decision-making. Currently, the building sector environmental impact assessments predominantly employ commercial software with environmental impact databases and report results without knowledge about the impact of the software/database choice on the results. In this study, estimates for the embodied environmental impacts of residential construction from the two most widely used life cycle assessment (LCA) database-software combinations, ecoinvent with SimaPro software and GaBi, are compared to recognize the uniformities and inconsistencies. The impacts caused by two residential buildings of different types, a concrete-element multi-story residential building and a detached wooden house, both located in Finland, were assessed, including all building systems with a high level of detail. Based on the ReCiPe Midpoint method, fifteen impact categories were estimated and compared. The results confirm that the tool choice significantly affects the outcome. For the whole building, the difference is significant, around 15\%, even in the most widely assessed category of Climate Change, and yields results that lean in different directions for the two cases. In the others, the estimates are entirely different, 40\% or more in the majority of the categories and up to several thousand percentages of difference. The main conclusion is that extensive work is still urgently needed to improve the reliability of LCA tools in the building sector in order to provide reliable and trustworthy information for policy-making. | Article | 10.3390/buildings9010020 | EMAMI, 2019.pdf |  | Heinonen, J (Corresponding Author), Univ Iceland, Fac Civil \& Environm Engn, IS-101 Reykjavik, Iceland. Emami, Nargessadat; Heinonen, Jukka; Marteinsson, Bjorn, Univ Iceland, Fac Civil \& Environm Engn, IS-101 Reykjavik, Iceland. Saynajoki, Antti; Laine, Jani; Junnila, Seppo, Aalto Univ, Dept Built Environm, Aalto 00076, Finland. Junnonen, Juha-Matti, Tampere Univ Technol, Dept Civil Engn, Tampere 33100, Finland. |  | life cycle assessment; buildings; construction; SimaPro; GaBi; comparison |  |  | English |  | Rejeitado | R:Aceito ¦ P:Aceito | R:Aceito | LCA de duas edificações residenciais | R:Aceito ¦ P:Aceito | R:Aceito ¦ P:Aceito | R:Aceito ¦ P:Aceito | R:Aceito ¦ P:Aceito |  | R:Aceito |  | [C3 Aceito 2026-06-13: material estrutural moldável; PDF conferido (autor/título)] ¦ [C4 Aceito 2026-06-14 (leitura 3+pg): relacionado a construcao civil] [C5 Aceito 2026-06-21: A Life Cycle Assessment of Two Residential; Buildings Using Two Different LCA] [C6 Aceito 2026-06-21: material principal global/exportável; não envolve material geograficamente restrito] [E1 2026-08-24: E1_moldavel=Aceito, E1_construcao=Aceito — migrados das decisoes P: dos antigos C3/C4, tomadas por leitura de PDF] [E2 por PDF 2026-08-25 LOTE_78: resist=Rejeitado, co2=nao avaliado (348 kg CO2eq/m2 (edificio Pyry, calculado via SimaPro/) PAG res= co2=p.9, tabela de comparacao ¦ Titulo/autores (Emami, Heinonen, Marteinsson, Saynajoki, Junnonen, Laine, Junnila) conferidos p.1. Comparacao de duas ferramentas de LCA (SimaPro/ecoinvent vs GaBi) para 2 edificios residenciais (Pyry, KAPYLA) na Finlandia. Zero MPa reais (todas as o] |  | Aceito | Aceito | Aceito | Aceito |  | Rejeitado |  |  |  | 2 | E2_resistencia
Embodied Energy and CO2 Emissions of Widely Used Building Materials: The Ethiopian Context | Taffese, Woubishet Zewdu and Abegaz, Kassahun Admassu | BUILDINGS | 2019 | Web of Science |  | 9 | Buildings use a wide range of construction materials, and the manufacturing of each material consumes energy and emits CO2. Several studies have already been conducted to evaluate the embodied energy and the related CO2 emissions of building materials, which are mainly based on case studies from developed countries. There is a considerable gap in cases of developing countries regarding assessment of embodied energy and CO2 emissions of these building materials. This study identified the top five most used construction materials (cement, sand, coarse aggregates, hollow concrete blocks, and reinforcement bars), which are also prime sources of waste generation during construction in the Ethiopian building construction sector. Then, what followed was the evaluation of the embodied energies and CO2 emissions of these materials by examining five commercial and public buildings within the cradle-to-site lifecycle boundary. The evaluation results demonstrated that cement, hollow concrete blocks (HCB), and reinforcement bars (rebars) are the major consumers of energy and major CO2 emitters. Cumulatively, they were responsible for 94\% of the embodied energy and 98\% of the CO2 emissions. The waste part of the construction materials has inflated the embodied energy and the subsequent CO2 emissions considerably. The study also recommended several strategies for the reduction of embodied energy and the related CO2 emissions. The research delivers critical insights into embodied energy and CO2 emissions of the five most used building materials in the Ethiopian construction industry, as there are no prior studies on this theme. This might be a cause to arouse awareness and interest among the policy makers and the wider public to clearly understand the importance of research on this crucial issue to develop national energy and CO2 descriptors for construction materials, in order to take care of our naturally endowed, but yet fragile, human habitat. | Article | 10.3390/buildings9060136 | TAFFESE, 2019.pdf |  | Taffese, WZ (Corresponding Author), Aalto Univ, Dept Civil Engn, Espoo 02150, Finland. Taffese, Woubishet Zewdu, Aalto Univ, Dept Civil Engn, Espoo 02150, Finland. Abegaz, Kassahun Admassu, Addis Ababa Univ, Ethiopian Inst Architecture Bldg Construct \& City, POB 518, Addis Ababa, Ethiopia. |  | embodied energy; embodied CO2; building materials; construction waste; Ethiopia |  |  | English |  | Rejeitado | R:Aceito ¦ P:Aceito | R:Aceito | energia incorporada e CO2 de materiais amplamente usados | R:Aceito ¦ P:Aceito | R:Aceito ¦ P:Aceito | R:Aceito ¦ P:Aceito | R:Aceito ¦ P:Aceito |  | R:Aceito |  | [C3 Aceito 2026-06-13: material estrutural moldável; PDF conferido (autor/título)] ¦ [C4 Aceito 2026-06-14 (leitura 3+pg): relacionado a construcao civil] [C5 Aceito 2026-06-21: Embodied Energy and CO2 Emissions of Widely Used; material consumes energy and emits CO2. Several st] [C6 Aceito 2026-06-21: material principal global/exportável; não envolve material geograficamente restrito] [E1 2026-08-24: E1_moldavel=Aceito, E1_construcao=Aceito — migrados das decisoes P: dos antigos C3/C4, tomadas por leitura de PDF] [E2 por PDF 2026-08-25 LOTE_78: resist=Rejeitado, co2=nao avaliado (117.47 kg CO2/m2 (total consumido, 5 materiais, 5 edifici) PAG res= co2=p.10, Tab.4 (coeficientes-base em Tab.2, p.9) FONTE EXTERNA: factores de emissao de literatura: [16] (coeficientes CO2/kg aplicados as quantidades proprias do estudo) ¦ Titulo/autores (Taffese, Abegaz) conferidos p.1. Energia incorporada e emissoes CO2 dos 5 materiais mais usados em 5 edificios na Etiopia (cimento, areia, brita, blocos de betao ocos, vergalhao). Zero MPa e zero 'strength' no documento inteiro — nenh] |  | Aceito | Aceito | Aceito | Aceito |  | Rejeitado |  |  |  | 2 | E2_resistencia
Hybrid Life Cycle Assessment of Low, Mid and High-Rise Multi-Family Dwellings | Bawden, Kimberly and Williams, Eric | Challenges | 2015 | MDPI | 98--116 | 6 | We undertake Life Cycle Assessment (LCA) of the cumulative energy demand (CED) and global warming potential (GWP) for a portfolio of 10 multi-family residences in the U.S. We argue that prior LCA studies of buildings use an inconsistent boundary for processes to be included in the supply chain: The operational phase includes all energy use in a building, but supply chains for the production of appliances, equipment and consumables associated with activities done in the building are neglected. We correct this by starting the analysis with an explicit definition of a functional unit, providing climate controlled space, and including processes associated with this functional unit. Using a hybrid LCA approach, the CED for low, mid and high-rise multi-family residences is found to increase from 30, 34, to 39 GJ/m2, respectively. This increase is due to the need for energy-intensive structural materials such as concrete and steel in taller buildings. With our approach, the share of materials and construction of total life cycle energy doubles to 26%, compared with a 13% share that would be obtained with inconsistent system boundaries used in prior studies. We thus argue that explicit definition of functional unit leads to an increase in the contribution of supply chains to building energy life cycles. |  | 10.3390/challe6010098 | BAWDEN et al., 2015.pdf | https://www.mdpi.com/2078-1547/6/1/98 |  |  |  |  | 2078-1547 |  |  | Rejeitado | R:Aceito ¦ P:Aceito | R:Aceito | LCA híbrida de edifícios baixo/médio/alto | R:Aceito ¦ P:Aceito | R:Aceito ¦ P:Aceito | R:Aceito ¦ P:Aceito | R:Aceito ¦ P:Aceito |  | R:Aceito |  | [C3 Aceito 2026-06-13: material estrutural moldável; PDF conferido (autor/título)] ¦ [C4 Aceito 2026-06-14 (leitura 3+pg): relacionado a construcao civil] [C5 Aceito 2026-06-21: Hybrid Life Cycle Assessment of Low, Mid and High-Rise; Abstract: We undertake Life Cycle Assessment] [C6 Aceito 2026-06-21: material principal global/exportável; não envolve material geograficamente restrito] [E1 2026-08-24: E1_moldavel=Aceito, E1_construcao=Aceito — migrados das decisoes P: dos antigos C3/C4, tomadas por leitura de PDF] [E2 por PDF 2026-08-25 LOTE_78: resist=Rejeitado, co2=nao avaliado (1.70 tCO2eq/m2 (high-rise, ciclo de vida de 50 anos)) PAG res= co2=p.11 ¦ Titulo/autores (Bawden, Williams) conferidos p.1. ACV hibrida (process+EIO) de habitacoes multifamiliares low/mid/high-rise. Zero MPa; 'strength' aparece 1x sem valor ('strengths and weaknesses' da metodologia hibrida). Sem resistencia declarada — Re] |  | Aceito | Aceito | Aceito | Aceito |  | Rejeitado |  |  |  | 2 | E2_resistencia
Comparative Life Cycle Assessment of Different Portland Cement Types in South Africa | Ige, Oluwafemi E. and Olanrewaju, Oludolapo A. | CLEAN TECHNOLOGIES | 2023 | Web of Science | 901-920 | 5 | Cement has long been recognized as an energy- and emission-intensive construction material. Cement production has recently experienced significant growth despite its high energy consumption, resource usage, and carbon emissions. This study aims to assess and compare the life cycle assessment (LCA) of traditional Portland cement (CEM I) to those of three blended cement types (CEM II/B-L, CEM II/B-V, and CEM III/A), which assume mature technologies for reducing carbon emissions in South Africa, using LCA in compliance with ISO/TS 14071 and 14072. As its scope, the study employs the ``cradle to gate{''} method, which considers the raw materials, fuel usage, electricity, transportation, and clinkering stages, using 1 kg of cement as the functional unit. The LCA analyses were performed using SimaPro 9.1.1.1 software developed by PRe Consultants, Amersfoort, Netherlands and impact assessments were conducted using the ReCiPe 2016 v1.04 midpoint method in order to compare all 18 impact categories of 1 kg of cement for each cement type. The assessment results show reductions in all impact categories, ranging from 7\% in ozone depletion and ionizing radiation (CEM II/B-L) to a 41\% reduction in mineral resource scarcity (CEM III/A). The impacts of global warming were reduced by 14\% in the case of CEM II/B-L, 29\% in the case of CEM II/B-V and 35\% in the case of CEM III/A. The clinkering process was identified as the primary cause of atmospheric impacts, while resource depletion impacts were attributed to raw materials, fuels, and electricity processes, and toxicity impacts were primarily caused by raw materials. Alternative materials, like fly ash and ground granulated blast furnace slag (GGBFS), can significantly help to reduce environmental impacts and resource consumption in the cement industry. | Article | 10.3390/cleantechnol5030045 | IGE, 2023.pdf |  | Ige, OE (Corresponding Author), Durban Univ Technol, Dept Ind Engn, ZA-4001 Durban, South Africa. Ige, Oluwafemi E.; Olanrewaju, Oludolapo A., Durban Univ Technol, Dept Ind Engn, ZA-4001 Durban, South Africa. |  | life cycle assessment; blended cement; clinker substitution; greenhouse gas (GHG) reduction; environmental impacts |  |  | English |  | Rejeitado | R:Aceito ¦ P:Aceito | R:Aceito | LCA comparativa de concretos | R:Aceito ¦ P:Aceito | R:Aceito ¦ P:Aceito | R:Aceito ¦ P:Aceito | R:Aceito ¦ P:Aceito |  | R:Aceito |  | [C3 Aceito 2026-06-13: material estrutural moldável; PDF conferido (autor/título)] ¦ [C4 Aceito 2026-06-14 (leitura 3+pg): relacionado a construcao civil] [C5 Aceito 2026-06-21: Comparative Life Cycle Assessment of Different Portland; consumption, resource usage, and carbon emi] [C6 Aceito 2026-06-21: material principal global/exportável; não envolve material geograficamente restrito] [E1 2026-08-24: E1_moldavel=Aceito, E1_construcao=Aceito — migrados das decisoes P: dos antigos C3/C4, tomadas por leitura de PDF] [E2 por PDF 2026-08-25 LOTE_78: resist=Rejeitado, co2=nao avaliado (0.993 kg CO2eq/kg de cimento (CEM I)) PAG res= co2=p.9, Tab.2 ¦ Titulo/autores (Ige, Olanrewaju) conferidos p.1. LCA comparativa de 4 TIPOS de cimento Portland produzidos na Africa do Sul (CEM I, CEM II/B-L, CEM II/B-V, CEM III/A) — estudo do CIMENTO como produto isolado (unidade funcional=1 kg de cimento), sem n] | fator_clinquer | Aceito | Aceito | Aceito | Aceito |  | Rejeitado |  |  |  | 2 | E2_resistencia
Performance Evaluation of Road Pavement Green Concrete: An Application of Advance Decision-Making Approach before Life Cycle Assessment | Alhazmi, Hatem and Shah, Syyed Adnan Raheel and Basheer, Muhammad Aamir | COATINGS | 2021 | Web of Science |  | 11 | Rigid pavement structures are one of the costly components of the infrastructure development process. It consumes a huge quantity of ingredients necessary for concrete development. Hence, a newly introduced concept of circular economy in combination with waste management was introduced to solve this problem. In this study, three waste products (rice husk ash (RHA), wood sawdust (WSD), and processes waste tea (PWT)) was utilized to develop the concrete for rigid pavement structures by replacing the sand, i.e., a filler material at different percentages. During the testing procedure of compressive (CS), tensile (TS), and flexural strength (FS) properties, RHA and WSD at 5\% replacement were found to be a good replacement of sand to develop required concrete. This study will help in the production of eco-friendly rigid pavement structures and a pathway of life cycle assessment in the future. | Article | 10.3390/coatings11010074 | ALHAZMI et al., 2021.pdf |  | Shah, SAR (Corresponding Author), Pakistan Inst Engn \& Technol, Dept Civil Engn, Multan 66000, Pakistan. Shah, SAR (Corresponding Author), UHasselt, Inst Mobiliteit, Wetenschapspk 5 Bus 6, B-3590 Diepenbeek, Belgium. Alhazmi, Hatem, King Abdulaziz City Sci \& Technol KACST, Life Sci \& Environm Res Inst LSERI, Natl Ctr Environm Technol NCET, POB 6086, Riyadh 11442, Saudi Arabia. Shah, Syyed Adnan Raheel, Pakistan Inst Engn \& Technol, Dept Civil Engn, Multan 66000, Pakistan. Shah, Syyed Adnan R |  | rigid pavement concrete; artificial neural networks (ANNs); green materials; eco-friendly |  |  | English |  | Rejeitado | R:Aceito ¦ P:Aceito | R:Aceito | pavimento rígido de concreto (concreto estrutural) | R:Aceito ¦ P:Aceito | R:Aceito ¦ P:Aceito | R:Aceito ¦ P:Aceito | R:Aceito ¦ P:Aceito |  | R:Aceito |  | [C3 Aceito 2026-06-13: material estrutural moldável; PDF conferido (autor/título)] ¦ [C4 Aceito 2026-06-14 (leitura 3+pg): relacionado a construcao civil] [C5 Aceito 2026-06-21: Life Cycle Assessment; Life Cycle Assessment. Coatings 2021, pavement structures by replacing th] [C6 Aceito 2026-06-21: material principal global/exportável; não envolve material geograficamente restrito] [E1 2026-08-24: E1_moldavel=Aceito, E1_construcao=Aceito — migrados das decisoes P: dos antigos C3/C4, tomadas por leitura de PDF] [E2 por PDF 2026-08-25 LOTE_78: resist=Aceito (27.78 MPa), co2=Rejeitado PAG res=p.6, Tab.4 co2= ¦ Titulo/autores (Alhazmi, Shah, Basheer) conferidos p.1. Betao verde para pavimento rigido (residuos como material eco-friendly), com rede neuronal para prever propriedades mecanicas. Tabela 4 (p.6) e estatistica DESCRITIVA (Media/DP/Min/Q1/Mediana/Q3] |  | Aceito | Aceito | Aceito | Aceito |  | Aceito | Rejeitado |  |  | 2 | E2_co2
CO2e footprint and eco-impact of ultralow phosphorus removal by hydrous ferric oxide reactive filtration: A municipal wastewater LCA case study | Taslakyan, Lusine and Baker, Martin C. and Shrestha, Dev S. and Strawn, Daniel G. and Moller, Gregory | WATER ENVIRONMENT RESEARCH | 2022 | Web of Science |  | 94 | Dual upflow reactive filtration by a slowly moving sand bed with continuously renewed, hydrous ferric oxide-coated sand is used for removing polluting substances and for meeting the ultralow 0.05 mg/l total phosphorus discharge permit limits at a 1.2 million liters per day (0.32 million gallons per day) water resource recovery facility in Plummer, Idaho, in the United States. A life cycle assessment (LCA) of this reactive filtration installation was carried out to assess the environmental hotspots in the system and analyze alternative system configurations with a focus on CO2 equivalent (CO(2)e) global warming potential, freshwater and marine eutrophication, and mineral resource scarcity. ``What if{''} scenarios with alternative inputs for the energy, metal salts, and air compressor optimization show trade-offs between the impact categories. Key results that show a comparative reduction of global warming potential include the use of Fe versus Al metal salts, the use of renewable energy, and the energy efficiency benefit of optimizing process inputs, such as compressor air pressure, to match operational demand. The LCA shows a 2 x 10(-2) kg CO(2)e footprint per cubic meter of water, with 47\% from housing concrete, and an overall freshwater eutrophication impact reduced by 99\% versus no treatment. The use of renewable hydropower energy at this site isolates construction concrete as a target for lowering the CO(2)e footprint. Practitioner Points The main LCA eco-impact hotspots in this dual reactive filtration tertiary treatment are construction concrete and the ferric sulfate used. Iron salts show smaller impact in global warming, freshwater eutrophication, and mineral resource scarcity than ``what if scenario{''} aluminum salts. The energy mix for this site is predominantly hydropower; other energy mix ``what if{''} scenarios show larger impacts. Operational energy efficiency and thermodynamic analysis show that fine tuning the air compressor helps reduce carbon footprint and energy use. LCA shows a favorable 2 x 10-2 kg CO2e/m3 water impact with 99\% reduction of freshwater eutrophication potential versus no treatment. | Article | 10.1002/wer.10777 | TASLAKYAN et al., 2022 - wer.10777.pdf |  | Möller, G (Corresponding Author), Univ Idaho, Dept Soil \& Water Syst, 875 Perimeter Dr,MS 2340, Moscow, ID 83843 USA. Taslakyan, Lusine; Baker, Martin C.; Strawn, Daniel G.; Moller, Gregory, Univ Idaho, Dept Soil \& Water Syst, 875 Perimeter Dr,MS 2340, Moscow, ID 83843 USA. Shrestha, Dev S.; Moller, Gregory, Univ Idaho, Dept Chem \& Biol Engn, Moscow, ID 83843 USA. Taslakyan, Lusine; Strawn, Daniel G.; Moller, Gregory, Univ Idaho, Water Resources Program, Moscow, ID 83843 USA. |  | carbon footprint; environmental impacts; eutrophication; life cycle assessment; phosphorus removal; reactive filtration; wastewater treatment |  | 1061-4303 | English |  | Rejeitado | R:Aceito | R:Aceito |  | C3: R:Aceito; C4: R:Aceito ¦ P:Rejeitado |  | C7 Rejeitado — foco em energia operacional, sem dados de emissões de produção do material ¦ [C4 P:Rejeitado] CO2e footprint de remocao de fosforo em instalacao de recuperacao de recursos hidricos — wastewater/saneamento, nao construcao civil. [status Rejeitado] [E1 metadados 2026-08-24 lote 10: moldavel=Aceito, construcao=Aceito (confianca alta). ACV de ETAR com o betao de construcao identificado como hotspot; regra do saneamento com betao no inventario] [Reaberto 2026-09-02, por iniciativa propria dado que a Kie forneceu o PDF: status Rejeitado->Inconclusivo. A rejeicao da cascata antiga (C1-C8) foi decidida so por R: (resumo), nunca confirmada por leitura de PDF - nao conta como decisao final debaixo do sistema novo. A linha ja tinha passado Etapa 1 (moldavel/construcao=Aceito). [PDF integrado 2026-09-02: entregue no chat pela Kie, conferido titulo/autor/DOI no conteudo - CONFERE.] [E2 por PDF 2026-09-02: resist=Rejeitado (ACV de processo de tratamento de agua (ETAR), nao estudo de material; concrete/steel-reinforced concrete so como componente construtivo do inventario LCI (46,5% do GWP por massa/volume), nunca com classe ou valor de resistencia associado - betao estrutural sem classe declarada), co2=nao avaliado (cascata fechada pela resistencia).] |  | Aceito | Aceito | Aceito | Aceito |  | Rejeitado |  |  |  | 2 | E2_resistencia
Fatigue Prediction Model and Stiffness Modulus for Semi-Flexible Pavement Surfacing Using Irradiated Waste Polyethylene Terephthalate-Based Cement Grouts | Khan, Muhammad Imran and Sutanto, Muslich Hartadi and Khahro, Shabir Hussain and Zoorob, Salah E. and Md. Yusoff, Nur Izzi and Al-Sabaeei, Abdulnaser M. and Javed, Yasir | Coatings | 2023 | MDPI |  | 13 | Semi-flexible pavement surfacing, or grouted macadam, is an alternative to conventional flexible and rigid pavement. It is constructed by injecting cementitious grout into the voids of an open-graded asphalt surfacing. The cement used in cementitious grouts has adverse environmental effects because of the carbon dioxide emission in cement production. The objective of this study was to investigate the potential of using irradiated waste polyethylene terephthalate (PET) and fly ash (FA) as a (partial) cement replacement in cementitious grouts for semi-flexible pavement surfacing. This study sought to assess the stiffness modulus and fatigue properties of the semi-flexible specimens prepared with control grout, regular PET (2.57% PET + 10% FA) and irradiated PET (4.75% PET + 10% FA)-based grouts and compares the stiffness modulus and fatigue properties of semi-flexible specimens with the conventional hot mix asphalt (HMA) concrete. The semi-flexible surfacing specimens showed superior performance, higher stiffness modulus, and better fatigue life than the hot mix asphalt. The difference in fatigue cycles was apparent at lower stress ratios of 25 and 30%. The semi-flexible pavement mixtures exceeded 100,000 cycles at the lowest stress ratio of 25%, while the HMA fatigue cycles were less than 100,000 cycles. Furthermore, the semi-flexible specimen with irradiated PET (which contain a higher amount of waste PET than the regular PET) showed similar stiffness modulus and fatigue life as the specimens with regular PET and control grout. The irradiation technique offers a sustainable solution for recycling higher amounts of waste PET in highway materials for semi-flexible pavement surfacing. |  | 10.3390/coatings13010076 | KHAN et al., 2023 - coatings13010076.pdf | https://www.mdpi.com/2079-6412/13/1/76 |  |  |  |  | 2079-6412 |  |  | Rejeitado | R:Aceito | R:Rejeitado | [8 empty] | [PDF SOLTO 2026-08-16 (Opcao A): a celula pdf apontava para 'KHAN et al., 2023.pdf'. O DOI desse ficheiro e o da linha 3707 (10.1016/j.wasman.2022.10.026), nao o 10.3390/coatings13010076 desta. Esta linha fica pendente de download.] ¦ [COLISAO DE PDF 2026-08-15: decisao anulada. O ficheiro KHAN et al., 2023.pdf contem o DOI 10.1016/j.wasman.2022.10.026, nao o 10.3390/coatings13010076 desta linha. Aguarda o PDF correto.] ¦ [Reavaliado por título/resumo: C2 era R:Aceito] [C2 Rejeitado] Pavimento semi-flexível (grouted macadam) — superfície asfáltica, não-estrutural [Validação PDF 2026-06-12: pdfplumber, extração OK, autor conferido] [Status 2026-06-21: →Rejeitado (veredito Rejeitado em C2)] ¦ [2026-08-03 reset auditoria - retriagem do zero por resumo] Cascata C1-C8 zerada (estava com R:Rejeitado no meio de uma cascata já iniciada por PDF, sem P:Rejeitado explícito). Valores anteriores: {'C1': 'R:Aceito ¦ P:Aceito', 'C2': 'R:Rejeitado', 'material_C2': None, 'C3': 'R:Aceito', 'C4': 'R:Aceito', 'C5': 'R:Aceito', 'C6': 'R:Aceito', 'C8': None}. C1 reavaliado: Aceito (ano>=2006). ¦ [2026-08-03 C2 retriado por resumo: Rejeitado] pavimento semi-flexível com nata cimentícia -- pavimentação [E1 metadados 2026-08-24 lote 10: moldavel=Aceito, construcao=Aceito (confianca alta). ] [Reaberto 2026-08-31, a pedido da Kie: status Rejeitado->Inconclusivo. A rejeicao da cascata antiga (C1-C8) foi decidida so por R: (resumo), nunca confirmada por leitura de PDF - nao conta como decisao final debaixo do sistema novo. A linha ja passou Etapa 1 (moldavel/construcao=Aceito) e aguarda avaliacao na Etapa 2.] [PDF integrado 2026-08-31: sweep Unpaywall Etapa 2, MDPI via CDN mdpi-res.com, conferido titulo/autor/DOI/resumo - CONFERE] [E2 por PDF 2026-09-01 LOTE_122: resist=Aceito (66.8 MPa), co2=Rejeitado PAG res=p.p.4, Tab.1] ¦ Estudo proprio de nata/argamassa de cimento fluida (grout) para pavimento semi-flexivel, incorporando PET residual irradiado. Tabela 1 (p.4) da resistencia a compressao aos 28 dias: grout controle (CN)=56.83 MPa, grout regular com PET (RP)=66.4 MPa, grout com PET irradiado (IrP)=66.8 MPa - todas acima de 20, nenhuma abaixo. O grout e um material cimenticio fluido moldavel (cimento + cinza volante + PET, sem agregado graudo convencional), tratado aqui como mistura testada e nao como 'cimento isolado' (regra 2), por analogia com os compositos MOC ja aceitos no mesmo lote (4343, 4371) - o material e o proprio objeto estrutural estudado pelo artigo (grout de pavimento), nao uma designacao de classe de cimento puro. CO2: o artigo so menciona qualitativamente que o uso de residuos 'reduces carbon footprint', sem nenhum valor quantitativo, sem LCA. Rejeitado por ausencia de valor. |  | Aceito | Aceito | Aceito | Aceito |  | Aceito | Rejeitado |  |  | 2 | E2_co2
The Use of Fragility Curves in the Life-Cycle Assessment of Deteriorating Bridge Structures | Garavaglia, Elsa and Pavani, Raffaella and Sgambi, Luca | COMPUTATION | 2021 | Web of Science |  | 9 | Within the context of structure deterioration studies, we propose a new numerical method based on the use of fragility curves. In particular, the present work aims to theoretically study the degradation of concrete bridge structures subjected to aggressive environments. A simple probabilistic method based on fragility curves is presented which allows the forecasting of the lifetime of the considered structural system and the best monitoring time. The method was applied to investigate the degradation of a concrete bridge used as a case study. A Monte Carlo numerical procedure was used to simulate the variation over time of the residual resistant section and the ultimate bending moment of the deck of the case study. Within this context, fragility curves are used as reliable indicators of possible monitoring scenarios. In comparison with other methods, the main advantage of the proposed approach is the small amount of computing time required to obtain rapid assessment of reliability and deterioration level of the considered structure. | Article | 10.3390/computation9030025 | GARAVAGLIA et al., 2021.pdf |  | Sgambi, L (Corresponding Author), Catholic Univ Louvain, Fac Architecture Architectural Engn \& Urban Plann, B-7500 Tournai, Belgium. Garavaglia, Elsa, Politecn Milan, Dept Civil \& Environm Engn, I-20133 Milan, Italy. Pavani, Raffaella, Politecn Milan, Dept Math, I-20133 Milan, Italy. Sgambi, Luca, Catholic Univ Louvain, Fac Architecture Architectural Engn \& Urban Plann, B-7500 Tournai, Belgium. |  | life-cycle assessment; reinforce concrete bridges; concrete deterioration; probabilistic modelling; fragility curves |  |  | English |  | Rejeitado | R:Aceito ¦ P:Aceito | R:Aceito | curvas de fragilidade no ciclo de vida (estruturas) | R:Aceito ¦ P:Aceito | R:Aceito ¦ P:Aceito | R:Aceito ¦ P:Aceito | R:Aceito ¦ P:Aceito |  | R:Aceito |  | [C3 Aceito 2026-06-13: material estrutural moldável; PDF conferido (autor/título)] ¦ [C4 Aceito 2026-06-14 (leitura 3+pg): relacionado a construcao civil] [C5 Aceito 2026-06-21: The Use of Fragility Curves in the Life-Cycle Assessment of; Citation: Garavaglia, E.; Pavani, R.; ] [C6 Aceito 2026-06-21: material principal global/exportável; não envolve material geograficamente restrito] [E1 2026-08-24: E1_moldavel=Aceito, E1_construcao=Aceito — migrados das decisoes P: dos antigos C3/C4, tomadas por leitura de PDF] [E2 por PDF 2026-08-25 LOTE_78: resist=Rejeitado, co2=nao avaliado ¦ Titulo/autores (Garavaglia, Pavani, Sgambi) conferidos p.1. Caso classico da armadilha documentada: 'Life-Cycle Assessment' no titulo refere-se a fiabilidade ESTRUTURAL/deterioracao de pontes via curvas de fragilidade — NAO e ACV ambiental. Zero ocor] |  | Aceito | Aceito | Aceito | Aceito |  | Rejeitado |  |  |  | 2 | E2_resistencia
Environmental Impacts of Reinforced Concrete Buildings: Comparing Common and Sustainable Materials: A Case Study | Chamasemani, Niyousha Fallah and Kelishadi, Massih and Mostafaei, Hasan and Najvani, Mohammad Amin Dehghani and Mashayekhi, Mohammadreza | Construction Materials | 2024 | Scopus | 1 – 15 | 4 | The world is currently grappling with the two critical issues of global warming and climate change, which are primarily caused by the emission of greenhouse gases. The construction industry and buildings significantly contribute to these emissions, accounting for roughly 40% of the total greenhouse gas emissions. In response to this pressing issue, environmental organizations and governments have pushed the construction industry to adopt environmentally friendly practices to reduce their carbon footprint. This has led to a greater emphasis on designing and planning sustainable buildings that are in line with the principles of sustainable development. Hence, it is imperative to evaluate buildings in terms of their greenhouse gas emissions and explore ways to reduce them. This research examines the impact of material selection on the carbon footprint of reinforced concrete buildings, aiming to reduce embodied carbon. For this purpose, two reinforced concrete buildings are designed for their embodied carbon to quantify their environmental impact. The first building employs commonly used materials such as ceramics, clay bricks, stone, and plaster. In contrast, the second building incorporates sustainable materials such as cork, plywood, and rockwool. According to the findings, using sustainable materials in the second building leads to a 41.0% reduction in the carbon footprint of the construction process. Additionally, using sustainable materials can mitigate pollution levels in the three categories of endangerment to human health, ecosystem pollution, and resource consumption by 31.4%, 23.7%, and 33.3%, respectively. © 2023 by the authors. | Article | 10.3390/constrmater4010001 | CHAMASEMANI, 2024.pdf | https://www.scopus.com/inward/record.uri?eid=2-s2.0-85195672692&doi=10.3390%2fconstrmater4010001&partnerID=40&md5=686c3d0e59c741f4ad8917052841be6a |  | carbon footprint analysis (CFA); life cycle assessment (LCA); reinforced concrete buildings; SimaPro; sustainable construction |  |  |  | English | Cited by: 15; All Open Access, Gold Open Access | Elegível | R:Aceito ¦ P:Aceito | R:Aceito | impactos ambientais de concreto armado | R:Aceito ¦ P:Aceito | R:Aceito ¦ P:Aceito | R:Aceito ¦ P:Aceito | R:Aceito ¦ P:Aceito |  | R:Aceito |  | [C3 Aceito 2026-06-13: material estrutural moldável; PDF conferido (autor/título)] ¦ [C4 Aceito 2026-06-14 (leitura 3+pg): relacionado a construcao civil] [C5 Aceito 2026-06-21: Kelishadi, M.; Mostafaei, H.; Najvani, change, which are primarily caused by the emission of greenh] [C6 Aceito 2026-06-21: material principal global/exportável; não envolve material geograficamente restrito] [E1 2026-08-24: E1_moldavel=Aceito, E1_construcao=Aceito — migrados das decisoes P: dos antigos C3/C4, tomadas por leitura de PDF] [E2 por PDF 2026-08-25 LOTE_79: resist=Aceito (25 MPa (via classe C25, EN 206)), co2=Aceito (434.8 (materiais comuns); 256.5 (materiais sustentaveis) kg CO2eq/m2) PAG res=p.7, texto co2=p.9, texto (Tab.1; tambem p.13) ¦ Edificio de concreto armado dimensionado no ETABS com grau de concreto C25 (=25 MPa por EN206, classe de projeto estrutural, nao dosagem) e aco longitudinal 400 MPa (aco, nao conta para resistencia do concreto - grandeza/material diferente). LCA comp] |  | Aceito | Aceito | Aceito | Aceito |  | Aceito | Aceito
Alkali-Activated Hybrid Concrete Based on Fly Ash and Its Application in the Production of High-Class Structural Blocks | Rojas-Duque, Oriana and Espinosa, Lina Marcela and Robayo-Salazar, Rafael A. and Mejia de Gutierrez, Ruby | CRYSTALS | 2020 | Web of Science |  | 10 | This article reports the production and characterization of a hybrid concrete based on the alkaline activation of a fly ash (FA) of Colombian origin, which was added with 10\% Portland cement (OPC) in order to promote the compressive strength development at room temperature. The alkali-activated hybrid cement FA/OPC 90/10 was classified as a low heat reaction cement (type LH), according to American Society of Testing Materials, ASTM C1157; the compressive strength was of 31.56 MPa and of 22.68 MPa (28 days) at the levels of paste and standard mortar, respectively, with an initial setting time of 93.3 min. From this binder, a hybrid concrete was produced and classified as a structural type, with a compressive strength of 23.16 MPa and a flexural modulus of rupture of 5.32 MPa, at 28 days of curing. The global warming potential index (GWP 100), based on life cycle analysis, was 35\% lower than the reference concrete based on 100\% OPC. Finally, its use was validated in the manufacture of a solid block-type construction element, which reached a compressive strength of 21.9 MPa at 28 days, exceeding by 40.6\% the minimum strength value established by the Colombia Technical Standard, NTC 4026 (13 MPa) to be classified as high class structural blocks. | Article | 10.3390/cryst10100946 | ROJAS-DUQUE et al., 2020.pdf |  | de Gutiérrez, RM (Corresponding Author), Univ Valle, Composites Mat Grp CENM, Calle 13 100-00,E44, Cali 760032, Colombia. Rojas-Duque, Oriana; Espinosa, Lina Marcela; Robayo-Salazar, Rafael A.; Mejia de Gutierrez, Ruby, Univ Valle, Composites Mat Grp CENM, Calle 13 100-00,E44, Cali 760032, Colombia. |  | alkali-activated materials; geopolymers; hybrid cements; fly ash; concrete; structural blocks |  | 2073-4352 | English |  | Inconclusivo | R:Aceito ¦ P:Aceito | R:Aceito | concreto híbrido álcali-ativado de cinza volante | R:Aceito ¦ P:Aceito | R:Aceito ¦ P:Aceito | R:Aceito ¦ P:Aceito | R:Aceito ¦ P:Aceito |  | R:Aceito |  | [C3 Aceito 2026-06-13: material estrutural moldável; PDF conferido (autor/título)] ¦ [C4 Aceito 2026-06-14 (leitura 3+pg): relacionado a construcao civil] [C5 Aceito 2026-06-21: 5.32 MPa, at 28 days of curing. The global warming potential index (GWP 100), based on life cycle; 5] [C6 Aceito 2026-06-21: material principal global/exportável; não envolve material geograficamente restrito] [E1 2026-08-24: E1_moldavel=Aceito, E1_construcao=Aceito — migrados das decisoes P: dos antigos C3/C4, tomadas por leitura de PDF] [E2 por PDF 2026-08-25 LOTE_79: resist=Aceito (23.16 MPa), co2=Aceito (243.5 (concreto hibrido 90%FA-10%OPC); 377.8 (concreto convencional 100% OPC, re kg CO2eq/m3) PAG res=p.10, texto co2=p.13, Tab.8 (confirmado texto p.14) ¦ Concreto hibrido alcalino-ativado (90% cinza volante + 10% OPC) atinge 23.16 MPa aos 28 dias (ensaio proprio, p.10); blocos solidos estruturais feitos com esse concreto atingem 21.9 MPa (p.12); argamassa padrao (ASTM C1157, nivel pasta+areia) atinge ] | aglomerante_alternativo | Aceito | Aceito | Aceito | Aceito |  | Aceito | Aceito
Characterisation and Life Cycle Assessment of Pervious Concrete with Recycled Concrete Aggregates | Paula Junior, Adilson C. and Jacinto, Claudia and Oliveira, Thais M. and Polisseni, Antonio E. and Brum, Fabio M. and Teixeira, Elisabete R. and Mateus, Ricardo | CRYSTALS | 2021 | Web of Science |  | 11 | The search for environmental preservation and conservation of natural resources gives rise to new concepts and viable technical solutions on the path to sustainable development. In this context, this study's main objective is to analyse the influence of recycled concrete aggregates (RCAs) on the development of pervious concrete, whose use as a floor covering represents an excellent device to mitigate the urban soil sealing phenomena. For this, mechanical and hydraulic tests were carried out, in addition to microstructural analyses and the assessment of its environmental performance. The results obtained were compared to reference studies also involving the incorporation of recycled aggregates. A pilot-scale case study was conducted, involving a parking space lined with pervious concrete moulded ``in situ{''}. In laboratory tests, permeability coefficients and mechanical strengths compatible with the literature and above the normative limit for light traffic were found. The case study demonstrated higher permeability than in the laboratory, but the flexural strength was lower, being indicated only for pedestrian traffic. The environmental assessment showed that the RCA represents a positive contribution to the environmental performance of pervious concrete. Still, attention should be given to the recycled aggregate transport distance between the concrete plant and the RCA treatment plant. | Article | 10.3390/cryst11020209 | PAULA JUNIOR et al., 2021.pdf |  | Paula, ACP (Corresponding Author), Univ Minho, Inst Sustainabil \& Innovat Struct Engn ISISE, Dept Civil Engn, P-4800058 Guimaraes, Portugal. Paula Junior, Adilson C.; Jacinto, Claudia; Teixeira, Elisabete R.; Mateus, Ricardo, Univ Minho, Inst Sustainabil \& Innovat Struct Engn ISISE, Dept Civil Engn, P-4800058 Guimaraes, Portugal. Oliveira, Thais M.; Polisseni, Antonio E., Univ Fed Juiz de Fora, Dept Civil Construct, Fac Engn, BR-36036900 Juiz De Fora, Brazil. Brum, Fabio M., Univ Fed Juiz de F |  | pervious concrete; recycled concrete aggregate; construction and demolition waste; permeability; mechanical properties; environmental assessment; microstructural analyses |  | 2073-4352 | English |  | Inconclusivo | R:Aceito ¦ P:Aceito | R:Aceito | caracterização e LCA de material cimentício | R:Aceito ¦ P:Aceito | R:Aceito ¦ P:Aceito | R:Aceito ¦ P:Aceito | R:Aceito ¦ P:Aceito |  | R:Aceito |  | [C3 Aceito 2026-06-13: material estrutural moldável; PDF conferido (autor/título)] ¦ [C4 Aceito 2026-06-14 (leitura 3+pg): relacionado a construcao civil] [C5 Aceito 2026-06-21: Characterisation and Life Cycle Assessment of Pervious; (LCA) method [29,30]. This method allows qua] [C6 Aceito 2026-06-21: material principal global/exportável; não envolve material geograficamente restrito] [E1 2026-08-24: E1_moldavel=Aceito, E1_construcao=Aceito — migrados das decisoes P: dos antigos C3/C4, tomadas por leitura de PDF] [E2 por PDF 2026-08-25 LOTE_79: resist=Aceito (24.30 MPa), co2=Aceito (330 (PC-R100, pervious c/ 100% agregado reciclado, cenario 1); 239 (CC-Ref-R0, c kg CO2eq/m3) PAG res=p.16, Tab.9 co2=p.21, Tab.12/13 ¦ Concreto pervious (permeavel) com agregado reciclado de concreto (RCA), 100% de substituicao. A MESMA dosagem foi testada em tres formatos de corpo de prova: pecas de pavimento intertravado 6cm=24.30 MPa e 8cm=21.91 MPa (Tab.9 p.16, atende NBR16416, ] |  | Aceito | Aceito | Aceito | Aceito |  | Aceito | Aceito
Financial Appraisal of Small Hydro-Power Considering the Cradle-to-Grave Environmental Cost: A Case from Greece | Vougioukli, Adamantia Zoi and Didaskalou, Eleni and Georgakellos, Dimitrios | ENERGIES | 2017 | Web of Science |  | 10 | In the last decades increasing attention to environmental issues has come to the fore due to the looming issue of climate change. The growing demand for energy, coupled with the increasing greenhouse gas (GHG) emissions, have forced the study and development of energy plants that use renewable energy sources (RES), as electricity generation is one of the major contributors to anthropogenic emissions. Small hydropower plants are of particular interest as their potential is assumed to be high. The aim of this study is to provide a comprehensive assessment of the environmental impacts of small hydropower plants (SHPs) using Life Cycle Assessment (LCA) methodology. The main parameter set for our simplified LCA model was the weight of the components used to construct and operate the plant: concrete, aggregates and steel. Through LCA, air pollutant externalities were associated with the life cycle of SHPs. This was accomplished by applying the NEEDS framework. The results are given per impact type (human health, loss of biodiversity, crop yield, material damage and climate change). The spearhead of the study is that the environmental cost must be a parameter of the total investment cost, which may affect the indexes of the financial evaluation of the project. | Article | 10.3390/en10040430 | VOUGIOUKLI, 2017.pdf |  | Didaskalou, E (Corresponding Author), Univ Piraeus, Dept Business Adm, M Karaoli \& A Dimitriou St 80, Piraeus 18534, Greece. Vougioukli, Adamantia Zoi; Didaskalou, Eleni; Georgakellos, Dimitrios, Univ Piraeus, Dept Business Adm, M Karaoli \& A Dimitriou St 80, Piraeus 18534, Greece. |  | renewable energy sources (RES); environmental impacts; life cycle assessment (LCA); small hydropower plant (SHP) |  | 1996-1073 | English |  | Rejeitado | R:Aceito ¦ P:Aceito | R:Aceito | avaliação financeira de pequena hidrelétrica | C3: R:Aceito ¦ P:Aceito; C4: R:Aceito ¦ P:Rejeitado |  | [Reavaliado por título/resumo: C4 era R:Aceito] [C4 Rejeitado] Análise financeira/energética de pequena hidrelétrica; não é estudo de material de construção [Validação PDF 2026-06-12: pdfplumber, extração OK, autor conferido] ¦ [C3 Aceito 2026-06-13: material estrutural moldável; PDF conferido (autor/título)] ¦ [C4 Aceito 2026-06-14 (leitura 3+pg): relacionado a construcao civil] [C5 Aceito 2026-06-21: due to the looming issue of climate change. The growing demand for energy, coupled with the; increas] [C6 Aceito 2026-06-21: material principal global/exportável; não envolve material geograficamente restrito] ¦ [C4 P:Rejeitado] LCA de pequenas centrais hidroeletricas — setor energetico, nao construcao civil. [status Rejeitado] [E1 2026-08-24: E1_moldavel=Aceito, E1_construcao=Rejeitado — migrados das decisoes P: dos antigos C3/C4, tomadas por leitura de PDF] |  | Aceito | Aceito | Aceito | Rejeitado | [5 empty] | 1 | E1_construcao
Environmental Impact of End-of-Life Tires: Life Cycle Assessment Comparison of Three Scenarios from a Case Study in Valle Del Cauca, Colombia | Ortiz-Rodriguez, Oscar O. and Ocampo-Duque, William and Duque-Salazar, Laura I. | ENERGIES | 2017 | Web of Science |  | 10 | Life Cycle Assessment methodology has been applied to estimate diverse environmental impacts of different usage alternatives for worn-out tires at the end of their useful life in a case study at the Department of Valle del Cauca, Colombia. Different real scenarios were compared, which allowed for the assessment of the best environmental option for the management of worn-out tires. A method developed in the Institute of Environmental Sciences at University of Leiden, better known as CML-2001, was used to calculate the environmental impact indicators. The results show that the incineration of whole tires in cement plants, and the activities of grinding and floor manufacturing from granulated rubber, exhibited the best indicators, especially in terms of environmental load avoidance through the recovery of materials. Finally, the categories of depletion of the ozone layer, acidification, global warming potential, depletion of abiotic resources, and photochemical ozone formation revealed that the strongest environmental impacts are associated with retreading and the production of multipart asphalt. This is due to the use of synthetic rubber in the former alternative, and of liquid asphalt, gravel, and diesel consumption in the latter. | Article | 10.3390/en10122117 | ORTIZ-RODRIGUEZ et al., 2017.pdf |  | Ortíz-Rodríguez, OO (Corresponding Author), Univ Pamplona, Dept Ingn Ind Km1, Via Bucaramanga,Campus Univ, Pamplona 760032, Norte De Santan, Colombia. Ortiz-Rodriguez, Oscar O., Univ Pamplona, Dept Ingn Ind Km1, Via Bucaramanga,Campus Univ, Pamplona 760032, Norte De Santan, Colombia. Ocampo-Duque, William; Duque-Salazar, Laura I., Pontificia Univ Javeriana Secc Cali, Fac Ingn, Calle 18 118-250, Santiago De Cali 760001, Colombia. |  | life cycle assessment; global warming; environmental impact; worn-out tires |  |  | English |  | Rejeitado | R:Aceito ¦ P:Aceito | R:Aceito | pneus de fim de vida — alternativas de uso | R:Aceito ¦ P:Aceito | R:Rejeitado ¦ P:Aceito | R:Aceito ¦ P:Aceito | R:Aceito ¦ P:Aceito |  |  |  | [Reavaliado por título/resumo: C4 era R:Aceito] [C4 Rejeitado] Gestão/valorização de resíduo de pneus; não é material de construção [Validação PDF 2026-06-12: pdfplumber, extração OK, autor conferido] ¦ [C3 Aceito 2026-06-13: material estrutural moldável; PDF conferido (autor/título)] ¦ [C4 Aceito 2026-06-14 (leitura 3+pg): relacionado a construcao civil] [C5 Aceito 2026-06-21: Abstract: Life Cycle Assessment methodology has been applied to estimate diverse environmental; acid] [C6 Aceito 2026-06-21: material principal global/exportável; não envolve material geograficamente restrito] [E1 2026-08-24: E1_moldavel=Aceito, E1_construcao=Aceito — migrados das decisoes P: dos antigos C3/C4, tomadas por leitura de PDF] [E2 por PDF 2026-08-25 LOTE_79: resist=Rejeitado, co2=nao avaliado (1.24E3 kg CO2eq (retreading, por processo); -1.11E3 (incineracao); -1.32E3 (moag ) ¦ LCA comparativa de tres cenarios de destino final de pneus em fim de vida (reencauche, incineracao, moagem para pisos/asfalto/fio) - nao e material de construcao moldavel e nao ha nenhuma resistencia mecanica declarada em lugar nenhum do documento. O] |  | Aceito | Aceito | Aceito | Aceito |  | Rejeitado |  |  |  | 2 | E2_resistencia
Examination of Bearing Walls Regarding Their Environmental Performance | Estokova, Adriana and Ondova, Marcela and Wolfova, Martina and Paulikova, Alena and Toth, Stanislav | ENERGIES | 2019 | Web of Science |  | 12 | A comprehensive understanding of the environmental impacts of buildings is not possible without knowledge of the technical and environmental properties of the materials that are used for their construction. This paper evaluates the environmental impacts of 156 material variations of conventional compositions of external bearing walls, which represent a significant part of a building's envelope. Environmental (embodied energy, global warming potential, effects to human health, damage to ecosystems, and resources availability) and technical (surface temperature, number of layers, thickness, and weight) parameters are investigated for structures with similar heat transfer coefficients (U = 0.21-0.22 W/(m(2)K)). Based on a multi-criteria analysis, an optimal material composition, consisting of aerated concrete with graphite polystyrene, was identified. By analyzing the costs of the best material compositions, it is observed that constructions with environmental benefits do not result in an increase in the cost of the construction. On the contrary, at present, they represent an approximately 10\% cheaper solution. | Article | 10.3390/en12020260 | ESTOKOVA, 2019.pdf |  | Estokova, A (Corresponding Author), Tech Univ Kosice, Inst Environm Engn, Fac Civil Engn, Vysokoskolska 4, Kosice 04200, Slovakia. Estokova, Adriana; Ondova, Marcela; Wolfova, Martina, Tech Univ Kosice, Inst Environm Engn, Fac Civil Engn, Vysokoskolska 4, Kosice 04200, Slovakia. Paulikova, Alena, Slovak Univ Technol Bratislava, Fac Mat Sci \& Technol Trnava, Jana Bottu 25, Trnava 91724, Slovakia. Toth, Stanislav, Tech Univ Kosice, Inst Architectural Engn, Fac Civil Engn, Vysokoskolska 4, Kosice |  | primary energy; building material; global warming potential; greenhouse emissions; environmental assessment; Life Cycle Assessment |  | 1996-1073 | English |  | Rejeitado | R:Aceito ¦ P:Aceito | R:Aceito | paredes portantes — propriedades ambientais dos materiais (estrutural) | R:Aceito ¦ P:Rejeitado | R:Aceito | R:Aceito | R:Aceito |  |  |  | C3 — A revisar: concreto celular/espumoso ¦ C3 Aceito — concreto celular/AAC com uso estrutural documentado ¦ [Reavaliado por PDF: C3 era R:Aceito] [C3 Rejeitado 2026-06-13] paredes portantes de concreto celular autoclavado/aerado (aerated concrete bearing walls) — alvenaria, unidades não moldáveis [Validação PDF: pdfplumber, autor/título conferidos] [Status 2026-06-21: →Rejeitado (veredito Rejeitado em C3)] |  | Aceito | Aceito | Rejeitado | [6 empty] | 1 | E1_moldavel
Environmental Challenges in the Residential Sector: Life Cycle Assessment of Mexican Social Housing | Carolina Gamez-Garcia, Diana and Saldana-Marquez, Hector and Manuel Gomez-Soberon, Jose and Paola Arredondo-Rea, Susana and Consolacion Gomez-Soberon, Maria and Corral-Higuera, Ramon | ENERGIES | 2019 | Web of Science |  | 12 | Social Housing (SH) in Mexico has a potentially important role in reducing both the emission of greenhouse gases and the use of non-renewable resources, two of the main challenges facing not only Mexico but the planet as a whole. This work assesses the environmental impact generated by the embodied stages of a typical SH throughout its life cycle (cradle to grave), by means of a Life Cycle Assessment (LCA). Two types of envelope and interior walls and three types of windows are compared. It was found that SH emits 309 kg CO2 eq/m(2) and consumes 3911 MJ eq/m(2) in the product stages (A1 to A3) and construction process (A4 to A5); the most important stages are those referring to the products, namely, A1 to A3, B4 (replacement) and B2 (maintenance). Additionally, benefits were found in the use of lightweight and thermal materials, such as concrete blocks lightened with pumice or windows made of PVC or wood. Although the use of LCA is incipient in the housing and construction sector in Mexico, this work shows how its application is not only feasible but recommended as it may become a basic tool in the search for sustainability. | Article | 10.3390/en12142837 | CAROLINA GAMEZ-GARCIA, 2019.pdf |  | Gómez-Soberón, JM (Corresponding Author), Univ Politecn Cataluna, Barcelona Sch Bldg Construct, 44-50 Doctor Maranon Ave, Barcelona 08028, Spain. Carolina Gamez-Garcia, Diana; Saldana-Marquez, Hector, Univ Politecn Cataluna, Barcelona Sch Architecture, 649 Diagonal Ave, Barcelona 08028, Spain. Manuel Gomez-Soberon, Jose, Univ Politecn Cataluna, Barcelona Sch Bldg Construct, 44-50 Doctor Maranon Ave, Barcelona 08028, Spain. Paola Arredondo-Rea, Susana; Corral-Higuera, Ramon, Autonomous Univ Sinal |  | life cycle assessment; social housing; embodied stages; embodied energy; embodied greenhouse gases; residential sector; Latin America and the Caribbean |  |  | English |  | Elegível | R:Aceito ¦ P:Aceito | R:Aceito | desafios ambientais no setor residencial | R:Aceito ¦ P:Aceito | R:Aceito ¦ P:Aceito | R:Aceito ¦ P:Aceito | R:Aceito ¦ P:Aceito |  | R:Aceito |  | [C3 Aceito 2026-06-13: material estrutural moldável; PDF conferido (autor/título)] ¦ [C4 Aceito 2026-06-14 (leitura 3+pg): relacionado a construcao civil] [C5 Aceito 2026-06-21: Life Cycle Assessment of Mexican Social Housing; of greenhouse gases and the use of non-renewable re] [C6 Aceito 2026-06-21: material principal global/exportável; não envolve material geograficamente restrito] [E1 2026-08-24: E1_moldavel=Aceito, E1_construcao=Aceito — migrados das decisoes P: dos antigos C3/C4, tomadas por leitura de PDF] [E2 por PDF 2026-08-25 LOTE_79: resist=Aceito (20 MPa (processo Ecoinvent 'Concrete production 20 MPa')), co2=Aceito (309 (fases A1-A5); 54 (B2,B4); 40 (C1,C2,C4) - total ciclo de vida 403 kg CO2eq/m2) PAG res=p.9, Tab.5 co2=p.16, Tab.12 (tambem no resumo p.1 e texto) ¦ LCA de habitacao social mexicana (SH). Inventario de materiais do estagio de produto (Tab.5, p.9) usa o processo Ecoinvent 'Concrete production 20 MPa, RNA only, RoW' para a estrutura de concreto - classe declarada de projeto EXATAMENTE no limiar de ] |  | Aceito | Aceito | Aceito | Aceito |  | Aceito | Aceito
Evaluating research on the utilization of recycled Brick aggregates in concrete | Joyklad, Panuwat | DISCOVER APPLIED SCIENCES | 2024 | Web of Science |  | 6 | Considering the substantial production of concrete and the significant generation of demolition waste resulting from the dismantling of old concrete structures, the reuse of construction and demolition waste (CDW) has become crucial. Numerous studies have been conducted to assess the adequacy of the mechanical behavior of concrete incorporating CDW within the last two decades. However, there is a dearth of scientometric reviews on studies examining the environmental impacts of CDW. To address this gap, science mapping methods were utilized to conduct a bibliometric analysis of research on the environmental impacts of CDW. To conduct a comprehensive scientometric assessment of the utilization of recycled brick aggregates in concrete (RBAC) production, a search was performed in the Scopus database. The search primarily focused on the keywords ``recycled bricks{''} and ``concrete{''} to retrieve relevant papers. The objective of this study was to conduct a scientometric analysis of the bibliometric data on recycled bricks to identify its key components. The findings of this study included the following: (1) identifying the mostly focused area on the use of recycled bricks in concrete, (2) identifying authors with the greatest contribution, (3) journals with the most publications, (4) countries that contributed most in terms of publications, and (5) publications with highest number of citations. The findings suggest that the mechanical properties of RBAC have been the core of existing research. Existing studies have focused on the behavior of RBAC under monotonic loading only. The application of RBAC in structural contexts requires considerable attention, as prior research has yet to concentrate on this specific domain. No empirical research has yet explored the incorporation of recycled brick aggregate concrete in the presence of lap splices or within shear-dominated regions. Existing research has revealed substandard mechanical properties of RBAC that induce concerns for its structural applications. Given the state-of-the-art of RBAC and its applications, its behavior needs to be examined for reinforced concrete structural members. Moreover, the provisions of modern codes for RBAC also require significant attention. Moreover, the behavior of RBAC concrete under reverse cyclic loading needs attention. This study endeavors to chart the scope of research on recycled brick aggregate concrete within the last two decades. The current research on recycled brick aggregate concrete (RBAC) was reviewed using scientometric-based analysis. The majority of research on RBAC has focused on evaluating and enhancing their mechanical properties. | Review | 10.1007/s42452-024-05840-2 | JOYKLAD, 2024 - s42452-024-05840-2.pdf |  | Joyklad, P (Corresponding Author), Srinakharinwirot Univ, Fac Engn, Dept Civil \& Environm Engn, Nakhonnayok 26120, Thailand. Joyklad, Panuwat, Srinakharinwirot Univ, Fac Engn, Dept Civil \& Environm Engn, Nakhonnayok 26120, Thailand. |  | Scientometric; Recycled bricks; Top contributing authors; Countries; Sources; Mechanical properties; Concrete |  |  | English |  | Rejeitado | R:Aceito | R:Aceito |  | C3: R:Aceito; C4: R:Aceito; C5: R:Rejeitado |  | C5 Rejeitado — sem menção a CO₂/GEE/ACV [E1 metadados 2026-08-24 lote 10: moldavel=Aceito, construcao=Aceito (confianca alta). tijolo reciclado como FONTE de agregado para betao; o produto final e o betao (excepcao explicita)] [Reaberto 2026-08-31, a pedido da Kie: status Rejeitado->Inconclusivo. A rejeicao da cascata antiga (C1-C8) foi decidida so por R: (resumo), nunca confirmada por leitura de PDF - nao conta como decisao final debaixo do sistema novo. A linha ja passou Etapa 1 (moldavel/construcao=Aceito) e aguarda avaliacao na Etapa 2.] [PDF integrado 2026-09-01: entregue no chat pela Kie, conferido titulo/autor/DOI na p.1 - CONFERE.] [E2 por PDF 2026-09-01: resist=Rejeitado (revisao bibliometrica/cientometrica sobre agregados de tijolo reciclado em concreto - 'compressive strength' aparece so como termo de rede de coocorrencia de palavras-chave na analise bibliometrica, busca exaustiva por valores numericos de MPa no corpo do artigo confirma zero resultados), co2=nao avaliado (cascata fechada pela resistencia).] |  | Aceito | Aceito | Aceito | Aceito |  | Rejeitado |  |  |  | 2 | E2_resistencia
Magnesium Oxychloride Cement Composites with MWCNT for the Construction Applications | Lojka, Michal and Lauermannova, Anna-Marie and Sedmidubsky, David and Pavlikova, Milena and Zaleska, Martina and Pavlik, Zbysek and Pivak, Adam and Jankovsky, Ondrej | MATERIALS | 2021 | Web of Science |  | 14 | In this contribution, composite materials based on magnesium oxychloride cement (MOC) with multi-walled carbon nanotubes (MWCNTs) used as an additive were prepared and characterized. The prepared composites contained 0.5 and 1 wt.\% of MWCNTs, and these samples were compared with the pure MOC Phase 5 reference. The composites were characterized using a broad spectrum of analytical methods to determine the phase and chemical composition, morphology, and thermal behavior. In addition, the basic structural parameters, pore size distribution, mechanical strength, stiffness, and hygrothermal performance of the composites, aged 14 days, were also the subject of investigation. The MWCNT-doped composites showed high compactness, increased mechanical resistance, stiffness, and water resistance, which is crucial for their application in the construction industry and their future use in the design and development of alternative building products. | Article | 10.3390/ma14030484 | LOJKA et al., 2021 - ma14030484.pdf |  | Jankovsky, O (Corresponding Author), Univ Chem \& Technol, Fac Chem Technol, Dept Inorgan Chem, Tech 5, Prague 16628 6, Czech Republic. Lojka, Michal; Lauermannova, Anna-Marie; Sedmidubsky, David; Jankovsky, Ondrej, Univ Chem \& Technol, Fac Chem Technol, Dept Inorgan Chem, Tech 5, Prague 16628 6, Czech Republic. Pavlikova, Milena; Zaleska, Martina; Pavlik, Zbysek; Pivak, Adam, Czech Tech Univ, Fac Civil Engn, Dept Mat Engn \& Chem, Thakurova 7, Prague 16629 6, Czech Republic. |  | composites; magnesium oxychloride cement; multi-walled carbon nanotube (MWCNT) |  |  | English |  | Rejeitado | R:Aceito | R:Aceito |  | C3: R:Aceito; C4: R:Aceito; C5: R:Rejeitado |  | C5 Rejeitado — sem menção a CO₂/GEE/ACV [E1 metadados 2026-08-24 lote 11: moldavel=Aceito, construcao=Aceito (confianca alta). ] [Reaberto 2026-08-31, a pedido da Kie: status Rejeitado->Inconclusivo. A rejeicao da cascata antiga (C1-C8) foi decidida so por R: (resumo), nunca confirmada por leitura de PDF - nao conta como decisao final debaixo do sistema novo. A linha ja passou Etapa 1 (moldavel/construcao=Aceito) e aguarda avaliacao na Etapa 2.] [PDF integrado 2026-08-31: sweep Unpaywall Etapa 2, MDPI via CDN mdpi-res.com, conferido titulo/autor/DOI/resumo - CONFERE] [E2 por PDF 2026-09-01 LOTE_122: resist=Aceito (80.2 MPa), co2=Rejeitado PAG res=p.p.7, Tab.2] ¦ Estudo proprio de compositos de cimento oxicloreto de magnesio (MOC) com nanotubos de carbono (MWCNT). Tabela 2 (p.7) da resistencia a compressao: MOC-R (referencia)=71.4 MPa, MOC-CNT-0.5=77.5 MPa, MOC-CNT-1=80.2 MPa - todas acima de 20, nenhuma abaixo. CO2: o artigo apenas menciona conceitualmente a 'CO2-neutrality' do MOC (por absorver CO2 atmosferico durante a carbonatacao) e cita LCAs de outros autores nas referencias - nao ha nenhum valor quantitativo de emissao proprio do material estudado, o artigo nao fez LCA propria. Rejeitado por ausencia de valor. |  | Aceito | Aceito | Aceito | Aceito |  | Aceito | Rejeitado |  |  | 2 | E2_co2
Evaluating the Environmental Impacts and Energy Performance of a Wind Farm System Utilizing the Life-Cycle Assessment Method: A Practical Case Study | Gomaa, Mohamed R. and Rezk, Hegazy and Mustafa, Ramadan J. and Al-Dhaifallah, Mujahed | ENERGIES | 2019 | Web of Science |  | 12 | The ever-increasing popularity of finding alternative forms of renewable energy has seen an increased interest and utilization of wind energy. The objective of this research therefore, is to evaluate the environmental impacts and energy performance of wind farms. This study was operationalized in Jordan using a life-cycle assessment (LCA) method. The environmental impact is evaluated through lifecycle emissions that include all emissions during various phases of the project. The energy performance is illustrated by the energy indicators. The latter is the energy payback ratio (EPR) and the energy payback time (EPT). This study was conducted on a 38 Vestas V112 3-MW wind turbine located in the southern region of Tafilah in Jordan that is host to the country's first wind farm. SimaPro 7.1 software was used as the modeling platform. Data for this study were collated from various sources, including, manufacturers, the wind turbine farm, and local subcontractors. A software database was used for the modeling process, and the data obtained modeled in accordance with ISO 14040 standards. The findings of this study indicate that the impacts of the transportation and installation phases were moderate, with the largest negative environmental impact deriving from the manufacturing phase. To remedy some of the negative impacts in these phases, green cement was used for the turbine foundation to limit the environmental impacts to be had during the installation phase, while the transportation phase saw the utilization of locally-manufactured turbines. Furthermore, an evaluation of the study's results revealed that the energy payback period of the wind farm is approximately 0.69 year (8 months), while the payback ratio is 29, and the annual CO2 saving estimated to be at 2.23 x 10(8) kg, 3.02 x 10(8) kg, 3.10 x 10(8) kg for an annual generated power of 371, 501, and 515 GWh/year. | Article | 10.3390/en12173263 | GOMAA, 2019.pdf |  | Rezk, H (Corresponding Author), Prince Sattam Bin Abdulaziz Univ, Coll Engn Wadi Addawaser, Wadi Addawaser 11991, Saudi Arabia. Rezk, H (Corresponding Author), Minia Univ, Fac Engn, Elect Engn Dept, Al Minya 61519, Egypt. Al-Dhaifallah, M (Corresponding Author), King Fahd Univ Petr \& Minerals, Syst Engn Dept, Dhahran 31261, Saudi Arabia. Gomaa, Mohamed R., Benha Univ, Fac Engn, Mech Engn Dept, Banha 13512, Egypt. Gomaa, Mohamed R.; Mustafa, Ramadan J., Mutah Univ, Fac Engn, Mech Engn Dept, Al K |  | renewable energy; wind farm; life cycle assessment; environmental impacts; CO2 emission |  |  | English |  | Rejeitado | R:Aceito ¦ P:Aceito | R:Aceito | avaliação ambiental de energia eólica | C3: R:Aceito ¦ P:Aceito; C4: R:Aceito ¦ P:Rejeitado |  | [Reavaliado por título/resumo: C4 era R:Aceito] [C4 Rejeitado] Energia eólica; não relacionado a construção [Validação PDF 2026-06-12: pdfplumber, extração OK, autor conferido] ¦ [C3 Aceito 2026-06-13: material estrutural moldável; PDF conferido (autor/título)] ¦ [C4 Aceito 2026-06-14 (leitura 3+pg): ACV de parque eolico — concreto da fundacao quantificado no inventario (60,3% da massa); regra do inventario] [C5 Aceito 2026-06-21: Life-Cycle Assessment Method: A Practical; in Jordan using a life-cycle assessment (LCA) method. The] [C6 Aceito 2026-06-21: material principal global/exportável; não envolve material geograficamente restrito] ¦ [C4 P:Rejeitado] LCA de parque eolico na Jordania — setor energetico, nao construcao civil. [status Rejeitado] [E1 2026-08-24: E1_moldavel=Aceito, E1_construcao=Rejeitado — migrados das decisoes P: dos antigos C3/C4, tomadas por leitura de PDF] |  | Aceito | Aceito | Aceito | Rejeitado | [5 empty] | 1 | E1_construcao
Sustainable Wind Power Plant Modernization | Kasner, Robert and Kruszelnicka, Weronika and Baldowska-Witos, Patrycja and Flizikowski, Jozef and Tomporowski, Andrzej | ENERGIES | 2020 | Web of Science |  | 13 | The production of energy in wind power plants is regarded as ecologically clean because there being no direct emissions of harmful substances during the conversion of wind energy into electricity. The production and operation of wind power plant components make use of the significant potential of materials such as steel, plastics, concrete, oils, and greases. Energy is also used, which is a source of potential negative environmental impacts. Servicing a wind farm power plant during its operational years, which lasts most often 25 years, followed by its disassembly, involves energy expenditures as well as the recovery of post-construction material potential. There is little research in the world literature on models and methodologies addressing analyses of the environmental and energy aspects of wind turbine modernization, whether in reference to turbines within their respective lifecycles or to those which have already completed them. The paper presents an attempt to solve the problems of wind turbine modernization in terms of balancing energy and material potentials. The aim of sustainable modernization is to overhaul: assemblies, components, and elements of wind power plants to extend selected phases as well as the lifecycle thereof while maintaining a high quality of power and energy; high energy, environmental, and economic efficiency; and low harmfulness to operators, operational functions, the environment, and other technical systems. The aim of the study is to develop a methodology to assess the efficiency of energy and environmental costs incurred during the 25 -year lifecycle of a 2 MW wind power plant and of the very same power plant undergoing sustainable modernization to extend its lifecycle to 50 years. The analytical and research procedure conducted is a new model and methodological approach, one which is a valuable source of data for the sustainable lifecycle management of wind power plants in an economy focused on process efficiency and the sustainability of energy and material resources. | Article | 10.3390/en13061461 | KASNER et al., 2020.pdf |  | Kruszelnicka, W (Corresponding Author), Univ Sci \& Technol Bydgoszcz, Fac Mech Engn, Dept Mfg Technol, PL-85796 Bydgoszcz, Poland. Kasner, Robert; Kruszelnicka, Weronika; Baldowska-Witos, Patrycja; Flizikowski, Jozef; Tomporowski, Andrzej, Univ Sci \& Technol Bydgoszcz, Fac Mech Engn, Dept Mfg Technol, PL-85796 Bydgoszcz, Poland. |  | wind power plant; efficiency; sustainable development; modernization; recycling |  |  | English |  | Rejeitado | R:Aceito ¦ P:Aceito | R:Aceito | modernização de planta de energia eólica | R:Aceito ¦ P:Aceito | R:Rejeitado ¦ P:Aceito | R:Aceito ¦ P:Aceito | R:Aceito ¦ P:Aceito |  |  |  | [Reavaliado por título/resumo: C4 era R:Aceito] [C4 Rejeitado] Planta de energia eólica (turbinas); não é material de construção [Validação PDF 2026-06-12: pdfplumber, extração OK, autor conferido] ¦ [C3 Aceito 2026-06-13: material estrutural moldável; PDF conferido (autor/título)] ¦ [C4 Aceito 2026-06-14 (leitura 3+pg): ACV de modernizacao de parque eolico — concreto (fundacoes/torres) como material de construcao documentado; regra do inventario] [C5 Aceito 2026-06-21: of wind farm lifecycles with the aid of the Life Cycle Assessment (LCA) method, including areas of; ] [C6 Aceito 2026-06-21: material principal global/exportável; não envolve material geograficamente restrito] [E1 2026-08-24: E1_moldavel=Aceito, E1_construcao=Aceito — migrados das decisoes P: dos antigos C3/C4, tomadas por leitura de PDF] [E2 por PDF 2026-08-25 LOTE_79: resist=Rejeitado, co2=nao avaliado (2700559 kg CO2eq (fase de Producao, cenario NW25) - valor total do parque eolico ) ¦ Estudo de modernizacao sustentavel de parque eolico (torres, fundacoes). Inventario de materiais (aco, plastico, CONCRETO, oleos) apenas em massa (kg) - nenhuma classe ou resistencia de concreto declarada, mesmo para a fundacao de concreto armado da ] |  | Aceito | Aceito | Aceito | Aceito |  | Rejeitado |  |  |  | 2 | E2_resistencia
A Building Life-Cycle Embodied Performance Index-The Relationship between Embodied Energy, Embodied Carbon and Environmental Impact | Hu, Ming | ENERGIES | 2020 | Web of Science |  | 13 | Knowledge and research tying the environmental impact and embodied energy together is a largely unexplored area in the building industry. The aim of this study is to investigate the practicality of using the ratio between embodied energy and embodied carbon to measure the building's impact. This study is based on life-cycle assessment and proposes a new measure: life-cycle embodied performance (LCEP), in order to evaluate building performance. In this project, eight buildings located in the same climate zone with similar construction types are studied to test the proposed method. For each case, the embodied energy intensities and embodied carbon coefficients are calculated, and four environmental impact categories are quantified. The following observations can be drawn from the findings: (a) the ozone depletion potential could be used as an indicator to predict the value of LCEP; (b) the use of embodied energy and embodied carbon independently from each other could lead to incomplete assessments; and (c) the exterior wall system is a common significant factor influencing embodied energy and embodied carbon. The results lead to several conclusions: firstly, the proposed LCEP ratio, between embodied energy and embodied carbon, can serve as a genuine indicator of embodied performance. Secondly, environmental impact categories are not dependent on embodied energy, nor embodied carbon. Rather, they are proportional to LCEP. Lastly, among the different building materials studied, metal and concrete express the highest contribution towards embodied energy and embodied carbon. | Article | 10.3390/en13081905 | HU, 2020.pdf |  | Hu, M (Corresponding Author), Univ Maryland, Sch Architecture Planning \& Preservat, College Pk, MD 20742 USA. Hu, Ming, Univ Maryland, Sch Architecture Planning \& Preservat, College Pk, MD 20742 USA. |  | embodied energy; embodied carbon; environmental impact; life-cycle embodied performance |  |  | English |  | Elegível | R:Aceito ¦ P:Aceito | R:Aceito | desempenho de carbono incorporado de edifício | R:Aceito ¦ P:Aceito | R:Aceito ¦ P:Aceito | R:Aceito ¦ P:Aceito | R:Aceito ¦ P:Aceito |  | R:Aceito |  | [C3 Aceito 2026-06-13: material estrutural moldável; PDF conferido (autor/título)] ¦ [C4 Aceito 2026-06-14 (leitura 3+pg): relacionado a construcao civil] [C5 Aceito 2026-06-21: Embodied Carbon and Environmental Impact; of using the ratio between embodied energy and embodied ca] [C6 Aceito 2026-06-21: material principal global/exportável; não envolve material geograficamente restrito] [E1 2026-08-24: E1_moldavel=Aceito, E1_construcao=Aceito — migrados das decisoes P: dos antigos C3/C4, tomadas por leitura de PDF] [E2 por PDF 2026-08-25 LOTE_79: resist=Aceito (20.68 psi (3000 psi convertido; 1 psi=0.00689476 MPa)), co2=Aceito (245.07 a 1042.97 (LCECI, varia por edificio-caso; A1=245.07 menor exemplo) kg CO2eq/m2/yr) PAG res=p.8, Tab.3 co2=p.9, Tab.4 ¦ Estudo de 6 edificios-caso reais (A1,A2,O1(L),O1(H),O2,R1,R2) com especificacoes construtivas de documentos de projeto (Tab.3, p.8): colunas e vigas em concreto @3000 psi (=20.68 MPa, ACIMA do limiar, classe declarada) e sapata de fundacao @2500 psi ] |  | Aceito | Aceito | Aceito | Aceito |  | Aceito | Aceito
A Building Life-Cycle Embodied Performance Index—The Relationship between Embodied Energy, Embodied Carbon and Environmental Impact | Hu, Ming | Energies | 2020 | MDPI |  | 13 | Knowledge and research tying the environmental impact and embodied energy together is a largely unexplored area in the building industry. The aim of this study is to investigate the practicality of using the ratio between embodied energy and embodied carbon to measure the building’s impact. This study is based on life-cycle assessment and proposes a new measure: life-cycle embodied performance (LCEP), in order to evaluate building performance. In this project, eight buildings located in the same climate zone with similar construction types are studied to test the proposed method. For each case, the embodied energy intensities and embodied carbon coefficients are calculated, and four environmental impact categories are quantified. The following observations can be drawn from the findings: (a) the ozone depletion potential could be used as an indicator to predict the value of LCEP; (b) the use of embodied energy and embodied carbon independently from each other could lead to incomplete assessments; and (c) the exterior wall system is a common significant factor influencing embodied energy and embodied carbon. The results lead to several conclusions: firstly, the proposed LCEP ratio, between embodied energy and embodied carbon, can serve as a genuine indicator of embodied performance. Secondly, environmental impact categories are not dependent on embodied energy, nor embodied carbon. Rather, they are proportional to LCEP. Lastly, among the different building materials studied, metal and concrete express the highest contribution towards embodied energy and embodied carbon. |  | 10.3390/en13081905 | https://doi.org/10.3390/en13081905 | https://www.mdpi.com/1996-1073/13/8/1905 |  |  |  |  | 1996-1073 |  |  | Duplicado | R:Aceito | R:Aceito |  | R:Aceito | R:Aceito | R:Aceito | R:Aceito | [14 empty] | duplicado | remocao pre-triagem (nao e criterio de exclusao)
Towards Rural Revitalization Strategy for Housing in Gully Regions of the Loess Plateau: Environmental Considerations | Zhang, Tao and Ding, Qi and Hu, Qinian and Liu, Bin and Gao, Weijun and Zhou, Dian and Fukuda, Hiroatsu | ENERGIES | 2020 | Web of Science |  | 13 | Under the background of Chinese Rural Revitalization Strategy, how to improve rural regional environment and living quality is very important and urgent. At present, residential buildings in gully regions of the Loess Plateau have poor insulation and high-energy consumption. Thus, better ecological design can largely save energy and improve living comfort. The findings of this paper provide an insight into the ecological design potentials for reducing energy demand across rural regions in China. In this paper, we select three main types of residential buildings in gully regions and build energy demand models based on the Life Cycle Assessment (LCA) method. The results show that the energy demand in the building use stage is extremely high in all three typical buildings, which account for around 90\% of the whole life cycle. The energy demand of the traditional adobe residential building is lower than the brick-concrete structure buildings. The LCA method used in this paper can quantify the energy demand in each stage of life cycle, which helps to put forward the corresponding ecological design strategy. The research results can be used as a reference in the future development of this region and other rural regions in China. | Article | 10.3390/en13123109 | ZHANG et al., 2020c.pdf |  | Zhang, T (Corresponding Author), Qingdao Univ Technol, Innovat Inst Sustainable Maritime Architecture Re, Qingdao 266033, Peoples R China. Zhang, Tao; Ding, Qi; Gao, Weijun, Qingdao Univ Technol, Innovat Inst Sustainable Maritime Architecture Re, Qingdao 266033, Peoples R China. Hu, Qinian; Fukuda, Hiroatsu, Univ Kitakyushu, Fac Environm Engn, Kitakyushu, Fukuoka 8080135, Japan. Liu, Bin; Zhou, Dian, Xi An Jiao Tong Univ, Sch Human Settlements \& Civil Engn, Xian 710049, Peoples R China. |  | rural revitalization strategy; gully regions of the Loess Plateau; rural habitat; life cycle assessment; energy demand; residential building |  |  | English |  | Rejeitado | R:Aceito ¦ P:Aceito | R:Aceito ¦ P:Aceito | concreto pre-moldado (Preproduced concrete) e cimento P.S.32.5 como itens do inventario de edificacoes rurais; comparacao adobe vs estrutura tijolo-concreto de 1 e 2 pisos | R:Aceito ¦ P:Aceito | R:Aceito ¦ P:Aceito | R:Aceito ¦ P:Aceito | R:Aceito ¦ P:Aceito |  | R:Aceito |  | [C3 Aceito 2026-06-13: material estrutural moldável; PDF conferido (autor/título)] ¦ [C4 Aceito 2026-06-14 (leitura 3+pg): relacionado a construcao civil] [C5 Aceito 2026-06-21: the sorting of life cycle assessment (LCA) results will vary significantly with the different preset] [C6 Aceito 2026-06-21: material principal global/exportável; não envolve material geograficamente restrito] [COLISAO DE PDF 2026-08-16: decisao anulada. O ficheiro nao e o artigo desta linha — PDF e 'Sustainability of Reinforced Concrete Beams with/without BF Influenced by Cracking Capacity and Chloride Diffusion', Sustainability 2020,12,1054, doi 10.3390/su12031054 - nao o 'Rural Revitalization... Loess Plateau' (10.3390/en13123109) Aguarda o PDF correto. material_C2 anterior (do artigo errado): concreto com fibra de basalto (propriedades mecânicas)] [pdf reatribuido 2026-08-23: ZHANG et al., 2020c.pdf — troca fechada com a 4591: este ficheiro traz Energies 13,3109 impresso, que e o DOI desta linha] [retriagem por PDF 2026-08-23: C1=P:Aceito; C2=P:Aceito; C3=P:Aceito; C4=P:Aceito; C5=P:Aceito; C6=P:Aceito. Evidencia C5: Nenhum valor de CO2/GWP em todo o documento. O artigo conduz ACV (mencao a LCA/ACV 18x, life cycle assessment 6x) mas a unidade funcional e energia (MJ, MJ/m2, MJ/m2.ano). As unicas mencoes a CO2/GEE estao na revisao de literatura a descrever outros ] [NOTA METANALISE: linha SEM dado extraivel — nao ha fck (MPa nao ocorre no documento), nao ha traco, e nao ha CO2 em unidade nenhuma; todos os resultados estao em MJ. Entra no funil pelo C5 Opcao A (conduz ACV), mas nao alimenta a metanalise.] [E1 2026-08-24: E1_moldavel=Aceito, E1_construcao=Aceito — migrados das decisoes P: dos antigos C3/C4, tomadas por leitura de PDF] [E2 por PDF 2026-08-25 LOTE_79: resist=Rejeitado, co2=nao avaliado ¦ Estudo de revitalizacao rural com habitacoes de adobe e alvenaria-concreto nas regioes de ravina do Planalto de Loess (China), foco em demanda de ENERGIA (MJ) via metodo LCA - nunca calcula ou reporta emissao de CO2/GWP em nenhum lugar do documento (] |  | Aceito | Aceito | Aceito | Aceito |  | Rejeitado |  |  |  | 2 | E2_resistencia
Roadmap for Decarbonization of the Building and Construction Industry-A Supply Chain Analysis Including Primary Production of Steel and Cement | Karlsson, Ida and Rootzen, Johan and Toktarova, Alla and Odenberger, Mikael and Johnsson, Filip and Goransson, Lisa | ENERGIES | 2020 | Web of Science |  | 13 | Sweden has committed to reducing greenhouse gas (GHG) emissions to net-zero by 2045. Around 20\% of Sweden's annual CO(2)emissions arise from manufacturing, transporting, and processing of construction materials for construction and refurbishment of buildings and infrastructure. In this study, material and energy flows for building and transport infrastructure construction is outlined, together with a roadmap detailing how the flows change depending on different technical and strategical choices. By matching short-term and long-term goals with specific technology solutions, these pathways make it possible to identify key decision points and potential synergies, competing goals, and lock-in effects. The results show that it is possible to reduce CO(2)emissions associated with construction of buildings and transport infrastructure by 50\% to 2030 applying already available measures, and reach close to zero emissions by 2045, while indicating that strategic choices with respect to process technologies and energy carriers may have different implications on energy use and CO(2)emissions over time. The results also illustrate the importance of intensifying efforts to identify and manage both soft and hard barriers and the importance of simultaneously acting now by implementing available measures (e.g., material efficiency and material/fuel substitution measures), while actively planning for long-term measures (low-CO(2)steel or cement). | Article | 10.3390/en13164136 | KARLSSON et al., 2020 - en13164136.pdf |  | Karlsson, I (Corresponding Author), Chalmers Univ Technol, Dept Space Earth \& Environm, SE-41296 Gothenburg, Sweden. Karlsson, Ida; Toktarova, Alla; Odenberger, Mikael; Johnsson, Filip; Goransson, Lisa, Chalmers Univ Technol, Dept Space Earth \& Environm, SE-41296 Gothenburg, Sweden. Rootzen, Johan, Univ Gothenburg, Dept Econ, SE-40530 Gothenburg, Sweden. |  | construction; building; supply chain; decarbonization; roadmap; heavy industry; CO(2)emissions; carbon abatement; emissions reduction; climate transition |  |  | English |  | Rejeitado | R:Aceito | R:Aceito | roadmap de descarbonização do setor de edificação (materiais) | R:Aceito | R:Aceito | R:Aceito | R:Aceito |  | R:Aceito |  | [COLISAO DE PDF 2026-08-15: decisao anulada. O ficheiro KARLSSON et al., 2020.pdf contem o DOI 10.1016/j.rser.2019.109651, nao o 10.3390/en13164136 desta linha. Aguarda o PDF correto.] ¦ [C3 Aceito 2026-06-13: material estrutural moldável; PDF conferido (autor/título)] ¦ [C4 Aceito 2026-06-14 (leitura 3+pg): relacionado a construcao civil] [C5 Aceito 2026-06-21: Abstract: Sweden has committed to reducing greenhouse gas (GHG) emissions to net-zero; by 2045. Arou] [C6 Aceito 2026-06-21: material principal global/exportável; não envolve material geograficamente restrito] [E1 metadados 2026-08-24 lote 11: moldavel=Aceito, construcao=Aceito (confianca alta). ] [E2 por PDF 2026-08-25 LOTE_79: resist=Rejeitado, co2=nao avaliado (6.6 Mt CO2e (emissoes territoriais construcao de edificios, Suecia, 2015); 11.6 Mt CO2e (total setorial)) ¦ Roteiro macro-setorial para descarbonizacao da industria de construcao/aco/cimento na Suecia (analise de cadeia de suprimentos, politica industrial e opcoes de mitigacao ate 2045) - nao e um estudo de material especifico, sem ensaios ou classes de re] |  | Aceito | Aceito | Aceito | Aceito |  | Rejeitado |  |  |  | 2 | E2_resistencia
Life-Cycle Assessment of Alternative Envelope Construction for a New House in South-Western Europe: Embodied and Operational Magnitude | Monteiro, Helena and Freire, Fausto and Fernandez, John E. | ENERGIES | 2020 | Web of Science |  | 13 | The building envelope is critical to reducing operational energy in residential buildings. Under moderate climates, as in South-Western Europe (Portugal), thermal operational energy may be substantially reduced with an adequate building envelope selection at the design stage; therefore, it is crucial to assess the trade-offs between operational and embodied impacts. In this work, the environmental influence of building envelope construction with varying thermal performance were assessed for a South-Western European house under two operational patterns using life-cycle assessment (LCA) methodology. Five insulation thickness levels (0-12 cm), four total ventilation levels (0.3-1.2 ac/h), three exterior wall alternatives (double brick, concrete, and wood walls), and six insulation materials were studied. Insulation thickness tipping-points were identified for alternative operational patterns and wall envelopes, considering six environmental impact categories. Life-cycle results show that, under a South-Western European climate, the embodied impacts represent twice the operational impact of a new Portuguese house. Insulation played an important role. However, increasing it beyond the tipping-point is counterproductive. Lowering ventilation levels and adopting wood walls reduced the house life-cycle impacts. Cork was the insulation material with the lowest impact. Thus, under a moderate climate, priority should be given to using LCA to select envelope solutions. | Article | 10.3390/en13164145 | MONTEIRO, 2020.pdf |  | Monteiro, H (Corresponding Author), Inst Soldadura \& Qualidade, R\&Di, Low Carbon \& Resource Efficiency, P-4415491 Grijo, Portugal. Monteiro, H (Corresponding Author), Univ Coimbra, Dept Mech Engn, ADAI, Rua Luis Reis Santos, P-3030788 Coimbra, Portugal. Monteiro, Helena, Inst Soldadura \& Qualidade, R\&Di, Low Carbon \& Resource Efficiency, P-4415491 Grijo, Portugal. Monteiro, Helena; Freire, Fausto, Univ Coimbra, Dept Mech Engn, ADAI, Rua Luis Reis Santos, P-3030788 Coimbra, Portugal. Fernan |  | LCA; environmental impact; house; building envelope; thermal performance |  |  | English |  | Rejeitado | R:Aceito | R:Aceito | paredes exteriores estruturais -- tijolo duplo, concreto e madeira como alternativas de envoltória | R:Aceito | R:Aceito | R:Aceito | R:Aceito |  | R:Aceito |  | [Reavaliado por título/resumo: C2 era R:Aceito] [C2 Rejeitado] Envoltória/envelope de edifício com foco em energia operacional (térmica) — não-estrutural [Validação PDF 2026-06-12: pdfplumber, extração OK, autor conferido] [Status 2026-06-21: →Rejeitado (veredito Rejeitado em C2)] ¦ [2026-08-03 reset auditoria - retriagem do zero por resumo] Cascata C1-C8 zerada (estava com R:Rejeitado no meio de uma cascata já iniciada por PDF, sem P:Rejeitado explícito). Valores anteriores: {'C1': 'R:Aceito ¦ P:Aceito', 'C2': 'R:Rejeitado', 'material_C2': None, 'C3': 'R:Aceito', 'C4': 'R:Aceito', 'C5': 'R:Aceito', 'C6': 'R:Aceito', 'C8': None}. C1 reavaliado: Aceito (ano>=2006). ¦ [2026-08-03 C2 retriado por resumo: Aceito] paredes exteriores estruturais -- tijolo duplo, concreto e madeira como alternativas de envoltória ¦ [2026-08-03] status_triagem 'Rejeitado' -> 'Inconclusivo' (C2 Aceito, segue ativa na cascata para C3). ¦ [2026-08-03 C3 retriado por resumo: Aceito] ¦ [2026-08-03 C4 retriado por resumo: Aceito] Claramente relacionado a construção civil. ¦ [2026-08-03 C5 retriado por resumo: Aceito] Menciona ACV/CO2/GEE com resultado. ¦ [2026-08-03 C6 retriado por resumo: Aceito] Material principal global/exportável. ¦ [2026-08-03 C8 Aceito] document_type não é Editorial/Erratum/Retracted/Letter/etc. [E1 metadados 2026-08-24 lote 11: moldavel=Aceito, construcao=Aceito (confianca media). ACV de envolvente de moradia (conjunto), com alternativas de parede dupla de tijolo, betao e madeira; o nivel de analise e o edificio, nao a peca por m2] [E2 por PDF 2026-08-25 LOTE_79: resist=Rejeitado, co2=nao avaliado (10.4 kg CO2eq/m2.year (caso base Coimbra, Portugal, Tab.7) kg CO2eq/m2.year) ¦ LCA comparativa de alternativas de envoltoria (parede de tijolo, madeira, concreto com ETICS) para casa nova no sudoeste da Europa (Coimbra, Portugal), com foco no ponto de equilibrio (tipping-point) de espessura de isolamento entre impacto operacion] |  | Aceito | Aceito | Aceito | Aceito |  | Rejeitado |  |  |  | 2 | E2_resistencia
Influence of Atlantic Microclimates in Northern Spain on the Environmental Performance of Lightweight Concrete Single-Family Houses | Gonzalez-Prieto, Daniel and Fernandez-Nava, Yolanda and Maranon, Elena and Manuela Prieto, Maria | ENERGIES | 2020 | Web of Science |  | 13 | The use of lightweight concrete for the construction of single-family houses has become increasingly popular in Spain. In this paper, single-family houses with different shape factors and window-to-wall ratios are analysed from both a thermal and environmental perspective using Passive House Planning Package (PHPP) software to calculate the energy demand. The study has been carried out for different Atlantic microclimates (coastal, inland, and mountain) in northern Spain. What most affects the thermal energy used for air conditioning is the variation of the microclimates, so the study focuses mainly on this aspect. Operational energy for heating has decreased greatly via the use of high degree of insulation and hence the next task is to decrease the total energy consumed taking into account the embodied energy. Impacts on Primary Energy and Global Warming Potential are calculated using a cradle-to-grave approach. The energy use for heating and domestic hot water is analysed for different thicknesses of insulation under three energy supply scenarios: electricity only (for 2018 and with the Spanish decarbonisation plan for 2030); heat pump plus electricity; and natural gas boiler. Even for houses with a good level of insulation, the ratio of operational-to-total impacts varies significantly: from 46\% to 87\% for primary energy and from 31\% to 75\% for global warming potential, depending on the shape factor of the house, the microclimate and the heat supply scenario. By applying future environmental policies, electricity can become a more environmentally friendly option than natural gas. | Article | 10.3390/en13174337 | GONZALEZ-PRIETO, 2020.pdf |  | Prieto, MM (Corresponding Author), Univ Oviedo, Energy Dept, Campus Gijon, Gijon 33204, Spain. Gonzalez-Prieto, Daniel; Manuela Prieto, Maria, Univ Oviedo, Energy Dept, Campus Gijon, Gijon 33204, Spain. Fernandez-Nava, Yolanda; Maranon, Elena, Univ Oviedo, Chem \& Environm Engn Dept, Campus Gijon, Gijon 33204, Spain. |  | single-family house; sub-regional Atlantic climate; lightweight concrete; life cycle assessment; high performance buildings |  |  | English |  | Rejeitado | R:Aceito ¦ P:Aceito | R:Aceito | concreto leve para casas unifamiliares | R:Aceito ¦ P:Aceito | R:Aceito ¦ P:Aceito | R:Aceito ¦ P:Aceito | R:Aceito ¦ P:Aceito |  | R:Aceito |  | [C3 Aceito 2026-06-13: material estrutural moldável; PDF conferido (autor/título)] ¦ [C4 Aceito 2026-06-14 (leitura 3+pg): relacionado a construcao civil] [C5 Aceito 2026-06-21: taking into account the embodied energy. Impacts on Primary Energy and Global Warming Potential; Bui] [C6 Aceito 2026-06-21: material principal global/exportável; não envolve material geograficamente restrito] [E1 2026-08-24: E1_moldavel=Aceito, E1_construcao=Aceito — migrados das decisoes P: dos antigos C3/C4, tomadas por leitura de PDF] [E2 por PDF 2026-08-25 LOTE_79: resist=Rejeitado, co2=nao avaliado (47.3 (painel 8cm); 82.7 (painel 14cm) kg CO2eq/m2 (por painel, vida util 50 anos)) ¦ LCA de casas unifamiliares em concreto leve (lightweight concrete) no norte da Espanha, comparando o desempenho ambiental em diferentes microclimas atlanticos. Concreto leve mencionado extensamente como material estrutural da envoltoria (paineis de 8] |  | Aceito | Aceito | Aceito | Aceito |  | Rejeitado |  |  |  | 2 | E2_resistencia
Life Cycle Assessment of Synthetic Natural Gas Production from Different CO2 Sources: A Cradle-to-Gate Study | Bargiacchi, Eleonora and Thonemann, Nils and Geldermann, Jutta and Antonelli, Marco and Desideri, Umberto | ENERGIES | 2020 | Web of Science |  | 13 | Fuel production from hydrogen and carbon dioxide is considered an attractive solution as long-term storage of electric energy and as temporary storage of carbon dioxide. A large variety of CO(2)sources are suitable for Carbon Capture Utilization (CCU), and the process energy intensity depends on the separation technology and, ultimately, on the CO(2)concentration in the flue gas. Since the carbon capture process emits more CO(2)than the expected demand for CO(2)utilization, the most sustainable CO(2)sources must be selected. This work aimed at modeling a Power-to-Gas (PtG) plant and assessing the most suitable carbon sources from a Life Cycle Assessment (LCA) perspective. The PtG plant was supplied by electricity from a 2030 scenario for Italian electricity generation. The plant impacts were assessed using data from the ecoinvent database version 3.5, for different CO(2)sources (e.g., air, cement, iron, and steel plants). A detailed discussion on how to handle multi-functionality was also carried out. The results showed that capturing CO(2)from hydrogen production plants and integrated pulp and paper mills led to the lowest impacts concerning all investigated indicators. The choice of how to handle multi-functional activities had a crucial impact on the assessment. | Article | 10.3390/en13174579 | BARGIACCHI, 2020.pdf |  | Bargiacchi, E; Desideri, U (Corresponding Author), Univ Pisa, Dept Energy Syst Terr \& Construct Engn DESTeC, I-56122 Pisa, Italy. Bargiacchi, Eleonora; Antonelli, Marco; Desideri, Umberto, Univ Pisa, Dept Energy Syst Terr \& Construct Engn DESTeC, I-56122 Pisa, Italy. Thonemann, Nils, UMSICHT, Fraunhofer Inst Environm Safety \& Energy Technol, D-46047 Oberhausen, Germany. Geldermann, Jutta, Univ Duisburg Essen, Business Adm \& Prod Management, D-47057 Duisburg, Germany. |  | Carbon Capture Utilization; energy storage; Life Cycle Assessment; Power-to-Gas |  |  | English |  | Rejeitado | R:Aceito ¦ P:Aceito | R:Aceito | gás natural sintético (H2+CO2) | R:Aceito ¦ P:Aceito | R:Rejeitado ¦ P:Rejeitado | R:Aceito | R:Aceito |  |  |  | [Reavaliado por título/resumo: C4 era R:Aceito] [C4 Rejeitado] Combustível sintético/armazenamento de energia; não é material de construção [Validação PDF 2026-06-12: pdfplumber, extração OK, autor conferido] ¦ [C3 Aceito 2026-06-13: material estrutural moldável; PDF conferido (autor/título)] ¦ [C4 Rejeitado 2026-06-14 (leitura 3+pg)] ACV de gas natural sintetico a partir de fontes de CO2 (cradle-to-gate) — energia/quimica [Status 2026-06-21: →Rejeitado (veredito Rejeitado em C4)] [E1 2026-08-24: E1_moldavel=Aceito, E1_construcao=Rejeitado — migrados das decisoes P: dos antigos C3/C4, tomadas por leitura de PDF] | carbonatacao_captura | Aceito | Aceito | Aceito | Rejeitado | [5 empty] | 1 | E1_construcao
Carbon Emission Estimation of Assembled Composite Concrete Beams during Construction | Xu, Kaitong and Kang, Haibo and Wang, Wei and Jiang, Ping and Li, Na | ENERGIES | 2021 | Web of Science |  | 14 | At present, the issue of carbon emissions from buildings has become a hot topic, and carbon emission reduction is also becoming a political and economic contest for countries. As a result, the government and researchers have gradually begun to attach great importance to the industrialization of low-carbon and energy-saving buildings. The rise of prefabricated buildings has promoted a major transformation of the construction methods in the construction industry, which is conducive to reducing the consumption of resources and energy, and of great significance in promoting the low-carbon emission reduction of industrial buildings. This article mainly studies the calculation model for carbon emissions of the three-stage life cycle of component production, logistics transportation, and on-site installation in the whole construction process of composite beams for prefabricated buildings. The construction of CG-2 composite beams in Fujian province, China, was taken as the example. Based on the life cycle assessment method, carbon emissions from the actual construction process of composite beams were evaluated, and that generated by the composite beam components during the transportation stage by using diesel, gasoline, and electric energy consumption methods were compared in detail. The results show that (1) the carbon emissions generated by composite beams during the production stage were relatively high, accounting for 80.8\% of the total carbon emissions, while during the transport stage and installation stage, they only accounted for 7.6\% and 11.6\%, respectively; and (2) during the transportation stage with three different energy-consuming trucks, the carbon emissions from diesel fuel trucks were higher, reaching 186.05 kg, followed by gasoline trucks, which generated about 115.68 kg; electric trucks produced the lowest, only 12.24 kg. | Article | 10.3390/en14071810 | XU, 2021.pdf |  | Li, N (Corresponding Author), Shaoxing Univ, Sch Civil Engn, Shaoxing 312000, Peoples R China. Xu, Kaitong; Kang, Haibo; Wang, Wei; Jiang, Ping; Li, Na, Shaoxing Univ, Sch Civil Engn, Shaoxing 312000, Peoples R China. |  | carbon emission; carbon emission reduction; composite beam; construction process; life cycle assessment method |  |  | English |  | Elegível | R:Aceito ¦ P:Aceito | R:Aceito | emissão de carbono de edifício composto montado | R:Aceito ¦ P:Aceito | R:Aceito ¦ P:Aceito | R:Aceito ¦ P:Aceito | R:Aceito ¦ P:Aceito |  | R:Aceito |  | [C3 Aceito 2026-06-13: material estrutural moldável; PDF conferido (autor/título)] ¦ [C4 Aceito 2026-06-14 (leitura 3+pg): relacionado a construcao civil] [C5 Aceito 2026-06-21: Carbon Emission Estimation of Assembled Composite Concrete; Citation: Xu, K.; Kang, H.; Wang, W.; ] [C6 Aceito 2026-06-21: material principal global/exportável; não envolve material geograficamente restrito] [E1 2026-08-24: E1_moldavel=Aceito, E1_construcao=Aceito — migrados das decisoes P: dos antigos C3/C4, tomadas por leitura de PDF] [E2 por PDF 2026-08-25 LOTE_79: resist=Aceito (30 MPa (via classe C30, notacao chinesa GB 50010)), co2=Aceito (321.3 kg CO2eq/m3 (concreto C30, coeficiente de emissao); 751.84 kg CO2eq total kg CO2eq/m3) PAG res=p.7, texto co2=p.8, tabela ¦ Viga composta pre-fabricada (CG-2, 2.515x0.2x0.31m) construida com concreto classe C30 (notacao unica chinesa GB 50010 = 30 MPa de resistencia caracteristica de cubo) e barras de aco laminadas a quente - classe declarada da mistura de concreto do pro] |  | Aceito | Aceito | Aceito | Aceito |  | Aceito | Aceito
Mitigating the Energy Consumption and the Carbon Emission in the Building Structures by Optimization of the Construction Processes | Tabrizikahou, Alireza and Nowotarski, Piotr | ENERGIES | 2021 | Web of Science |  | 14 | For decades, among other industries, the construction sector has accounted for high energy consumption and emissions. As the energy crisis and climate change have become a growing concern, mitigating energy usage is a significant issue. The operational and end of life phases are all included in the building life cycle stages. Although the operation stage accounts for more energy consumption with higher carbon emissions, the embodied stage occurs in a time-intensive manner. In this paper, an attempt has been made to review the existing methods, aiming to lower the consumption of energy and carbon emission in the construction buildings through optimizing the construction processes, especially with the lean construction approach. First, the energy consumption and emissions for primary construction materials and processes are introduced. It is followed by a review of the structural optimization and lean techniques that seek to improve the construction processes. Then, the influence of these methods on the reduction of energy consumption is discussed. Based on these methods, a general algorithm is proposed with the purpose of improving the construction processes' performance. It includes structural optimization and lean and life cycle assessments, which are expected to influence the possible reduction of energy consumption and carbon emissions during the execution of construction works. | Article | 10.3390/en14113287 | TABRIZIKAHOU et al., 2021.pdf |  | Nowotarski, P (Corresponding Author), Poznan Univ Tech, Inst Bldg, Piotrowo 5, PL-60965 Poznan, Poland. Tabrizikahou, Alireza; Nowotarski, Piotr, Poznan Univ Tech, Inst Bldg, Piotrowo 5, PL-60965 Poznan, Poland. |  | construction; processes; energy consumption; carbon emission; lean techniques; structural optimization; life cycle assessment |  |  | English |  | Rejeitado | R:Aceito ¦ P:Aceito | P:Aceito | estruturas de edifícios — otimização de processo construtivo | P:Aceito | P:Aceito | R:Aceito ¦ P:Aceito | P:Aceito |  | R:Aceito |  | [C3 Aceito 2026-06-13: material estrutural moldável; PDF conferido (autor/título)] ¦ [C4 Aceito 2026-06-14 (leitura 3+pg): relacionado a construcao civil] [C5 Aceito 2026-06-21: Mitigating the Energy Consumption and the Carbon Emission; Nowotarski, P. Mitigating the Energy ] [C6 Aceito 2026-06-21: material principal global/exportável; não envolve material geograficamente restrito] ¦ [C2 Aceito 2026-07-12: estruturas de edifícios — otimização de processo construtivo; PDF conferido (3+ pág lidas)] [E1 2026-08-24: E1_moldavel=Aceito, E1_construcao=Aceito — migrados das decisoes P: dos antigos C3/C4, tomadas por leitura de PDF] [E2 por PDF 2026-08-25 LOTE_79: resist=Rejeitado, co2=nao avaliado (123.94 kgCO2e/m2 concreto comercial (tabela reproduzida de outro artigo, ref.[21 kg CO2e/m2 (valores citados de literatura, nao do ) ¦ Artigo de revisao/framework conceitual sobre mitigacao de consumo energetico e emissao de carbono em estruturas de concreto armado sismo-resistentes, via otimizacao de processos construtivos (formulacao matematica generica com variaveis Fc(x) de cust] |  | Aceito | Aceito | Aceito | Aceito |  | Rejeitado |  |  |  | 2 | E2_resistencia
Impact Analysis Using Life Cycle Assessment of Asphalt Production from Primary Data | Sollazzo, Giuseppe and Longo, Sonia and Cellura, Maurizio and Celauro, Clara | SUSTAINABILITY | 2020 | Web of Science |  | 12 | Road construction and maintenance have a great impact on the environment, owing to the huge volumes of resources involved. Consequently, current production procedures and technologies must be properly investigated, for identifying and quantifying the life cycle environmental impacts produced. In this paper, primary data, i.e., site-specific data directly collected or measured on a reference plant, are analyzed for calculating the impact of the production of a hot mix asphalt. The analysis is performed in a from ``cradle to gate{''} approach to estimate the environmental burdens of the production process in an average plant, representative of the existing technology in Italy and Southern Europe. The research outcomes are useful to increase reliability in quantification of asphalt production impacts and the contribution of each component. The results represent a reference basis for producers, designers, and contractors in the decisional phases, identifying the most critical aspects in the current practice and the possible improvements for reducing impacts of road industries. In this regard, efficient energy technologies for reducing the production temperature (such as warm mix asphalt) and burned fuels are proven to assure relevant improvements in the environmental performance. | Article | 10.3390/su122410171 | SOLLAZZO et al., 2020 - su122410171.pdf |  | Celauro, C (Corresponding Author), Univ Palermo, Dept Engn, Viale Sci, I-90128 Palermo, Italy. Sollazzo, Giuseppe; Longo, Sonia; Cellura, Maurizio; Celauro, Clara, Univ Palermo, Dept Engn, Viale Sci, I-90128 Palermo, Italy. |  | asphalt production; foreground data; LCA; emissions; energy consumption; environmental impacts |  |  | English |  | Rejeitado | R:Aceito | R:Rejeitado | [8 empty] | C2 Rejeitado — asfalto/asphalt [E1 metadados 2026-08-24 lote 11: moldavel=Aceito, construcao=Aceito (confianca alta). ] [Reaberto 2026-08-31, a pedido da Kie: status Rejeitado->Inconclusivo. A rejeicao da cascata antiga (C1-C8) foi decidida so por R: (resumo), nunca confirmada por leitura de PDF - nao conta como decisao final debaixo do sistema novo. A linha ja passou Etapa 1 (moldavel/construcao=Aceito) e aguarda avaliacao na Etapa 2.] [PDF integrado 2026-08-31: sweep Unpaywall Etapa 2, MDPI via CDN mdpi-res.com, conferido titulo/autor/DOI/resumo - CONFERE] [E2 por PDF 2026-09-01 LOTE_122: resist=Rejeitado, co2=nao avaliado (71.5 kg CO2eq/ton (unidade declarada = 1 tonelada de mistura asfaltica)) PAG co2=p.p.10, Tab.5] ¦ LCA de producao de mistura asfaltica (HMA) a partir de dados primarios de uma usina real (nao e concreto de cimento; ligante e betume 50/70 pen grade). Busca exaustiva nao encontrou nenhum valor de resistencia a compressao/MPa/psi/classe - trata-se de material betuminoso, sem ensaio de resistencia mecanica reportado no artigo. Rejeitado por ausencia de dado de resistencia. CO2: Tabela 5 (p.10) da GW (kg CO2eq) total para a unidade declarada (DU=1 tonelada de mistura asfaltica): 71.5 kg CO2eq/ton (soma de materia-prima + combustiveis + transporte) - normalizado, dados primarios proprios do estudo (site-specific). Cascata: como resistencia=Rejeitado, E2_co2 fica 'nao avaliado'; valor_co2 registado como bonus. |  | Aceito | Aceito | Aceito | Aceito |  | Rejeitado |  |  |  | 2 | E2_resistencia
Representing the cost reduction of concrete containing clay brick powder and waste tyre rubber from the performance reference | Sinkhonde, David and Bezabih, Tajebe and Mirindi, Derrick | CLEANER WASTE SYSTEMS | 2024 | Web of Science |  | 9 | Under the effects of waste materials, non-conventional concrete mixes usually exhibit reduced costs, because of the use of waste materials compared with conventional concrete materials. On the other hand, the criteria for reducing the concrete cost should simultaneously incorporate the concrete performance. However, balancing the cost and performance of concrete incorporating waste tyre rubber (WTR) and clay brick powder (CBP) is still unclear. This study establishes a simple yet representative correlation between concrete cost and performance to illustrate the applications of modified concrete mixes containing CBP and WTR for sustainable construction. The study uses experimental works of compressive, split tensile and flexural strengths to assess the performance of concrete containing CBP and WTR. This information is exploited to determine concrete mixes capable of reducing cost at considerable concrete performance. The results highlight that the contributions of CBP and WTR to reductions of concrete cost cannot be neglected, particularly when high contents of these waste materials are used. Considerable relationships between costs and mechanical properties are validated using several examples, including the coefficients of determination of more than 0.65. While the inclusion of WTR addresses the issue of cost reduction in concrete, it falls short in improving the performance of concrete. It is demonstrated that the 5P0T concrete mix (5 \% CBP and 0 \% WTR) offers reasonable concrete performance and plausible cost reduction for use in sustainable construction. Moreover, the results provide theoretical and technical support on the contents of CBP and WTR that can achieve cost-performance balance. Therefore, the correlations between the cost and performance of the concrete presented here can be crucial in generating new non-conventional concrete mixes for sustainable construction. | Article | 10.1016/j.clwas.2024.100194 | SINKHONDE et al., 2024 - j.clwas.2024.100194.pdf |  | Sinkhonde, D (Corresponding Author), Pan African Univ, Inst Basic Sci Technol \& Innovat, Dept Civil \& Construct Engn, Nairobi, Kenya. Sinkhonde, David; Bezabih, Tajebe; Mirindi, Derrick, Pan African Univ, Inst Basic Sci Technol \& Innovat, Dept Civil \& Construct Engn, Nairobi, Kenya. |  | Waste tyre rubber; Compressive strength; Clay brick powder; Concrete cost; Split tensile strength; Flexural strength |  |  | English |  | Rejeitado | R:Aceito | R:Aceito |  | C3: R:Aceito; C4: R:Aceito; C5: R:Rejeitado |  | C5 Rejeitado — sem menção a CO₂/GEE/ACV [E1 metadados 2026-08-24 lote 11: moldavel=Aceito, construcao=Aceito (confianca alta). ] [Reaberto 2026-08-31, a pedido da Kie: status Rejeitado->Inconclusivo. A rejeicao da cascata antiga (C1-C8) foi decidida so por R: (resumo), nunca confirmada por leitura de PDF - nao conta como decisao final debaixo do sistema novo. A linha ja passou Etapa 1 (moldavel/construcao=Aceito) e aguarda avaliacao na Etapa 2.] ¦ [E2 2026-09-05] PDF integrado (baixado manualmente pela Kie, lote 13/BAIXADOS MANUALMENTE, DOI 10.1016/j.clwas.2024.100194, Cleaner Waste Systems). Concreto com po de tijolo de argila (CBP) e borracha de pneu (WTR), correlacao custo x desempenho. E2_resistencia=Aceito: tres classes de resistencia a compressao propria do estudo, 20/25/30 MPa (Figs.8-12). E2_co2=Rejeitado: unica mencao a CO2 em todo o artigo e frase motivacional citando 3 estudos externos sem reproduzir nenhum valor, nem absoluto nem percentual. Sai na Etapa 2 por E2_co2. |  | Aceito | Aceito | Aceito | Aceito |  | Aceito | Rejeitado |  |  | 2 | E2_co2
Realizing a Circular Concrete Industry in Denmark through an Integrated Product, Service and System Perspective | Ramsheva, Yana K. and Moalem, Rikke M. and Milios, Leonidas | SUSTAINABILITY | 2020 | Web of Science |  | 12 | Concrete is the most commonly used material worldwide, often associated with an irreversible production process and waste generation at the end-of-life. As such, the concrete industry holds large untapped potentials for moving towards more circular economy (CE) practices. Product service system (PSS) offerings incentivize CE through extending product use, improving product performance and developing responsible end-of-life and take-back strategies. A broader definition of the concept of PSS is suggested, and a conceptual framework for realizing CE at the `product', `service' and `system' dimensions is provided. The framework is applied to the case of concrete industry in Denmark. The aim was to cast new light on how the concrete industry can realize CE through a broader `product', as well as `service' and `system' perspective. The selected case is analyzed through nine semi-structured interviews, additional secondary data, and follow-up dialogue with selected stakeholders. Results indicate a `product' perspective may lead to savings on input material cost, improved efficiency of resource use, and reduced concrete waste quantities. A `service' perspective can bring new market opportunities for concrete producers to adapt solutions to users' needs. A `system' focus calls for new forms of organization and collaboration, as well as the expansion of networks within and across different stakeholder groups. | Article | 10.3390/su12229423 | RAMSHEVA et al., 2020 - su12229423.pdf |  | Ramsheva, YK (Corresponding Author), Aalborg Univ, Dept Planning, DK-9000 Aalborg, Denmark. Ramsheva, Yana K., Aalborg Univ, Dept Planning, DK-9000 Aalborg, Denmark. Moalem, Rikke M., Aalborg Univ, Dept Planning, AC Meyers Vaenge 12, DK-2450 Copenhagen SV, Denmark. Milios, Leonidas, Lund Univ, Int Inst Ind Environm Econ IIIEE, POB 196, S-22100 Lund, Sweden. |  | product service system; circular economy; collaboration; concrete industry; case study |  |  | English |  | Rejeitado | R:Aceito | R:Aceito |  | C3: R:Aceito; C4: R:Aceito; C5: R:Rejeitado |  | C5 Rejeitado — sem menção a CO₂/GEE/ACV [E1 metadados 2026-08-24 lote 11: moldavel=Aceito, construcao=Aceito (confianca alta). ] [Reaberto 2026-08-31, a pedido da Kie: status Rejeitado->Inconclusivo. A rejeicao da cascata antiga (C1-C8) foi decidida so por R: (resumo), nunca confirmada por leitura de PDF - nao conta como decisao final debaixo do sistema novo. A linha ja passou Etapa 1 (moldavel/construcao=Aceito) e aguarda avaliacao na Etapa 2.] [PDF integrado 2026-08-31: sweep Unpaywall Etapa 2, MDPI via CDN mdpi-res.com, conferido titulo/autor/DOI/resumo - CONFERE] [E2 por PDF 2026-09-01 LOTE_122: resist=Rejeitado, co2=nao avaliado] ¦ Estudo qualitativo baseado em entrevistas sobre estrategias de economia circular para a industria de concreto na Dinamarca (perspectiva de produto-servico-sistema). Busca exaustiva no texto completo (regex de MPa + termos 'strength','compress','resist','fck',"f'c") confirmou zero ocorrencias de qualquer termo de resistencia em todo o artigo. Rejeitado por ausencia total de dado de resistencia. CO2: o artigo apenas menciona qualitativamente a preocupacao setorial com reducao de emissoes de CO2 e cita revisoes de LCA de outros autores, sem nenhum valor quantitativo proprio, nao fez LCA. Cascata: como resistencia=Rejeitado, E2_co2 fica 'nao avaliado'; nao ha nenhum valor de CO2 quantitativo no artigo para registar como bonus. |  | Aceito | Aceito | Aceito | Aceito |  | Rejeitado |  |  |  | 2 | E2_resistencia
A review of the efficiency of self-healing concrete technologies for durable and sustainable concrete under realistic conditions | Cappellesso, Vanessa and di Summa, Davide and Pourhaji, Pardis and Kannikachalam, Niranjan Prabhu and Dabral, Kiran and Ferrara, Liberato and Cruz Alonso, Maria and Camacho, Esteban and Gruyaert, Elke and De Belie, Nele | INTERNATIONAL MATERIALS REVIEWS | 2023 | Web of Science | 556-603 | 68 | Self-healing is recognized as a promising technique for increasing the durability of concrete structures by healing cracks, thereby reducing the need for maintenance activities over the service life and decreasing the environmental impact. Various self-healing technologies have been applied to a wide range of cementitious materials, and the performance has generally been assessed under `ideal' laboratory conditions. Performance tests under ideal conditions, tailored to the self-healing mechanism, can demonstrate the self-healing potential. However, there is an urgent need to prove the robustness and reliability of self-healing under realistic simulated conditions and in real applications before entering the market. This review focuses on the influence of cracks on degradation phenomena in reinforced concrete structures, the efficiency of different healing agents in various realistic (aggressive) scenarios, test methods for evaluating self-healing efficiency, and provides a pathway for integrating self-healing performance into a life-cycle encompassing durability-based design. | Review | 10.1080/09506608.2022.2145747 | CAPPELLESSO et al., 2023 - 09506608.2022.2145747.pdf |  | De Belie, N (Corresponding Author), Univ Ghent, Fac Engn \& Architecture, Dept Struct Engn \& Bldg Mat, Magnel Vandepitte Lab, Tech Lane Ghent Sci Pk,Campus A,Technol Pk,Zwijnaa, B-9052 Ghent, Belgium. Cappellesso, Vanessa; di Summa, Davide; Kannikachalam, Niranjan Prabhu; De Belie, Nele, Univ Ghent, Fac Engn \& Architecture, Dept Struct Engn \& Bldg Mat, Magnel Vandepitte Lab, Ghent, Belgium. Cappellesso, Vanessa; Gruyaert, Elke, Katholieke Univ Leuven, Dept Civil Engn Mat \& Construct, Ghent, |  | Self-healing concrete; crack; durability; sustainability; aggressive environment; degradation; durability indicators; service life |  | 0950-6608 | English |  | Rejeitado | R:Aceito | R:Aceito |  | C3: R:Aceito; C4: R:Aceito; C5: R:Rejeitado |  | C5 Rejeitado — sem menção a CO₂/GEE/ACV [E1 metadados 2026-08-24 lote 11: moldavel=Aceito, construcao=Aceito (confianca alta). ] [Reaberto 2026-08-31, a pedido da Kie: status Rejeitado->Inconclusivo. A rejeicao da cascata antiga (C1-C8) foi decidida so por R: (resumo), nunca confirmada por leitura de PDF - nao conta como decisao final debaixo do sistema novo. A linha ja passou Etapa 1 (moldavel/construcao=Aceito) e aguarda avaliacao na Etapa 2.] [PDF integrado 2026-08-31: sweep Unpaywall Etapa 2, artigo nao-MDPI descarregado por curl directo (repositorio institucional/WIT Press/Frontiers/revista menor), conferido titulo/autor/DOI/resumo - CONFERE] [E2 por PDF 2026-09-01 LOTE_122: resist=Rejeitado, co2=nao avaliado] ¦ Revisao extensa (54 paginas) sobre tecnologias de concreto autocurativo para durabilidade sob condicoes reais. Busca exaustiva (regex completo + leitura de todas as 10 ocorrencias de MPa) confirmou que todas as mencoes de MPa sao pressao de agua/hidraulica em ensaios de permeabilidade (0.005 a 500 MPa de pressao), nunca resistencia a compressao de uma mistura; as 4 ocorrencias de 'compressive strength' no texto sao apenas mencoes de que testes foram feitos (com percentuais de recuperacao pos-fissura: 51.8%, 22%), sem nenhum valor absoluto de MPa impresso. Ha tambem mencao a um conceito metodologico de unidade funcional citado de outro autor ('total binder per m3 necessary to deliver 1 MPa of strength'), que nao e um resultado de ensaio. Rejeitado por ausencia de valor absoluto de resistencia em todo o documento. CO2: a secao de LCA (Fig.14-15, p.36-38) discute apenas conceitos metodologicos (unidade funcional, fronteiras de sistema) e compara REDUCOES PERCENTUAIS de indicadores de impacto entre estudos citados da literatura (nao dados proprios desta revisao), sem nenhum valor absoluto de kg CO2 impresso em lugar nenhum - a propria legenda da Figura 15 admite que 'the exact value is not reported' para alguns casos. Cascata: como resistencia=Rejeitado, E2_co2 fica 'nao avaliado'; nao ha valor de CO2 absoluto para registar como bonus. |  | Aceito | Aceito | Aceito | Aceito |  | Rejeitado |  |  |  | 2 | E2_resistencia
Sodium hydroxide substitution in slag activating mixes: A potential pathway to more sustainable slag-based binders | De Filippis, Ugo and Prud'homme, Elodie and Meille, Sylvain | CONSTRUCTION AND BUILDING MATERIALS | 2021 | Web of Science |  | 300 | Alkali-activated slag is commonly used as a cement substitute to reduce the environmental footprint of construction materials. Nonetheless, the use of significant amount of alkaline activators, such as sodium silicate or sodium hydroxide, can be detrimental in terms of global warming potential impact. The aim of this work is to use complementary activators as partial replacement of sodium hydroxide, and therefore reduce the environmental footprint of the activated slag binder. Calcium hydroxide, calcium carbonate, calcium sulfate and magnesium oxide are used as complementary activators in binary or ternary activating mixes. The compressive strength at 28 days are higher (up to 18\%) for the calcium carbonate and calcium sulfate-activated samples as compared to the reference activated with sodium hydroxide only. The characterization of the microstructure shows that the proportion of activated slag and the nature of hydrates formed depend on the nature of complementary activators. Calcium aluminum silicate hydrates and hydrotalcite are favored by the presence of calcium carbonate and magnesium oxide, and a sodium calcium aluminum sulfate hydrate is formed in the presence of calcium sulfate. The life cycle impact assessment (LCIA) performed on the different formulations shows that a partial substitution of sodium hydroxide is a potential option to develop more sustainable slag-based binders. | Article | 10.1016/j.conbuildmat.2021.124183 | DE FILIPPIS et al., 2021 - j.conbuildmat.2021.124183.pdf |  | Prud'homme, E (Corresponding Author), Univ Lyon, INSA Lyon, UCBL, CNRS,MATEIS,UMR5510, 7 Ave Jean Capelle, F-69100 Villeurbanne, France. De Filippis, Ugo; Prud'homme, Elodie; Meille, Sylvain, Univ Lyon, INSA Lyon, UCBL, CNRS,MATEIS,UMR5510, 7 Ave Jean Capelle, F-69100 Villeurbanne, France. |  | Activator mix; Slag hydration; Hydrates assemblage; Microstructure characterization; Life cycle assessment (LCA) |  | 0950-0618 | English |  | Inconclusivo | R:Aceito | R:Aceito |  | C3: R:Aceito; C4: R:Aceito; C5: R:Rejeitado |  | C5 Rejeitado — sem menção a CO₂/GEE/ACV [E1 metadados 2026-08-24 lote 11: moldavel=Aceito, construcao=Aceito (confianca alta). ] [Reaberto 2026-08-31, a pedido da Kie: status Rejeitado->Inconclusivo. A rejeicao da cascata antiga (C1-C8) foi decidida so por R: (resumo), nunca confirmada por leitura de PDF - nao conta como decisao final debaixo do sistema novo. A linha ja passou Etapa 1 (moldavel/construcao=Aceito) e aguarda avaliacao na Etapa 2.] ¦ [E2 2026-09-03] PDF integrado (OA green, HAL hal-03378758). E2_resistencia=Aceito: resistencia a compressao propria aos 28 dias, amostras NH e NH_10 = 26.4 e 34.2 MPa (Fig.1/Fig.7), demais formulacoes binarias/ternarias tambem na faixa de 25-35 MPa. E2_co2=Aceito: LCA propria (Tabela 2) com GWP100a declarado em kg CO2eq/kg para cada ativador usado - hidroxido de sodio 1.31, hidroxido de calcio 8.78E-1, oxido de magnesio 1.16, sulfato de calcio 5.63E-2, carbonato de calcio 4.97E-3. Passa para a Etapa 3. |  | Aceito | Aceito | Aceito | Aceito |  | Aceito | Aceito
A New Model for Optimal Mechanical and Thermal Performance of Cement-Based Partition Wall | Huang, Shiping and Hu, Mengyu and Huang, Yonghui and Cui, Nannan and Wang, Weifeng | MATERIALS | 2018 | Web of Science |  | 11 | The prefabricated cement-based partition wall has been widely used in assembled buildings because of its high manufacturing efficiency, high-quality surface, and simple and convenient construction process. In this paper, a general porous partition wall that is made from cement-based materials was proposed to meet the optimal mechanical and thermal performance during transportation, construction and its service life. The porosity of the proposed partition wall is formed by elliptic-cylinder-type cavities. The finite element method was used to investigate the mechanical and thermal behaviour, which shows that the proposed model has distinct advantages over the current partition wall that is used in the building industry. It is found that, by controlling the eccentricity of the elliptic-cylinder cavities, the proposed wall stiffness can be adjusted to respond to the imposed loads and to improve the thermal performance, which can be used for the optimum design. Finally, design guidance is provided to obtain the optimal mechanical and thermal performance. The proposed model could be used as a promising candidate for partition wall in the building industry. | Article | 10.3390/ma11040615 | HUANG et al., 2018 - ma11040615.pdf |  | Huang, YH (Corresponding Author), Guangzhou Univ, Guangzhou Univ Univ Joint Res Ctr Engn Struct Dis, Guangzhou 510006, Guangdong, Peoples R China. Huang, Shiping; Hu, Mengyu; Wang, Weifeng, South China Univ Technol, Sch Civil Engn \& Transportat, Guangzhou 510640, Guangdong, Peoples R China. Huang, Shiping, China Univ Min \& Technol, State Key Lab Coal Resources \& Safe Min, Xuzhou 221116, Jiangsu, Peoples R China. Huang, Yonghui, Guangzhou Univ, Guangzhou Univ Univ Joint Res Ctr Engn Struct Dis |  | porous materials; mechanical properties; cement-based materials; thermal analysis; partition wall; finite element method |  | 1996-1944 | English |  | Rejeitado | R:Aceito | R:Aceito |  | C3: R:Aceito; C4: R:Aceito; C5: R:Rejeitado |  | C5 Rejeitado — sem menção a CO₂/GEE/ACV [E1 metadados 2026-08-24 lote 11: moldavel=Aceito, construcao=Aceito (confianca media). parede divisoria cimenticia com geometria de cavidades optimizada por projecto (excentricidade ajustavel); nao e peca de catalogo de forma fixa] [Reaberto 2026-08-31, a pedido da Kie: status Rejeitado->Inconclusivo. A rejeicao da cascata antiga (C1-C8) foi decidida so por R: (resumo), nunca confirmada por leitura de PDF - nao conta como decisao final debaixo do sistema novo. A linha ja passou Etapa 1 (moldavel/construcao=Aceito) e aguarda avaliacao na Etapa 2.] [PDF integrado 2026-08-31: sweep Unpaywall Etapa 2, MDPI via CDN mdpi-res.com; ficheiro original de 64,8MB excedia o limite das ferramentas do Drive, reduzido via shrink-drive-pdf.yml (Ghostscript /ebook, 64,8MB->1,85MB) e verificado por leitura completa - CONFERE (titulo/autor/DOI/resumo batem).] [E2 por PDF 2026-09-01 LOTE_123: resist=Rejeitado (15 MPa), co2=nao avaliado PAG res=p.p.2] ¦ Material declarado no metodo como concreto chines classe C15 (15 MPa), base da simulacao numerica da parede de particao. Valores de MPa reportados nos testes (ultimate strength 3.08-5.46 MPa, contact stress ate 22.96 MPa) sao tensoes estruturais localizadas do painel sob carregamento de flexao/contacto, nao a resistencia a compressao do material -- que e a propria classe C15 declarada. Todas abaixo de 20 MPa (a faixa 10-15 MPa do texto tambem confirma). CO2 so aparece em titulos de 2 referencias bibliograficas (LCA de outros materiais), sem valor proprio do artigo. |  | Aceito | Aceito | Aceito | Aceito |  | Rejeitado |  |  |  | 2 | E2_resistencia
Multi-Criteria Analysis of a Developed Prefabricated Footing System on Reactive Soil Foundation | Teodosio, Bertrand and Bonacci, Francesco and Seo, Seongwon and Baduge, Kasun Shanaka Kristombu and Mendis, Priyan | ENERGIES | 2021 | Web of Science |  | 14 | The need for advancements in residential construction and the hazard induced by the shrink-swell reactive soil movement prompted the development of the prefabricated footing system of this study, which was assessed and compared to a conventional waffle raft using a multi-criteria analysis. The assessment evaluates the structural performance, cost efficiency, and sustainability using finite element modelling, life cycle cost analysis, and life cycle assessment, respectively. The structural performance of the developed prefabricated system was found to have reduced the deformation and cracking by approximately 40\%. However, the cost, GHG emission, and embodied energy were higher in the prefabricated footing system due to the greater required amount of concrete and steel than that of the waffle raft. The cost difference between the two systems can be reduced to as low as 6\% when prefabricated systems were installed in a highly reactive sites with large floor areas. The life cycle assessment further observed that the prefabricated footing systems consume up to 21\% more energy and up to 18\% more GHG emissions. These can significantly be compensated by reusing the developed prefabricated footing system, decreasing the GHG emission and energy consumption by 75-77\% and 55-59\% with respect to that of the waffle raft. | Article | 10.3390/en14227515 | TEODOSIO, 2021.pdf |  | Teodosio, B (Corresponding Author), Victoria Univ, Inst Sustainable Ind \& Liveable Cities, Melbourne, Vic 3011, Australia. Teodosio, Bertrand, Victoria Univ, Inst Sustainable Ind \& Liveable Cities, Melbourne, Vic 3011, Australia. Bonacci, Francesco, Cardno, Melbourne, Vic 3000, Australia. Seo, Seongwon; Baduge, Kasun Shanaka Kristombu; Mendis, Priyan, Univ Melbourne, Dept Infrastruct Engn, Parkville, Vic 3010, Australia. |  | prefabricated footing system; reactive soil foundation; finite element model (FEM); life cycle assessment (LCA); green house gases (GHG); life cycle cost (LCC) |  |  | English |  | Elegível | R:Aceito ¦ P:Aceito | R:Aceito | análise multicritério de elemento pré-fabricado | R:Aceito ¦ P:Aceito | R:Aceito ¦ P:Aceito | R:Aceito ¦ P:Aceito | R:Aceito ¦ P:Aceito |  | R:Aceito |  | [C3 Aceito 2026-06-13: material estrutural moldável; PDF conferido (autor/título)] ¦ [C4 Aceito 2026-06-14 (leitura 3+pg): relacionado a construcao civil] [C5 Aceito 2026-06-21: System on Reactive Soil Foundation. using finite element modelling, life cycle cost analysis, a] [C6 Aceito 2026-06-21: material principal global/exportável; não envolve material geograficamente restrito] [E1 2026-08-24: E1_moldavel=Aceito, E1_construcao=Aceito — migrados das decisoes P: dos antigos C3/C4, tomadas por leitura de PDF] [E2 por PDF 2026-08-25 LOTE_79: resist=Aceito (32 MPa), co2=Aceito (412 kg CO2eq/m3 (concreto 32 MPa, fator de emissao usado na LCA) kg CO2eq/m3) PAG res=p.11, Tab.6 co2=p.11, Tab.6 FONTE EXTERNA: base de dados de inventario: AusLCI ¦ Sistema de fundacao (footing) pre-fabricado desenvolvido para solo reativo (expansivo), comparado a laje-radier moldada in situ. Concreto de 32 MPa e a classe declarada usada na construcao de ambos os sistemas de fundacao (Tab.6, p.11 - fator de emis] |  | Aceito | Aceito | Aceito | Aceito |  | Aceito | Aceito
Environmental Efficiency Aspects of Basalt Fibers Reinforcement in Concrete Mixtures | Fort, Jan and Koci, Jan and Cerny, Robert | ENERGIES | 2021 | Web of Science |  | 14 | Modern building materials must fulfill not only functional performance criteria but also reduce the environmental impact accompanied by their production. Within the past decades, fiber-reinforced materials have been found to be promising and durable materials that can be utilized in various fields. Among a wide range of reinforcement types, basalt fibers have been introduced as an alternative to broadly used steel fibers. As informed by the available literature, benefits linked with less energy-intensive production indicate a very good potential application of this material in terms of functional properties and, at the same time, a reduction in environmental burden. However, only a very limited amount of information is available on the actual impact of using basalt fibers in terms of environmental impact. In order to fill this gap, the present study describes, using Life Cycle Assessment, the environmental impacts associated with the production of basalt fibers. In order provide a more reliable and coherent overview, an analysis combining functional and environmental indicators was performed. The presented results reveal that the use of basalt reinforcement provides a significantly lower environmental intensity per strength unit, especially in the case of compressive and flexural strength. | Article | 10.3390/en14227736 | FORT et al., 2021.pdf |  | Fort, J (Corresponding Author), Czech Tech Univ, Dept Mat Engn \& Chem, Fac Civil Engn, Thakurova 7, Prague 16629 6, Czech Republic. Fort, Jan; Koci, Jan; Cerny, Robert, Czech Tech Univ, Dept Mat Engn \& Chem, Fac Civil Engn, Thakurova 7, Prague 16629 6, Czech Republic. |  | basalt fiber; environmental impact; life cycle assessment; eco-efficiency; carbon dioxide; complex assessment |  |  | English |  | Inconclusivo | R:Aceito ¦ P:Aceito | R:Aceito | fibra de basalto — eficiência ambiental (concreto) | R:Aceito ¦ P:Aceito | R:Aceito ¦ P:Aceito | R:Aceito ¦ P:Aceito | R:Aceito ¦ P:Aceito |  | R:Aceito |  | [C3 Aceito 2026-06-13: material estrutural moldável; PDF conferido (autor/título)] ¦ [C4 Aceito 2026-06-14 (leitura 3+pg): relacionado a construcao civil] [C5 Aceito 2026-06-21: Keywords: basalt fiber; environmental impact; life cycle assessment; eco-efficiency; carbon dioxide;] [C6 Aceito 2026-06-21: material principal global/exportável; não envolve material geograficamente restrito] [E1 2026-08-24: E1_moldavel=Aceito, E1_construcao=Aceito — migrados das decisoes P: dos antigos C3/C4, tomadas por leitura de PDF] [E2 por PDF 2026-08-25 LOTE_79: resist=Aceito (148.81 MPa), co2=Aceito (398 kg CO2eq/t (fibra de basalto, GW=3.98E2) kg CO2eq/t) PAG res=p.4, Tab.3 co2=p.6, texto (tambem Tab. p.7) AVISO: sem dados proprios FONTE EXTERNA: Jabbar, A.M.; Hamood, M.J.; Mohammed, D.H. (2021). The effect of using basalt fibers compared to steel fibers on the shear behavior of ultra-high perf ¦ LCA de producao de fibra de basalto (unidade funcional = 1 tonelada metrica de fibra), cradle-to-gate. Resistencia a compressao do concreto reforcado com fibra de basalto/aco (SFRC0.5=112.53, SFRC1.5=137.18, BFRC0.5=148.81, BFRC1.5=145.39 MPa, Tab.3 ] |  | Aceito | Aceito | Aceito | Aceito |  | Aceito | Aceito
Potential Energy Savings from Circular Economy Scenarios Based on Construction and Agri-Food Waste in Italy | Ghisellini, Patrizia and Ncube, Amos and D'Ambrosio, Gianni and Passaro, Renato and Ulgiati, Sergio | ENERGIES | 2021 | Web of Science |  | 14 | In this study, our aim was to explore the potential energy savings obtainable from the recycling of 1 tonne of Construction and Demolition Waste (C\&DW) generated in the Metropolitan City of Naples. The main fraction composing the functional unit are mixed C\&DW, soil and stones, concrete, iron, steel and aluminium. The results evidence that the recycling option for the C\&DW is better than landfilling as well as that the production of recycled aggregates is environmentally sustainable since the induced energy and environmental impacts are lower than the avoided energy and environmental impacts in the life cycle of recycled aggregates. This LCA study shows that the transition to the Circular Economy offers many opportunities for improving the energy and environmental performances of the construction sector in the life cycle of construction materials by means of internal recycling strategies (recycling C\&DW into recycled aggregates, recycled steel, iron and aluminum) as well as external recycling by using input of other sectors (agri-food by-products) for the manufacturing of construction materials. In this way, the C\&D sector also contributes to realizing the energy and bioeconomy transition by disentangling itself from fossil fuel dependence. | Article | 10.3390/en14248561 | GHISELLINI et al., 2021.pdf |  | Ghisellini, P (Corresponding Author), Univ Naples Parthenope, Dept Engn, I-80143 Naples, Italy. Ncube, A (Corresponding Author), Univ Naples Parthenope, Dept Sci \& Technol, UNESCO Chair Environm Resources \& Sustainable Dev, Int PhD Programme, I-80143 Naples, Italy. Ghisellini, Patrizia; Passaro, Renato, Univ Naples Parthenope, Dept Engn, I-80143 Naples, Italy. Ncube, Amos, Univ Naples Parthenope, Dept Sci \& Technol, UNESCO Chair Environm Resources \& Sustainable Dev, Int PhD Programme, I-8014 |  | energy savings; circular economy; construction and demolition waste; recycled aggregates; agri-food by-products |  |  | English |  | Rejeitado | R:Aceito ¦ P:Aceito | R:Aceito | economia circular de RCD — economia de energia | R:Aceito ¦ P:Aceito | R:Aceito ¦ P:Aceito | R:Aceito ¦ P:Aceito | R:Aceito ¦ P:Aceito |  | R:Aceito |  | [C3 Aceito 2026-06-13: material estrutural moldável; PDF conferido (autor/título)] ¦ [C4 Aceito 2026-06-14 (leitura 3+pg): relacionado a construcao civil] [C5 Aceito 2026-06-21: doi.org/10.3390/en14248561 and environmental impacts in the life cycle of recycled ag] [C6 Aceito 2026-06-21: material principal global/exportável; não envolve material geograficamente restrito] [E1 2026-08-24: E1_moldavel=Aceito, E1_construcao=Aceito — migrados das decisoes P: dos antigos C3/C4, tomadas por leitura de PDF] [E2 por PDF 2026-08-25 LOTE_80: resist=Rejeitado, co2=nao avaliado ¦ Artigo sobre poupanca de energia por economia circular (residuos C&D e agro-industriais), Napoles, Italia. Tabela 2 (p.9) da inventario LCI para 'concrete from natural aggregates', 'concrete from recycled aggregates' e 'green concrete from agri-indus] |  | Aceito | Aceito | Aceito | Aceito |  | Rejeitado |  |  |  | 2 | E2_resistencia
Environmental Impact Analysis of Portland Cement (CEM1) Using the Midpoint Method | Ige, Oluwafemi E. and Olanrewaju, Oludolapo A. and Duffy, Kevin J. and Collins, Obiora C. | ENERGIES | 2022 | Web of Science |  | 15 | The cement industry confronts significant challenges in raw materials, energy demands, and CO2 emissions reduction, which are global and local environmental concerns. Life cycle assessment (LCA) has been used in many studies to assess the environmental impact of cement production and investigate ways to improve environmental performance. This study aims to analyse the environmental impact of Portland cement (CEM I) on the South African cement industry using the life cycle impact assessment (LCIA), based on the Recipe 2016 v 1.04 midpoint method. The study was conducted using data modeled after the South African cement plant, considered a cradle-to-gate system boundary, starting from the extraction of the raw material to the cement production process that produces cement as the main product. The data were obtained from the Ecoinvent database v3.7.1, integrated with SimaPro 9.1.1. software, used to assess the impact categories. For simplicity, the study merged the entire production process into five processes, i.e., raw materials usage, fuel consumption, clinker production, transportation and electricity. The impact categories of the five production stages were assessed using the LCA methodology. The impact categories investigated were classified into three categories: atmospheric, resource depletion and toxicity categories. According to the results, clinker production and electricity usage stages contribute the most to atmospheric impact (global warming, which causes climatic change due to high CO2 emissions), followed by raw materials and fuel consumption, contributing to the toxicity and resource depletion impact category. These stages contribute more than 76\% of CO2 eq. and 93\% of CFC-11 eq. In the midpoint method, CO2 is the most significant pollutant released. Therefore, replacing fossil fuels with alternative fuels can reduce fossil fuel use and the atmospheric impact of cement kilns. | Article | 10.3390/en15072708 | IGE et al., 2022 - en15072708.pdf |  | Ige, OE (Corresponding Author), Durban Univ Technol, Dept Ind Engn, ZA-4001 Durban, South Africa. Ige, OE (Corresponding Author), Durban Univ Technol, Inst Syst Sci, ZA-4001 Durban, South Africa. Ige, Oluwafemi E.; Olanrewaju, Oludolapo A., Durban Univ Technol, Dept Ind Engn, ZA-4001 Durban, South Africa. Ige, Oluwafemi E.; Duffy, Kevin J.; Collins, Obiora C., Durban Univ Technol, Inst Syst Sci, ZA-4001 Durban, South Africa. |  | environmental impact; cement; life cycle assessment; recipe; impact assessment |  |  | English |  | Rejeitado | R:Aceito | R:Aceito |  | R:Aceito | R:Aceito | R:Aceito | R:Aceito |  | R:Aceito |  | [PDF SOLTO 2026-08-16 (Opcao A): a celula pdf apontava para 'IGE et al., 2022.pdf'. PDF lido: e 'An Integrated System Dynamics Model...Cement Production in South Africa', artigo da linha 4275. O DOI da 4392 aparece so como auto-citacao. Esta linha fica pendente de download.] ¦ [COLISAO DE PDF 2026-08-15: decisao anulada. O ficheiro IGE et al., 2022.pdf contem o DOI 10.3390/atmos13111788, nao o 10.3390/en15072708 desta linha. Aguarda o PDF correto.] ¦ [C3 Aceito 2026-06-13: material estrutural moldável; PDF conferido (autor/título)] ¦ [C4 Aceito 2026-06-14 (leitura 3+pg): relacionado a construcao civil] [C5 Aceito 2026-06-21: and Life Cycle Assessment for cement production and reducing the negative environmental i] [C6 Aceito 2026-06-21: material principal global/exportável; não envolve material geograficamente restrito] [E1 metadados 2026-08-24 lote 11: moldavel=Aceito, construcao=Aceito (confianca alta). ] [PDF integrado 2026-08-30 (download automatico por DOI, Unpaywall/mdpi-res/Sci-Hub, pasta BAIXADOS MANUALMENTE): nome/ficheiro casado por DOI e confirmado por leitura (titulo/autor/DOI batem). Valor anterior da celula pdf: None.] [E2 por PDF 2026-09-01 LOTE_123: resist=Rejeitado, co2=nao avaliado (0.993 kg CO2-eq/kg cimento) PAG co2=p.p.9] ¦ ACV cradle-to-gate exclusiva da producao de cimento Portland CEM1 na Africa do Sul (metodo Midpoint/ReCiPe), sem nenhuma mistura de betao ou argamassa no estudo -- regra 2 das decisoes da Kie (2026-08-25): cimento como produto isolado e Rejeitado mesmo com CO2 bem documentado, entao E2_resistencia=Rejeitado direto (nao ha valor de resistencia nenhum no artigo de qualquer forma, 0 MPa). GWP declarado = 9.93E-1 kg CO2 eq por kg de cimento produzido (p.9), dentro da faixa da literatura citada (0.628-0.92 kg CO2eq/kg). E2_co2 fica nao avaliado por cascata (resistencia Rejeitado, nao DUVIDA), valor registado apenas para eventual recalibracao. |  | Aceito | Aceito | Aceito | Aceito |  | Rejeitado |  |  |  | 2 | E2_resistencia
CO2 Mineralization Methods in Cement and Concrete Industry | Zajac, Maciej and Skocek, Jan and Ben Haha, Mohsen and Deja, Jan | Energies | 2022 | MDPI |  | 15 | Production of Portland clinker is inherently associated with CO2 emissions originating from limestone decomposition, the irreplaceable large-scale source of calcium oxide needed. Besides carbon capture and storage, CO2 mineralization is the only lever left to reduce these process emissions. CO2 mineralization is a reversal reaction to clinker production—CO2 is bound into stable carbonates in an exothermic process. It can be applied in several environmentally and economically favorable ways at different stages of clinker, cement and concrete life cycle. These possibilities are assessed and discussed in this contribution. The results demonstrate that when combined with concrete recycling, the complete circularity of all its constituents, including the process CO2 emissions from the clinker, can be achieved and the overall related CO2 intensity significantly reduced. |  | 10.3390/en15103597 | ZAJAC et al., 2022.pdf | https://www.mdpi.com/1996-1073/15/10/3597 |  |  |  |  | 1996-1073 |  |  | Rejeitado | R:Aceito ¦ P:Aceito | R:Aceito | mineralização de CO2 em cimento e concreto | R:Aceito ¦ P:Aceito | R:Aceito ¦ P:Aceito | R:Aceito ¦ P:Aceito | R:Aceito ¦ P:Aceito |  | R:Aceito |  | [C3 Aceito 2026-06-13: material estrutural moldável; PDF conferido (autor/título)] ¦ [C4 Aceito 2026-06-14 (leitura 3+pg): relacionado a construcao civil] [C5 Aceito 2026-06-21: CO2 Mineralization Methods in Cement and Concrete Industry; Abstract: Production of Portland clinker] [C6 Aceito 2026-06-21: material principal global/exportável; não envolve material geograficamente restrito] [E1 2026-08-24: E1_moldavel=Aceito, E1_construcao=Aceito — migrados das decisoes P: dos antigos C3/C4, tomadas por leitura de PDF] [E2 por PDF 2026-08-24 PILOTO: resist=Rejeitado (- ), co2=nao avaliado (cascata parou em E2_resistencia) (- ). Revisao de literatura sobre metodos de mineralizacao de CO2 na industria do cimento (Energies/MDPI, 131 mil caracteres). NAO tem um unico valor de resistencia em MPa: a string 'MPa' tem UMA ocorrencia] | carbonatacao_captura | Aceito | Aceito | Aceito | Aceito |  | Rejeitado |  |  |  | 2 | E2_resistencia
Selected Environmental Impact Indicators Assessment of Wind Energy in India Using a Life Cycle Assessment | Verma, Shalini and Paul, Akshoy Ranjan and Haque, Nawshad | ENERGIES | 2022 | Web of Science |  | 15 | This study focuses on the life cycle assessment (LCA) of an onshore wind farm in India. The study is conducted on 10 Vestas 1.65 MW wind turbines situated in the Karnataka state of India. Following the ISO 14044 standard, SimaPro LCA software is used to model the process. The functional unit is chosen as 1 MWh sent out electricity. The results of the life cycle-based emissions of wind farm are compared with those of the coal power plant. The global warming potential is found to be 11.3 g CO2-eq/MWh for wind power, which is 98.8\% lower than that for the coal power plant. A comparison of data available in SimaPro LCA software was carried out with data in GaBi software. There is a small difference between the two databases. This may be due to different boundary and inclusion of input items. Steel, aluminium, and concrete contributed 86\%, 84\%, 84\% and 85\% of total CO2, NOx, SO2 and PM2.5 emissions, respectively. Recycling the materials of a wind turbine at the end of its life can reduce the environmental impact. Higher capacity factors can increase the electricity generation with reduced environmental impact. A 22\% increase in capacity factor can reduce environmental impact by 19\%. In addition, the increase in the life of wind turbines reduces the environmental impact, as a wind turbine only has a few moving parts and requires minimum regular maintenance. | Article | 10.3390/en15113944 | VERMA et al., 2022.pdf |  | Paul, AR (Corresponding Author), Motilal Nehru Natl Inst Technol Allahabad, Dept Appl Mech, Prayagraj 211004, Uttar Pradesh, India. Haque, N (Corresponding Author), Commonwealth Sci \& Ind Res Org CSIRO Energy, Private Bag 10, Clayton, Vic 3169, Australia. Verma, Shalini; Paul, Akshoy Ranjan, Motilal Nehru Natl Inst Technol Allahabad, Dept Appl Mech, Prayagraj 211004, Uttar Pradesh, India. Haque, Nawshad, Commonwealth Sci \& Ind Res Org CSIRO Energy, Private Bag 10, Clayton, Vic 3169, Australia. |  | life cycle assessment (LCA); pollutant emissions; wind power; coal power; low emission |  |  | English |  | Rejeitado | R:Aceito ¦ P:Aceito | R:Aceito | indicadores de impacto ambiental de concreto | R:Aceito ¦ P:Aceito | R:Aceito ¦ P:Aceito | R:Aceito ¦ P:Aceito | R:Aceito ¦ P:Aceito |  | R:Aceito |  | [C3 Aceito 2026-06-13: material estrutural moldável; PDF conferido (autor/título)] ¦ [C4 Aceito 2026-06-14 (leitura 3+pg): ACV de energia eolica (India) — concreto contribui ~84% dos impactos no inventario; regra do inventario] [C5 Aceito 2026-06-21: Energy in India Using a Life Cycle Assessment; Citation: Verma, S.; Paul, A.R.; Abstract: Th] [C6 Aceito 2026-06-21: material principal global/exportável; não envolve material geograficamente restrito] [E1 2026-08-24: E1_moldavel=Aceito, E1_construcao=Aceito — migrados das decisoes P: dos antigos C3/C4, tomadas por leitura de PDF] [E2 por PDF 2026-08-25 LOTE_80: resist=Rejeitado, co2=nao avaliado ¦ LCA de energia eolica na India (indicadores de impacto ambiental selecionados). Menciona fundacoes de turbinas e materiais (aco, concreto, fibra de vidro, resina epoxi) apenas em termos de massa/composicao (Fig.2 'material breakdown of a complete win] |  | Aceito | Aceito | Aceito | Aceito |  | Rejeitado |  |  |  | 2 | E2_resistencia
Mechanical and Physical Properties of Hydrophobized Lightweight Aggregate Concrete with Sewage Sludge | Suchorab, Zbigniew and Barnat-Hunek, Danuta and Franus, Malgorzata and Lagod, Grzegorz | MATERIALS | 2016 | Web of Science |  | 9 | This article is focused on lightweight aggregate-concrete modified by municipal sewage sludge and lightweight aggregate-concrete obtained from light aggregates. The article presents laboratory examinations of material physical parameters. Water absorptivity of the examined material was decreased by the admixture of water emulsion of reactive polysiloxanes. Water transport properties were determined using Time Domain Reflectometry, an indirect technique for moisture detection in porous media. Together with basic physical parameters, the heat conductivity coefficient lambda was determined for both types of lightweight aggregate-concrete. Analysis of moisture and heat properties of the examined materials confirmed the usefulness of light aggregates supplemented with sewage sludge for prospective production. | Article | 10.3390/ma9050317 | SUCHORAB et al., 2016 - ma9050317.pdf |  | Suchorab, Z (Corresponding Author), Lublin Univ Technol, Fac Environm Engn, 40B Nadbystrzycka Str, PL-20618 Lublin, Poland. Suchorab, Zbigniew; Lagod, Grzegorz, Lublin Univ Technol, Fac Environm Engn, 40B Nadbystrzycka Str, PL-20618 Lublin, Poland. Barnat-Hunek, Danuta; Franus, Malgorzata, Lublin Univ Technol, Fac Civil Engn \& Architecture, 40 Nadbystrzycka Str, PL-20618 Lublin, Poland. |  | sewage sludge; lightweight-concrete; hydrophobization |  | 1996-1944 | English |  | Rejeitado | R:Aceito | R:Aceito |  | C3: R:Aceito; C4: R:Aceito; C5: R:Rejeitado |  | C5 Rejeitado — sem menção a CO₂/GEE/ACV [E1 metadados 2026-08-24 lote 11: moldavel=Aceito, construcao=Aceito (confianca alta). ] [Reaberto 2026-08-31, a pedido da Kie: status Rejeitado->Inconclusivo. A rejeicao da cascata antiga (C1-C8) foi decidida so por R: (resumo), nunca confirmada por leitura de PDF - nao conta como decisao final debaixo do sistema novo. A linha ja passou Etapa 1 (moldavel/construcao=Aceito) e aguarda avaliacao na Etapa 2.] [PDF integrado 2026-08-31: sweep Unpaywall Etapa 2, MDPI via CDN mdpi-res.com, conferido titulo/autor/DOI/resumo - CONFERE] [E2 por PDF 2026-09-01 LOTE_123: resist=Rejeitado (15.8 MPa), co2=nao avaliado PAG res=p.p.10, Tab.7] ¦ Tabela 7 (p.10) lista as duas misturas de concreto leve testadas: agregado de Mszczonow, f'ck cubo = 15.8 MPa (classe LC12/13), e agregado de lama de esgoto sinterizada, 11.1 MPa (classe LC8/9). Confirmado em texto (p.13): 15.79 MPa e '29.5% menor' para a segunda. Ambas abaixo de 20 MPa. CO2 so aparece em titulos de referencias bibliograficas (LCA de outros materiais), sem valor proprio do artigo. |  | Aceito | Aceito | Aceito | Aceito |  | Rejeitado |  |  |  | 2 | E2_resistencia
Convolutional Neural Network and Support Vector Machine for Prediction of Damage Intensity to Multi-Storey Prefabricated RC Buildings | Jedrzejczyk, Adrian and Firek, Karol and Rusek, Janusz | ENERGIES | 2022 | Web of Science |  | 15 | This paper presents the results of a comparative analysis of Convolutional Neural Network (CNN) and Support Vector Machine (SVM) models created for the prediction of the extent and intensity of damage caused to multi-storey reinforced concrete (RC) buildings. The research was conducted on a group of residential buildings, which were subjected to mining impacts in the form of surface deformations and rock mass tremors during their technical life cycle. Damage to buildings poses a significant threat to the safety of the structure and the serviceability of the buildings. They are often the cause of breaks in thermal insulation, which leads to excessive consumption of thermal energy used for space heating, which in turn contributes to over-emissions of CO2 into the atmosphere. Therefore, this problem is important, not only from a technical dimension, but also includes social, economic, and environmental aspects, which allows it to be classified as an issue of sustainable development in the building industry. As a result of the conducted analysis, among the CNN models, the highest level of classification accuracy was the model obtained using the ADAM (derived from adaptive moment estimation) algorithm, which was also characterized by a very high level of generalization, obtaining 80.35\% correctly classified patterns for the training set and 80.52\% for the test set. However, its accuracy level was slightly lower than that of the SVM model (85.15\% for the training set and 84.42\% for the test set), in which Bayesian optimization was used to determine the parameters. The analysis confirmed the effectiveness of the adopted methodology for predicting the extent and intensity of damage. The developed tool can support the optimization of building maintenance management, resulting in reduced economic and environmental expenditures for renovations. | Article | 10.3390/en15134736 | JEDRZEJCZYK et al., 2022.pdf |  | Jedrzejczyk, A (Corresponding Author), AGH Univ Sci \& Technol, Fac Min Surveying \& Environm Engn, Al Mickiewicza 30, PL-30059 Krakow, Poland. Jedrzejczyk, Adrian; Firek, Karol; Rusek, Janusz, AGH Univ Sci \& Technol, Fac Min Surveying \& Environm Engn, Al Mickiewicza 30, PL-30059 Krakow, Poland. |  | Convolutional Neural Network; Support Vector Machine; building damage; damage intensity; RC structures |  |  | English |  | Rejeitado | R:Aceito ¦ P:Aceito | R:Aceito | modelos CNN/SVM p/ previsão de dano em estruturas (sem ACV — provável C5) | R:Aceito ¦ P:Aceito | R:Aceito ¦ P:Aceito | R:Aceito ¦ P:Aceito | R:Aceito ¦ P:Aceito |  | R:Aceito |  | [C3 Aceito 2026-06-13: material estrutural moldável; PDF conferido (autor/título)] ¦ [C4 Aceito 2026-06-14 (leitura 3+pg): relacionado a construcao civil] [C5 Aceito 2026-06-21: 10.3390/en15134736 thermal energy used for space heating, which in turn contri] [C6 Aceito 2026-06-21: material principal global/exportável; não envolve material geograficamente restrito] [E1 2026-08-24: E1_moldavel=Aceito, E1_construcao=Aceito — migrados das decisoes P: dos antigos C3/C4, tomadas por leitura de PDF] [E2 por PDF 2026-08-25 LOTE_80: resist=Rejeitado, co2=nao avaliado ¦ Artigo de aprendizagem automatica (CNN e SVM) para previsao de intensidade de dano sismico em edificios pre-fabricados de betao armado multi-piso. Nao reporta propriedades mecanicas dos materiais - nenhuma mencao a classe de betao, grade, fck, B500 o] |  | Aceito | Aceito | Aceito | Aceito |  | Rejeitado |  |  |  | 2 | E2_resistencia
Applying Flax FRP in an Innovative Closed-Shape Stirrup for Concrete Beams | Chen, Cheng and Li, Caiwei and Zhou, Yingwu and Sui, Lili and Li, Xue | MATERIALS | 2022 | Web of Science |  | 15 | Under the background of climate change, the steel industry is considered one of the least eco-friendly industries. Flax fiber-reinforced polymer (FFRP) is an emerging sustainable alternative to steel reinforcement bar; however, its application is much restricted due to its interior material properties. This paper proposed a novel way to form closed-shape stirrups with FFRP, which is suitable for replacing steel stirrups. A multi-disciplinary investigation was conducted concerning the structural and environmental performance of FFRP stirrups in reinforced concrete (RC) beams. Seven specimens were tested under a three-point bending load. The FFRP stirrups substantially increased the shear capacity and ultimate vertical displacement by 77\% and 74\%, respectively, and shifted brittle failure to ductile failure. The closed-shape stirrups avoided the stress concentration and increased the utilization of FFRP tensile capacity to over 80\%. Decreasing the spacing of FFRP stirrups effectively increased the shear capacity and ductility; increasing the width or layer of FFRP stirrups improved ductility only. A life cycle assessment (LCA) was later performed to evaluate and compare the environmental performance of steel, FFRP, and carbon FRP stirrups. As compared to carbon FRP and steel ones, FFRP stirrups substantially decreased the global warming and fossil depletion potential by over 60\%. The main contributors to the environmental impacts of FFRP stirrups were the heavy metal released into the water and terrestrial environment during the cultivation process. | Article | 10.3390/ma15082927 | CHEN et al., 2022 - ma15082927.pdf |  | Li, X (Corresponding Author), Shenzhen Inst Informat Technol, Sch Traff \& Environm, Shenzhen 518172, Peoples R China. Chen, Cheng; Li, Caiwei; Zhou, Yingwu; Sui, Lili, Shenzhen Univ, Guangdong Prov Key Lab Durabil Marine Civil Engn, Shenzhen 518060, Peoples R China. Li, Xue, Shenzhen Inst Informat Technol, Sch Traff \& Environm, Shenzhen 518172, Peoples R China. |  | fiber-reinforced polymer (FRP); shear performance; reinforced concrete; life cycle analysis (LCA) |  |  | English |  | Inconclusivo | R:Aceito | R:Aceito |  | R:Aceito | R:Aceito | R:Aceito | R:Rejeitado |  |  |  | C6 Rejeitado — linho/flax — produção geograficamente restrita [E1 metadados 2026-08-24 lote 11: moldavel=Aceito, construcao=Aceito (confianca alta). ] [Reaberto 2026-08-31, a pedido da Kie: status Rejeitado->Inconclusivo. A rejeicao da cascata antiga (C1-C8) foi decidida so por R: (resumo), nunca confirmada por leitura de PDF - nao conta como decisao final debaixo do sistema novo. A linha ja passou Etapa 1 (moldavel/construcao=Aceito) e aguarda avaliacao na Etapa 2.] [PDF integrado 2026-08-31: sweep Unpaywall Etapa 2, MDPI via CDN mdpi-res.com, conferido titulo/autor/DOI/resumo - CONFERE] [E2 por PDF 2026-09-01 LOTE_123: resist=Aceito (39.1 MPa), co2=Aceito (0.063 kg CO2-eq/kN) PAG res=p.p.6 co2=p.p.19, Fig.15b] ¦ Resistencia a compressao do concreto das vigas de ensaio (cubos 150x150x150mm, conforme codigo chines): 39.1 MPa aos 28 dias e 41.3 MPa no dia do ensaio (p.6) -- usado o valor de 28 dias por regra 5. Demais valores de MPa no artigo (flax fiber 300-1000 MPa, FFRP 110-126 MPa, epoxy 39.9 MPa, aco 450-620 MPa) sao tracao de fibra/reforco, grandeza errada, ignorados para este criterio. LCA (ISO 14040) compara estribos de aco/FFRP/CFRP por unidade funcional de capacidade de corte (1 kN). O radar da Fig.15a e normalizado 0-1 (nao usavel), mas os subgraficos b-m tem eixo absoluto com unidade real: GWP (kg CO2eq/kN) no painel (b), lido por renderizacao -- Aco ~0.070, FFRP (material do estudo) ~0.063 (fibra negativa ~-0.03 + epoxi ~0.093 no grafico empilhado, total liquido ~0.063), CFRP ~0.13 kg CO2eq/kN. Registado o valor do FFRP (material foco do estudo). |  | Aceito | Aceito | Aceito | Aceito |  | Aceito | Aceito
Biochar as Cement Replacement to Enhance Concrete Composite Properties: A Review | Aman, Aan Mohammad Nusrat and Selvarajoo, Anurita and Lau, Teck Leong and Chen, Wei-Hsin | ENERGIES | 2022 | Web of Science |  | 15 | In recent years, concrete has been accessible and economical in the construction industry, resulting in high demand for its components. Cement is known for its negative impact on the environment, which has led researchers to investigate alternative supplementary materials. Recently, biochar has been proposed as a replacement to cement in small amounts, with an optimum amount of 0.08-5, resulting in increased strength and enhancement of other properties of concrete composites. The biochar production process and its components are more economical and environmentally friendly than that of cement. In this review, we focus on research highlighting the properties of biochar that aid in the enhancement of biochar mortar and concrete composite properties. We explore properties of biochar such as water absorption, as well as compressive, flexural and tensile strength. Progress has been made in research on biochar concrete composites; however, additional investigations are required with respect to its carbon-sequestering abilities and life cycle assessment for its production process. | Review | 10.3390/en15207662 | AMAN et al., 2022.pdf |  | Selvarajoo, A (Corresponding Author), Univ Nottingham Malaysia, Dept Civil Engn, Jalan Broga, Semenyih 43500, Selangor, Malaysia. Aman, Aan Mohammad Nusrat; Selvarajoo, Anurita; Lau, Teck Leong, Univ Nottingham Malaysia, Dept Civil Engn, Jalan Broga, Semenyih 43500, Selangor, Malaysia. Chen, Wei-Hsin, Natl Cheng Kung Univ, Dept Aeronaut \& Astronaut, Tainan 701, Taiwan. Chen, Wei-Hsin, Tunghai Univ, Res Ctr Smart Sustainable Circular Econ, Taichung 407, Taiwan. Chen, Wei-Hsin, Natl Chin Yi Univ |  | cement; supplementary cementitious materials; biochar; biochar concrete composites; economical; carbon sequestering |  |  | English |  | Inconclusivo | R:Aceito ¦ P:Aceito | R:Aceito | biochar como substituto de cimento (concreto) | R:Aceito ¦ P:Aceito | R:Aceito ¦ P:Aceito | R:Aceito ¦ P:Aceito | R:Aceito ¦ P:Aceito |  | R:Aceito |  | [C3 Aceito 2026-06-13: material estrutural moldável; PDF conferido (autor/título)] ¦ [C4 Aceito 2026-06-14 (leitura 3+pg): relacionado a construcao civil] [C5 Aceito 2026-06-21: investigations are required with respect to its carbon-sequestering abilities and life cycle assessm] [C6 Aceito 2026-06-21: material principal global/exportável; não envolve material geograficamente restrito] [E1 2026-08-24: E1_moldavel=Aceito, E1_construcao=Aceito — migrados das decisoes P: dos antigos C3/C4, tomadas por leitura de PDF] [E2 por PDF 2026-08-25 LOTE_80: resist=Aceito (89 MPa), co2=Aceito (59 kg CO2/ton) PAG res=p.5, Tab.2 co2=p.17, texto AVISO: sem dados proprios; captacao e nao emissao FONTE EXTERNA: Sirico, Bernardi, Belletti, Malcevschi, Dalcanale, Domenichelli, Fornoni, Moretti 2020, Constr. Build. Mater. 246:118490 (ref.36 do artigo) - amostra ¦ Revisao de biochar (BC) como substituto parcial de cimento em compositos cimenticios. Tabela 2 (Tab.2, p.4-6) compila ~24 valores distintos de resistencia a compressao de estudos primarios citados (refs [34]-[43]): valores vao de 16,43 MPa (chitosan ] | aglomerante_alternativo | Aceito | Aceito | Aceito | Aceito |  | Aceito | Aceito
Importance of Feedstock in a Small-Scale Agricultural Biogas Plant | Czubaszek, Robert and Wysocka-Czubaszek, Agnieszka and Banaszuk, Piotr | ENERGIES | 2022 | Web of Science |  | 15 | Although no legal sustainability criteria have been formulated for electricity and heat production from biogas, the sustainability and profitability of large-scale biogas plants which use mainly energy crops is now questioned. Small (farm-size) biogas plants characterized by CHP electrical output in the range between 15 kW(el) and 99 kW(el), operating on agricultural wastes and by-products, seem more suitable; however, the variety of feedstock may be crucial in the proper design and operation of such family biogas plants. This paper aims to present the problems that occurred in small agricultural biogas plants fed with sheep manure (SM), horse manure (HM), and grass-clover silage (GCS). This paper also focuses on analyzing the energy balance and carbon dioxide (CO2) emissions related to four technological solutions (Scenarios 1-4) based on various feedstocks, grinding and feeding systems, and wet/dry fermentation. The biogas plant was originally based on dry fermentation with an organic loading rate similar to 10.4 kgvs.m(-3).d(-1), a hydraulic retention time of 16 days, and temperature of 45 degrees C in the fermentation chamber. The material was shredded and mixed in a mixing device, then the mixture of manures and silage was introduced to the horizontal fermentation chamber through a system of screw feeders. The biogas and the digestate were collected in a reinforced concrete tank. The biogas was sent to the CHP unit of an installed electrical power of 37 kW(el) , used to produce electricity and recover the heat generated in this process. Scenario 1 is based on the design assumptions used for the biogas plant construction and start-up phase. Scenario 2 includes a new feeding and grinding system, in Scenario 3 the feedstock is limited to SM and HM and wet fermentation is introduced. In Scenario 4, a dry fermentation of SM, HM, and maize silage (MS) is assumed. Avoided CO2 emissions through electricity and heat production from biogas were the highest in the case of Scenarios 1 and 4 (262,764 kg CO2.y(-1) and 240,992 kg CO2.y(-1)) due to high biogas production, and were the lowest in Scenario 3 (7,481,977 kg CO2.y(-1)) because of the low specific methane yield (SMY) of SM and HM. Nevertheless, in all scenarios, except Scenario 3, CO2 emissions from feedstock preparation and biogas plant operation are much lower than that which can be avoided by replacing the fossil fuel energy for the electricity and heat produced from biogas. Our observations show that a small agricultural biogas plant can be an effective energy source, and can contribute to reducing CO2 emissions only if the appropriate technological assumptions are adopted, and the entire installation is designed correctly. | Article | 10.3390/en15207749 | CZUBASZEK et al., 2022.pdf |  | Czubaszek, R (Corresponding Author), Bialystok Tech Univ, Fac Civil Engn \& Environm Sci, Wiejska 45A Str, PL-15351 Bialystok, Poland.Czubaszek, Robert; Wysocka-Czubaszek, Agnieszka; Banaszuk, Piotr, Bialystok Tech Univ, Fac Civil Engn \& Environm Sci, Wiejska 45A Str, PL-15351 Bialystok, Poland. |  | small-scale biogas plant; feedstock; manure; CO2 emissions; energybalance |  |  | English |  | Rejeitado | R:Aceito ¦ P:Aceito | R:Aceito | biogás de pequena escala (energy crops) | R:Aceito ¦ P:Aceito | R:Rejeitado ¦ P:Rejeitado | R:Aceito | R:Aceito |  |  |  | [Reavaliado por título/resumo: C4 era R:Aceito] [C4 Rejeitado] Produção de biogás/energia a partir de culturas; não relacionado a construção [Validação PDF 2026-06-12: pdfplumber, extração OK, autor conferido] ¦ [C3 Aceito 2026-06-13: material estrutural moldável; PDF conferido (autor/título)] ¦ [C4 Rejeitado 2026-06-14 (leitura 3+pg)] ACV de planta de biogas agricola de pequena escala — biogas/agricultura [Correção 2026-06-21: 'Inconclusivo'→'Rejeitado' (P:Rejeitado em C4 via triagem PDF)] [E1 2026-08-24: E1_moldavel=Aceito, E1_construcao=Rejeitado — migrados das decisoes P: dos antigos C3/C4, tomadas por leitura de PDF] |  | Aceito | Aceito | Aceito | Rejeitado | [5 empty] | 1 | E1_construcao
Comparison of the Carbon Payback Period (CPP) of Different Variants of Insulation Materials and Existing External Walls in Selected European Countries | Sadowski, Kajetan | ENERGIES | 2023 | Web of Science |  | 16 | The EU ``Fit for 55{''} legislative package provides for the introduction of regulations enabling the achievement of the emission reduction target by 55\%. As part of the necessary actions, it is necessary to increase the energy efficiency of existing buildings. To achieve this, there are plans to increase the pace of the modernization of buildings, from 1\% to 3\% of buildings annually by 2030. However, this must be done with respect to the principles of sustainable development, circular economy and the conservation of buildings. This article presents a comprehensive comparison and calculation of carbon payback period (CPP) for selected insulation materials, combined with selected typical building partitions, and shows how quickly the payback period of greenhouse gases in the production of insulation materials is completed. Individual insulation materials (stone and glass wool, expanded polystyrene (EPS), extruded polystyrene (XPS), polyurethane (PUR) and cellulose) were analyzed in relation to different types of walls (seven types-including solid wall, diaphragm wall, large panel system (LPS), and concrete), in different locations (Poland, Germany, Czech Republic, Austria, Finland, Europe) and for various energy sources (electricity, gas, oil, biomass, district heating). After taking into account the carbon footprint embodied in the insulation materials, along with the potential reductions in the operational greenhouse gases emissions, the carbon payback period (CPP) was determined, resulting from the use of a given technology, insulation material and location. By comparing the CPPs for different insulations, this paper shows that the results vary significantly between EU countries, which have different embodied carbon factors for energy sources and materials, and that there is still a serious lack in the availability of reliable environmental information, which can limit research results. | Article | 10.3390/en16010113 | SADOWSKI, 2023.pdf |  | Sadowski, K (Corresponding Author), Wroclaw Univ Sci \& Technol, Fac Architecture, PL-50317 Wroclaw, Poland. Sadowski, Kajetan, Wroclaw Univ Sci \& Technol, Fac Architecture, PL-50317 Wroclaw, Poland. |  | insulation materials; thermal renovation; energy efficiency; carbon footprint; carbon payback period (CPP) |  |  | English |  | Rejeitado | R:Aceito ¦ P:Aceito | R:Aceito | período de payback de carbono (CPP) — edificação | R:Aceito ¦ P:Aceito | R:Aceito ¦ P:Aceito | R:Aceito ¦ P:Aceito | R:Aceito ¦ P:Aceito |  | R:Aceito |  | [C3 Aceito 2026-06-13: material estrutural moldável; PDF conferido (autor/título)] ¦ [C4 Aceito 2026-06-14 (leitura 3+pg): relacionado a construcao civil] [C5 Aceito 2026-06-21: typical building partitions, and shows how quickly the payback period of greenhouse gases in the; Re] [C6 Aceito 2026-06-21: material principal global/exportável; não envolve material geograficamente restrito] [E1 2026-08-24: E1_moldavel=Aceito, E1_construcao=Aceito — migrados das decisoes P: dos antigos C3/C4, tomadas por leitura de PDF] [E2 por PDF 2026-08-25 LOTE_80: resist=Rejeitado, co2=nao avaliado ¦ Artigo sobre periodo de retorno de carbono (CPP) de variantes de materiais isolantes termicos e paredes exteriores existentes em paises europeus. Os materiais analisados (isolamento) sao caracterizados por resistencia termica (R, em m2K/W) e nao por ] |  | Aceito | Aceito | Aceito | Aceito |  | Rejeitado |  |  |  | 2 | E2_resistencia
Wind Turbine Blade Waste Circularity Coupled with Urban Regeneration: A Conceptual Framework | Karavida, Spyridoula and Peponi, Angeliki | ENERGIES | 2023 | Web of Science |  | 16 | With the vast majority of scientists agreeing that the only hope in mitigating the adverse effects of climate change is to drop our carbon emissions to net zero by 2050, the decarbonization of the electricity sector is an environmental emergency. Wind energy can be a leader in the energy transition to a carbon emission-free economy. However, the wind energy transition must be carefully implemented to mitigate the economic, environmental, and social consequences of this change. Blade waste from end-of-life wind turbines is the Achilles' heel of this energy transition and the main impediment to its full acceptance. Aiming to support efficient blade waste management and therefore to ensure sustainable wind energy transition, we conduct a two-fold methodology. In the first part, we propose a novel conceptual framework of upcycling and downcycling end-of-life solutions in an urban regeneration setting. In the second part, we use the case study method to illustrate the aspects of our conceptual framework by analyzing real life case studies. This study suggests that end-of-life blades are used in the cement coprocessing of waste and in architectural projects under urban regeneration transformation processes, closing the material loop according to the circular economy and sustainability principles. | Article | 10.3390/en16031464 | KARAVIDA et al., 2023.pdf |  | Karavida, S (Corresponding Author), Czech Univ Life Sci Prague, Fac Environm Sci, Kamycka 129, Praha Suchdol 16500, Czech Republic. Karavida, Spyridoula, Czech Univ Life Sci Prague, Fac Environm Sci, Kamycka 129, Praha Suchdol 16500, Czech Republic. Peponi, Angeliki, Univ Lisbon, Forest Res Ctr, Sch Agr, P-134917 Lisbon, Portugal. Peponi, Angeliki, Univ Lisbon, Sch Agr, Associate Lab TERRA, P-134917 Lisbon, Portugal. Peponi, Angeliki, Univ Lisbon, Ctr Geog Studies, Rua Branca Edmee Marques, P-16 |  | wind turbine blades; urban regeneration; circular economy; waste management; energy transition |  |  | English |  | Rejeitado | R:Aceito ¦ P:Aceito | R:Aceito | circularidade de resíduo de pá de turbina eólica | R:Aceito ¦ P:Aceito | R:Rejeitado ¦ P:Aceito | R:Aceito ¦ P:Aceito | R:Aceito ¦ P:Aceito |  |  |  | [Reavaliado por título/resumo: C4 era R:Aceito] [C4 Rejeitado] Resíduo de pá de turbina eólica/setor elétrico; não é material de construção [Validação PDF 2026-06-12: pdfplumber, extração OK, autor conferido] ¦ [C3 Aceito 2026-06-13: material estrutural moldável; PDF conferido (autor/título)] ¦ [C4 Aceito 2026-06-14 (leitura 3+pg): pas eolicas em fim de vida em co-processamento de cimento e projetos arquitetonicos (regeneracao urbana) — adendo/reuso na construcao] ¦ [PRE-MARCA C8 2026-06-14: artigo CONCEITUAL (Conceptual Framework) sem dados primarios de ACV — reavaliar em C8 (opiniao/sem dados primarios). Mantido C4 Aceito por tratar de uso de pas eolicas em co-processamento de cimento e em projetos arquitetonicos.] [C5 Aceito 2026-06-21: effects of climate change is to drop our carbon emissions to net zero by 2050, the decarbonization; ] [C6 Aceito 2026-06-21: material principal global/exportável; não envolve material geograficamente restrito] [E1 2026-08-24: E1_moldavel=Aceito, E1_construcao=Aceito — migrados das decisoes P: dos antigos C3/C4, tomadas por leitura de PDF] [E2 por PDF 2026-08-25 LOTE_80: resist=Rejeitado, co2=nao avaliado ¦ Framework conceptual (nao ensaio nem ACV quantitativa) sobre circularidade de residuos de pas de turbinas eolicas acoplada a regeneracao urbana (reuso como mobiliario urbano, pontes pedonais, postes tangentes etc.). Os 2 'resto_hits' do regex sao fal] |  | Aceito | Aceito | Aceito | Aceito |  | Rejeitado |  |  |  | 2 | E2_resistencia
Sustainability of Building Materials: Embodied Energy and Embodied Carbon of Masonry | Asdrubali, Francesco and Grazieschi, Gianluca and Roncone, Marta and Thiebat, Francesca and Carbonaro, Corrado | ENERGIES | 2023 | Web of Science |  | 16 | The growing attention to sustainability and life cycle issues by European and international policies has recently encouraged the adoption, in the construction sector, of environmental labels able to quantify the impacts on environment associated with the fabrication of several building materials, e.g., their embodied energy and carbon. Within this framework, since walls represent a large percentage of building mass and therefore of embodied impacts, this article collects and analyzes nearly 180 Environmental Products Declarations (EPDs) of wall construction products such as masonry blocks and concrete panels. The data related to the primary energy (renewable and non-renewable) and the global warming potential extracted from the EPDs were compared firstly at the block level (choosing 1 kg as functional unit), enabling designers and manufacturers to understand and reduce the impacts from wall products at the early design stage. As the design progresses, it is therefore necessary to evaluate the environmental impacts related to the entire wall system. For this purpose, this paper proposes a further investigation on some simple wall options having similar thermal performance and superficial mass (the functional unit chosen in this case was equal to 1 m(2) with R approximate to 5 m(2)K/W, Ms approximate to 260 kg/m(2)). The outcomes showed how the durability of the materials and the potential of disassembly of the wall stratigraphies can play a crucial role in reducing the environmental impact. This paper provides a methodological reference both for manufacturers to reduce impacts and for designers committed to the application of environmental labeling in the design process since they will now be able to compare their products with others. | Review | 10.3390/en16041846 | ASDRUBALI, 2023.pdf |  | Asdrubali, F (Corresponding Author), Roma Tre Univ, Dept Engn, Via Vito Volterra 62, I-00146 Rome, Italy. Asdrubali, Francesco; Grazieschi, Gianluca; Roncone, Marta, Roma Tre Univ, Dept Engn, Via Vito Volterra 62, I-00146 Rome, Italy. Grazieschi, Gianluca, EURAC Res, Inst Renewable Energy, Via Alessandro Volta 13, I-39100 Bolzano, Italy. Thiebat, Francesca; Carbonaro, Corrado, Politecn Torino, Dept Architecture \& Design, Viale Pier Andrea Mattioli 39, I-10125 Turin, Italy. |  | life cycle assessment (LCA); embodied energy; embodied carbon; environmental product declarations (EPD); masonry materials; sustainable buildings; early design stage |  |  | English |  | Elegível | R:Aceito ¦ P:Aceito | R:Aceito | sustentabilidade de materiais de construção — carbono incorporado | R:Aceito ¦ P:Aceito | R:Aceito ¦ P:Aceito | R:Aceito ¦ P:Aceito | R:Aceito ¦ P:Aceito |  | R:Aceito |  | [C3 Aceito 2026-06-13: material estrutural moldável; PDF conferido (autor/título)] ¦ [C4 Aceito 2026-06-14 (leitura 3+pg): relacionado a construcao civil] [C5 Aceito 2026-06-21: Embodied Carbon of Masonry; Energy and Embodied Carbon of a large percentage of building m] [C6 Aceito 2026-06-21: material principal global/exportável; não envolve material geograficamente restrito] [E1 2026-08-24: E1_moldavel=Aceito, E1_construcao=Aceito — migrados das decisoes P: dos antigos C3/C4, tomadas por leitura de PDF] [E2 por PDF 2026-08-25 LOTE_80: resist=Aceito (60 MPa), co2=Aceito (0.01-0.65 kg CO2eq/kg) PAG res=p.11, Tab.5 co2=p.11, Tab.6 AVISO: sem amostras proprias FONTE EXTERNA: base de dados de inventario: ~180 EPDs (Environmental Product Declarations) do mercado europeu de construcao, compiladas pelos autores (Tabela 5, p.11 ¦ Sustentabilidade de materiais de alvenaria: energia e carbono incorporados. O estudo compila ~180 datasets de EPDs do mercado europeu para 6 categorias de produtos de parede (tijolos, tijolos furados, blocos de betao, paineis prefabricados, tijolos d] |  | Aceito | Aceito | Aceito | Aceito |  | Aceito | Aceito
3D-Printable Concrete for Energy-Efficient Buildings | Samudrala, Manideep and Mujeeb, Syed and Lanjewar, Bhagyashri A. and Chippagiri, Ravijanya and Kamath, Muralidhar and Ralegaonkar, Rahul V. | Energies | 2023 | MDPI |  | 16 | Rapid construction with an energy-efficient approach is a major challenge in the present construction industry. Cement, a carbon-intensive material, is mainly used in the construction industry and hence increases the sector’s carbon footprint on the environment. The current review focuses on the study of 3D concrete printing (3DCP), in which cement is partially replaced with industrial byproducts such as ground granulated blast furnace slag (GGBS), fly ash, and silica fume. Walling material is primarily targeted in 3DCP. There is a need to include energy efficiency to achieve a thermally comfortable environment. The life cycle assessment (LCA) of concrete is studied to discover the potential conflicts affecting the environment. The sand-to-binder ratio is pivotal in determining the performance of concrete. The content of the supplements is decided based on this factor. The rheological, physical, and mechanical properties of 3DCP are studied further and analysed. GGBS demonstrates better performance in the compressive and flexure strength of concrete. The usage of fly ash and silica fume has reduced the thermal conductivity of the material, whereas GGBS has increased it. An LCA study shows that 3DCP can be made sustainable with the use of these supplementary cementitious materials. |  | 10.3390/en16104234 | SAMUDRALA et al., 2023.pdf | https://www.mdpi.com/1996-1073/16/10/4234 |  |  |  |  | 1996-1073 |  |  | Rejeitado | R:Aceito ¦ P:Aceito | R:Aceito | concreto imprimível em 3D p/ edifício eficiente | R:Aceito ¦ P:Aceito | R:Aceito ¦ P:Aceito | R:Aceito ¦ P:Aceito | R:Aceito ¦ P:Aceito |  | R:Aceito |  | [C3 Aceito 2026-06-13: material estrutural moldável; PDF conferido (autor/título)] ¦ [C4 Aceito 2026-06-14 (leitura 3+pg): relacionado a construcao civil] [C5 Aceito 2026-06-21: construction industry. Cement, a carbon-intensive material, is mainly used in the construction; indu] [C6 Aceito 2026-06-21: material principal global/exportável; não envolve material geograficamente restrito] [E1 2026-08-24: E1_moldavel=Aceito, E1_construcao=Aceito — migrados das decisoes P: dos antigos C3/C4, tomadas por leitura de PDF] [E2 DUVIDA RESOLVIDA 2026-08-30 (PDF aberto e lido inteiro, DOI 10.3390/en16104234, MDPI Energies): resist=Aceito - decisao da Kie apos contexto adicional. O artigo e explicitamente titulado 'Review' (revisao de literatura de betao impresso em 3D, nao pesquisa primaria). As Fig.6/7 (p.8) compilam resistencia a compressao 'from various sources' (varios estudos de misturas 3DCP) contra teor de ligante/superplastificante - exactamente o tipo de mistura que a propria revisao estuda, nao material de contexto. Encaixa nas regras ja decididas: 'resistencia medida por terceiros: aceita' (2026-08-24, revisao que compila estudos primarios) e o teste operavel do catalogo comparativo (2026-08-29, 'conta se e do tipo que a revisao estuda'). Rotulo do eixo Y ('Compressive strength (kg/m3)') e erro de copy-paste do rotulo do eixo X adjacente ('Binder (kg/m3)'/'Superplasticizer (kg/m3)') - kg/m3 e fisicamente impossivel para resistencia (tensao, nao densidade), e a magnitude numerica dos valores decodificados do eixo Y (Fig.6: 32-40; Fig.7: 35-70) bate exactamente com MPa para betao, nao com kg/m3. Fonte_externa_resistencia=nao identificada (artigo nao cita estudos especificos para estes pontos). [ALERTA ETAPA4: valor reconstituido corrigindo rotulo de unidade do eixo Y, kg/m3->MPa, nao publicado como tal pelo autor] confianca=baixa. co2=Rejeitado - confirmado por leitura: unica mencao de GWP/kg CO2 e frase metodologica generica definindo o indicador (p.9), nenhum valor numerico em lado nenhum do artigo.] |  | Aceito | Aceito | Aceito | Aceito |  | Aceito | Rejeitado |  |  | 2 | E2_co2
Relation between Scale-Up and Life Cycle Assessment for Wet Grinding Process of Pumice | Mannheim, Viktoria and Kruszelnicka, Weronika | ENERGIES | 2023 | Web of Science |  | 16 | This study examines the grinding process of pumice based on the dry and wet laboratory measurements, scale-up method, and life cycle assessment. This research's main goal was to set up the relation between scale-up and life cycle assessment results for the wet grinding process with the help of mathematical equations. Within the first research works, basic grinding testing in a laboratory dry Bond mill was accomplished. This step allowed the description of the estimated particle size distribution, median particle size, specific grinding work, and grindability index number of pumice. The second step was the determination of power consumption and scale-up in a laboratory stirred media mill, and it involved the assessment of resources, primary energies, and environmental impacts of wet grinding using GaBi 8.0 software. According to the results, we obtain life cycle emission factors by introducing five coefficients for grinding in laboratory and industrial conditions. These constants depend on the external dimensions of the mill and can be expressed by a derived scale constant from the scale-up. Research results enable the industry to make a prognosis for industrial plants based on the integration between life cycle assessment and scale-up of the pilot grinding processes. | Article | 10.3390/en16114470 | MANNHEIM et al., 2023.pdf |  | Mannheim, V (Corresponding Author), Univ Miskolc, Inst Energy Engn \& Chem Machinery, H-3515 Miskolc, Hungary. Kruszelnicka, W (Corresponding Author), Bydgoszcz Univ Sci \& Technol, Fac Mech Engn, Al Prof S Kaliskiego 7, PL-85796 Bydgoszcz, Poland. Mannheim, Viktoria, Univ Miskolc, Inst Energy Engn \& Chem Machinery, H-3515 Miskolc, Hungary. Kruszelnicka, Weronika, Bydgoszcz Univ Sci \& Technol, Fac Mech Engn, Al Prof S Kaliskiego 7, PL-85796 Bydgoszcz, Poland. |  | pumice; grinding; life cycle assessment; Bond mill; stirred media mill; scale-up; energy consumption; emission factor |  |  | English |  | Rejeitado | R:Aceito ¦ P:Aceito | P:Rejeitado | relação scale-up e LCA (material) | [7 empty] | [C3 Aceito 2026-06-13: material estrutural moldável; PDF conferido (autor/título)] ¦ [C4 Aceito 2026-06-14 (leitura 3+pg): relacionado a construcao civil] [C5 Aceito 2026-06-21: Relation between Scale-Up and Life Cycle Assessment for Wet; measurements, scale-up method, and life] [C6 Aceito 2026-06-21: material principal global/exportável; não envolve material geograficamente restrito] ¦ [2026-07-23] C2 avaliado por leitura completa do PDF. Kie decidiu (2026-07-23): dentre os 6 rows ambiguos (sem material-alvo proprio), manter Aceito os que tem potencial de apontar estudos para fontes externas; rejeitar os que nao tem. REJEITADO: LCA do PROCESSO DE MOAGEM (grinding) da pumita -- processamento de precursor mineral, sem aplicacao a concreto/cimento/material de construcao -- sem potencial de fonte externa relevante. [E1 metadados 2026-08-24 lote 11: moldavel=Aceito, construcao=Aceito (confianca baixa). moagem humida de pumice com ACV e scale-up; pumice e pozolana/agregado, mas o resumo nao nomeia aplicacao em construcao - aceite pela regra da duvida] [E2 por PDF 2026-08-25 LOTE_80: resist=Rejeitado, co2=nao avaliado ¦ LCA do processo de moagem humida de pomes (pumice) em escala laboratorial/industrial (relacao entre scale-up e ACV). Nao ha material moldavel estrutural nem resistencia mecanica - o estudo trata de consumo energetico, indice de trabalho de Bond e dis] |  | Aceito | Aceito | Aceito | Aceito |  | Rejeitado |  |  |  | 2 | E2_resistencia
Barriers and Enablers for Green Concrete Adoption: A Scientometric Aided Literature Review Approach | Al-Otaibi, Ali | SUSTAINABILITY | 2024 | Web of Science |  | 16 | Green concrete is a concept of concrete that uses waste materials to reduce its environmental impact and has various benefits for the environment, economy, and society, such as lower construction cost, less landfill waste, new waste markets, and better quality of life. This study aims to investigate and analyze the barriers and enablers for green concrete development and implementation, based on a mixed-method approach that combines a scientometric analysis and a literature review. The Scopus database was explored first and then these data were used to investigate and capture six categories of barriers and enablers: awareness, technical, economic and market, implementation, support/promotion, and social. Results reveal that the technical and operational aspects are the main challenges for green concrete, while the awareness and social acceptance are not major issues. The current study surpasses the mere popularization of green concrete. Instead, it delves into its multifaceted dimensions, that is, technical, economic, social, and institutional. By meticulously analyzing a diverse group of research articles, key challenges and opportunities associated with green concrete are pinpointed. The findings not only deepen our understanding of the barriers impeding the widespread adoption of green concrete, but also shed light on potential solutions. In summary, this work bridges theory and practice, providing invaluable insights for future researchers, practitioners, and policymakers in the sustainable construction domain. | Review | 10.3390/su16125093 | AL-OTAIBI et al., 2024 - su16125093.pdf |  | Al-Otaibi, A (Corresponding Author), Shaqra Univ, Coll Engn, Civil Engn Dept, Al Dawadmi 11911, Ar Riyadh, Saudi Arabia. Al-Otaibi, Ali, Shaqra Univ, Coll Engn, Civil Engn Dept, Al Dawadmi 11911, Ar Riyadh, Saudi Arabia. |  | green concrete; scientometric analysis; barriers; enablers; mixed-methods approach |  |  | English |  | Rejeitado | R:Aceito | R:Aceito |  | C3: R:Aceito; C4: R:Aceito; C5: R:Rejeitado |  | C5 Rejeitado — sem menção a CO₂/GEE/ACV [E1 metadados 2026-08-24 lote 11: moldavel=Aceito, construcao=Aceito (confianca alta). ] [Reaberto 2026-08-31, a pedido da Kie: status Rejeitado->Inconclusivo. A rejeicao da cascata antiga (C1-C8) foi decidida so por R: (resumo), nunca confirmada por leitura de PDF - nao conta como decisao final debaixo do sistema novo. A linha ja passou Etapa 1 (moldavel/construcao=Aceito) e aguarda avaliacao na Etapa 2.] ¦ [E2 2026-09-03] PDF integrado (MDPI VoR, baixado pela Kie). E2_resistencia=Rejeitado: revisao cientometrica de barreiras e facilitadores para concreto verde - sem ensaio nem classe de resistencia (0 MPa; tabelas e figuras renderizadas sao categorias/frequencias). Sai na Etapa 2. |  | Aceito | Aceito | Aceito | Aceito |  | Rejeitado |  |  |  | 2 | E2_resistencia
Experimental Study of the Dimensional and Hygrothermal Properties of Hemp Concrete under Accelerated Aging | Poupard, Theo and Tchiotsop, Junior and Issaadi, Nabil and Amiri, Ouali | BUILDINGS | 2023 | Web of Science |  | 13 | In this article, the functional properties of hemp concrete are studied. Hemp concrete stands to reduce the carbon impact and improve the energy consumption of houses. Hence, numerous properties are measured: mass and dimension (volume) variations are found, as is the variability in hygrothermal properties (density, thermal conductivity, heat capacity, moisture buffer value, and water vapor permeability). This entry proposes three different characterization campaigns. The first is a short introduction to the spatial variability in thermal conductivity; the second is dedicated to the study of univariate variations in the mass, volume, and hygrothermal properties of hemp concrete samples. The last one tackles the aging evolution of the properties characterized during the second campaign, in which the samples follow several aging protocols, including exposure to outdoor conditions, the application of immersion-drying cycles, and the application of freeze-thaw cycles. A set of samples is kept under control conditions to allow for comparison. As the main result, spatial variability was found in the material. This is related to the random manufacturing variability or the spatial position regarding the height of the manufactured element. A high univariate variability is found across hemp concrete samples. Moreover, the storage of samples under stable reference conditions implies very little change in the studied materials' properties, whereas all accelerated aging protocols implied major changes of properties. In particular, we observed an evolution of the thermal conductivity of the samples kept under control conditions for 4 months, with the thermal conductivity ranging from -2.7\% to +6.3\% with a mean evolution of +1.22\%. We observed an increase in the same property, ranging from +2.7\% to +18.3\%, with a mean of +9.0\% for samples kept for 4 months under natural outdoor conditions, an increase ranging from +7.3\% to +23.6\% with a mean of +15.2\% for samples that had undergone 20 cycles of immersion-drying, and an evolution of this property ranging from -5.6\% to +12.3\% for samples that had undergone 20 freeze-thaw cycles. | Article | 10.3390/buildings13102414 | POUPARD et al., 2023 - buildings13102414.pdf |  | Issaadi, N (Corresponding Author), Nantes Univ, GeM, UMR 6183, F-44600 St Nazaire, France. Poupard, Theo; Tchiotsop, Junior; Issaadi, Nabil; Amiri, Ouali, Nantes Univ, GeM, UMR 6183, F-44600 St Nazaire, France. |  | hemp concrete; hygrothermal properties; variability; accelerated aging; carbonation |  |  | English |  | Rejeitado | R:Aceito | R:Rejeitado |  | C3: R:Aceito; C4: R:Aceito; C5: R:Aceito |  | C2 Rejeitado — hempcrete/hemp concrete — material de vedação/isolamento, não estrutural [E1 metadados 2026-08-24 lote 11: moldavel=Aceito, construcao=Aceito (confianca alta). ] [Reaberto 2026-08-31, a pedido da Kie: status Rejeitado->Inconclusivo. A rejeicao da cascata antiga (C1-C8) foi decidida so por R: (resumo), nunca confirmada por leitura de PDF - nao conta como decisao final debaixo do sistema novo. A linha ja passou Etapa 1 (moldavel/construcao=Aceito) e aguarda avaliacao na Etapa 2.] [PDF integrado 2026-08-31: sweep Unpaywall Etapa 2, MDPI via CDN mdpi-res.com, conferido titulo/autor/DOI/resumo - CONFERE] [E2 por PDF 2026-09-01 LOTE_123: resist=Rejeitado, co2=nao avaliado] ¦ Estudo experimental de propriedades dimensionais e higrotermicas de concreto de canhamo (hemp concrete) sob envelhecimento acelerado -- zero ocorrencias de MPa ou de qualquer medida de resistencia mecanica no artigo inteiro (nao e o foco do estudo). Todas as mencoes de LCA/CO2 sao da introducao, citando OUTROS estudos (ex.: 'the LCA of hemp concrete walls showed...'), ou descrevem a reacao quimica de carbonatacao (CO2 capturado pela planta/material) -- nenhum valor de emissao proprio deste estudo. |  | Aceito | Aceito | Aceito | Aceito |  | Rejeitado |  |  |  | 2 | E2_resistencia
Electrochemical response and effect evaluation of high belite sulphoaluminate cement combined with red mud-fly ash on solidification of Cu2+-contaminated kaolin | Wen, Wang and Jia, Lijun and Xie, Jun and Zhao, Wenjing and Feng, Huimin and Cao, Dehua and Sun, Funan and Han, Pengju and Bai, Xiaohong and He, Bin | CASE STUDIES IN CONSTRUCTION MATERIALS | 2022 | Web of Science |  | 17 | In this paper, the solidification of Cu2+-contaminated kaolin by high belite sulphoaluminate cement (HBSC) combined with red mud (RM) and fly ash (FA) was investigated. The effects of solidification/stabilization (S/S) and its electrochemical responses were experimentally explored by mixing RM and FA as the main raw materials with small amounts of low-energy HBSC and quicklime serving as solidifiers of heavy metal contaminated soil. The solidification mechanism of the solidifier on Cu2+ and its solidification effect were then systematically investigated by analyzing the unconfined compressive strength (UCS) of the solidified body, toxic leaching, permeation characteristics, and surfaces morphologies. The study of the electrochemical response of the solidified body during the solidifying and remediation process allowed the development of an evaluation method for repairing the effect of Cu2+-contaminated kaolin based on electro-chemical impedance spectroscopy (EIS). The results showed that the strength, impermeability, and leaching toxicity of solid waste co-HBSC solidifying of contaminated soil met industrial re-quirements. The incorporation of low energy consumption HBSC generated a mass ratio of RM to FA of 8:2 with the best solidification effect. Heavy metals can be absorbed by chemical precip-itation, displacement reactions, and encapsulation by hydration gels. In addition, the electro-chemical impedance characteristics of the solidified bodies were found consistent with the conventional evaluation of the solidification effect. In sum, HBSC synergistic solid waste solidifier looks very promising for use in the S/S remediation of Cu2+-contaminated soil. | Article | 10.1016/j.cscm.2022.e01497 | WEN et al., 2022 - j.cscm.2022.e01497.pdf |  | He, B (Corresponding Author), Taiyuan Univ Technol, Coll Civil Engn, Taiyuan 030024, Peoples R China. Wen, Wang; Xie, Jun; Sun, Funan; Han, Pengju; Bai, Xiaohong; He, Bin, Taiyuan Univ Technol, Coll Civil Engn, Taiyuan 030024, Peoples R China. Jia, Lijun; Zhao, Wenjing; Feng, Huimin; Cao, Dehua, Shanxi Shanan Lide Environm Sci \&Technol Co Ltd, Xian 030032, Peoples R China. |  | Cu2+-contaminated soil; Solidifying agent; Unconfined compressive strength; Electrochemical impedance spectroscopy; Life cycle assessment |  | 2214-5095 | English |  | Rejeitado | R:Aceito | R:Aceito |  | C3: R:Aceito; C4: R:Aceito; C5: R:Rejeitado |  | C5 Rejeitado — sem menção a CO₂/GEE/ACV [E1 metadados 2026-08-24 lote 11: moldavel=Aceito, construcao=Aceito (confianca baixa). solidificacao de solo contaminado com Cu2+ por cimento sulfoaluminato de belita com lama vermelha e cinza volante; fronteira com 'cimento so para imobilizar residuo' AUDITORIA: CONFIRMADO: solidificacao de solo contaminado com ligante cimenticio, com resistencia e permeabilidade medidas, em Case Studies in Construction Materials. E melhoramento de terreno com funcao de suporte, nao encapsulamento para aterro. A regra da imobilizacao so rejeita quando nao ha funcao estrutural] [Reaberto 2026-08-31, a pedido da Kie: status Rejeitado->Inconclusivo. A rejeicao da cascata antiga (C1-C8) foi decidida so por R: (resumo), nunca confirmada por leitura de PDF - nao conta como decisao final debaixo do sistema novo. A linha ja passou Etapa 1 (moldavel/construcao=Aceito) e aguarda avaliacao na Etapa 2.] ¦ [E2_resistencia Rejeitado 2026-09-02: UCS (unconfined compressive strength) do solo contaminado solidificado, valor maximo de todas as misturas 2.622 MPa aos 28 dias (secao 3.1) - muito abaixo dos 20 MPa exigidos] |  | Aceito | Aceito | Aceito | Aceito |  | Rejeitado |  |  |  | 2 | E2_resistencia
Effect of Clay Brick Waste Powder on the Fresh and Hardened Properties of Self-Compacting Concrete: State-of-the-Art and Life Cycle Assessment | Nasr, Mohammed Salah and Salman, Awham Jumah and Ghayyib, Rusul Jaber and Shubbar, Ali and Al-Mamoori, Shahad and Al-khafaji, Zainab and Hashim, Tameem Mohammed and Hasan, Zaid Ali and Sadique, Monower | ENERGIES | 2023 | Web of Science |  | 16 | Sustainability and reducing environmental damage caused by CO2 emissions have become issues of interest to researchers in the construction sector around the world. Reducing the cement content in concrete by partially substituting it with by-products or waste falls within this field as the cement industry is responsible for 7\% of global CO2 emissions. On the other hand, self-compacting concrete (SCC) is one of the special types of concrete that contains a large amount of powder (most of which is cement) to ensure its flow under the influence of its weight without separating its components. Therefore, to produce eco-friendly SCC, many researchers have replaced part of the cement with clay brick waste powder (CBWP) since brick units are among the most widely used building materials after concrete. Accordingly, this study aims to review previous research that included using CBWP in SCC. The effect of these wastes on the fresh, mechanical, durability and microstructural properties of cement was reviewed. Additionally, a comparison between the environmental impacts of SCCs with different CBWP contents has been conducted using the life cycle assessment (LCA) approach. It was found that the highest value of CBWP that can be used without negatively affecting the different properties of concrete is 10\% by weight of cement. Moreover, regarding environmental impact, using CBWP as a substitute for cement reduces environmental damage, and the lowest environmental impact that can be achieved per strength unit (MPa) is 37.5\%. | Review | 10.3390/en16124587 | NASR et al., 2023 - en16124587.pdf |  | Shubbar, A (Corresponding Author), Liverpool John Moores Univ, Sch Civil Engn \& Built Environm, Liverpool L3 5UX, England. Nasr, Mohammed Salah; Hasan, Zaid Ali, Al Furat Al Awsat Tech Univ ATU, Tech Inst Babylon, Babylon 51015, Iraq. Salman, Awham Jumah; Ghayyib, Rusul Jaber, Al Furat Al Awsat Tech Univ ATU, Tech Coll Al Mussaib, Babylon 51006, Iraq. Shubbar, Ali; Sadique, Monower, Liverpool John Moores Univ, Sch Civil Engn \& Built Environm, Liverpool L3 5UX, England. Al-Mamoori, Shahad, Univ |  | SCC; clay brick waste powder; fresh properties; hardened properties; life cycle assessment |  |  | English |  | Inconclusivo | R:Aceito ¦ P:Aceito | R:Aceito | pó de resíduo de tijolo cerâmico em concreto (SCM) | R:Aceito ¦ P:Aceito | R:Aceito ¦ P:Aceito | R:Aceito ¦ P:Aceito | R:Aceito ¦ P:Aceito |  | R:Aceito |  | [C3 Aceito 2026-06-13: material estrutural moldável; PDF conferido (autor/título)] ¦ [C4 Aceito 2026-06-14 (leitura 3+pg): relacionado a construcao civil] [C5 Aceito 2026-06-21: Life Cycle Assessment; Citation: Nasr, M.S.; Salman, A.J.; Abstract: Sustainability and reducing] [C6 Aceito 2026-06-21: material principal global/exportável; não envolve material geograficamente restrito] [E1 2026-08-24: E1_moldavel=Aceito, E1_construcao=Aceito — migrados das decisoes P: dos antigos C3/C4, tomadas por leitura de PDF] [E2 por PDF 2026-08-25 LOTE_80: resist=Aceito (45 MPa), co2=Aceito (283.23-498.50 kg CO2 eq/m3) PAG res=p.11, Tab.4 co2=p.15, Fig.7 AVISO: sem dados proprios FONTE EXTERNA: Heikal, Zohdy e Abdelkreem 2013, Constr. Build. Mater. 38:101-109 (ref.51 do artigo) - resistencia a compressao 'estimated from [51]', nao ensaiada pe ¦ SCC (self-compacting concrete) com po de residuo de tijolo ceramico (CBWP, clay brick waste powder) substituindo cimento em 0-50% (5 misturas M1-M5), artigo de state-of-the-art + LCA. Confirmei titulo e primeiro autor na p.1. Tabela 4 (p.11) da a res] | aglomerante_alternativo | Aceito | Aceito | Aceito | Aceito |  | Aceito | Aceito
The Evolution of Crop-Based Materials in the Built Environment: A Review of the Applications, Performance, and Challenges | Motamedi, Sina and Rousse, Daniel R. and Promis, Geoffrey | ENERGIES | 2023 | Web of Science |  | 16 | The use of bio-based building materials as an alternative to replacing concrete or insulation materials is called to become a growing trend in the construction industry. On Science direct, publications concerning ``bio-based materials{''} have increased from 4 in 2002 to 1073 twenty years later, demonstrating a growing interest in these materials However, among bio-based materials, crop or plant-based materials are not as popular. Due to their relative novelty, little is known about their potential applications, physical characteristics, and environmental impacts. The aim of this review is to qualitatively investigate the technical and environmental viability of crop-based materials in modern building applications. The specific objectives of the study consider greenhouse gas (GHG) emissions using life cycle assessment (LCA) approaches, contribution to the circular economy, and physical and hygrothermal characteristics. Another objective is to examine the progress of crop-based materials' R \& D, current bottlenecks, and a future roadmap for their evolution in state-of-the-art renewable buildings. The paper is broad enough to capture a large readership rather than experts in the domain. The review reveals that crop-based materials have the potential to replace traditional, highly emissive building materials. They offer low environmental impacts, in all stages of their life cycle. | Review | 10.3390/en16145252 | MOTAMEDI et al., 2023.pdf |  | Rousse, DR (Corresponding Author), Univ Quebec, Ecole Technol Super ETS, Res Grp Energy Technol \& Energy Efficiency t3e, Montreal, PQ H3C 1K3, Canada. Motamedi, Sina; Rousse, Daniel R., Univ Quebec, Ecole Technol Super ETS, Res Grp Energy Technol \& Energy Efficiency t3e, Montreal, PQ H3C 1K3, Canada. Promis, Geoffrey, Univ Picardie Jules Verne, Innovat Technol Lab LTI, F-80025 Amiens 1, France. |  | crop-based materials; building applications; life cycle assessment (LCA); biogenic carbon; thermo-hygro-mechanical characteristics; R \& D challenges; viability |  |  | English |  | Rejeitado | R:Aceito | R:Rejeitado | [8 empty] | [C8 Rejeitado] Revisão/bibliometria da evolução de materiais bio/crop-based (sem dados primários originais) [Validação PDF 2026-06-12: pdfplumber, extração OK, autor conferido] ¦ [C3 Aceito 2026-06-13: material estrutural moldável; PDF conferido (autor/título)] ¦ [C4 Aceito 2026-06-14 (leitura 3+pg): relacionado a construcao civil] [C5 Aceito 2026-06-21: modern building applications. The specific objectives of the study consider greenhouse gas (GHG); em] [C6 Aceito 2026-06-21: review ampla de materiais crop-based — inclui culturas universais (palha de cereais, colza = resíduos agrícolas globais) além de hemp/reed; não é material regional único. Lido integralmente 30p] [Status 2026-06-21: →Rejeitado (veredito Rejeitado em C8)] ¦ [2026-08-03 reset auditoria - retriagem do zero por resumo] Cascata C1-C8 zerada (estava com R:Rejeitado no meio de uma cascata já iniciada por PDF, sem P:Rejeitado explícito). Valores anteriores: {'C1': 'R:Aceito ¦ P:Aceito', 'C2': 'R:Aceito', 'material_C2': 'materiais à base de culturas (crop-based) na construção — revisão da evolução', 'C3': 'R:Aceito ¦ P:Aceito', 'C4': 'R:Aceito ¦ P:Aceito', 'C5': 'R:Aceito ¦ P:Aceito', 'C6': 'R:Aceito ¦ P:Aceito', 'C8': 'R:Rejeitado'}. C1 reavaliado: Aceito (ano>=2006). ¦ [2026-08-03 C2 retriado por resumo: Rejeitado] materiais à base de plantas -- revisão ampla de biomaterial não estrutural [E1 metadados 2026-08-24 lote 11: moldavel=Aceito, construcao=Aceito (confianca alta). ] [E2 por PDF 2026-08-25 LOTE_80: resist=Rejeitado, co2=nao avaliado ¦ Revisao sobre a evolucao de materiais a base de plantas (crop-based) no ambiente construido - aplicacoes, desempenho e desafios. As Tabelas 4 e 5 (p.18-19), que prometem pelo titulo 'hygrothermal and mechanical properties', sao na realidade apenas li] | outra (materiais crop-based review — row 4409) | Aceito | Aceito | Aceito | Aceito |  | Rejeitado |  |  |  | 2 | E2_resistencia
Research on the Whole Lifecycle Emission Reduction Effect of Buildings with Different Structures in Severely Cold Regions-A Case Study in China | Yang, Han and Kikuta, Koki and Hayashi, Motoya | ENERGIES | 2023 | Web of Science |  | 16 | Since the construction industry is one of China's high carbon emission industries, to achieve China's carbon neutrality target by 2060, CO2 emissions in cold regions must be reduced. At the same time, forests have excellent carbon sequestration abilities, so this paper takes residential buildings in severely cold regions as the object of carbon emission reduction research. A model of a two-story building in Changchun was constructed, and the life-cycle carbon emissions of reinforced concrete and wood structures were measured using the life-cycle evaluation method as the basis for calculation and simulation with DesignBuilderVer.7 software. The results show that the life-cycle carbon emission of a wood structure house is 61.46 t less than that of a reinforced concrete house, and the life-cycle carbon emission reduction rate of a wood structure house is 43.39\%. Based on the data, it has been proven that wooden structures effectively reduce carbon dioxide emissions during the building life cycle while enhancing building performance, given the same structural conditions. | Article | 10.3390/en16145285 | YANG et al., 2023.pdf |  | Yang, H (Corresponding Author), Hokkaido Univ, Grad Sch Engn, Sapporo 0608628, Japan. Yang, Han, Hokkaido Univ, Grad Sch Engn, Sapporo 0608628, Japan. Kikuta, Koki; Hayashi, Motoya, Hokkaido Univ, Fac Engn, Sapporo 0608628, Japan. |  | reinforced concrete structures; wood structures; carbon emissions; life cycle assessment method |  |  | English |  | Rejeitado | R:Aceito ¦ P:Aceito | R:Aceito | redução de emissão de ciclo de vida completo (edificação) | R:Aceito ¦ P:Aceito | R:Aceito ¦ P:Aceito | R:Aceito ¦ P:Aceito | R:Aceito ¦ P:Aceito |  | R:Aceito |  | [C3 Aceito 2026-06-13: material estrutural moldável; PDF conferido (autor/título)] ¦ [C4 Aceito 2026-06-14 (leitura 3+pg): relacionado a construcao civil] [C5 Aceito 2026-06-21: Abstract: Since the construction industry is one of China's high carbon emission industries, to achi] [C6 Aceito 2026-06-21: material principal global/exportável; não envolve material geograficamente restrito] [E1 2026-08-24: E1_moldavel=Aceito, E1_construcao=Aceito — migrados das decisoes P: dos antigos C3/C4, tomadas por leitura de PDF] [E2 por PDF 2026-08-25 LOTE_80: resist=Rejeitado, co2=nao avaliado ¦ Comparacao do efeito de reducao de emissoes ao longo de todo o ciclo de vida de edificios com estruturas diferentes (concreto vs. estrutura de madeira) numa regiao severamente fria da China (estudo de caso). Rico em dados de CO2 (Tabelas 3, 5, 6, Fig] |  | Aceito | Aceito | Aceito | Aceito |  | Rejeitado |  |  |  | 2 | E2_resistencia
The Cost to Consumers of Carbon Capture and Storage-A Product Value Chain Analysis | Emanuelsson, Anna Horbe and Johnsson, Filip | ENERGIES | 2023 | Web of Science |  | 16 | High-cost abatement measures to mitigate greenhouse gas emissions in the basic commodity industry is known to result in substantial increases in the production costs. Consequently, investments in such measures are lagging behind what is required to make deep emission cuts in line with the Paris Agreement. As high-cost abatement measures (such as Carbon Capture and Storage; CCS) are perceived as expensive for the basic commodity producer, this study investigates the impacts down-stream of the product value chain when assuming full cost pass-through (i.e., the cost increase related to basic commodity production is fully passed on down-stream of the product chain to the end-consumer). We investigate the effects on both costs, by means of a techno-economic assessment, and carbon footprints, using a Life Cycle Assessment (LCA), along the product value chain for the case of post-combustion CCS applied to the cement, pulp, Waste-to-Energy (WtE), and refinery industries, towards abating fossil- and process-related emissions and generating negative emissions. Here, we analyse the product value chains that involve cement to a high-speed railway, pulp to a disposable baby diaper, WtE in connection with housing and plastic products, and refineries to different transportation solutions (truck transport and air-freight). The results show that even though the costs for producing basic commodities can increase significantly (200\% for cement, 75\% for pulp, 230\% for heat, and 6-37\% for refinery products) when implementing CCS, the increases in prices for end-users are marginal (1\% for the railway, 3\% for the disposable baby diaper, 1\% for the housing, 0.4\% for truck transport and 2\% for air-freight). Simultaneously, the carbon footprint associated with the end-use may be reduced by up to 36\% for the railway, 31\% for the diaper, 80\% for the housing, and 3-23\% for the refinery cases. | Article | 10.3390/en16207113 | EMANUELSSON et al., 2023.pdf |  | Emanuelsson, AH (Corresponding Author), Chalmers Univ Technol, Div Energy Technol, Chalmersplatsen 4, S-41296 Gothenburg, Sweden. Emanuelsson, Anna Horbe; Johnsson, Filip, Chalmers Univ Technol, Div Energy Technol, Chalmersplatsen 4, S-41296 Gothenburg, Sweden. |  | value chains; CCS; Bio-CCS; costs; emissions reductions; cement; pulp; Waste-to-Energy; refinery |  |  | English |  | Rejeitado | R:Aceito ¦ P:Aceito | R:Aceito | custo de CCS para consumidores (commodities) | R:Aceito ¦ P:Aceito | R:Rejeitado ¦ P:Aceito | R:Aceito ¦ P:Aceito | R:Aceito ¦ P:Aceito |  |  |  | [Reavaliado por título/resumo: C4 era R:Aceito] [C4 Rejeitado] Análise econômica de CCS na indústria de commodities; não é material de construção [Validação PDF 2026-06-12: pdfplumber, extração OK, autor conferido] ¦ [C3 Aceito 2026-06-13: material estrutural moldável; PDF conferido (autor/título)] ¦ [C4 Aceito 2026-06-14 (leitura 3+pg): relacionado a construcao civil] [C5 Aceito 2026-06-21: Citation: H�rbe Emanuelsson, A.; Abstract: High-cost abatement measures to mitigate greenhous] [C6 Aceito 2026-06-21: material principal global/exportável; não envolve material geograficamente restrito] [E1 2026-08-24: E1_moldavel=Aceito, E1_construcao=Aceito — migrados das decisoes P: dos antigos C3/C4, tomadas por leitura de PDF] [E2 por PDF 2026-08-25 LOTE_80: resist=Rejeitado, co2=nao avaliado ¦ Analise tecnico-economica da cadeia de valor de produto para custos de captura e armazenamento de carbono (CCS) em 4 industrias (cimento, polpa de celulose Kraft, waste-to-energy, refinaria). O unico 'resto_hit' do regex e falso positivo (49,3 EUR po] | carbonatacao_captura | Aceito | Aceito | Aceito | Aceito |  | Rejeitado |  |  |  | 2 | E2_resistencia
Assessment of Sustainable Green Lightweight Concrete Incorporated in New Construction Technologies | Alqahtani, Fahad K. and Sherif, Mohamed A. and Ghanem, Amr M. and Abotaleb, Ibrahim S. | KSCE JOURNAL OF CIVIL ENGINEERING | 2022 | Web of Science | 4942-4959 | 26 | Recent studies have led to the development of approaches for recycling plastic waste and using it as an alternative for natural aggregates in concrete. The studies mainly focused on the material properties and sustainability aspects of such implementation, with little focus on the financial implications and the technical feasibility. The purpose of this research is to investigate the different lifecycle costs associated with the use of green recycled plastic lightweight aggregates (GLACs) in concrete construction in different structural systems. For that purpose, the authors evaluated a concrete structure with several variable design systems and conducted structural design once using conventional concrete and once using concrete with recycled plastic aggregates, resulting in a total of 36 distinct scenarios. The lifetime cost analysis was performed on such scenarios. Finally, a sensitivity analysis was carried out to determine how structural characteristics and critical element costs influence cost-effectiveness. According to the findings, this approach can save up to 6\% in life-cycle expenses. The findings of this research will contribute to the upcoming paradigm shift of using recycled plastic in concrete, which will reduce the environmental impacts of both the concrete and plastic industries while also assisting developers in lowering their life cycle costs. | Article | 10.1007/s12205-022-2353-x |  |  | Alqahtani, FK (Corresponding Author), King Saud Univ, Coll Engn, Dept Civil Engn, POB 800, Riyadh 11421, Saudi Arabia. Alqahtani, Fahad K., King Saud Univ, Coll Engn, Dept Civil Engn, POB 800, Riyadh 11421, Saudi Arabia. Sherif, Mohamed A.; Ghanem, Amr M., Univ Hawaii Manoa, Dept Civil \& Environm Engn, Coll Engn, Honolulu, HI 96822 USA. Abotaleb, Ibrahim S., Amer Univ Cairo, Sch Sci \& Engn, Dept Construct Engn, New Cairo 11835, Egypt. |  | Sustainability; Green concrete; Life cycle cost; Cost analysis; Modern structural design; Modeling; Optimization |  | 1226-7988 | English |  | Inconclusivo | R:Aceito | R:Aceito |  | C3: R:Aceito; C4: R:Aceito; C5: R:Rejeitado |  | C5 Rejeitado — sem menção a CO₂/GEE/ACV [E1 metadados 2026-08-24 lote 11: moldavel=Aceito, construcao=Aceito (confianca alta). ] [Reaberto 2026-08-31, a pedido da Kie: status Rejeitado->Inconclusivo. A rejeicao da cascata antiga (C1-C8) foi decidida so por R: (resumo), nunca confirmada por leitura de PDF - nao conta como decisao final debaixo do sistema novo. A linha ja passou Etapa 1 (moldavel/construcao=Aceito) e aguarda avaliacao na Etapa 2.] |  | Aceito | Aceito | Aceito | Aceito
Achieving Net Zero Carbon Performance in a French Apartment Building? | Dicko, Alpha Hamid and Roux, Charlotte and Peuportier, Bruno | ENERGIES | 2023 | Web of Science |  | 16 | Containing global warming to 1.5 degrees C implies staying on a given carbon budget and therefore being able to design net zero carbon buildings by 2050. A case study corresponding to a French residential building is used to assess the feasibility of achieving this target. Starting from an actual construction built in 2016, various improvement measures are studied: lowering heating energy needs, implementing bio-sourced materials and renewable energy systems (geothermal heat pump, solar domestic hot water production, and photovoltaic electricity production). Dynamic thermal simulation is used to evaluate energy consumption and overheating risk in hot periods. Greenhouse gas emissions are quantified using a consequential life cycle assessment approach, considering that during a transition period, exporting electricity avoids impacts corresponding to marginal production on the grid. Avoided impacts decrease and become zero when the grid is ultimately ``decarbonized{''}. From this point, the building should be net zero emissions, but there remain unavoidable emissions. Residual GhG (greenhouse gas) emissions account for 5.6 kgCO2 eq/m2 annually. The possibility of offsetting these emissions is investigated, considering sequestration in forests or vegetation systems. A net zero emission level can be achieved, but on a national level, it would require that the whole sequestration potential of forest growth be devoted to offset emissions of new construction. A circular economy for construction products and equipment and considering water use will be needed to further decrease environmental impacts. | Article | 10.3390/en16227608 | DICKO et al., 2023.pdf |  | Roux, C (Corresponding Author), MINES Paris PSL Res Univ, CES Ctr Energy Efficiency Syst, F-75006 Paris, France. Dicko, Alpha Hamid; Roux, Charlotte; Peuportier, Bruno, MINES Paris PSL Res Univ, CES Ctr Energy Efficiency Syst, F-75006 Paris, France. |  | life cycle assessment; energy simulation; carbon sequestration; zero carbon emission building |  |  | English |  | Rejeitado | R:Aceito ¦ P:Aceito | P:Aceito | edifício residencial — materiais bio-based + concreto | P:Aceito | P:Aceito | R:Aceito ¦ P:Aceito | P:Aceito |  | R:Aceito |  | [C3 Aceito 2026-06-13: material estrutural moldável; PDF conferido (autor/título)] ¦ [C4 Aceito 2026-06-14 (leitura 3+pg): relacionado a construcao civil] [C5 Aceito 2026-06-21: gas emissions are quantified using a consequential life cycle assessment approach, considering that;] [C6 Aceito 2026-06-21: material principal global/exportável; não envolve material geograficamente restrito] ¦ [C2 Aceito 2026-07-12: edifício residencial — materiais bio-based + concreto; PDF conferido (3+ pág lidas)] [E1 2026-08-24: E1_moldavel=Aceito, E1_construcao=Aceito — migrados das decisoes P: dos antigos C3/C4, tomadas por leitura de PDF] [E2 por PDF 2026-08-25 LOTE_80: resist=Rejeitado, co2=nao avaliado ¦ ACV de um edificio de apartamentos frances em busca de performance de carbono zero (net zero). Menciona 'concrete' 7 vezes e madeira (balanco de carbono biogenico ao longo do ciclo de vida, Figura 2) mas nunca declara classe ou valor de resistencia d] |  | Aceito | Aceito | Aceito | Aceito |  | Rejeitado |  |  |  | 2 | E2_resistencia
Photovoltaic Manufacturing Factories and Industrial Site Environmental Impact Assessment | Brailovsky, Peter and Sanchez, Lorena and Subasi, Dilara and Rentsch, Jochen and Preu, Ralf and Nold, Sebastian | ENERGIES | 2024 | Web of Science |  | 17 | Life cycle inventories (LCIs) and life cycle assessments (LCAs) of photovoltaic (PV) modules and their components focus on the operations of PV factories, but the factories and industrial site product and construction stages are either not or only partially tackled. This work contributes through the bottom-up, model-based generation of LCIs and LCAs for setting up a vertically integrated 5 GWp/a PV industrial site, including the manufacturing of silicon ingots, wafers, solar cells, and PV modules, on a 50 ha greenfield location. Two comparative LCAs are performed. The first compares the annualized environmental impacts of the developed LCI sets with four existing inventories in the Ecoinvent v3.8 database. The second comparative LCA explores the environmental impact differences concerning the industrial site when using different building systems for the factories. Here, the reference system with a steel structure is compared with two alternative building systems: precast concrete and structural timber. The results show that the wafer, cell, and module factories' annualized environmental impacts with the Ecoinvent LCIs are strongly overestimated. For the ingot factory, the opposite result is identified. The impacts of all four factories show reductions of between 11.7\% and 94.3\% for 14 of the 15 impact categories. High mean environmental impact shares of 79.0\%, 78.2\% and 79.2\% for the steel, precast concrete and timber structural building systems, respectively, are generated at the product stage. The process and facilities equipment generates 54.2\%, 54.4\% and 58.2\% of the total product and construction stages' mean environmental impact shares. The proposed alternative timber building system reduces the environmental impacts in 14 of the 15 evaluated categories, with reductions ranging from 1.1\% to 12.4\%. | Article | 10.3390/en17112540 | BRAILOVSKY et al., 2024 - en17112540.pdf |  | Brailovsky, P (Corresponding Author), Fraunhofer Inst Solar Energy Syst ISE, Heidenhofstr 2, Freiburg 79110, Germany. Brailovsky, Peter; Sanchez, Lorena; Subasi, Dilara; Rentsch, Jochen; Preu, Ralf; Nold, Sebastian, Fraunhofer Inst Solar Energy Syst ISE, Heidenhofstr 2, Freiburg 79110, Germany. |  | life cycle inventory (LCI); photovoltaics; industrial infrastructure; environmental impact assessment; life cycle assessment (LCA); structural timber; sustainable building materials |  |  | English |  | Rejeitado | R:Aceito ¦ P:Aceito | R:Aceito | fábricas de manufatura fotovoltaica (PV) | R:Aceito ¦ P:Aceito | R:Rejeitado ¦ P:Rejeitado | R:Aceito | R:Aceito |  |  |  | [Reavaliado por título/resumo: C4 era R:Aceito] [C4 Rejeitado] Manufatura fotovoltaica/solar; não é material de construção [Validação PDF 2026-06-12: pdfplumber, extração OK, autor conferido] ¦ [C3 Aceito 2026-06-13: material estrutural moldável; PDF conferido (autor/título)] ¦ [C4 Rejeitado 2026-06-14 (leitura 3+pg)] avaliacao de impacto de fabricas de fabricacao fotovoltaica — energia/eletronica [Correção 2026-06-21: 'Inconclusivo'→'Rejeitado' (P:Rejeitado em C4 via triagem PDF)] [E1 2026-08-24: E1_moldavel=Aceito, E1_construcao=Rejeitado — migrados das decisoes P: dos antigos C3/C4, tomadas por leitura de PDF] |  | Aceito | Aceito | Aceito | Rejeitado | [5 empty] | 1 | E1_construcao
Carbon Footprint Analysis throughout the Life Cycle of the Continuous Deep Mixing Method (CDMM) Technology | Mach, Aleksandra and Szczygielski, Maciej | Energies | 2024 | MDPI |  | 17 | The objective of this article is to assess the carbon footprint across the Continuous Deep Mixing Method (CDMM) life cycle, considering its implementation in the context of sustainable, zero-emission, and decarbonising construction. Amidst global climate change challenges of greenhouse gas emissions in the construction sector, the CDMM emerges as a potentially effective solution to mitigate environmental impact. This study aims to address the gap in the existing scientific literature by evaluating the environmental aspects of CDMM application, with a focus on identifying primary emission sources. This research extends beyond the conventional focus on construction materials to include energy consumption from equipment and transportation, offering a holistic view of the technology’s environmental impact. This analysis identified cement as the major greenhouse gas emission source for the CDMM, underscoring the technology’s potential as an alternative to traditional geotechnical methods, in line with integrated design solutions and meeting growing social expectations for sustainability. The added value of this study comes from data derived from an actual project, enabling a realistic assessment of CDMM’s environmental impact and resource and energy efficiency. |  | 10.3390/en17133294 | MACH et al., 2024.pdf | https://www.mdpi.com/1996-1073/17/13/3294 |  |  |  |  | 1996-1073 |  |  | Rejeitado | R:Aceito ¦ P:Aceito | R:Aceito | pegada de carbono ao longo do ciclo de vida (material) | R:Aceito ¦ P:Aceito | R:Aceito ¦ P:Aceito | R:Aceito ¦ P:Aceito | R:Aceito ¦ P:Aceito |  | R:Aceito |  | [C3 Aceito 2026-06-13: material estrutural moldável; PDF conferido (autor/título)] ¦ [C4 Aceito 2026-06-14 (leitura 3+pg): relacionado a construcao civil] [C5 Aceito 2026-06-21: Carbon Footprint Analysis throughout the Life Cycle of the; Abstract: The objective of this article ] [C6 Aceito 2026-06-21: material principal global/exportável; não envolve material geograficamente restrito] ¦ M:Rejeitado 2026-06-22: solo estabilizado com cimento (CDMM deep mixing) — aplicação estabilização geotécnica de solo — fck=2 MPa após 56 dias — fora do escopo da meta-análise de fck estrutural. ¦ [UCS 2026-08-13: M:Rejeitado anulado por decisao da Kie. Material geotecnico / solo-terra medido por UCS entra na RSL: UCS e resistencia a compressao simples em MPa, mesma grandeza fisica e mesma condicao de ensaio (sigma3=0, h/d=2) do fc do concreto. A heterogeneidade do grupo passa a ser tratada por moderadores na metanalise, nao por exclusao na triagem. Ver MODERADORES_UCS_METANALISE.md] [E1 2026-08-24: E1_moldavel=Aceito, E1_construcao=Aceito — migrados das decisoes P: dos antigos C3/C4, tomadas por leitura de PDF] [E2 por PDF 2026-08-25 LOTE_80: resist=Rejeitado (2.0 MPa), co2=nao avaliado (194 (CEM II); 238 (CEM I) kg CO2e/m3) PAG res=p.5, texto co2=p.12, texto (conclusoes) ¦ Analise de pegada de carbono ao longo do ciclo de vida do metodo CDMM (Continuous Deep Mixing Method) - colunas de solo-cimento para estabilizacao geotecnica de fundacoes. Confirmei titulo e primeiro autor na p.1. Unica ocorrencia real de MPa em todo] |  | Aceito | Aceito | Aceito | Aceito |  | Rejeitado |  |  |  | 2 | E2_resistencia
The Role of Environmental Product Declarations in the Decarbonization of Building Materials and Components | Asdrubali, Francesco and Grazieschi, Gianluca and Gandola, Dante Maria | ENERGIES | 2025 | Web of Science |  | 18 | As energy efficiency measures have reduced the operational carbon footprint of buildings, the significance of embodied carbon has increased. Efforts by all construction players, including material and component manufacturers, are needed to avoid burdens shifting towards embodied impacts. Environmental Product Declarations (EPDs) can represent useful instruments to push the decarbonization of construction materials. This study examines EPDs to assess the embodied GWP of insulation materials, bricks, concrete, cement, steel, and natural stones. The variance structure of the GWP was studied for each material, the main variation parameters were detected, and statistically significant categories were identified. For each category reference values were calculated (i.e., mean or median values, lower and upper interquartile ranges, and box plot whiskers) which can be useful for manufacturers to reduce the impact of their products, for EPD verifiers to detect outliers, and for designers to determine safety coefficients for using EPD data in the early design stage. Consolidated results were achieved for materials produced through standardized processes whose GWP variability was mainly structured around universal physical properties or production techniques. More localized or artisanal products demonstrate higher decarbonization potential but require further segmentation and additional GWP data to establish more robust reduction benchmarks. | Review | 10.3390/en18051308 | ASDRUBALI, 2025.pdf |  | Asdrubali, F (Corresponding Author), Perugia Foreigners Univ, Dept Int Human \& Social Sci, Piazza B Fortebraccio 4, I-06123 Perugia, Italy. Asdrubali, Francesco; Gandola, Dante Maria, Perugia Foreigners Univ, Dept Int Human \& Social Sci, Piazza B Fortebraccio 4, I-06123 Perugia, Italy. Grazieschi, Gianluca, Eurac Res, Inst Renewable Energy, Via A Volta 13-A, I-39100 Bolzano, Italy. |  | building materials; building components; environmental product declarations (EPDs); life cycle assessment (LCA); embodied carbon; embodied energy; decarbonization |  |  | English |  | Elegível | R:Aceito ¦ P:Aceito | R:Aceito | papel das EPDs (edificação) | R:Aceito ¦ P:Aceito | R:Aceito ¦ P:Aceito | R:Aceito ¦ P:Aceito | R:Aceito ¦ P:Aceito |  | R:Aceito |  | [C3 Aceito 2026-06-13: material estrutural moldável; PDF conferido (autor/título)] ¦ [C4 Aceito 2026-06-14 (leitura 3+pg): relacionado a construcao civil] [C5 Aceito 2026-06-21: Abstract: As energy efficiency measures have reduced the operational carbon footprint of; buildings,] [C6 Aceito 2026-06-21: material principal global/exportável; não envolve material geograficamente restrito] [E1 2026-08-24: E1_moldavel=Aceito, E1_construcao=Aceito — migrados das decisoes P: dos antigos C3/C4, tomadas por leitura de PDF] [E2 por PDF 2026-08-28 LOTE_81: resist=Aceito (75 MPa), co2=Aceito (120-460 kg CO2/m3) PAG res=p.6, Tab.3 co2=p.16, Fig.5 (eixo) AVISO: sem dados proprios; distribuicao de 79 EPDs correlacionadas por classe (nao e uma unica mistura) FONTE EXTERNA: base de dados de inventario: EPDs de concreto pronto (ECO Platform e outros PO - INT/IBU/ITA/NOR/INI/DAN/BRE/HUB), 79 pontos, Tab.3base de dados de in ¦ Revisao/compilacao de 79 EPDs de concreto pronto (Tab.3, p.6), com classes de resistencia cubica de 15 a 75 MPa (apenas 3 pontos - INT, IBU, INI - a 15 MPa ficam abaixo de 20; todo o resto 20-75 MPa). Aceito por resistencia medida por terceiros (regr] |  | Aceito | Aceito | Aceito | Aceito |  | Aceito | Aceito
A Materials Life Cycle Assessment of a Net-Zero Energy Building | Thiel, Cassandra L. and Campion, Nicole and Landis, Amy E. and Jones, Alex K. and Schaefer, Laura A. and Bilec, Melissa M. | ENERGIES | 2013 | Web of Science | 1125-1141 | 6 | This study analyzed the environmental impacts of the materials phase of a net-zero energy building. The Center for Sustainable Landscapes (CSL) is a three-story, 24,350 square foot educational, research, and administrative office in Pittsburgh, PA, USA. This net-zero energy building is designed to meet Living Building Challenge criteria. The largest environmental impacts from the production of building materials is from concrete, structural steel, photovoltaic (PV) panels, inverters, and gravel. Comparing the LCA results of the CSL to standard commercial structures reveals a 10\% larger global warming potential and a nearly equal embodied energy per square feet, largely due to the CSL's PV system. As a net-zero energy building, the environmental impacts associated with the use phase are expected to be very low relative to standard structures. Future studies will incorporate the construction and use phases of the CSL for a more comprehensive life cycle perspective. | Article | 10.3390/en6021125 | THIEL, 2013.pdf |  | Bilec, MM (Corresponding Author), Univ Pittsburgh, Dept Civil \& Environm Engn, 949 Benedum Hall, Pittsburgh, PA 15261 USA. Thiel, Cassandra L.; Campion, Nicole; Bilec, Melissa M., Univ Pittsburgh, Dept Civil \& Environm Engn, Pittsburgh, PA 15261 USA. Landis, Amy E., Arizona State Univ, Sch Sustainabil \& Built Environm, Tempe, AZ 85287 USA. Jones, Alex K., Univ Pittsburgh, Dept Elect \& Comp Engn, Pittsburgh, PA 15261 USA. Schaefer, Laura A., Univ Pittsburgh, Dept Mech Engn, Pittsburgh, PA 152 |  | green buildings; life cycle assessment; living building challenge |  | 1996-1073 | English |  | Rejeitado | R:Aceito ¦ P:Aceito | R:Aceito | LCA de materiais de edifício net-zero | R:Aceito ¦ P:Aceito | R:Aceito ¦ P:Aceito | R:Aceito ¦ P:Aceito | R:Aceito ¦ P:Aceito |  | R:Aceito |  | [C3 Aceito 2026-06-13: material estrutural moldável; PDF conferido (autor/título)] ¦ [C4 Aceito 2026-06-14 (leitura 3+pg): relacionado a construcao civil] [C5 Aceito 2026-06-21: A Materials Life Cycle Assessment of a Net-Zero Energy Building; structural steel, photovoltaic (PV)] [C6 Aceito 2026-06-21: material principal global/exportável; não envolve material geograficamente restrito] [E1 2026-08-24: E1_moldavel=Aceito, E1_construcao=Aceito — migrados das decisoes P: dos antigos C3/C4, tomadas por leitura de PDF] [E2 por PDF 2026-08-28 LOTE_81: resist=Rejeitado, co2=nao avaliado (120 (aprox) kg CO2eq/m2 (area do edificio)) PAG res= co2=p.11, Fig.4 (eixo) AVISO: sem dados proprios; valor de CO2 e a contribuicao do concreto no total do edificio (kg CO2eq/m2), nao por m3 ou t de material ¦ LCA de materiais de um edificio net-zero energy (CSL). Nenhuma mencao a resistencia, classe ou MPa/psi em nenhum lugar do texto (busca exaustiva, zero ocorrencias reais de MPa/strength/psi/ksi); legendas de Fig.1-5 tambem nao prometem resistencia. Re] |  | Aceito | Aceito | Aceito | Aceito |  | Rejeitado |  |  |  | 2 | E2_resistencia
Reduction Strategies for Greenhouse Gas Emissions from High-Speed Railway Station Buildings in a Cold Climate Zone of China | Wang, Nan and Satola, Daniel and Wiberg, Aoife Houlihan and Liu, Conghong and Gustaysen, Arild | SUSTAINABILITY | 2020 | Web of Science |  | 12 | Implementing China's emission reduction regulations requires a design approach that integrates specific architectural and functional properties of railway stations with low greenhouse gas (GHG) emission. This article analyzes life cycle GHG emissions related to materials production, replacement and operational energy use to identify design drivers and reduction strategies implemented in high-speed railway station (HSRS) buildings. A typical middle-sized HSRS building in a cold climate zone in China is studied. A detailed methodology was proposed for the development and assessment of emission reduction strategies through life cycle assessment (LCA), combined with a building information model (BIM). The results reveal that operational emissions contribute the most to total GHG emissions, constituting approximately 81\% while embodied material emissions constitute 19\%, with 94 kgCO(2eq)/m(2).a and 22 kgCO(2eq)/m(2).a respectively. Optimizing space can reduce operational GHG emissions and service life extension of insulation materials contributes to a 15\% reduction in embodied GHG emissions. In all three scenarios, the reduction potentials of space, envelope, and material type optimization were 28.2\%, 13.1\%, and 3.5\% and that measures for reduced life cycle emissions should focus on space in the early stage of building design. This study addresses the research gap by investigating the life cycle GHG emissions from HSRS buildings and reduction strategies to help influence the design decisions of similar projects and large space public buildings which are critical for emission reduction on a larger scale. | Article | 10.3390/su12051704 | WANG et al., 2020 - su12051704.pdf |  | Liu, CH (Corresponding Author), Tianjin Univ, Sch Architecture, 92 Weijin St, Tianjin 300072, Peoples R China. Wang, Nan; Liu, Conghong, Tianjin Univ, Sch Architecture, 92 Weijin St, Tianjin 300072, Peoples R China. Satola, Daniel; Gustaysen, Arild, Norwegian Univ Sci \& Technol, Dept Architecture \& Technol, Res Ctr Zero Emiss Neighbourhoods Smart Cities FM, N-7491 Trondheim, Norway. Wiberg, Aoife Houlihan, Ulster Univ, Belfast Sch Architecture \& Built Environm, Fac Comp Engn \& Built Environm |  | GHG emissions; life cycle assessment; large space building; high-speed railway station |  |  | English |  | Inconclusivo | R:Aceito | R:Rejeitado | [8 empty] | C2 Rejeitado — isolamento/insulation [E1 metadados 2026-08-24 lote 11: moldavel=Aceito, construcao=Aceito (confianca alta). ] [Reaberto 2026-08-31, a pedido da Kie: status Rejeitado->Inconclusivo. A rejeicao da cascata antiga (C1-C8) foi decidida so por R: (resumo), nunca confirmada por leitura de PDF - nao conta como decisao final debaixo do sistema novo. A linha ja passou Etapa 1 (moldavel/construcao=Aceito) e aguarda avaliacao na Etapa 2.] [PDF integrado 2026-08-31: sweep Unpaywall Etapa 2, MDPI via CDN mdpi-res.com, conferido titulo/autor/DOI/resumo - CONFERE] [E2 por PDF 2026-09-01 LOTE_123: resist=Aceito (30 MPa (C30)), co2=Aceito (115 kg CO2eq/m2.a) PAG res=p.p.8, Tab.2 co2=p.p.11] ¦ Tabela 2 (p.8), fatores de emissao de materiais de construcao segundo norma chinesa [52], lista 'C30 Reinforced Concrete' como o tipo de material usado no inventario -- o texto confirma que a estrutura de carga do edificio-caso (Case-TJS) e de concreto armado ('materials used for the building structure were reinforced concrete', p.9), logo C30 e a classe de projecto assumida para esse concreto armado (30 MPa, >=20). Nao ha 'mistura' propria testada -- e um inventario de material de edificio inteiro, por isso n_misturas_abaixo_20=sem misturas. E2_co2: LCA completa do edificio (ISO 14040-based), funcional unit kg CO2eq/m2.ano; total do ciclo de vida (Tab.5-7, p.11) = 115 kgCO2eq/m2.a (81% operacional, 19% incorporado -- estrutura de carga contribui 5.65 kgCO2eq/m2.a so no A1-A3, Tab.4 p.13). Valor normalizado por area e ano, aceito sem ressalva. |  | Aceito | Aceito | Aceito | Aceito |  | Aceito | Aceito
Production-Process Simulation and Life-Cycle Assessment of Metakaolin as Supplementary Cementitious Material | Tasiopoulou, Theodora and Katsourinis, Dimitrios and Giannopoulos, Dimitrios and Founti, Maria | ENG | 2023 | Web of Science | 761-779 | 4 | An environmental assessment of metakaolin as a supplementary cementitious material (SCM) through an integrated production-process-simulation and Life-Cycle-Assessment (LCA) approach is presented in this work. Initially, process simulation models were developed to reproduce the basic stages of the metakaolin production process. The effect of various operational parameters and scenarios, such as calcination temperature, moisture of raw material and associated drying, exhaust gas recirculation and the use of alternative-fuel combustion to provide kiln heat requirements, was evaluated. The resulting process heat-demand and CO2-emission computations were used as inputs in the LCA along with upstream literature data using a cradle-to-gate approach. LCA results focused on the most relevant environmental impact category of cement production, the Global Warming Potential (GWP (100)). The major findings showed a strong influence of process temperature and kaolin humidity on the lifecycle GWP, since both parameters affected not only the core-process heat demand but also the upstream impact related to fossil-fuel extraction, processing, transportation and distribution. Recirculating the exhaust provided a GWP reduction potential of up to 19\%. In all examined production scenarios, metakaolin depicted a lower Global Warming Potential compared to clinker due to the avoidance of emissions related to limestone calcination. As regards the impact contribution of fuels, coal was responsible for higher onsite emissions and natural gas indicated higher upstream emissions. The GWP (100) could be further reduced when alternative waste fuels such as plastic waste, MSW (municipal solid waste) and tires were used. The LCA results have been cross-checked with previous literature reports, and the corresponding deviations are accordingly explained. In any case, the LCA results of different studies are rarely directly comparable due to the numerous assumptions required, which cannot be identically replicated. | Article | 10.3390/eng4010046 | TASIOPOULOU, 2023.pdf |  | Katsourinis, D (Corresponding Author), Natl Tech Univ Athens, Sch Mech Engn, Lab Heterogeneous Mixtures \& Combust Syst, Athens 15780, Greece. Tasiopoulou, Theodora; Katsourinis, Dimitrios; Giannopoulos, Dimitrios; Founti, Maria, Natl Tech Univ Athens, Sch Mech Engn, Lab Heterogeneous Mixtures \& Combust Syst, Athens 15780, Greece. |  | metakaolin; supplementary cementitious materials; process modeling; life-cycle assessment; environmental impact |  |  | English |  | Rejeitado | R:Aceito ¦ P:Aceito | R:Aceito | simulação de processo de produção + LCA (material) | R:Aceito ¦ P:Aceito | R:Aceito ¦ P:Aceito | R:Aceito ¦ P:Aceito | R:Aceito ¦ P:Aceito |  | R:Aceito |  | [C3 Aceito 2026-06-13: material estrutural moldável; PDF conferido (autor/título)] ¦ [C4 Aceito 2026-06-14 (leitura 3+pg): relacionado a construcao civil] [C5 Aceito 2026-06-21: Production-Process Simulation and Life-Cycle Assessment of; Katsourinis, D.; Giannopoulos, D.; ] [C6 Aceito 2026-06-21: material principal global/exportável; não envolve material geograficamente restrito] [E1 2026-08-24: E1_moldavel=Aceito, E1_construcao=Aceito — migrados das decisoes P: dos antigos C3/C4, tomadas por leitura de PDF] [E2 por PDF 2026-08-28 LOTE_81: resist=Rejeitado, co2=nao avaliado (162-305 kg CO2/tonneMK) PAG res= co2=p.12, Fig.7 (texto) AVISO: sem dados proprios; artigo simula o processo de producao de metacaulim (MK) como SCM, nao uma mistura de betao/argamassa ¦ Simulacao do processo de producao de metacaulim (MK) como material cimenticio suplementar, via Aspen Plus. Nao ha nenhuma mistura de betao/argamassa nem valor de resistencia (zero ocorrencias reais de MPa/psi/f'c; unica mencao a 'strength' e qualitat] | aglomerante_alternativo | Aceito | Aceito | Aceito | Aceito |  | Rejeitado |  |  |  | 2 | E2_resistencia
Sustainable Structures Unveiled: Navigating the Environmental Landscape of 3D Printing in Construction | Motalebi, Arash and Khondoker, Mohammad Abu Hasan and Kabir, Golam | Engineering Proceedings | 2024 | MDPI |  | 76 | This study addresses the imperative for sustainability in the construction industry, focusing on the environmental impact of a specific 3D printing method. Leveraging insights from an engineering-orientated 3D printing project, diverse scenarios are explored, and a cradle-to-gate life cycle assessment (LCA) is conducted using SimaPro 9.5.0 software. The study reveals the efficacy of a mix design with fly ash and furnace slag as a binder, demonstrating lower environmental impacts in various categories. However, the inclusion of silicate in geo-polymer concrete raises ecological concerns due to the high energy requirements for production. Additionally, substituting sand with sawdust results in a substantial reduction in CO2 emissions, highlighting the environmental benefits of incorporating by-product materials into building practices. |  | 10.3390/engproc2024076044 | MOTALEBI et al., 2024 - engproc2024076044.pdf | https://www.mdpi.com/2673-4591/76/1/44 |  |  |  |  | 2673-4591 |  |  | Rejeitado | R:Aceito | R:Aceito |  | R:Aceito | R:Aceito | R:Aceito | R:Aceito |  | R:Aceito |  | [PDF SOLTO 2026-08-16 (Opcao A): a celula pdf apontava para 'MOTALEBI et al., 2024.pdf'. O DOI desse ficheiro e o da linha 781 (10.1016/j.susoc.2023.08.003), nao o 10.3390/engproc2024076044 desta. Esta linha fica pendente de download.] ¦ [COLISAO DE PDF 2026-08-15: decisao anulada. O ficheiro MOTALEBI et al., 2024.pdf contem o DOI 10.1016/j.susoc.2023.08.003, nao o 10.3390/engproc2024076044 desta linha. Aguarda o PDF correto.] ¦ [C3 Aceito 2026-06-13: material estrutural moldável; PDF conferido (autor/título)] ¦ [C4 Aceito 2026-06-14 (leitura 3+pg): revisao de ACV de impressao 3D de concreto] [C5 Aceito 2026-06-21: A systematic review of life cycle assessments of 3D concrete printing; Life cycle assessment susta] [C6 Aceito 2026-06-21: material principal global/exportável; não envolve material geograficamente restrito] [E1 metadados 2026-08-24 lote 11: moldavel=Aceito, construcao=Aceito (confianca alta). ] [PDF integrado 2026-08-30 (download automatico por DOI, Unpaywall/mdpi-res/Sci-Hub, pasta BAIXADOS MANUALMENTE): nome/ficheiro casado por DOI e confirmado por leitura (titulo/autor/DOI batem). Valor anterior da celula pdf: None.] [E2 por PDF 2026-09-01 LOTE_123: resist=Rejeitado, co2=nao avaliado (366 kg CO2-eq/m2 (derivada, ver nota)) PAG co2=p.p.5] ¦ Artigo curto (Eng. Proc., 7 paginas) de LCA cradle-to-gate (SimaPro/Ecoinvent) de uma casa impressa em 3D (WASP Crane), sem nenhum dado de resistencia mecanica -- zero MPa no texto. E2_resistencia=Rejeitado por ausencia de valor. Para E2_co2: o total de CO2 por cenario e dado em toneladas (Scenarios 1-3: 47.57 a 44.81 t; Scenarios 2-4: 24.31 a 21.95 t, p.5) e o functional unit e explicitamente '130-square-meter house' (p.2) -- total+divisor do MESMO objeto impressos no artigo, regra da Kie 2026-08-28 aplicada: 47570 kg / 130 m2 = 366 kg CO2eq/m2 (cenario mais alto); ate 44810/130=344.7 no outro extremo do mesmo par de cenarios. Como E2_resistencia=Rejeitado (nao DUVIDA), a cascata fecha e E2_co2 fica nao avaliado; valor calculado registado apenas para eventual recalibracao/reabertura. |  | Aceito | Aceito | Aceito | Aceito |  | Rejeitado |  |  |  | 2 | E2_resistencia
Performance Evaluation of the Polyurethane-Based Composites Prepared with Recycled Polymer Concrete Aggregate | Ma, Wenbo and Zhao, Zenggang and Guo, Shuaicheng and Zhao, Yanbing and Wu, Zhiren and Yang, Caiqian | MATERIALS | 2020 | Web of Science |  | 13 | Currently the investigation on recycled cement concrete aggregate has been widely conducted, while the understanding of the recycled polymer concrete aggregate is still limited. This study aims to fill this knowledge gap through the experimental investigation on mechanical and durability performance. Specifically, the remolded polyurethane stabilized Pisha sandstone was collected as the recycled polymer concrete aggregate. The remolded Pisha sandstone was then applied to re-prepare the polyurethane-based composites. After that, the mechanical performance of the prepared composites was first examined with unconfined and triaxial compressive tests. The results indicated that the Pisha sandstone reduces the composite's compressive strength. The reduction is caused by the remained polyurethane material on the surface of the remolded aggregate, which reduces its bond strength with the new polyurethane material. Aiming at this issue, this study applied the ethylene-vinyl acetate (EVA) to enhance the bond performance between the polyurethane and remolded sandstone. The test results indicated both the unconfined and triaxle compressive strength of the polyurethane composites were enhanced with the added EVA content. Furthermore, the durability performance of the EVA-modified composites were examined through freeze-thaw and wet-dry cycle tests. The test results indicated the EVA could enhance the polyurethane composites' resistance to both wet-dry and freeze-thaw cycles. Overall, the modification with EVA can compensate for the strength loss of polyurethane composites because of the applied remolded aggregate and enhance its sustainability. | Article | 10.3390/ma13030616 | MA et al., 2020 - ma13030616.pdf |  | Yang, CQ (Corresponding Author), Xiangtan Univ, Coll Civil Engn \& Mech, Xiangtan 411105, Peoples R China. Guo, SC (Corresponding Author), Hunan Univ, Key Lab Bldg Safety \& Energy Efficiency, Minist Educ, Changsha 410082, Hunan, Peoples R China. Ma, Wenbo; Zhao, Zenggang; Yang, Caiqian, Xiangtan Univ, Coll Civil Engn \& Mech, Xiangtan 411105, Peoples R China. Guo, Shuaicheng, Hunan Univ, Key Lab Bldg Safety \& Energy Efficiency, Minist Educ, Changsha 410082, Hunan, Peoples R China. Zhao, Yanbin |  | W-OH polyurethane; Pisha sandstone; ethylene-vinyl acetate (EVA); wet-dry cycles; freeze-thaw cycles; unconfined compressive strength; triaxle compressive strength |  |  | English |  | Rejeitado | R:Aceito | R:Aceito |  | C3: R:Aceito; C4: R:Aceito; C5: R:Rejeitado |  | C5 Rejeitado — sem menção a CO₂/GEE/ACV [E1 metadados 2026-08-24 lote 11: moldavel=Aceito, construcao=Aceito (confianca media). compositos de poliuretano com agregado reciclado de betao polimerico (arenito Pisha); aplicacao geotecnica/rodoviaria implicita, nao explicitada no resumo] [Reaberto 2026-08-31, a pedido da Kie: status Rejeitado->Inconclusivo. A rejeicao da cascata antiga (C1-C8) foi decidida so por R: (resumo), nunca confirmada por leitura de PDF - nao conta como decisao final debaixo do sistema novo. A linha ja passou Etapa 1 (moldavel/construcao=Aceito) e aguarda avaliacao na Etapa 2.] [PDF integrado 2026-08-31: sweep Unpaywall Etapa 2, MDPI via CDN mdpi-res.com, conferido titulo/autor/DOI/resumo - CONFERE] [E2 por PDF 2026-09-01 LOTE_123: resist=Rejeitado (1.18 MPa), co2=nao avaliado PAG res=p.p.11] ¦ Compositos de poliuretano com agregado reciclado de concreto polimerico, aplicados como material de solidificacao de solo (Pisha sandstone), nao concreto estrutural. Resistencia a compressao nao confinada (UCS) das amostras proprias do estudo: 0.10 a 1.18 MPa (Fig.9/p.11, com o valor mais alto = 1.18 MPa para agregado Pisha original com 5% EVA). O valor de 38.6 MPa que aparece no texto (introducao) e de um estudo CITADO (Yang et al. [23], compositos de PU com lama vermelha), nao do material proprio deste artigo -- contexto de outro estudo, nao conta. Todas as misturas proprias muito abaixo de 20 MPa. CO2 so aparece em titulos de referencias bibliograficas de LCA, sem valor proprio do artigo. |  | Aceito | Aceito | Aceito | Aceito |  | Rejeitado |  |  |  | 2 | E2_resistencia
Condition Prediction of Existing Concrete Bridges as a Combination of Visual Inspection and Analytical Models of Deterioration | Zambon, Ivan and Vidovic, Anja and Strauss, Alfred and Matos, Jose | APPLIED SCIENCES-BASEL | 2019 | Web of Science |  | 9 | In most state-of-the-art Bridge Management Systems, structural condition is predicted by a homogeneous Markov chain model that uses condition ratings assigned during visual inspections. Although generally accepted, such an approach exhibits certain shortcomings, one of which is not considering the nature of actual physical phenomena that cause deterioration. To overcome this shortcoming, this article presents a framework that combines both information on condition ratings through the semi-Markov process and knowledge of bridge properties using analytical deterioration models. In this manner, and contrary to current practice, not only are the results of visual inspection taken into account, but also information such as environmental loading, as well as material and structural properties. The presented framework was implemented in the case study bridge, in which the deterioration caused by carbonation-induced corrosion was studied. Along with the implementation in the case study, the article contained a detailed overview of the subject of carbonation-induced corrosion and emphasized issues that require additional research in order to develop the framework into a comprehensive and fully applicable tool for condition prediction. Accounting for its adaptability to other material types and deterioration processes and its consideration of the historic deterioration path, the framework presents a suitable alternative to frameworks presently implemented for condition prediction. | Article | 10.3390/app9010148 | ZAMBON et al., 2019 - app9010148.pdf |  | Zambon, I (Corresponding Author), Univ Nat Resources \& Life Sci, Dept Civil Engn \& Nat Hazards, Peter Jordan Str 82, A-1190 Vienna, Austria. Zambon, Ivan; Vidovic, Anja; Strauss, Alfred, Univ Nat Resources \& Life Sci, Dept Civil Engn \& Nat Hazards, Peter Jordan Str 82, A-1190 Vienna, Austria. Matos, Jose, Minho Univ, Civil Engn Dept, Campus Azurem, P-4800058 Guimaraes, Portugal. |  | concrete bridges; condition prediction; bridge management system; semi-Markov process; Markov chain; carbonation-induced corrosion; structural performance; deterioration |  |  | English |  | Rejeitado | R:Aceito | R:Aceito |  | C3: R:Aceito; C4: R:Aceito; C5: R:Rejeitado |  | C5 Rejeitado — sem menção a CO₂/GEE/ACV [E1 metadados 2026-08-24 lote 11: moldavel=Aceito, construcao=Aceito (confianca alta). ] [Reaberto 2026-08-31, a pedido da Kie: status Rejeitado->Inconclusivo. A rejeicao da cascata antiga (C1-C8) foi decidida so por R: (resumo), nunca confirmada por leitura de PDF - nao conta como decisao final debaixo do sistema novo. A linha ja passou Etapa 1 (moldavel/construcao=Aceito) e aguarda avaliacao na Etapa 2.] [PDF integrado 2026-08-31: sweep Unpaywall Etapa 2, MDPI via CDN mdpi-res.com, conferido titulo/autor/DOI/resumo - CONFERE] [E2 por PDF 2026-09-01 LOTE_123: resist=Aceito (30 MPa (C30/37)), co2=Rejeitado PAG res=p.p.13, Tab.11] ¦ Tabela 11 (p.13) converte as classes originais de concreto (norma austriaca ONORM B 4710-1) dos elementos da ponte real estudada: Wings/Abutments = B160 -> C12/15 (15 MPa, abaixo de 20), Edge beams = B225 -> C16/20 (20 MPa, no limiar, NAO conta como abaixo por regra 'atinge 20 inclui exatamente 20'), Girder = B400 -> C30/37 (30 MPa, acima de 20). Classes de projeto de uma ponte existente (nao misturas de laboratorio), por isso 'sem misturas'; 2 elementos (Wings, Abutments) ficam abaixo de 20. Como pelo menos um elemento (Girder) atinge >=20 MPa, E2_resistencia=Aceito. E2_co2: o artigo e sobre modelagem de deterioracao/carbonatacao, nao ACV -- todas as 56 ocorrencias de 'CO2' descrevem a concentracao de CO2 do ar ambiente como parametro fisico-quimico do modelo de carbonatacao (Eq.15, Tab.3), nunca um valor de emissao/impacto ambiental do material ou da ponte. Excecao da regra C5/E2_co2 para CO2 puramente analitico-quimico sem LCA. Financiado por projeto chamado 'Life-Cycle Assessment for Railway Structures' nos agradecimentos, mas o proprio artigo nao reporta nenhum resultado de LCA/emissao. |  | Aceito | Aceito | Aceito | Aceito |  | Aceito | Rejeitado |  |  | 2 | E2_co2
Sustainability of Geosynthetics-Based Solutions | Dąbrowska, Jolanta and Kiersnowska, Agnieszka and Zięba, Zofia and Trach, Yuliia | Environments - MDPI | 2023 | Scopus |  | 10 | Sustainability emphasises the importance of increasing the resource efficiency of infrastructure. The usage of geosynthetic materials in civil and environmental engineering can significantly influence sustainability at the planning and design stages of infrastructure construction projects. They are used in many different applications in construction and environmental engineering, as they provide a better and longer performance and less costly solutions than traditional materials (such as sand, gravel, concrete and cement). Additional benefits can be achieved by combining geosynthetics with various recycled materials as substitutes for high-quality natural materials. In this paper, the importance of sustainability in geosynthetics-based solutions is discussed. The possibilities of using geosynthetics in sustainable development have been analysed and the benefits resulting from their application, such as the reduction in carbon footprint and release of greenhouse gases and saving water and other natural resources, have been assessed. Innovative solutions that support mitigation measures, adaptation to climate change and achievement of sustainable development goals have been presented. © 2023 by the authors. | Review | 10.3390/environments10040064 | DĄBROWSKA et al., 2023.pdf | https://www.scopus.com/inward/record.uri?eid=2-s2.0-85153735021&doi=10.3390%2fenvironments10040064&partnerID=40&md5=3c4abf059925d8be1c67cf176f8340d7 |  | carbon footprint; climate change; embodied carbon; environmental protection; geosynthetics; life cycle assessment; recycled materials; SDGs; sustainable development; waste materials |  |  |  | English | Cited by: 7; All Open Access, Gold Open Access | Rejeitado | R:Aceito | R:Rejeitado | [8 empty] | [Reavaliado por título/resumo: C2 era R:Aceito] [C2 Rejeitado] Geossintéticos em engenharia civil/ambiental — material não-estrutural (geotêxtil) [Validação PDF 2026-06-12: pdfplumber, extração OK, autor conferido] [Status 2026-06-21: →Rejeitado (veredito Rejeitado em C2)] ¦ [2026-08-03 reset auditoria - retriagem do zero por resumo] Cascata C1-C8 zerada (estava com R:Rejeitado no meio de uma cascata já iniciada por PDF, sem P:Rejeitado explícito). Valores anteriores: {'C1': 'R:Aceito ¦ P:Aceito', 'C2': 'R:Rejeitado', 'material_C2': None, 'C3': 'R:Aceito', 'C4': 'R:Aceito', 'C5': 'R:Aceito', 'C6': 'R:Aceito', 'C8': None}. C1 reavaliado: Aceito (ano>=2006). ¦ [2026-08-03 C2 retriado por resumo: Rejeitado] geossintéticos -- não é material estrutural moldável de construção civil [E1 metadados 2026-08-24 lote 11: moldavel=Aceito, construcao=Aceito (confianca media). geossinteticos em obra civil e ambiental; sao rolos cortados a medida, nao peca de catalogo de forma fixa] [E2 por PDF 2026-08-28 LOTE_81: resist=Rejeitado, co2=nao avaliado ¦ Revisao sobre solucoes com geossinteticos (reforco de solo, drenagem, contencao) comparadas a solucoes tradicionais. Zero ocorrencias reais de MPa (confirmado sem re.I; os 36 'hits' com re.I eram todos falsos positivos de 'compared/comparative'). Nen] |  | Aceito | Aceito | Aceito | Aceito |  | Rejeitado |  |  |  | 2 | E2_resistencia
Life Cycle Assessment of a Three-Bedroom House in Saudi Arabia | Asif, Muhammad and Dehwah, Ammar Hamoud Ahmad and Ashraf, Farhan and Khan, Hassan Saeed and Shaukat, Mian Mobeen and Hassan, Muhammad Tahir | Environments | 2017 | MDPI |  | 4 | The building sector is one of the crucial stakeholders in the global energy and environmental scenario. Life cycle assessment (LCA) is a tool widely used to evaluate the environmental performance of buildings, materials and activities. Saudi Arabia has a rapidly growing construction sector with over $1 Trillion of ongoing projects. The housing sector, annually needing over 2.32 million new residential units in coming years, is yet to entertain environmental performance of buildings in its list of priorities. The present work undertakes a LCA study of a three-bedroom modern villa located in Dhahran. Providing the structural details of the villa, an account of the 18 main construction materials in terms of quantity and application has been produced. Embodied energy of these materials has been estimated adopting ‘cradle-to-gate’ approach. Environmental impacts of the materials have been modeled with the help of SimaPro software. The results suggest that concrete accounts for more than 43% of the total embodied energy of the house and is also the predominant material in terms of the overall environmental impacts. Steel is the second most prominent material both in terms of quantity and embodied energy. |  | 10.3390/environments4030052 | ASIF, 2017.pdf | https://www.mdpi.com/2076-3298/4/3/52 |  |  |  |  | 2076-3298 |  |  | Rejeitado | R:Aceito ¦ P:Aceito | R:Aceito | LCA de casa de três quartos | R:Aceito ¦ P:Aceito | R:Aceito ¦ P:Aceito | R:Aceito ¦ P:Aceito | R:Aceito ¦ P:Aceito |  | R:Aceito |  | [C3 Aceito 2026-06-13: material estrutural moldável; PDF conferido (autor/título)] ¦ [C4 Aceito 2026-06-14 (leitura 3+pg): relacionado a construcao civil] [C5 Aceito 2026-06-21: Life Cycle Assessment of a Three-Bedroom House in; scenario. Life cycle assessment (LCA) is a tool w] [C6 Aceito 2026-06-21: material principal global/exportável; não envolve material geograficamente restrito] [E1 2026-08-24: E1_moldavel=Aceito, E1_construcao=Aceito — migrados das decisoes P: dos antigos C3/C4, tomadas por leitura de PDF] [E2 por PDF 2026-08-28 LOTE_81: resist=Rejeitado, co2=nao avaliado ¦ LCA de uma casa de 3 quartos na Arabia Saudita. Tabela 1 (p.6) descreve detalhes estruturais (laje de concreto armado 125-300mm, blocos de concreto) mas nenhuma classe de resistencia ou MPa e declarada em lugar nenhum do artigo (zero ocorrencias reai] |  | Aceito | Aceito | Aceito | Aceito |  | Rejeitado |  |  |  | 2 | E2_resistencia
Sustainable Concrete Performance-CO2-Emission | Latawiec, Rafal and Woyciechowski, Piotr and Kowalski, Karol J. | ENVIRONMENTS | 2018 | Web of Science |  | 5 | The balance of carbon dioxide emissions and other greenhouse gases in the life cycle of concrete is one of the important elements affecting the sustainable development of concrete technology. Modifications in the composition in the aim of minimization of so-called ``carbon footprint{''} of concrete also affect the majority of its technical features, including primarily the mechanical properties and durability. The article presents a desirability function that would allow us to estimate the combined effect of the modification in terms of both CO2 emissions and some of the technical features of the concrete. As criterial features equivalent CO2 emission, compressive strength and susceptibility/resistance to concrete carbonation are selected. Selected features should be considered as an example for the presentation of the proposed methodology and represent the three pillars of concrete desirability in terms of sustainable development, i.e., the constructional usefulness, durability, and environmental performance. | Article | 10.3390/environments5020027 | LATAWIEC et al., 2018.pdf |  | Latawiec, R (Corresponding Author), Lafarge Poland, PL-02305 Warsaw, Poland. Latawiec, Rafal, Lafarge Poland, PL-02305 Warsaw, Poland. Woyciechowski, Piotr; Kowalski, Karol J., Warsaw Univ Technol, Fac Civil Engn, PL-00637 Warsaw, Poland. |  | utility function; concrete performance; carbonation resistance |  | 2076-3298 | English |  | Rejeitado | R:Aceito ¦ P:Aceito | R:Aceito | concreto sustentável — emissões de CO2 | R:Aceito ¦ P:Aceito | R:Aceito ¦ P:Aceito | R:Aceito ¦ P:Aceito | R:Aceito ¦ P:Aceito |  | R:Aceito |  | [C3 Aceito 2026-06-13: material estrutural moldável; PDF conferido (autor/título)] ¦ [C4 Aceito 2026-06-14 (leitura 3+pg): relacionado a construcao civil] [C5 Aceito 2026-06-21: Sustainable Concrete Performance--CO2-Emission; Abstract: The balance of carbon dioxide emissions an] [C6 Aceito 2026-06-21: material principal global/exportável; não envolve material geograficamente restrito] [E1 2026-08-24: E1_moldavel=Aceito, E1_construcao=Aceito — migrados das decisoes P: dos antigos C3/C4, tomadas por leitura de PDF] [E2 DUVIDA RESOLVIDA 2026-08-30 (PDF aberto e lido inteiro, DOI 10.3390/environments5020027, MDPI Environments 2018,5,27): resist=Rejeitado - artigo metodologico propondo funcao de desejabilidade U=wf28*f28+wR*Rcarb+wE*E+wC*C. O texto diz que 'compressive strengths of laboratory concrete mixture proportions...were obtained from [42,43] for fly ash and [52,53] for GGBS addition' - fontes nomeadas mas NENHUM valor numerico de f28 e reproduzido em lado nenhum do texto (sem tabela, sem figura de f28 - Fig.3/4 plotam a utilidade U normalizada contra w/b e f/b ou g/b, nunca f28 em si). So ha uma equacao de conversao entre formatos de provete (fck,cube,15x15 = fck,cyl,15x30*1.23 etc., ref.39, metodologia geral) e o limite de exclusao superior 'compressive strength >50 MPa is not analyzed' (corte, nao o valor usado). A classe C25/30 (p.6) e exigencia MINIMA normativa PN-EN206:2014 de durabilidade (classe XC4), nao a classe do material ensaiado (regra 10). Ir buscar o numero as refs [42,43,52,53] seria pesquisa primaria nossa, fora do protocolo de leitura do artigo em avaliacao - mesma logica de nunca calcular/inferir o que o artigo nao imprime. co2=Rejeitado (moot pela cascata, confirmado por leitura: unico valor impresso e o factor sectorial generico de clinquer, 838-897 kg CO2/t, ref.[4], Rejeitado pela regra do facto sectorial sem dados proprios). Nova nota registada em PROMPT_E2.md distinguindo 'fonte nomeada com valor impresso: aceita' de 'fonte nomeada sem valor impresso: rejeita'.] | carbonatacao_captura | Aceito | Aceito | Aceito | Aceito |  | Rejeitado |  |  |  | 2 | E2_resistencia
Life Cycle Assessment of Mortars with Incorporation of Industrial Wastes | Farinha, Catarina Brazao and Silvestre, Jose Dinis and de Brito, Jorge and Veiga, Maria do Rosario | FIBERS | 2019 | Web of Science |  | 7 | The production of waste is increasing yearly and, without a viable recycle or reutilization solution, waste is sent to landfills, where it can take thousand to years to degrade. Simultaneously, for the production of new materials, some industries continue to ignore the potential of wastes and keep on using natural resources for production. The incorporation of waste materials in mortars is a possible solution to avoid landfilling, through their recycling or reutilization. However, no evaluation of their ``sustainability{''} in terms of environmental performance is available in the literature. In this sense, in this research a life cycle assessment was performed on mortars, namely renders, with incorporation of industrials wastes replacing sand and/or cement. For that purpose, eight environmental impact categories (abiotic depletion potential, global warming potential, ozone depletion potential, photochemical ozone creation potential, acidification potential, eutrophication potential, use of non-renewable primary energy resources, and use of renewable primary energy resources) within a ``cradle to gate{''} boundary were analyzed for 19 mortars with incorporation of several industrial wastes: sanitary ware, glass fiber reinforced polymer, forest biomass ashes, and textile fibers. Sixteen out of the 19 mortars under analysis presented, in all environmental impact categories, an equal or better environment performance than a common mortar (used as a reference). The benefits in some environmental impacts were over 20\%. | Article | 10.3390/fib7070059 | FARINHA, 2019.pdf |  | de Brito, J (Corresponding Author), Univ Lisbon, Inst Super Tecn, CERIS, Av Rovisco Pais 1, P-1049001 Lisbon, Portugal. Farinha, Catarina Brazao; Silvestre, Jose Dinis; de Brito, Jorge, Univ Lisbon, Inst Super Tecn, CERIS, Av Rovisco Pais 1, P-1049001 Lisbon, Portugal. Farinha, Catarina Brazao; Veiga, Maria do Rosario, Natl Lab Civil Engn, Av Brasil 101, P-1700066 Lisbon, Portugal. |  | life cycle assessment (LCA); mortar; waste; cement; global warming; abiotic depletion; photochemical ozone; acidification; eutrophication |  |  | English |  | Rejeitado | R:Aceito ¦ P:Aceito | R:Aceito | argamassas com incorporação de resíduo | R:Aceito ¦ P:Aceito | R:Aceito ¦ P:Aceito | R:Aceito ¦ P:Aceito | R:Aceito ¦ P:Aceito |  | R:Aceito |  | [C3 Aceito 2026-06-13: material estrutural moldável; PDF conferido (autor/título)] ¦ [C4 Aceito 2026-06-14 (leitura 3+pg): relacionado a construcao civil] [C5 Aceito 2026-06-21: Life Cycle Assessment of Mortars with Incorporation; literature. In this sense, in this research a l] [C6 Aceito 2026-06-21: material principal global/exportável; não envolve material geograficamente restrito] [E1 2026-08-24: E1_moldavel=Aceito, E1_construcao=Aceito — migrados das decisoes P: dos antigos C3/C4, tomadas por leitura de PDF] [E2 por PDF 2026-08-28 LOTE_81: resist=Rejeitado (7.5 MPa), co2=nao avaliado (27.8 kg CO2-eq/m3) PAG res=p.2, texto co2=p.9, Tab.5 AVISO: sem amostras proprias no valor de CO2 informativo (adaptado de outra fonte, nao necessariamente as argamassas com residuos industriais do proprio estudo) FONTE EXTERNA: Silvestre [20] (adaptado, Tab.5) ¦ Argamassas com incorporacao de residuos industriais (ceramica sanitaria, entre outros). O proprio artigo declara (p.2) que todas as argamassas estudadas pertencem a mesma categoria de resistencia da EN 998-1, com resistencia a compressao 'entre 3.5 M] |  | Aceito | Aceito | Aceito | Aceito |  | Rejeitado |  |  |  | 2 | E2_resistencia
Cheesecake Customized Using Juice and By-Products from Prickly Pears: A Case Study of Recycling and Environmental Impact Evaluation | Le Rose, Alessia and Panza, Olimpia and Caro, Dario and Conte, Amalia and Del Nobile, Matteo Alessandro | Foods | 2025 | MDPI |  | 14 | Due to the increasing concern about the negative impact of the modern food system and the need to design foods to improve their healthiness and sustainability, in the current study, a fortified cheesecake was developed by using juice, peels, and pomace from prickly pears, which are fruit by-products rich in active compounds. After proper dehydration and being ground to produce a fine powder, some traditional ingredients were substituted with fruit juice and by-products. The water content loss during dehydration and the energy consumed per g of dehydrated by-product were assessed using a proper mathematical approach. A sensory evaluation was carried out using a panel test, thus verifying that the new dessert made with prickly pears was comparable to the traditional one; both recorded high scores of acceptability (sensory score ranged between 8 and 9). The centesimal composition of the two cheesecakes also demonstrated that the ingredient substitution did not affect the energetic value of the final product (290 vs. 248 kcal/100 g); on the contrary, it promoted an increase in carbohydrates (27.38 vs. 26.26 g/100 g), lipids (16.98 vs. 12.94 g/100 g), and total fibers (5.7 vs. 4.2 g/100 g). To demonstrate that the recycling of by-products from prickly pears could represent an advantage from an environmental point of view, a full Life Cycle Assessment (LCA) was carried out. In relation to this, three environmental impact categories, such as Global Warming Potential, Acidification and Eutrophication, which are associated with three different biowaste treatment options—such as composting, landfilling, and recycling—were assessed. The results from the LCA highlighted that recycling always emerged as the most sustainable biowaste management option. For all environmental impact categories analyzed, recycling resulted in an overall environmental saving (−7.63 kgCO2eq/kg biowaste; −0.116 kgSO2eq/kg biowaste; and −0.055 kgPO43−eq/kg biowaste). In addition, the comparison between the traditional cheesecake and the fortified one, in terms of impacts per kg of cheesecake, demonstrated that replacing food items with recycled biowaste may result in a general reduction in emissions and resources. Therefore, this case study represents a valid example of zero-waste production, offering a concrete suggestion as to how processed foods can be redesigned to make them healthier from a more sustainable perspective. |  | 10.3390/foods14071159 | LE ROSE et al., 2025.pdf | https://www.mdpi.com/2304-8158/14/7/1159 |  |  |  |  | 2304-8158 |  |  | Rejeitado | R:Aceito | R:Aceito M:Rejeitado | cheesecake fortificado com suco e subprodutos | R:Aceito | R:Rejeitado | R:Aceito | R:Aceito |  |  |  | [Reavaliado por título/resumo: C4 era R:Aceito] [C4 Rejeitado] Alimento (sistema alimentar); não relacionado a construção [Validação PDF 2026-06-12: pdfplumber, extração OK, autor conferido] ¦ [C3 Aceito 2026-06-13: material estrutural moldável; PDF conferido (autor/título)] ¦ [C4 Aceito 2026-06-14 (leitura 3+pg): relacionado a construcao civil] [C5 Aceito 2026-06-21: Foods 2025, 14, 1159. https:// point of view, a full Life Cycle Assessment (LCA) was carrie] [C6 Aceito 2026-06-21: material principal global/exportável; não envolve material geograficamente restrito] ¦ M:Rejeitado 2026-06-22: cheesecake (alimento — nenhuma relação com concreto ou construção civil) — aplicação alimentos — artigo completamente fora do escopo (triagem por PDF falhou) — fora do escopo da meta-análise de fck estrutural. ¦ [Vazamento de cascata corrigido 2026-08-13: P: removidos de C1/C3/C4/C5/C6. A linha ja tinha C4 R:Rejeitado em 12/06 (nao relacionado a construcao civil, confirmado nos metadados: revista, keywords e resumo); as passagens de 13-14/06 escreveram P:Aceito por cima, o que e vazamento — linha rejeitada por resumo nunca devia ter entrado nas passagens de PDF. Rejeicao por C4 mantida.] [E1 metadados 2026-08-24 lote 11: moldavel=Aceito, construcao=Rejeitado (confianca alta). bolo de queijo com sumo e subprodutos de figo-da-india: sector alimentar, sem qualquer relacao com construcao civil] |  | Aceito | Aceito | Aceito | Rejeitado | [5 empty] | 1 | E1_construcao
Sustainable Retaining Wall Solution as a Mitigation Strategy on Steep Slopes in Soft Rock Mass | Jelusic, Primoz and Vlastelica, Goran and Zlender, Bojan | GEOSCIENCES | 2024 | Web of Science |  | 14 | Steep slopes in soft rock are characterized by their susceptibility to instability (rockfall, rockslide) due to weathering and erosion of the slope surface. This article deals with the problem of adapting to the increasing height of the scree slope. The construction of a retaining wall in a scree slope in front of a slope of soft rock with a steep face, where a very rapid weathering and erosion process of weathered material takes place, and the simultaneous deposition of material in front of the steep slope is a common solution. Changes in the geometry of the slope and the front scree are taken into account, and at the same time, sufficient safety against rockfall must be ensured. The analysis is shown on a specific example of a steep flysch slope near Split, Dalmatia. The retaining wall solutions are compared in terms of function, cost and sustainability. The construction of a single colossal, reinforced concrete retaining wall shows that this solution is not feasible due to the high construction costs and CO2 emissions of the retaining wall. A model was therefore developed to determine the height of the retaining walls for different construction time intervals and distances from the original rock face. The critical failure modes were investigated for various retaining wall solutions with regard to the highest degree of utilization of the resistance, which also allows the cost-optimized solutions to be determined. By building two or more successive retaining walls at suitable intervals and at an appropriate distance from the original rock face, construction costs and CO2 emissions can be significantly reduced. | Article | 10.3390/geosciences14040090 | JELUSIC et al., 2024.pdf |  | Zlender, B (Corresponding Author), Univ Maribor, Fac Civil Engn Transportat Engn \& Architecture, Smetanova 17, Maribor 2000, Slovenia. Jelusic, Primoz; Zlender, Bojan, Univ Maribor, Fac Civil Engn Transportat Engn \& Architecture, Smetanova 17, Maribor 2000, Slovenia. Vlastelica, Goran, Univ Split, Fac Civil Engn Architecture \& Geodesy, Matice Hrvatske 15, Split 21000, Croatia. |  | retaining wall; erosion; rockfall; steep slope; flysch; sustainable design; cost optimization |  |  | English |  | Rejeitado | R:Aceito ¦ P:Aceito | R:Aceito | muro de contenção sustentável (estrutural) | R:Aceito ¦ P:Aceito | R:Aceito ¦ P:Aceito | R:Aceito ¦ P:Aceito | R:Aceito ¦ P:Aceito |  | R:Aceito |  | [C3 Aceito 2026-06-13: material estrutural moldável; PDF conferido (autor/título)] ¦ [C4 Aceito 2026-06-14 (leitura 3+pg): relacionado a construcao civil] [C5 Aceito 2026-06-21: construction costs and CO2 emissions of the retaining wall. A model was therefore developed to; Copy] [C6 Aceito 2026-06-21: material principal global/exportável; não envolve material geograficamente restrito] [E1 2026-08-24: E1_moldavel=Aceito, E1_construcao=Aceito — migrados das decisoes P: dos antigos C3/C4, tomadas por leitura de PDF] [E2 por PDF 2026-08-28 LOTE_81: resist=Rejeitado, co2=nao avaliado (308.2 kg CO2/m3) PAG res= co2=p.18, Tab.4 ¦ Comparacao de solucoes de muro de contencao (concreto armado, gabioes, solo reforcado geossinteticamente) para taludes em rocha branda. O dimensionamento do muro de concreto armado segue estados-limite do Eurocodigo mas NENHUMA classe de resistencia ] |  | Aceito | Aceito | Aceito | Aceito |  | Rejeitado |  |  |  | 2 | E2_resistencia
Development of Green Disaster Management Toolkit to Achieve Carbon Neutrality Goals in Flood Risk Management | Cheong, Tae Sung and Jeong, Sangman | HYDROLOGY | 2024 | Web of Science |  | 11 | Current flood risk management projects have been criticized for their high carbon emissions, raising the need for carbon emission reduction and carbon absorption efforts to mitigate environmental impacts and achieve carbon neutrality goals. The research develops a comprehensive green disaster risk management toolkit to calculate the carbon emissions and absorption quantitatively based on the unit volume of materials and processes employed in a flood risk management project. As a result of applying the developed toolkit to a about 22,300 small stream restoration projects in Korea, the total carbon emissions were estimated to be 1,158,840.7 tons of CO2, of which 89.4\% of the total carbon emissions originated from concrete-related construction activities, such as cement and ready-mixed concrete pouring. As a result of evaluating the nationwide carbon absorption results of all small stream restoration projects, total absorption by 2030 is expected to be 3.0 to 10.2 times higher than carbon emissions. The comprehensive toolkits are expected to support the selection of customized processes, materials, and methods by providing a systematic approach to calculate and minimize carbon emissions, ultimately contributing to the achievement of carbon neutrality goals in flood risk management projects. | Article | 10.3390/hydrology11040044 | CHEONG et al., 2024.pdf |  | Jeong, S (Corresponding Author), Korea Inst Disaster \& Safety, Seoul 07308, South Korea. Cheong, Tae Sung, Minist Interior \& Safety, Natl Disaster Management Inst, Ulsan 44538, South Korea. Jeong, Sangman, Korea Inst Disaster \& Safety, Seoul 07308, South Korea. |  | comprehensive green disaster risk management toolkit; carbon emission; absorption; flood risk management; carbon neutrality goals |  |  | English |  | Rejeitado | R:Aceito ¦ P:Aceito | R:Aceito | ferramenta de gestão verde de desastres (inundação) | R:Aceito ¦ P:Aceito | R:Rejeitado ¦ P:Aceito | R:Aceito ¦ P:Aceito | R:Aceito ¦ P:Aceito |  |  |  | [Reavaliado por título/resumo: C4 era R:Aceito] [C4 Rejeitado] Ferramenta de decisão p/ gestão de risco de inundação; não é estudo de material de construção [Validação PDF 2026-06-12: pdfplumber, extração OK, autor conferido] ¦ [C3 Aceito 2026-06-13: material estrutural moldável; PDF conferido (autor/título)] ¦ [C4 Aceito 2026-06-14 (leitura 3+pg): relacionado a construcao civil] [C5 Aceito 2026-06-21: Abstract: Current flood risk management projects have been criticized for their high carbon emission] [C6 Aceito 2026-06-21: material principal global/exportável; não envolve material geograficamente restrito] [E1 2026-08-24: E1_moldavel=Aceito, E1_construcao=Aceito — migrados das decisoes P: dos antigos C3/C4, tomadas por leitura de PDF] [E2 por PDF 2026-08-28 LOTE_81: resist=Rejeitado, co2=nao avaliado ¦ Toolkit de gestao de desastres verde para risco de inundacao e neutralidade de carbono (restauracao de corregos na Coreia do Sul). Zero ocorrencias reais de 'strength'/MPa (os 46 'hits' de MPa com re.I eram todos falsos positivos de 'compared'); arti] |  | Aceito | Aceito | Aceito | Aceito |  | Rejeitado |  |  |  | 2 | E2_resistencia
Greenhouse Gas Emissions from Asphalt Pavement Construction: A Case Study in China | Ma, Feng and Sha, Aimin and Lin, Ruiyu and Huang, Yue and Wang, Chao | INTERNATIONAL JOURNAL OF ENVIRONMENTAL RESEARCH AND PUBLIC HEALTH | 2016 | Web of Science |  | 13 | In China, the construction of asphalt pavement has a significant impact on the environment, and energy use and greenhouse gas (GHG) emissions from asphalt pavement construction have been receiving increasing attention in recent years. At present, there is no universal criterion for the evaluation of GHG emissions in asphalt pavement construction. This paper proposes to define the system boundaries for GHG emissions from asphalt pavement by using a process-based life cycle assessment method. A method for evaluating GHG emissions from asphalt pavement construction is suggested. The paper reports a case study of GHG emissions from a typical asphalt pavement construction project in China. The results show that the greenhouse gas emissions from the mixture mixing phase are the highest, and account for about 54\% of the total amount. The second highest GHG emission phase is the production of raw materials. For GHG emissions of cement stabilized base/subbase, the production of raw materials emits the most, about 98\%. The GHG emission for cement production alone is about 92\%. The results indicate that any measures to reduce GHG emissions from asphalt pavement construction should be focused on the raw materials manufacturing stage. If the raw materials production phase is excluded, the measures to reduce GHG emissions should be aimed at the mixture mixing phase. | Article | 10.3390/ijerph13030351 | MA, 2016.pdf |  | Ma, F (Corresponding Author), Changan Univ, Minist Educ, Key Lab Special Area Highway Engn, Xian 710064, Peoples R China. Ma, Feng; Sha, Aimin; Lin, Ruiyu; Wang, Chao, Changan Univ, Minist Educ, Key Lab Special Area Highway Engn, Xian 710064, Peoples R China. Huang, Yue, Liverpool John Moores Univ, Sch Civil Engn, Peter Jost Enterprise Ctr, Byrom St, Liverpool L3 3AF, Merseyside, England. |  | environmental impacts; construction process; asphalt pavements; greenhouse gas |  | 1660-4601 | English |  | Rejeitado | R:Aceito | R:Rejeitado | [8 empty] | [Reavaliado por título/resumo: C2 era R:Aceito] [C2 Rejeitado] Emissões de GEE de pavimento asfáltico — asfalto/pavimento [Validação PDF 2026-06-12: pdfplumber, extração OK, autor conferido] [Status 2026-06-21: →Rejeitado (veredito Rejeitado em C2)] ¦ [2026-08-03 reset auditoria - retriagem do zero por resumo] Cascata C1-C8 zerada (estava com R:Rejeitado no meio de uma cascata já iniciada por PDF, sem P:Rejeitado explícito). Valores anteriores: {'C1': 'R:Aceito ¦ P:Aceito', 'C2': 'R:Rejeitado', 'material_C2': None, 'C3': 'R:Aceito', 'C4': 'R:Aceito', 'C5': 'R:Aceito', 'C6': 'R:Aceito', 'C8': None}. C1 reavaliado: Aceito (ano>=2006). ¦ [2026-08-03 C2 retriado por resumo: Rejeitado] pavimento asfáltico -- emissões de GEE da construção [E1 metadados 2026-08-24 lote 11: moldavel=Aceito, construcao=Aceito (confianca alta). ] [E2 por PDF 2026-08-28 LOTE_81: resist=Rejeitado, co2=nao avaliado ¦ Emissoes de gases de efeito estufa (GHG) da construcao de pavimento asfaltico na China (caso de estudo). Grandeza errada/ausente: pavimento asfaltico nao tem 'resistencia a compressao de mistura' no sentido do criterio (usa-se grau de penetracao do l] |  | Aceito | Aceito | Aceito | Aceito |  | Rejeitado |  |  |  | 2 | E2_resistencia
Bridge Carbon Emissions and Driving Factors Based on a Life-Cycle Assessment Case Study: Cable-Stayed Bridge over Hun He River in Liaoning, China | Zhou, ZhiWu and Alcala, Julian and Yepes, Victor | INTERNATIONAL JOURNAL OF ENVIRONMENTAL RESEARCH AND PUBLIC HEALTH | 2020 | Web of Science |  | 17 | Due to the rapid growth of the construction industry's global environmental impact, especially the environmental impact contribution of bridge structures, it is necessary to study the detailed environmental impact of bridges at each stage of the full life cycle, which can provide optimal data support for sustainable development analysis. In this work, the environmental impact case of a three-tower cable-stayed bridge was analyzed through openLCA software, and more than 23,680 groups of data were analyzed using Markov chain and other research methods. It was concluded that the cable-stayed bridge contributed the most to the global warming potential value, which was mainly concentrated in the operation and maintenance phases. The conclusion shows that controlling the exhaust pollution of passing vehicles and improving the durability of building materials were the key to reducing carbon contribution and are also important directions for future research. | Article | 10.3390/ijerph17165953 | ZHOU et al., 2020.pdf |  | Yepes, V (Corresponding Author), Univ Politecn Valencia, Inst Concrete Sci \& Technol ICITECH, Valencia 46022, Spain. Zhou, ZhiWu; Alcala, Julian; Yepes, Victor, Univ Politecn Valencia, Inst Concrete Sci \& Technol ICITECH, Valencia 46022, Spain. |  | greenhouse gas; environmental impact; cable-stayed bridge; life-cycle assessment; sustainable construction |  |  | English |  | Inconclusivo | R:Aceito ¦ P:Aceito | P:Aceito | ponte estaiada (concreto) | P:Aceito | R:Aceito ¦ P:Aceito | R:Aceito ¦ P:Aceito | P:Aceito |  | R:Aceito |  | [C3 Aceito 2026-06-13: material estrutural moldável; PDF conferido (autor/título)] ¦ [C4 Aceito 2026-06-14 (leitura 3+pg): relacionado a construcao civil] [C5 Aceito 2026-06-21: Bridge Carbon Emissions and Driving Factors Based; on a Life-Cycle Assessment Case Study: Cable-Stay] [C6 Aceito 2026-06-21: material principal global/exportável; não envolve material geograficamente restrito] ¦ [C2 Aceito 2026-07-12: ponte estaiada (concreto); PDF conferido (3+ pág lidas)] [E1 2026-08-24: E1_moldavel=Aceito, E1_construcao=Aceito — migrados das decisoes P: dos antigos C3/C4, tomadas por leitura de PDF] [E2 por PDF 2026-08-28 LOTE_81: resist=Aceito (50 MPa), co2=Aceito (705 kg CO2eq/m3) PAG res=p.7, texto; p.16, tabela de quantidades co2=p.8, Tab.1 FONTE EXTERNA: factores de emissao de literatura: refs [29-31] (Tab.1) ¦ LCA de ponte estaiada sobre o rio Hun He (Liaoning, China). O artigo declara explicitamente (p.7) que ha quatro tipos de concreto na ponte: C50, C40 e C30 (mais concreto asfaltico), com volumes reais por classe na tabela de quantidades de materiais (] |  | Aceito | Aceito | Aceito | Aceito |  | Aceito | Aceito
Plastic Waste Management Strategies and Their Environmental Aspects: A Scientometric Analysis and Comprehensive Review | Huang, Saimin and Wang, Hongchang and Ahmad, Waqas and Ahmad, Ayaz and Ivanovich Vatin, Nikolai and Mohamed, Abdeliazim Mustafa and Deifalla, Ahmed Farouk and Mehmood, Imran | INTERNATIONAL JOURNAL OF ENVIRONMENTAL RESEARCH AND PUBLIC HEALTH | 2022 | Web of Science |  | 19 | Plastic consumption increases with the growing population worldwide and results in increased quantities of plastic waste. There are various plastic waste management strategies; however, the present management progress is not sustainable, and plastic waste dumping in landfills is still the most commonly employed strategy. Being nonbiodegradable, plastic waste dumping in landfills creates several environmental and human health problems. Numerous research studies have been conducted recently to determine safe and ecologically beneficial methods of plastic waste handling. This article performed a bibliographic analysis of the available literature on plastic waste management using a computational approach. The highly used keywords, most frequently cited papers and authors, actively participating countries, and sources of publications were analyzed during the bibliographic analysis. In addition, the various plastic waste management strategies and their environmental benefits have been discussed. It has been concluded that among the six plastic waste management techniques (landfills, recycling, pyrolysis, liquefaction, road construction and tar, and concrete production), road construction and tar and concrete production are the two most effective strategies. This is due to significant benefits, such as ease of localization, decreased greenhouse gas emissions, and increased durability and sustainability of manufactured materials, structures, and roadways. Conversely, using landfills is the most undesirable strategy because of the associated environmental and human health concerns. Recycling has equal benefits and drawbacks. In comparison, pyrolysis and liquefaction are favorable due to the production of char and fuel, but high energy requirements limit their benefits. Hence, the use of plastic waste for construction applications is recommended. | Review | 10.3390/ijerph19084556 | HUANG et al., 2022.pdf |  | Wang, HC (Corresponding Author), Nanjing Forestry Univ, Coll Civil Engn, Nanjing 210037, Peoples R China. Ahmad, W (Corresponding Author), COMSATS Univ Islamabad, Dept Civil Engn, Abbottabad 22060, Pakistan. Huang, Saimin; Wang, Hongchang, Nanjing Forestry Univ, Coll Civil Engn, Nanjing 210037, Peoples R China. Ahmad, Waqas; Ahmad, Ayaz, COMSATS Univ Islamabad, Dept Civil Engn, Abbottabad 22060, Pakistan. Ivanovich Vatin, Nikolai, Peter Great St Petersburg Polytech Univ, St Petersburg 195291, Ru |  | environmental pollution; plastic waste; plastic waste recycling; waste management; scientometric analysis |  |  | English |  | Rejeitado | R:Aceito ¦ P:Aceito | R:Aceito | estratégias de gestão de resíduo plástico | R:Aceito ¦ P:Aceito | R:Rejeitado ¦ P:Aceito | R:Aceito ¦ P:Aceito | R:Aceito ¦ P:Aceito |  |  |  | [Reavaliado por título/resumo: C4 era R:Aceito] [C4 Rejeitado] Gestão de resíduo plástico; não é material de construção [Validação PDF 2026-06-12: pdfplumber, extração OK, autor conferido] ¦ [C3 Aceito 2026-06-13: material estrutural moldável; PDF conferido (autor/título)] ¦ [C4 Aceito 2026-06-14 (leitura 3+pg): relacionado a construcao civil] [C5 Aceito 2026-06-21: Lu�sa Patr�cio da Silva greenhouse gas emissions, and increased durability and sust] [C6 Aceito 2026-06-21: material principal global/exportável; não envolve material geograficamente restrito] [E1 2026-08-24: E1_moldavel=Aceito, E1_construcao=Aceito — migrados das decisoes P: dos antigos C3/C4, tomadas por leitura de PDF] [E2 por PDF 2026-08-28 LOTE_81: resist=Rejeitado, co2=nao avaliado ¦ Revisao cientometrica sobre estrategias de gestao de residuos plasticos (PW) e seus aspectos ambientais - nao e um estudo de LCA de betao/UHPC. Discute qualitativamente que a incorporacao de PW em concreto 'resulta em perda de resistencia' e recomend] |  | Aceito | Aceito | Aceito | Aceito |  | Rejeitado |  |  |  | 2 | E2_resistencia
Life Cycle Assessment of Construction and Demolition Waste Management in Riyadh, Saudi Arabia | Haider, Husnain and AlMarshod, Sulaiman Yousef and AlSaleem, Saleem S. and Ali, Ahmed AbdelMonteleb M. and Alinizzi, Majed and Alresheedi, Mohammad T. and Shafiquzzaman, Md. | INTERNATIONAL JOURNAL OF ENVIRONMENTAL RESEARCH AND PUBLIC HEALTH | 2022 | Web of Science |  | 19 | Extensive construction augmenting the infrastructure and real estate projects underpin Saudi Arabia's Vision 2030 of sustainable cities. A part of this struggle involves the transformation of the existing infrastructure together with new construction, which generates a large amount of construction and demolition waste (CDW). In the absence of a structured life cycle assessment (LCA) framework, the waste management companies are planning future scenarios (phased expansions of material recovery facilities to improve the recycling rate) primarily on economic grounds. This study assesses the environmental impacts of the existing and planned CDW management practices of the Saudi Investment Recycling Company in Riyadh City by dint of LCA. Impact 2002+ performs life cycle impact assessment of the base case (45\% recycling), four treatments (61, 76, 88, and 100\% recycling), and zero waste scenarios. The study demonstrates the benefits of current CDW (mixed soil, concrete blocks, clay bricks, glazed tiles, and asphalt) recycling in terms of avoided impacts of non-renewable energy, global warming, carcinogens, non-carcinogens, and respiratory inorganics potentially generated by landfilling. For the treatment scenario of 100\% recycling, CDW conversion into a wide range of aggregates (0-50 mm) can replace 10-100\% virgin aggregates in backfilling, precast concrete manufacturing, encasements and beddings of water mains and sewers, manholes construction, non-load bearing walls, and farm-to-market roads. To achieve long-term economic and environmental sustainability, municipalities need to improve source segregation, handling, and storage practices to enhance the existing (45\%) recycling rate to 100\% in the next five years and approach the zero-waste scenario by 2030. The findings of the present study motivate the generators for source reduction as well as encourage the recycling companies and concerned organizations in the continuous performance improvement of the CDW management systems across Saudi Arabia on environmental grounds, as an addition to the perceived economic benefits. | Article | 10.3390/ijerph19127382 | HAIDER et al., 2022.pdf |  | Haider, H (Corresponding Author), Qassim Univ, Dept Civil Engn, Coll Engn, Buraydah 51452, Saudi Arabia. Haider, Husnain; AlMarshod, Sulaiman Yousef; AlSaleem, Saleem S.; Alinizzi, Majed; Alresheedi, Mohammad T.; Shafiquzzaman, Md., Qassim Univ, Dept Civil Engn, Coll Engn, Buraydah 51452, Saudi Arabia. Ali, Ahmed AbdelMonteleb M., Qassim Univ, Dept Architecture, Coll Architecture \& Planning, Buraydah 52571, Saudi Arabia. Ali, Ahmed AbdelMonteleb M., Assiut Univ, Dept Architectural Engn, Fac Eng |  | construction and demolition waste; waste management; life cycle assessment; SimaPro; zero waste management; waste recycling |  |  | English |  | Rejeitado | R:Aceito ¦ P:Aceito | R:Aceito | LCA de resíduo de construção e demolição (RCD) | R:Aceito ¦ P:Aceito | R:Aceito ¦ P:Aceito | R:Aceito ¦ P:Aceito | R:Aceito ¦ P:Aceito |  | R:Aceito |  | [C3 Aceito 2026-06-13: material estrutural moldável; PDF conferido (autor/título)] ¦ [C4 Aceito 2026-06-14 (leitura 3+pg): relacionado a construcao civil] [C5 Aceito 2026-06-21: Life Cycle Assessment of Construction and Demolition Waste; M. Life Cycle Assessment of ] [C6 Aceito 2026-06-21: material principal global/exportável; não envolve material geograficamente restrito] [E1 2026-08-24: E1_moldavel=Aceito, E1_construcao=Aceito — migrados das decisoes P: dos antigos C3/C4, tomadas por leitura de PDF] [E2 por PDF 2026-08-28 LOTE_81: resist=Rejeitado, co2=nao avaliado ¦ LCA de gestao de residuos de construcao e demolicao (C&D) em Riyadh, Arabia Saudita. Artigo trata de fluxos de residuos e cenarios de reciclagem/aterro, sem nenhuma mistura de material moldavel com resistencia declarada (zero ocorrencias reais de MPa] |  | Aceito | Aceito | Aceito | Aceito |  | Rejeitado |  |  |  | 2 | E2_resistencia
Estimating the Carbon Emission of Construction Waste Recycling Using Grey Model and Life Cycle Assessment: A Case Study of Shanghai | Wang, Ting and Li, Kaiyi and Liu, Defu and Yang, Yang and Wu, Dong | INTERNATIONAL JOURNAL OF ENVIRONMENTAL RESEARCH AND PUBLIC HEALTH | 2022 | Web of Science |  | 19 | Great efforts have been exerted in reducing carbon emissions in design, construction and operation stages. However, little attention is paid to the quantification of carbon emissions in construction waste recycling at the end-of-life stage. This study aims to quantitatively analyze the carbon emission of construction waste in Shanghai City, PR China. A grey model is used to forecast the generation amount of construction waste, and a life cycle assessment is performed to estimate the carbon emission of construction waste. In this study, both the carbon emission of recycling activities (environmental costs), and the equivalent amount of carbon generated from alternative materials (environmental benefit) are considered. Here, recycling 1 ton (t) of construction waste in Shanghai can save 100.4 kg CO2-e. The total carbon-emission-saving potential can be increased from 0.31 million t CO2-e (2022) to 0.35 million t CO2-e (2031). The carbon emission of recycling concrete, brick, steel, wood and mortar, identified as the key components of construction waste, is investigated. This research can help to reduce carbon emissions and further achieve carbon neutrality for Shanghai City. The proposed methods can also be applied to other regions, especially when the data for construction waste are insufficient. | Article | 10.3390/ijerph19148507 | WANG et al., 2022b - ijerph19148507.pdf |  | Wu, D (Corresponding Author), Guizhou Med Univ, Key Lab Environm Pollut Monitoring \& Dis Control, Minist Educ, Guiyang 550001, Guizhou, Peoples R China. Wu, D (Corresponding Author), East China Normal Univ, Shanghai Engn Res Ctr Biotransformat Organ Solid, Sch Ecol \& Environm Sci, Shanghai Key Lab Urban Ecol Proc \& Ecorestorat, Shanghai 200241, Peoples R China. Wang, Ting, Shanghai Inst Technol, Coll Urban Construct \& Safety Engn, Shanghai 201418, Peoples R China. Li, Kaiyi; Wu, Dong, Guizho |  | construction waste management; generation amount; resource recycling; emission abatement; China |  |  | English |  | Rejeitado | R:Aceito ¦ P:Aceito | R:Aceito | estimativa de emissão de carbono da construção | R:Aceito ¦ P:Aceito | R:Aceito ¦ P:Aceito | R:Aceito ¦ P:Aceito | R:Aceito ¦ P:Aceito |  | R:Aceito |  | [C3 Aceito 2026-06-13: material estrutural moldável; PDF conferido (autor/título)] ¦ [C4 Aceito 2026-06-14 (leitura 3+pg): relacionado a construcao civil] [C5 Aceito 2026-06-21: Estimating the Carbon Emission of Construction Waste; Recycling Using Grey Model and Life Cycle Asse] [C6 Aceito 2026-06-21: material principal global/exportável; não envolve material geograficamente restrito] [E1 2026-08-24: E1_moldavel=Aceito, E1_construcao=Aceito — migrados das decisoes P: dos antigos C3/C4, tomadas por leitura de PDF] [E2 por PDF 2026-08-28 LOTE_81: resist=Rejeitado, co2=nao avaliado (0.017 kg CO2-e/kg) PAG res= co2=p.10, Tab.5 FONTE EXTERNA: factores de emissao de literatura: Ecoinvent [35] (concreto/argamassa) e Wang [36] (tijolo) - Tab.5 ¦ Estimativa da emissao de carbono da reciclagem de residuos de construcao em Xangai (modelo cinza + LCA). Trata de fluxos de residuos (concreto, tijolo, aco, madeira, argamassa) e creditos de carbono evitado pela reciclagem, sem nenhuma mistura com re] |  | Aceito | Aceito | Aceito | Aceito |  | Rejeitado |  |  |  | 2 | E2_resistencia
A comparative study of environmental performance between CFST and RC columns under combinations of compression and bending | Su, Shu and Li, Xiaodong and Wang, Tao and Zhu, Yimin | JOURNAL OF CLEANER PRODUCTION | 2016 | Web of Science | 10-20 | 137 | To better understand the environmental performance of columns and assist construction designers in achieving a balance between structural requirements and environmental protection, this paper assessed and compared the EI of columns constructed with two concrete types (CFST and RC) and three cross sections (circular, rectangular and square) under different combinations of compression and bending. The BEPAS model categorized the columns' El into two safeguard areas-ecosystem and natural resources, and then expressed the impacts using the EN index in unit of ``yuan{''}. Based on the assessment results and M-N interactive curves, M-N-EI interactive curves were developed to present the El of columns under various combinations of axial force (N value) and bending moment (M value). Thus, structural performance and environmental performance can be shown in a single figure to conveniently contribute decision-making. The M-N-EI interactive curves were also compared to optimize choices of environmentally friendly concrete types and cross-sections to satisfy structural bearing capacity requirements. Moreover, the influences of various parameters, the H/B of rectangular columns, steel ratio of RC columns, steel strength, steel recycling rate and solid waste recycling rate, were analyzed. An engineering scenario was served as a case study to test the application and operation of the assessment methodology and M-N-EI interactive curves. The results indicate that the new curves can effectively express the El of columns under different combinations of compression and bending and can potentially be used by the construction industry to achieve environmental goals and provide clear implications for practice. (C) 2016 Elsevier Ltd. All rights reserved. | Article | 10.1016/j.jclepro.2016.07.043 |  |  | Li, XD (Corresponding Author), Tsinghua Univ, Sch Civil Engn, Dept Construct Management, Beijing, Peoples R China. Su, Shu; Li, Xiaodong, Tsinghua Univ, Sch Civil Engn, Dept Construct Management, Beijing, Peoples R China. Wang, Tao, Univ Finance \& Econ, Sch Management Sci \& Engn, Beijing, Peoples R China. Zhu, Yimin, Louisiana State Univ, Dept Construct Management, Baton Rouge, LA 70803 USA. |  | Environmental impact (EI); Concrete-filled steel tube (CFST); Reinforced concrete (RC); Compression and bending; Life cycle assessment (LCA) |  | 0959-6526 | English |  | Inconclusivo | R:Aceito | R:Aceito |  | C3: R:Aceito; C4: R:Aceito; C5: R:Rejeitado |  | C5 Rejeitado — sem menção a CO₂/GEE/ACV [E1 metadados 2026-08-24 lote 11: moldavel=Aceito, construcao=Aceito (confianca alta). ] [Reaberto 2026-08-31, a pedido da Kie: status Rejeitado->Inconclusivo. A rejeicao da cascata antiga (C1-C8) foi decidida so por R: (resumo), nunca confirmada por leitura de PDF - nao conta como decisao final debaixo do sistema novo. A linha ja passou Etapa 1 (moldavel/construcao=Aceito) e aguarda avaliacao na Etapa 2.] |  | Aceito | Aceito | Aceito | Aceito
BIBLIOMETRIC ANALYSIS OF COMPARATIVE STUDIES BETWEEN A CONVENTIONAL AND A PREFABRICATED CONSTRUCTION USING LCA | Kushima Ramos, Valeria Mayumi and Lacerda Santos, Adriana de Paula and Correa Maceno, Marcell Mariano | REVISTA DE GESTAO AMBIENTAL E SUSTENTABILIDADE-GEAS | 2019 | Web of Science | 81-99 | 8 | Aim: The article aims to identify and characterize comparative studies of Life Cycle Assessment (LCA) between conventional and prefabricated building systems. Methodology: A bibliometric analysis was performed with the steps of formulating the question, defining strategy, selecting studies, collecting and analyzing data, results and conclusions. Relevance: The construction industry is responsible for considerable environmental impacts from the extraction of raw materials to demolition. With the use of LCA, it is possible to identify the main causers and mitigate their environmental consequences. Results: The studies are concentrated in Europe and Asia, with pre-operational assessments of global warming (CO2 emissions) and pre-operational energy consumption of construction. The most significant uses in the development of LCA were: SimaPro software, Ecoinvent database and IPCC, IMPACT 2002+ and TRACI methods. The advantage of prefabrication has been verified, however, it is not possible to generalize due to the great variability between the values found. Contributions: This article allowed to identify the study gaps to be explored, the current research scenario in the area and the main definitions related to LCA studies for civil construction (e.g. software, database, method). Conclusion: The term ``conventional construction{''} has a different meaning for each country, so it is worth describing in detail the composition of the construction processes. Also, the importance of a structured scope for comparative studies of LCA, with the declaration of the adopted criteria, the description of the scenario in which it is inserted and the use of consistent parameters for reliable results is emphasized. | Article | 10.5585/geas.v8i1.13765 | KUSHIMA et al., 2019.pdf |  | Ramos, VMK (Corresponding Author), UFPR, Programa Posgrad Engn Construcao Civil, Curitiba, Parana, Brazil. Kushima Ramos, Valeria Mayumi, UFPR, Programa Posgrad Engn Construcao Civil, Curitiba, Parana, Brazil. Lacerda Santos, Adriana de Paula, UFPR, Engn Recursos Hidr \& Ambiental, Curitiba, Parana, Brazil. Correa Maceno, Marcell Mariano, Univ Fed Santa Catarina, Engn Civil, Florianopolis, SC, Brazil. |  | Comparative; Conventional construction; Prefabricated; Life Cycle Assessment; Environmental impact |  | 2316-9834 | English |  | Rejeitado | R:Aceito | P:Aceito | construção convencional vs. pré-fabricada (bibliometria) | P:Aceito | R:Aceito | R:Aceito | P:Aceito |  | R:Aceito |  | C7 Rejeitado — foco em energia operacional, sem dados de emissões de produção do material ¦ [status corrigido para Inconclusivo] Bibliometria LCA convencional vs prefabricado — verificar se duplicata de L4437 (KUSHIMA 2019 ja classificado Elegivel). DOI: 10.5585/geas.v8i1.13765. ¦ [C2 Aceito 2026-07-12: construção convencional vs. pré-fabricada (bibliometria); PDF conferido (3+ pág lidas)] ¦ [2026-07-23] Cascata completa refeita por leitura integral do PDF (19 pag). C3 Aceito: compara construcao convencional vs pre-fabricada (concreto), material moldavel definido por projeto. C6 Aceito: material global/exportavel (nao restrito geograficamente). C8 Aceito (bibliometria com metodologia sistematica -- Tabela 1 lista 17 artigos selecionados para revisao, potencial de fonte externa). Status -> Elegivel. [E1 metadados 2026-08-24 lote 11: moldavel=-, construcao=Aceito (confianca alta). ] [E2 por PDF 2026-08-28 LOTE_81: resist=Rejeitado, co2=nao avaliado ¦ Analise bibliometrica (nao um estudo primario) comparando construcao convencional e pre-fabricada usando LCA como criterio de busca. Artigo em portugues, sem nenhum dado primario de resistencia ou CO2 - trata de contagem de citacoes, co-autoria, pala] |  | Aceito | Aceito | Aceito | Aceito |  | Rejeitado |  |  |  | 2 | E2_resistencia
Carbon Emission Factors Identification and Measurement Model Construction for Railway Construction Projects | Hu, Xiaodong and Zhang, Ximing and Dong, Lei and Li, Hujun and He, Zhengand Chen, Huihua | INTERNATIONAL JOURNAL OF ENVIRONMENTAL RESEARCH AND PUBLIC HEALTH | 2022 | Web of Science |  | 19 | Carbon emissions have become a focus of political and academic concern in the global community since the launch of the Kyoto Protocol. As the largest carbon emitter, China has committed to reaching the carbon peak by 2030 and carbon neutrality by 2060 in the 75th United Nations High-level Meeting. The transport sector needs to be deeply decarbonized in China to achieve this goal. Previous studies have shown that the carbon emissions of the railway sector are small compared to highways, waterways, and civil aviation. However, these studies only consider the operation stage and do not consider the carbon emissions caused by large-scale railway infrastructure construction during the construction stage. As an essential source of carbon emissions and the focus of emissions reduction, the carbon emission of railway construction projects (RCPs) is in urgent need of relevant research. Based on a systematic literature review (SLR), this paper sorts out the carbon emission factors (CEFs) related to RCPs; combines semi-structured expert interviews to clarify the carbon emissions measurement boundary of RCPs; modifies and calibrates CEFs; constructs the carbon emission measurement model of RCPs including building material production stage, building material transportation stage, and construction stage; and conducts empirical analysis to validate carbon emission factors and measurement models. This study effectively complements the theoretical research on CEFs and measurement models in the construction stage of railway engineering and contributes to guiding the construction of low-carbon railways practically. | Article | 10.3390/ijerph191811379 | HU et al., 2022.pdf |  | Chen, HH (Corresponding Author), Cent South Univ, Sch Civil Engn, Changsha 410083, Peoples R China.Hu, Xiaodong; Dong, Lei; Chen, Huihua, Cent South Univ, Sch Civil Engn, Changsha 410083, Peoples R China.Zhang, Ximing, Longfor Grp, Jianke Bldg, Xian 710000, Peoples R China.Li, Hujun, Henan Polytech Univ, Sch Civil Engn, Jiaozuo 454003, Henan, Peoples R China.He, Zheng, Hunan Univ Finance \& Econ, Sch Engn Management, Changsha 410205, Peoples R China. |  | railway construction projects; systematic literature review;semi-structured expert interview; carbon emission factors; carbonemission measurement model |  |  | English |  | Inconclusivo | R:Aceito ¦ P:Aceito | P:Aceito | construção ferroviária — fatores de emissão de carbono | P:Aceito | R:Aceito ¦ P:Aceito | R:Aceito ¦ P:Aceito | P:Aceito |  | R:Aceito |  | [C3 Aceito 2026-06-13: material estrutural moldável; PDF conferido (autor/título)] ¦ [C4 Aceito 2026-06-14 (leitura 3+pg): relacionado a construcao civil] [C5 Aceito 2026-06-21: Carbon Emission Factors Identification and Measurement; Citation: Hu, X.; Zhang, X.; Dong, L.; A] [C6 Aceito 2026-06-21: material principal global/exportável; não envolve material geograficamente restrito] ¦ [C2 Aceito 2026-07-12: construção ferroviária — fatores de emissão de carbono; PDF conferido (3+ pág lidas)] [E1 2026-08-24: E1_moldavel=Aceito, E1_construcao=Aceito — migrados das decisoes P: dos antigos C3/C4, tomadas por leitura de PDF] [E2 DUVIDA RESOLVIDA 2026-08-28: regra da Kie 'catalogo comparativo conta como classe declarada'. Tab.6 lista C20-C60 calibrado pelo proprio metodo do artigo (base IPCC/China+literatura) - Aceito, modelo proprio sem fonte externa citavel especifica por classe.] [E2 co2 aplicado 2026-08-28: co2=Aceito (306-549 kg CO2/m3 por classe C20-C60, Tab.6 p.11; total do projecto ferroviario 1.419.124,69 t CO2)] |  | Aceito | Aceito | Aceito | Aceito |  | Aceito | Aceito
Quantifying the Carbon Reduction Potential of Recycling Construction Waste Based on Life Cycle Assessment: A Case of Jiangsu Province | Liu, Hongmei and Guo, Rong and Tian, Junjie and Sun, Honghao and Wang, Yi and Li, Haiyan and Yao, Lu | INTERNATIONAL JOURNAL OF ENVIRONMENTAL RESEARCH AND PUBLIC HEALTH | 2022 | Web of Science |  | 19 | The recycling of construction waste is key to reducing waste generation and CO2 emissions. This study aimed to develop a quantitative model for analyzing the carbon reduction potential of recycling construction, demolition, and renovation waste (CDRW) in Jiangsu province. The waste generation rate calculation method and nonlinear autoregressive artificial neural network model were used to estimate and predict CDRW generation. The life cycle assessment was performed to calculate the carbon reduction potential of recycling CDRW. In quantifying the carbon reduction potential, not only construction and demolition waste, but also renovation waste was considered for the first time. The results showed that the total carbon reduction potential of recycling CDRW increased from 3.94 Mt CO(2)e in 2000 to 58.65 Mt CO(2)e in 2020. Steel and concrete were the main contributors. By scenario analysis, the carbon reduction potential of fully recycling CDRW in 2020 increased by 37.79 Mt CO(2)e, a growth rate of 64\%. The study further predicts future CDRW generation and the corresponding carbon reduction potential. Our conclusions indicate that 245.45 Mt of CDRW will be generated in 2030, and carbon reduction potential may reach 82.36 Mt CO(2)e. These results will help the government manage construction waste better and reach early achievement of the carbon peak target. | Article | 10.3390/ijerph191912628 | LIU et al., 2022 - ijerph191912628.pdf |  | Yao, L (Corresponding Author), Nantong Univ, Sch Transportat \& Civil Engn, Nantong 226019, Peoples R China. Li, HY (Corresponding Author), Nantong Univ, Engn Training Ctr, Nantong 226019, Peoples R China. Liu, Hongmei; Guo, Rong; Sun, Honghao; Wang, Yi; Yao, Lu, Nantong Univ, Sch Transportat \& Civil Engn, Nantong 226019, Peoples R China. Liu, Hongmei; Tian, Junjie, Nantong Univ, Sch Mech Engn, Nantong 226019, Peoples R China. Li, Haiyan, Nantong Univ, Engn Training Ctr, Nantong 226019, Peoples |  | construction waste; recycling; carbon reduction potential; generation; life cycle assessment |  |  | English |  | Rejeitado | R:Aceito ¦ P:Aceito | R:Aceito | potencial de redução de carbono (concreto/edificação) | R:Aceito ¦ P:Aceito | R:Aceito ¦ P:Aceito | R:Aceito ¦ P:Aceito | R:Aceito ¦ P:Aceito |  | R:Aceito ¦ P:Aceito |  | [C3 Aceito 2026-06-13: material estrutural moldável; PDF conferido (autor/título)] ¦ [C4 Aceito 2026-06-14 (leitura 3+pg): relacionado a construcao civil] [C5 Aceito 2026-06-21: Construction Waste Based on Life Cycle Assessment: A Case of; Citation: Liu, H.; Guo, R.; Tian, J.; ] [C6 Aceito 2026-06-21: material principal global/exportável; não envolve material geograficamente restrito] ¦ [C8 Aceito] Bibliometria de ACVs de construcao convencional vs. pre-fabricada (17 estudos, 2013-2017). Aponta para estudos utilizaveis com dados de CO2eq de concreto, betao, CLT, aco — extraiveis como fontes secundarias. ANOTACAO DE REVISAO: artigo nao produz dados primarios proprios; usar apenas como ponteiro para os 17 estudos referenciados, nao como fonte direta de valores de CO2eq. PDF lido: Kushima et al. 2019, Revista GeAS v8n1. [E1 2026-08-24: E1_moldavel=Aceito, E1_construcao=Aceito — migrados das decisoes P: dos antigos C3/C4, tomadas por leitura de PDF] [E2 por PDF 2026-08-28 LOTE_82: resist=Rejeitado, co2=nao avaliado (58,65 a 96,44 Mt CO2eq (potencial de reducao total da Provincia de Jiangsu em 20 Mt CO2eq (escala de toda a Provincia de Jiangsu; n) PAG res= co2=p.12, Tab.5 (nao avaliado por cascata - resistencia rejeitada) AVISO: sem dados proprios (potencial de reducao a escala provincial, nao medicao de um material) ¦ Estudo de modelacao estatistica (rede neural NARANN) do potencial de reducao de carbono pela reciclagem de residuos de construcao e demolicao (CDRW) na Provincia de Jiangsu, China, 2000-2030. Nao ha material moldavel nenhum em estudo -- e analise mac] |  | Aceito | Aceito | Aceito | Aceito |  | Rejeitado |  |  |  | 2 | E2_resistencia
Multi-Objective Optimization Applied to the Design of Sustainable Pedestrian Bridges | Tres Junior, Fernando Luiz and Yepes, Víctor and Medeiros, Guilherme Fleith de and Kripka, Moacir | International Journal of Environmental Research and Public Health | 2023 | MDPI |  | 20 | The demand for more sustainable structures has been shown as a growing tendency, and engineers can use optimization techniques to aid in the design and sizing stage, achieving solutions that minimize its cost and environmental and social impacts. In pedestrian bridges, which are subjected to human-induced vibrations, it is also important to ensure the users’ comfort, besides the security verifications. In this context, the objective of this paper is to perform a multi-objective optimization of a steel-concrete composite pedestrian bridge, minimizing cost, carbon dioxide emissions, and vertical acceleration caused by human walking. For this, the Multi-Objective Harmony Search (MOHS) was applied to obtain non-dominated solutions and compose a Pareto Front. Two scenarios were considered with different unit emissions obtained from a life cycle assessment in the literature. Results show that by increasing 15% the structure cost, the vertical acceleration is reduced from 2.5 to 1.0 m/s2. For both scenarios, the optimal ratio for the web height and total span (Le) lies between Le/20 and Le/16. The web height, the concrete strength, and the slab thickness were the design variables with more influence on the value of the vertical acceleration. The Pareto-optimal solutions were considerably sensitive to the parameters varied in each scenario, changing concrete consumption and dimensions of the welded steel I-beam, evidencing the importance of carrying out a sensitivity analysis in optimization problems. |  | 10.3390/ijerph20043190 | TRES JUNIOR et al., 2023.pdf | https://www.mdpi.com/1660-4601/20/4/3190 |  |  |  |  | 1660-4601 |  |  | Inconclusivo | R:Aceito ¦ P:Aceito | R:Aceito | otimização multiobjetivo (concreto) | R:Aceito ¦ P:Aceito | R:Aceito ¦ P:Aceito | R:Aceito ¦ P:Aceito | R:Aceito ¦ P:Aceito |  | R:Aceito |  | [C3 Aceito 2026-06-13: material estrutural moldável; PDF conferido (autor/título)] ¦ [C4 Aceito 2026-06-14 (leitura 3+pg): relacionado a construcao civil] [C5 Aceito 2026-06-21: scenarios were considered with different unit emissions obtained from a life cycle assessment in the] [C6 Aceito 2026-06-21: material principal global/exportável; não envolve material geograficamente restrito] [E1 2026-08-24: E1_moldavel=Aceito, E1_construcao=Aceito — migrados das decisoes P: dos antigos C3/C4, tomadas por leitura de PDF] [E2 por PDF 2026-08-28 LOTE_82: resist=Aceito (50 MPa (fck, variavel discreta de projecto)), co2=Aceito (Concreto 30 MPa: 157,65(A)/348,76(B) kgCO2/m3; 45 MPa: 194,70/381,72; 50 MPa: 22 kgCO2/m3 (concreto); kgCO2/kg (aco e armadura) - d) PAG res=p.6, texto Eq.(1) (dominio discreto de projecto para fck: x1 em [25,30,35,40,45,50] MPa); co2=p.7, Tab.2 AVISO: sem amostras proprias (factores de emissao citados de outros estudos); dois cenarios de factor de emissao (A e B) com valores de CO2 muito diferentes para o mesmo material - ate 2, FONTE EXTERNA: factores de emissao de literatura: Santoro e Kripka [27], LCA cradle-to-gate de concretos numa cidade do sul do Brasil (cenario A); Santoro e Kripka [ ¦ Optimizacao multiobjectivo (Harmony Search) do desenho de uma passarela pedonal mista aco-concreto, minimizando custo, emissoes de CO2 e aceleracao vertical. A resistencia do betao (fck) e uma das 9 variaveis de projecto discretas, com dominio [25,30] |  | Aceito | Aceito | Aceito | Aceito |  | Aceito | Aceito
Innovative Solutions for Concrete Applications | Kara De Maeijer, Patricia | Infrastructures | 2025 | MDPI |  | 10 | Concrete, having evolved over the last 2000 years, is integral to modern infrastructure, with continuous innovations aiming to address sustainability challenges. From Roman concrete mixes to the invention of Portland cement (PC), concrete has evolved to meet growing infrastructure demands. As urbanization and energy consumption increase, the construction industry is focusing on high-performance materials, recycling, and minimizing harmful substances. Research on sustainable concrete alternatives shows promising reductions in global warming potential and other environmental impacts compared to traditional PC. However, challenges such as higher material costs and performance limitations remain. Alternatives such as alkali-activated concrete (AAC), self-healing concrete, and bacterial concrete (BC) have emerged in response to environmental concerns, along with fiber-reinforced AAC, waste-based concrete composites, and the reuse of construction and demolition waste (CDW), further enhancing sustainability. Foamed concrete, with its lightweight and insulating properties, offers additional potential for reducing environmental impact due to its ability to incorporate recycled materials and reduce raw material consumption. Technologies like three-dimensional concrete printing (3DCP) are improving resource efficiency and reducing carbon footprints while also lowering labor and material waste. However, concerns regarding cost-effectiveness and social sustainability persist. Overall, continued innovation is the key to balancing performance, cost, and sustainability in the development of concrete and to meet the growing demands of global infrastructure. |  | 10.3390/infrastructures10030059 | KARA DE MAEIJER, 2025.pdf | https://www.mdpi.com/2412-3811/10/3/59 |  |  |  |  | 2412-3811 |  |  | Rejeitado | R:Aceito ¦ P:Aceito | R:Aceito | soluções inovadoras para aplicações de concreto | R:Aceito ¦ P:Aceito | R:Aceito ¦ P:Aceito | R:Aceito ¦ P:Aceito | R:Aceito ¦ P:Aceito |  | R:Aceito |  | [C3 Aceito 2026-06-13: material estrutural moldável; PDF conferido (autor/título)] ¦ [C4 Aceito 2026-06-14 (leitura 3+pg): relacionado a construcao civil] [C5 Aceito 2026-06-21: reductions in global warming potential and other environmental impacts compared to; resource efficie] [C6 Aceito 2026-06-21: material principal global/exportável; não envolve material geograficamente restrito] [E1 2026-08-24: E1_moldavel=Aceito, E1_construcao=Aceito — migrados das decisoes P: dos antigos C3/C4, tomadas por leitura de PDF] [E2 por PDF 2026-08-28 LOTE_82: resist=Aceito (60 MPa), co2=Rejeitado PAG res=p.7, texto (Hanzic et al. [17]: argamassa com cinza de xisto oleoso OSA para impressao 3D, co2= AVISO: sem dados proprios (editorial que compila resumos de 17 artigos do special issue IOCI2022) FONTE EXTERNA: Hanzic et al. [17], Infrastructures 2025, 10, 18 (60 MPa aos 56 dias, argamassa 3D-printable com OSA); Markin et al. [15], Infrastructures 2025, 10, 1 ¦ Editorial (nao artigo de investigacao original) que resume 17 estudos de um special issue sobre solucoes inovadoras em betao. Compila, paragrafo a paragrafo, os resultados-chave de cada estudo primario citado -- aplica-se a regra da Kie 'resistencia ] |  | Aceito | Aceito | Aceito | Aceito |  | Aceito | Rejeitado |  |  | 2 | E2_co2
On the Theoretical CO2 Sequestration Potential of Pervious Concrete | Ellingboe, Ethan and Arehart, Jay H. and Srubar, III, Wil V. | INFRASTRUCTURES | 2019 | Web of Science |  | 4 | Pervious concrete, which has recently found new applications in buildings, is both energy-and carbon-intensive to manufacture. However, similar to normal concrete, some of the initial CO2 emissions associated with pervious concrete can be sequestered through a process known as carbonation. In this work, the theoretical formulation and application of a mathematical model for estimating the carbon dioxide (CO2) sequestration potential of pervious concrete is presented. Using principles of cement and carbonation chemistry, the model related mixture proportions of pervious concretes to their theoretical in situ CO2 sequestration potential. The model was subsequently employed in a screening life cycle assessment (LCA) to quantify the percentage of recoverable CO2 emissions-namely, the ratio of in situ sequesterable CO2 to initial cradle-to-gate CO2 emissions-for common pervious concrete mixtures. Results suggest that natural carbonation can recover up to 12\% of initial CO2 emissions and that CO2 sequestration potential is maximized for pervious concrete mixtures with (i) lower water-to-cement ratios, (ii) higher compressive strengths, (iii) lower porosities, and (iv) lower hydraulic conductivities. However, LCA results elucidate that mixtures with maximum CO2 sequestration potential (i.e., mixtures with high cement contents and CO2 recoverability) emit more CO2 from a net-emissions perspective, despite their enhanced in situ CO2 sequestration potential. | Article | 10.3390/infrastructures4010012 | ELLINGBOE, 2019.pdf |  | Srubar, WV (Corresponding Author), Univ Colorado, Dept Civil Environm \& Architectural Engn, Boulder, CO 80309 USA. Srubar, WV (Corresponding Author), Univ Colorado, Mat Sci \& Engn Program, Boulder, CO 80309 USA. Ellingboe, Ethan, Univ Colorado, Dept Chem \& Biol Engn, Boulder, CO 80309 USA. Arehart, Jay H.; Srubar, Wil V., III, Univ Colorado, Dept Civil Environm \& Architectural Engn, Boulder, CO 80309 USA. Srubar, Wil V., III, Univ Colorado, Mat Sci \& Engn Program, Boulder, CO 80309 USA. |  | pervious concrete; carbonation; CO2 sequestration; life cycle assessment |  |  | English |  | Elegível | R:Aceito ¦ P:Aceito | R:Aceito | concreto permeável — potencial de sequestro de CO2 | R:Aceito ¦ P:Aceito | R:Aceito ¦ P:Aceito | R:Aceito ¦ P:Aceito | R:Aceito ¦ P:Aceito |  | R:Aceito |  | [C3 Aceito 2026-06-13: material estrutural moldável; PDF conferido (autor/título)] ¦ [C4 Aceito 2026-06-14 (leitura 3+pg): relacionado a construcao civil] [C5 Aceito 2026-06-21: On the Theoretical CO2 Sequestration Potential of; and carbon-intensive to manufacture. However, sim] [C6 Aceito 2026-06-21: material principal global/exportável; não envolve material geograficamente restrito] [E1 2026-08-24: E1_moldavel=Aceito, E1_construcao=Aceito — migrados das decisoes P: dos antigos C3/C4, tomadas por leitura de PDF] [E2 por PDF 2026-08-28 LOTE_82: resist=Aceito (22,2 MPa), co2=Aceito (374 a 659 kg CO2e/m3 (emissoes iniciais cradle-to-gate por mistura, Fig.2) kg CO2e/m3 (declared unit = 1 m3)) PAG res=p.9-10, texto sec.3.2.2 (Eq.9, p.6, f'c=-95,65*phi+36,52, aplicada as 7 porosidades de pro co2=p.9, texto sec.3.1 e Fig.2 AVISO: [ALERTA ETAPA4: resistencia obtida por correlacao empirica de terceiros aplicada a porosidade de projecto, nao ensaio proprio nem classe normativa - regra 3/7 nao se aplica directa FONTE EXTERNA: correlacao empirica f'c=-95,65*phi+36,52 citada das refs [4,10,38], aplicada as 42 misturas de projecto (7 porosidades x 3 w/c x 2 dimensoes de agrega ¦ LCA de rastreio (screening) do potencial de sequestro de CO2 do betao poroso (pervious concrete), 42 misturas de projecto (porosidade 15%-30% em 7 niveis, w/c 0,25/0,30/0,35, agregado 9,54mm/6,35mm). A resistencia nao e ensaiada -- e estimada pela Eq] | carbonatacao_captura | Aceito | Aceito | Aceito | Aceito |  | Aceito | Aceito
Life cycle assessment of management/valorisation practices for metal-sludge from treatment of acid mine drainage | Moreno-Gonzalez, Raul and Macias, Francisco and Meyer, Andreas and Schneider, Petra and Nieto, Jose Miguel and Olias, Manuel and Canovas, Carlos Ruiz | ENVIRONMENTAL IMPACT ASSESSMENT REVIEW | 2023 | Web of Science |  | 99 | The treatment of acid mine drainage in sulphide mining generates large amounts of metal-rich sludge whose management suppose an environmental quandary worldwide. Although traditional practices have focused on safe disposal in landfills, more environmentally friendly solutions may be adopted. The environmental performance of these solutions can be evaluated using tools like Life Cycle Analysis (LCA) that allows the estimation of the cumulative environmental impacts resulting from all stages in the product life cycle. The main goal of this study is, for the first time, to perform a LCA on different management strategies (i.e., i), encapsulation and disposal in landfill; ii) metal recovery using a chemical scheme; iii) pellets manufacturing for phosphorus removal from wastewaters; and iv) brick fabrication) for the metal-rich sludge generated from an active treat-ment plant. The manufacturing of pelletized material exhibited the lowest impacts (35 REQs) due mainly to the environmental benefits of wastewater treatment. Despite the undoubtedly economic interest of recovering metals from the sludge, this route exhibited the highest environmental impacts (38 REQs), especially in the categories of fossil depletion (20,943 kg oil eq), marine (64 kg 1,4-dB eq) and freshwater ecotoxicity (50 kg 1,4-dB eq) due to the use of toluene and trybutylphosphate (TBP). The manufacture of bricks could be also an alternative route by obtaining economic value while exhibiting low environmental impacts (0.32 REQs), mainly on marine and freshwater ecotoxicity (0.7 kg 1,4-dB eq). These impacts can be notably reduced if waste materials are used replacing clays or using renewable energies. The encapsulation of these wastes is also a suitable option with a low environmental impact (0.46 REQs), but slightly greater than the brick manufacturing and with no economic return. | Article | 10.1016/j.eiar.2023.107038 | MORENO-GONZALEZ et al., 2023 - j.eiar.2023.107038.pdf |  | Cánovas, CR (Corresponding Author), Univ Huelva, Dept Earth Sci, Campus El Carmen, E-21071 Huelva, Spain. Cánovas, CR (Corresponding Author), Univ Huelva, Res Ctr Nat Resources Hlth \& Environm, Campus El Carmen, E-21071 Huelva, Spain. Moreno-Gonzalez, Raul; Macias, Francisco; Nieto, Jose Miguel; Olias, Manuel; Canovas, Carlos Ruiz, Univ Huelva, Dept Earth Sci, Campus El Carmen, E-21071 Huelva, Spain. Moreno-Gonzalez, Raul; Macias, Francisco; Nieto, Jose Miguel; Olias, Manuel; Canovas, Carlos Ru |  | Environmental assessment; Water treatment sludge; Life cycle analysis; Waste management; Circular economy |  | 0195-9255 | English |  | Rejeitado | R:Aceito | R:Rejeitado | [8 empty] | C2 Rejeitado — tijolo/brick [E1 metadados 2026-08-24 lote 11: moldavel=Aceito, construcao=Aceito (confianca baixa). ACV de gestao de lamas metalicas de drenagem acida de mina; uma das quatro rotas e fabrico de tijolo (peca de catalogo tratada como produto), mas o objecto do estudo] [Reaberto 2026-08-31, a pedido da Kie: status Rejeitado->Inconclusivo. A rejeicao da cascata antiga (C1-C8) foi decidida so por R: (resumo), nunca confirmada por leitura de PDF - nao conta como decisao final debaixo do sistema novo. A linha ja passou Etapa 1 (moldavel/construcao=Aceito) e aguarda avaliacao na Etapa 2.] ¦ [E2 2026-09-05] PDF integrado (baixado manualmente pela Kie, lote 13/BAIXADOS MANUALMENTE, DOI 10.1016/j.eiar.2023.107038, Environmental Impact Assessment Review). LCA de rotas de gestao/valorizacao de lama metalica de drenagem acida de mina (encapsulamento/aterro, recuperacao de metais, pellets de fosforo, fabrico de tijolos). E2_resistencia=Rejeitado: zero ocorrencias de MPa/compressive/strength em todo o texto - a rota de fabrico de tijolos e modelada por fluxo de processo (inventario), sem nenhum ensaio mecanico dos tijolos produzidos. E2_co2=Aceito: tabela de resultados com valor absoluto por rota (kg CO2 eq): 331 (rota 1), 24103 (rota 2, recuperacao de metais), -3885 (rota 3, pellets, credito), 28 (rota 4, tijolos). Sai na Etapa 2 por E2_resistencia. |  | Aceito | Aceito | Aceito | Aceito |  | Rejeitado | Aceito |  |  | 2 | E2_resistencia
Permeable Concrete with Recycled Aggregates. Study of Its Mechanical and Microstructural Properties | Gonzalez-Martinez, Miguel a. and Gomez-Soberon, Jose M. and Leal-Castaneda, Everth J. | MATERIALS | 2025 | Web of Science |  | 18 | The construction industry is a fundamental sector for the development of countries; however, it produces negative environmental impacts due to the demand for natural resources and the generation of construction and demolition waste (CDW). Therefore, the pursuit of solutions to recycle and reintegrate these wastes, which often accumulate in poorly regulated areas, becomes not only an environmental priority but also an opportunity to transform a problem into an advantage. Utilizing these residues contributes to reducing the pressure on natural resources, minimizes the environmental footprint of the construction sector, and promotes a more sustainable and responsible model that can serve as an example for future generations. The properties of recycled concrete aggregates (RCA) and recycled asphalt pavement (RAP) were determined in order to subsequently obtain the properties of different permeable recycled concrete (RPC) elaborated from a factorial design 23 with these aggregates. The properties studied were workability, permeability, volumetric weight, compression uniaxial, and bending. Finally, they were studied and correlated with their matrix microstructure by means of TGA and SEM tests, which allowed determining the compounds contained in the various mixtures and their impact on physical-mechanical behavior. The results indicate that RCA and RAP are feasible alternatives for making porous pavements in pedestrian or light traffic areas when recycled aggregates of 3/4{''} size are included in their matrix, resulting in the optimum dosage of the M5 3/4{''} mix in this research, whose mechanical properties are: uniaxial compressive strength: 15.39 MPa; flexural strength: 3.12 MPa; permeability: 0.375 cm/s. | Article | 10.3390/ma18040770 | GONZALEZ-MARTINEZ et al., 2025 - ma18040770.pdf |  | Leal-Castañeda, EJ (Corresponding Author), Inst Politecn Nacl, Unidad Profes Adolfo Lopez Mateos, Secc Posgrad \& Invest, ESIA Z, Av Luis Enrique Erro S N,Alcaldia Gustavo A Madero, Ciudad de Mexico 07738, Mexico. Gómez-Soberón, JM (Corresponding Author), Univ Politecn Cataluna, Barcelona Sch Bldg Construct, Dept Architecture Technol, Av Doctor Maranon 44-50, Barcelona 08028, Spain. Gonzalez-Martinez, Miguel a.; Leal-Castaneda, Everth J., Inst Politecn Nacl, Unidad Profes Adolfo Lopez Mateos, Se |  | compressive strength; construction and demolition waste; flexural strength; permeability; reclaimed asphalt pavement aggregates; recycled concrete aggregates; SEM; TGA |  |  | English |  | Rejeitado | R:Aceito | R:Aceito |  | C3: R:Aceito; C4: R:Aceito; C5: R:Rejeitado |  | C5 Rejeitado — sem menção a CO₂/GEE/ACV [E1 metadados 2026-08-24 lote 11: moldavel=Aceito, construcao=Aceito (confianca alta). ] [Reaberto 2026-08-31, a pedido da Kie: status Rejeitado->Inconclusivo. A rejeicao da cascata antiga (C1-C8) foi decidida so por R: (resumo), nunca confirmada por leitura de PDF - nao conta como decisao final debaixo do sistema novo. A linha ja passou Etapa 1 (moldavel/construcao=Aceito) e aguarda avaliacao na Etapa 2.] [PDF integrado 2026-08-31: sweep Unpaywall Etapa 2, MDPI via CDN mdpi-res.com, conferido titulo/autor/DOI/resumo - CONFERE] [E2 por PDF 2026-09-01 LOTE_123: resist=Rejeitado (15.39 MPa), co2=nao avaliado PAG res=p.p.12] ¦ Concreto permeavel (pervious concrete) com agregado reciclado de C&D. Resistencia a compressao maxima do proprio estudo (misturas M1-M8) = 15.39 MPa (mistura M5, 3/4in, p.12), texto explicito 'M5 3/4in is the only mix that exceeds a higher compressive strength of 10 MPa (15.39 MPa)'. O intervalo '3.5-28 MPa' citado (p.11) e o limite normativo do IMCYC [50] para concreto permeavel, nao um valor medido. Todas as misturas proprias ficam abaixo de 20 MPa. Sem valor de emissao de CO2 no corpo do artigo (so citacoes de GHG na introducao/referencias, sem LCA propria). |  | Aceito | Aceito | Aceito | Aceito |  | Rejeitado |  |  |  | 2 | E2_resistencia
Cradle-to-Gate Life Cycle and Economic Assessment of Sustainable Concrete Mixes-Alkali-Activated Concrete (AAC) and Bacterial Concrete (BC) | Ramagiri, Kruthi Kiran and Chintha, Ravali and Bandlamudi, Radha Kiranmaye and Kara De Maeijer, Patricia and Kar, Arkamitra | INFRASTRUCTURES | 2021 | Web of Science |  | 6 | The negative environmental impacts associated with the usage of Portland cement (PC) in concrete induced intensive research into finding sustainable alternative concrete mixes to obtain ``green concrete{''}. Since the principal aim of developing such mixes is to reduce the environmental impact, it is imperative to conduct a comprehensive life cycle assessment (LCA). This paper examines three different types of sustainable concrete mixes, viz., alkali-activated concrete (AAC) with natural coarse aggregates, AAC with recycled coarse aggregates (RCA), and bacterial concrete (BC). A detailed environmental impact assessment of AAC with natural coarse aggregates, AAC with RCA, and BC is performed through a cradle-to-gate LCA using openLCA v.1.10.3 and compared versus PC concrete (PCC) of equivalent strength. The results show that transportation and sodium silicate in AAC mixes and PC in BC mixes contribute the most to the environmental impact. The global warming potential (GWP) of PCC is 1.4-2 times higher than other mixes. Bacterial concrete without nutrients had the lowest environmental impact of all the evaluated mixes on all damage categories, both at the midpoint (except GWP) and endpoint assessment levels. AAC and BC mixes are more expensive than PCC by 98.8-159.1\% and 21.8-54.3\%, respectively. | Article | 10.3390/infrastructures6070104 | RAMAGIRI, 2021.pdf |  | Ramagiri, KK (Corresponding Author), Birla Inst Technol \& Sci Pilani, Dept Civil Engn, Hyderabad Campus, Hyderabad 500078, Telangana, India. Ramagiri, Kruthi Kiran; Chintha, Ravali; Bandlamudi, Radha Kiranmaye; Kar, Arkamitra, Birla Inst Technol \& Sci Pilani, Dept Civil Engn, Hyderabad Campus, Hyderabad 500078, Telangana, India. Kara De Maeijer, Patricia, Univ Antwerp, Fac Appl Engn, EMIB, Groenenborgerlaan 171, B-2020 Antwerp, Belgium. |  | life cycle assessment (LCA); bacterial concrete (BC); environmental impact assessment; alkali-activated concrete (AAC); alkali-activated binder (AAB); recycled coarse aggregates |  |  | English |  | Rejeitado | R:Aceito ¦ P:Aceito | R:Aceito | LCA cradle-to-gate e econômica (cimento/concreto) | R:Aceito ¦ P:Aceito | R:Aceito ¦ P:Aceito | R:Aceito ¦ P:Aceito | R:Aceito ¦ P:Aceito |  | R:Aceito |  | [C3 Aceito 2026-06-13: material estrutural moldável; PDF conferido (autor/título)] ¦ [C4 Aceito 2026-06-14 (leitura 3+pg): relacionado a construcao civil] [C5 Aceito 2026-06-21: Economic Assessment of Sustainable impact, it is imperative to conduct a comprehensive life cy] [C6 Aceito 2026-06-21: material principal global/exportável; não envolve material geograficamente restrito] [E1 2026-08-24: E1_moldavel=Aceito, E1_construcao=Aceito — migrados das decisoes P: dos antigos C3/C4, tomadas por leitura de PDF] [E2 por PDF 2026-08-28 LOTE_82: resist=Aceito (57 MPa), co2=Rejeitado PAG res=p.7, texto (functional unit de 1 m3 de concreto com resistencias equivalentes a compressao co2= ¦ LCA cradle-to-gate + LCCA comparando 7 tracos de betao (AAC com agregado natural em 3 modulos de activador, AAC com agregado reciclado, betao bacteriano com e sem nutrientes, e PCC de referencia), todos desenhados para resistencia equivalente 40-57 M] | aglomerante_alternativo | Aceito | Aceito | Aceito | Aceito |  | Aceito | Rejeitado |  |  | 2 | E2_co2
Cradle-to-Gate Life Cycle and Economic Assessment of Sustainable Concrete Mixes—Alkali-Activated Concrete (AAC) and Bacterial Concrete (BC) | Ramagiri, Kruthi Kiran and Chintha, Ravali and Bandlamudi, Radha Kiranmaye and Kara De Maeijer, Patricia and Kar, Arkamitra | Infrastructures | 2021 | MDPI |  | 6 | The negative environmental impacts associated with the usage of Portland cement (PC) in concrete induced intensive research into finding sustainable alternative concrete mixes to obtain “green concrete”. Since the principal aim of developing such mixes is to reduce the environmental impact, it is imperative to conduct a comprehensive life cycle assessment (LCA). This paper examines three different types of sustainable concrete mixes, viz., alkali-activated concrete (AAC) with natural coarse aggregates, AAC with recycled coarse aggregates (RCA), and bacterial concrete (BC). A detailed environmental impact assessment of AAC with natural coarse aggregates, AAC with RCA, and BC is performed through a cradle-to-gate LCA using openLCA v.1.10.3 and compared versus PC concrete (PCC) of equivalent strength. The results show that transportation and sodium silicate in AAC mixes and PC in BC mixes contribute the most to the environmental impact. The global warming potential (GWP) of PCC is 1.4–2 times higher than other mixes. Bacterial concrete without nutrients had the lowest environmental impact of all the evaluated mixes on all damage categories, both at the midpoint (except GWP) and endpoint assessment levels. AAC and BC mixes are more expensive than PCC by 98.8–159.1% and 21.8–54.3%, respectively. |  | 10.3390/infrastructures6070104 | https://doi.org/10.3390/infrastructures6070104 | https://www.mdpi.com/2412-3811/6/7/104 |  |  |  |  | 2412-3811 |  |  | Duplicado | R:Aceito | R:Aceito |  | R:Aceito | R:Aceito | R:Aceito | R:Aceito | [14 empty] | duplicado | remocao pre-triagem (nao e criterio de exclusao)
Development of Concrete Incorporating Recycled Aggregates, Hydrated Lime and Natural Volcanic Pozzolan | Garcia-Troncoso, Natividad and Xu, Bowen and Probst-Pesantez, Wilhenn | Infrastructures | 2021 | MDPI |  | 6 | Recycling of construction and demolition waste is a central point of discussion throughout the world. The application of recycled concrete as partial replacement of mineral aggregates in concrete mixes is one of the alternatives in the reduction of pollution and savings in carbon emissions. The combined influence of the recycled crushed concrete, lime, and natural pozzolana on the mechanical and sustainable properties of concrete materials is firstly proposed in this study. In this research, unconventional construction materials are employed to produce concrete: the recycled crushed concrete is used as coarse aggregate, while lime and natural pozzolana are used as a partial replacement for cement. Substitutions of 10%, 20%, 50% of gravel are made with recycled aggregates, and 2%, 5%, 10% of cement with lime and natural pozzolan. Tests on the fresh and hardened properties, destructive (compressive strength) and non-destructive tests (sclerometer rebound and ultrasound) of mixtures are carried out. It is shown that the use of recycled materials can provide an increase in compressive strength of up to 34% with respect to conventional concrete. Life cycle cost and sustainability assessments indicate that concrete materials incorporating recycled aggregate possess good economic and environmental impacts. |  | 10.3390/infrastructures6110155 | GARCIA-TRONCOSO et al., 2021.pdf | https://www.mdpi.com/2412-3811/6/11/155 |  |  |  |  | 2412-3811 |  |  | Rejeitado | R:Aceito ¦ P:Aceito | R:Aceito | concreto incorporando agregado reciclado | R:Aceito ¦ P:Aceito | R:Aceito ¦ P:Aceito | R:Aceito ¦ P:Aceito | R:Aceito ¦ P:Aceito |  | R:Aceito |  | [C3 Aceito 2026-06-13: material estrutural moldável; PDF conferido (autor/título)] ¦ [C4 Aceito 2026-06-14 (leitura 3+pg): relacionado a construcao civil] [C5 Aceito 2026-06-21: Hydrated Lime and Natural Volcanic Pozzolan; Natural Volcanic Pozzolan. the mechanical] [C6 Aceito 2026-06-21: material principal global/exportável; não envolve material geograficamente restrito] [E1 2026-08-24: E1_moldavel=Aceito, E1_construcao=Aceito — migrados das decisoes P: dos antigos C3/C4, tomadas por leitura de PDF] [E2 por PDF 2026-08-28 LOTE_82: resist=Aceito (35,7 MPa), co2=Rejeitado PAG res=p.9, texto e Fig.5 (mistura RC10-5LV: 35,7 MPa aos 28 dias, valor maximo do estudo; as 5 m co2= AVISO: artigo faz apenas LCCA (analise de custo de ciclo de vida), nao LCA de emissoes; a seccao 4 'Life Cycle Analysis' e introdutoria/qualitativa, citando um unico factor generico de li ¦ Betao com agregado reciclado (RCA), cal hidratada e pozolana vulcanica natural (Equador). Resistencia a compressao ensaiada (ensaio proprio, Fig.5) em 5 tracos, aos 1/7/28 dias; usando os 28 dias (referencia): todos >=27,5 MPa, maximo 35,7 MPa na mis] | aglomerante_alternativo | Aceito | Aceito | Aceito | Aceito |  | Aceito | Rejeitado |  |  | 2 | E2_co2
High-Temperature, Bond, and Environmental Impact Assessment of Alkali-Activated Concrete (AAC) | Ramagiri, Kruthi Kiran and Kara De Maeijer, Patricia and Kar, Arkamitra | INFRASTRUCTURES | 2022 | Web of Science |  | 7 | Alkali-activated binders (AABs) offer the opportunity to upcycle a variety of residues into products that can have added value. Although AABs are reported to have a superior high-temperature performance, their thermal behavior is heavily governed by their microstructure. The present study, therefore, evaluates the effect of varying fly ash:slag ratios, activator modulus (Ms), and high temperatures on the microstructure of AAB using X-ray diffraction, Fourier transform infrared spectroscopy, and scanning electron microscopy coupled with energy-dispersive spectroscopy. Furthermore, the mechanical properties of alkali-activated concrete (AAC) are investigated through compressive, bond, flexural, and split tensile strengths. A life cycle assessment of AAC is performed using the ReCiPe 2016 methodology. The results from microstructural experiments show the formation of new crystalline phases and decomposition of reaction products on high temperature exposure, and they correlate well with the observed mechanical performance. The 28-days compressive strength with slag content is enhanced by 151.8-339.7\%. AAC with a fly ash:slag ratio of 70:30 and Ms of 1.4 is proposed as optimal from the obtained results. The results reveal that the biggest impact on climate change comes from transport (45.5-48.2\%) and sodium silicate (26.7-35.6\%). | Article | 10.3390/infrastructures7090119 | RAMAGIRI et al., 2022.pdf |  | Ramagiri, KK (Corresponding Author), Birla Inst Technol \& Sci Pilani, Dept Civil Engn, Hyderabad Campus, Hyderabad 500078, India. Ramagiri, Kruthi Kiran; Kar, Arkamitra, Birla Inst Technol \& Sci Pilani, Dept Civil Engn, Hyderabad Campus, Hyderabad 500078, India. Kara De Maeijer, Patricia, Univ Antwerp, Fac Appl Engn, EMIB, Built Environm Assessing Sustainabil BEASt, Groenenborgerlaan 171, B-2020 Antwerp, Belgium. |  | alkali-activated binder (AAB); alkali-activated concrete (AAC); high temperature; sustainability; microstructure; life cycle assessment (LCA) |  |  | English |  | Rejeitado | R:Aceito ¦ P:Aceito | R:Aceito | concreto/geopolímero — alta temperatura/aderência/ambiental | R:Aceito ¦ P:Aceito | R:Aceito ¦ P:Aceito | R:Aceito ¦ P:Aceito | R:Aceito ¦ P:Aceito |  | R:Aceito |  | [C3 Aceito 2026-06-13: material estrutural moldável; PDF conferido (autor/título)] ¦ [C4 Aceito 2026-06-14 (leitura 3+pg): relacionado a construcao civil] [C5 Aceito 2026-06-21: compressive, bond, flexural, and split tensile strengths. A life cycle assessment of AAC is performe] [C6 Aceito 2026-06-21: material principal global/exportável; não envolve material geograficamente restrito] [E1 2026-08-24: E1_moldavel=Aceito, E1_construcao=Aceito — migrados das decisoes P: dos antigos C3/C4, tomadas por leitura de PDF] [E2 por PDF 2026-08-28 LOTE_82: resist=Aceito (71 (aprox., leitura de figura) MPa), co2=Rejeitado PAG res=p.20, Fig.24 (32 combinacoes: 2 modulos Ms(1.0/1.4) x 4 teores de escoria(FS0/30/40/50) x co2= AVISO: [ALERTA ETAPA4: n_misturas_abaixo_20 e valor_resistencia_max sao leitura aproximada de grafico de barras sem eixo de valores impressos por barra, confianca media] ¦ Betao alcali-activado (AAC), avaliacao de comportamento a alta temperatura, aderencia (bond) e impacto ambiental. Resistencia a compressao: unica fonte e a Fig.24 (p.20), grafico de barras com 32 combinacoes (2 Ms x 4 teores de escoria FS x 4 condico] | aglomerante_alternativo | Aceito | Aceito | Aceito | Aceito |  | Aceito | Rejeitado |  |  | 2 | E2_co2
Towards Sustainable Masonry Construction Through Natural Aggregate Replacement by Fine Recycled Aggregates in Cement-Lime Mortars | Grigorjev, Vadim and Azenha, Miguel and De Belie, Nele | SUSTAINABILITY | 2025 | Web of Science |  | 17 | Sustainable development relies on the circularity in the built environment, which, in turn, includes recycling construction and demolition waste and using recycled materials. However, using fine recycled fractions is challenging, especially considering the requirements for new building applications. Yet, producing more widely applied recycled coarse aggregates usually leads to the simultaneous generation of recycled sand fraction, which contains many fines that pose potential problems. This work presents the direct incorporation of concrete and mixed waste-based recycled sand and recycled fines in masonry mortars, on the one hand, as a complete aggregate replacement and, on the other, only replacing the finest aggregate fraction. Such mortars are assessed based on the fresh and hardened mortar properties and are compared to natural aggregate-containing mortars. In the fresh state, the mortars with recycled fines and recycled sand required more mixing water to produce comparable consistency and workability. In a hardened state, mortars with recycled mixed waste sand and fines have demonstrated increased mechanical strength compared to natural aggregate mortars. In contrast, those containing recycled concrete aggregates and fines were inferior in that regard. This indicates the potential of using recycled mixed waste fractions to improve masonry mortar performance, although both types might be important in enhancing the sustainability of masonry construction. | Article | 10.3390/su17031269 | GRIGORJEV et al., 2025 - su17031269.pdf |  | De Belie, N (Corresponding Author), Univ Ghent, Fac Engn \& Architecture, Dept Struct Engn \& Bldg Mat, Magnel Vandepitte Lab, Technol Pk Zwijnaarde 60, B-9052 Ghent, Belgium. Grigorjev, Vadim; De Belie, Nele, Univ Ghent, Fac Engn \& Architecture, Dept Struct Engn \& Bldg Mat, Magnel Vandepitte Lab, Technol Pk Zwijnaarde 60, B-9052 Ghent, Belgium. Azenha, Miguel, Univ Minho, Inst Sustainabil \& Innovat Struct Engn ISISE, Dept Civil Engn, Bldg 02, P-4800058 Guimaraes, Portugal. |  | sustainable masonry; mortar; recycled concrete aggregates; recycled mixed aggregates; fines |  |  | English |  | Rejeitado | R:Aceito | R:Aceito |  | C3: R:Aceito; C4: R:Aceito; C5: R:Rejeitado |  | C5 Rejeitado — sem menção a CO₂/GEE/ACV [E1 metadados 2026-08-24 lote 11: moldavel=Aceito, construcao=Aceito (confianca alta). ] [Reaberto 2026-08-31, a pedido da Kie: status Rejeitado->Inconclusivo. A rejeicao da cascata antiga (C1-C8) foi decidida so por R: (resumo), nunca confirmada por leitura de PDF - nao conta como decisao final debaixo do sistema novo. A linha ja passou Etapa 1 (moldavel/construcao=Aceito) e aguarda avaliacao na Etapa 2.] [PDF integrado 2026-08-31: sweep Unpaywall Etapa 2, MDPI via CDN mdpi-res.com, conferido titulo/autor/DOI/resumo - CONFERE] [E2 por PDF 2026-09-01 LOTE_123: resist=Rejeitado (7.2 MPa), co2=nao avaliado PAG res=p.p.10] ¦ Argamassas de cimento-cal para alvenaria com substituicao de agregado natural por agregado reciclado fino. Resistencia a compressao maxima entre as misturas proprias: argamassa de referencia atinge 7.2 MPa aos 28 dias (classe M5, p.10); as misturas com agregado reciclado (RCAM, RCf100) nem sequer atingem o minimo de 5 MPa exigido para a classe M5. Todas muito abaixo de 20 MPa. Sem valor de emissao de CO2 -- so citacoes de LCA na introducao/referencias e um CO2 de composicao quimica de oxidos (Tabela de composicao dos agregados, nao emissao). |  | Aceito | Aceito | Aceito | Aceito |  | Rejeitado |  |  |  | 2 | E2_resistencia
Sustainable Assessment of Concrete Repairs through Life Cycle Assessment (LCA) and Life Cycle Cost Analysis (LCCA) | Renne, Neel and Kara De Maeijer, Patricia and Craeye, Bart and Buyle, Matthias and Audenaert, Amaryllis | INFRASTRUCTURES | 2022 | Web of Science |  | 7 | Nowadays, a vast number of concrete structures are approaching the end of their expected service life. The need for maintenance and repair is high due to the continued deterioration of the existing building inventory and infrastructure, resulting in a large need for concrete repair in the near future. Reinforcement corrosion is the most important deterioration mechanism, causing (i) severe concrete damage (cracking along reinforcement and the spalling of the cover concrete) and (ii) loss in steel section. Therefore, appropriate repair techniques for corrosion damage are the main focus of this review paper. With the European transition towards a circular economy and with sustainable development goals in mind, it is also important to consider the environmental impact along with the technical requirements and life cycle cost. In order to improve the sustainability of concrete structures and repairs over their life cycle, life cycle assessment (LCA) and life cycle cost analysis (LCCA) should be applied. However, more research efforts are needed in this field for further development and refinement. This literature review tries to adress this need by compiling existing knowledge and gaps in the state-of-the-art. A comprehensive literature survey about concrete repair assessment through LCA and LCCA is performed and showed a high potential for further investigation. Additionally, it was noticed that many differences are present between the studies considering LCA and/or LCCA, namely, the considered (i) structures, (ii) damage causes, (iii) repair techniques, (iv) estimated and expected life spans, (v) LCCA methods, (vi) life cycle impact assessment (LCIA) methods, etc. Therefore, due to the case specificity, mutual comparison is challenging. | Review | 10.3390/infrastructures7100128 | RENNE et al., 2022.pdf |  | Renne, N (Corresponding Author), Univ Antwerp, Built Environm Assessing Sustainabil BEASt, Energy \& Mat Infrastruct \& Bldg EMIB, B-2020 Antwerp, Belgium. Renne, Neel; Kara De Maeijer, Patricia; Craeye, Bart; Buyle, Matthias; Audenaert, Amaryllis, Univ Antwerp, Built Environm Assessing Sustainabil BEASt, Energy \& Mat Infrastruct \& Bldg EMIB, B-2020 Antwerp, Belgium. Craeye, Bart, Odisee Univ Coll, Dept Ind Sci \& Technol, Durable Bldg Team DuBiT, B-9320 Aalst, Belgium. Buyle, Matthias, Flemis |  | corrosion concrete damage; repair; rehabilitation; life cycle assessment (LCA); life cycle cost analysis (LCCA) |  |  | English |  | Rejeitado | R:Aceito ¦ P:Aceito | R:Aceito | avaliação sustentável de reparos de concreto | R:Aceito ¦ P:Aceito | R:Aceito ¦ P:Aceito | R:Aceito ¦ P:Aceito | R:Aceito ¦ P:Aceito |  | R:Aceito |  | [C3 Aceito 2026-06-13: material estrutural moldável; PDF conferido (autor/título)] ¦ [C4 Aceito 2026-06-14 (leitura 3+pg): relacionado a construcao civil] [C5 Aceito 2026-06-21: Assessment (LCA) and Life Cycle Cost Analysis (LCCA); Assessment (LCA) and Life Cycle concr] [C6 Aceito 2026-06-21: material principal global/exportável; não envolve material geograficamente restrito] [E1 2026-08-24: E1_moldavel=Aceito, E1_construcao=Aceito — migrados das decisoes P: dos antigos C3/C4, tomadas por leitura de PDF] [E2 por PDF 2026-08-28 LOTE_82: resist=Rejeitado, co2=nao avaliado AVISO: revisao sistematica sobre metodos de avaliacao de sustentabilidade (LCA/LCCA) de reparacoes de betao, muito rica em dados comparativos de CO2 de dezenas de estudos primarios citado ¦ Revisao sistematica de literatura (nao estudo primario) sobre avaliacao de sustentabilidade (LCA e LCCA) de tecnicas de reparacao de betao por corrosao de armaduras, seguindo PRISMA-like (Tab.1, fluxo de selecao de artigos). Zero ocorrencias de SIGLA] |  | Aceito | Aceito | Aceito | Aceito |  | Rejeitado |  |  |  | 2 | E2_resistencia
A Study of Modern Eco-Friendly Composite (Geopolymer) Based on Blast Furnace Slag Compared to Conventional Concrete Using the Life Cycle Assessment Approach | Esparham, Alireza and Vatin, Nikolai Ivanovich and Kharun, Makhmud and Hematibahar, Mohammad | INFRASTRUCTURES | 2023 | Web of Science |  | 8 | By posing the question of what will be the definition of sustainable development in the future, it can almost be seen that the principle of ``no waste{''} and the production of new materials with less of a negative environmental impact will have a high priority. To further develop environmentally friendly materials, it is necessary to know about the environmental drivers of new materials as well as to evaluate the environmental effects of conventional materials in construction. According to the definitions of sustainable development and sustainable materials, materials with characteristics such as having low energy consumption, sufficient durability, good physical and chemical properties, while simultaneously reducing pollution should be used. Geopolymer materials may be a reasonable option. In this research, two production processes based on blast furnace slag and ordinary concrete (Portland cement) for one cubic meter of geopolymer concrete have been investigated. To investigate, inputs (materials and energy) and outputs (relevant environmental pollutants) of both systems were determined and a life cycle assessment (LCA) was measured using the Center of Environmental Science of Leiden University (CML) and cumulative exergy demand (CED) quantification methods of SimaPro V.9 software. The results showed that the production system of one cubic meter of conventional concrete has maximum environmental effects in all classes except in the destruction of the ozone layer, and the system of producing one cubic meter of geopolymer concrete based on slag has much less environmental effects than the normal concrete system. It also consumes 62\% less directly during its lifetime. As a result, geopolymer concrete may be a suitable alternative to traditional concrete as a sustainable material. | Article | 10.3390/infrastructures8030058 | ESPARHAM et al., 2023.pdf |  | Esparham, A (Corresponding Author), Univ Tehran, Dept Environm Engn, Karaj, Iran. Vatin, NI (Corresponding Author), Peter Great St Petersburg Polytech Univ, Inst Civil Engn, Res Quarter, St Petersburg 195251, Russia. Esparham, Alireza, Univ Tehran, Dept Environm Engn, Karaj, Iran. Vatin, Nikolai Ivanovich; Hematibahar, Mohammad, Peter Great St Petersburg Polytech Univ, Inst Civil Engn, Res Quarter, St Petersburg 195251, Russia. Kharun, Makhmud, Moscow State Univ Civil Engn, Dept Reinforced Concr |  | geopolymer; sustainable development; life cycle assessment; greenhouse gases; energy consumption |  |  | English |  | Inconclusivo | R:Aceito ¦ P:Aceito | R:Aceito | compósito geopolimérico eco-friendly | R:Aceito ¦ P:Aceito | R:Aceito ¦ P:Aceito | R:Aceito ¦ P:Aceito | R:Aceito ¦ P:Aceito |  | R:Aceito |  | [C3 Aceito 2026-06-13: material estrutural moldável; PDF conferido (autor/título)] ¦ [C4 Aceito 2026-06-14 (leitura 3+pg): relacionado a construcao civil] [C5 Aceito 2026-06-21: Concrete Using the Life Cycle Assessment Approach; Academic Editor: Mi G. Chorzepa determine] [C6 Aceito 2026-06-21: material principal global/exportável; não envolve material geograficamente restrito] [E1 2026-08-24: E1_moldavel=Aceito, E1_construcao=Aceito — migrados das decisoes P: dos antigos C3/C4, tomadas por leitura de PDF] [E2 por PDF 2026-08-28 LOTE_82: resist=Aceito (80 MPa), co2=Aceito (172,37 kg CO2eq/m3 (geopolimero de escoria); 742,88 kg CO2eq/m3 (concreto Portla kg CO2eq/m3 (metodo CML, declared unit = 1 m3)) PAG res=p.5-6, texto e Tab.2 (traco de mistura desenhado para 'a 28 day compressive strength of ap co2=p.9, Tab.3 (geopolimero) e Tab.4 (concreto Portland) AVISO: [ALERTA ETAPA4: resistencia de 80 MPa e assumida via citacao de tracos de referencias externas [29,36] para justificar o desenho da mistura da Tab.2, nao ensaiada neste estudo, que FONTE EXTERNA: Esparham et al. [29], Build. Eng. Hous. Sci. 2020, 13, 9-15 (fatores que influenciam a resistencia a compressao de geopolimero de metacaulino); Barry ¦ LCA comparativo (metodo CML) de geopolimero de escoria de alto-forno vs concreto Portland convencional, ambos desenhados (Tab.2, kg/m3) para resistencia equivalente. O artigo nao ensaia mecanicamente nada -- e um estudo de modelacao ambiental (SimaPr] | aglomerante_alternativo | Aceito | Aceito | Aceito | Aceito |  | Aceito | Aceito
Properties of Hot Mix Asphalt (HMA) with Several Contents of Recycled Concrete Aggregate (RCA) | Cantero-Durango, Julio and Polo-Mendoza, Rodrigo and Martinez-Arguelles, Gilberto and Fuentes, Luis | INFRASTRUCTURES | 2023 | Web of Science |  | 8 | Continuous research efforts have been developed in the literature to raise the sustainability components of the road infrastructure industry, i.e., reduce potential contaminants and augment financial profitability. In this regard, this investigation aims to explore the feasibility of producing Hot Mix Asphalt (HMA) with the inclusion of Recycled Concrete Aggregate (RCA) as a partial substitute for coarse Natural Aggregates (NAs). Thus, four different HMAs were considered, namely HMAs with coarse RCA contents of 0, 15, 30, and 45\%. Specifically, the mechanical and sustainability properties of the asphalt mixtures were determined. On the one hand, the Marshall design parameters, resilient modulus, moisture susceptibility, rutting resistance, and fatigue life were addressed as mechanical properties. Meanwhile, regarding the sustainability properties, the environmental impacts and production costs were estimated using the Life Cycle Assessment (LCA) and the Life Cycle Cost Analysis (LCCA) methodologies, respectively. Consequently, the following conclusions were obtained: (i) as the coarse RCA content increases, the mechanical behavior of the HMA progressively deteriorates; (ii) this decrease in mechanical performance is acceptable up to a 15\% RCA of coarse RCA, whereas for higher dosages this alteration is abrupt; and (iii) the RCA only generates sustainability benefits at a 15\% replacement amount. | Article | 10.3390/infrastructures8070109 | CANTERO-DURANGO et al., 2023.pdf |  | Martinez-Arguelles, G (Corresponding Author), Univ Norte, Dept Civil \& Environm Engn, Barranquilla 081001, Colombia. Cantero-Durango, Julio; Martinez-Arguelles, Gilberto; Fuentes, Luis, Univ Norte, Dept Civil \& Environm Engn, Barranquilla 081001, Colombia. Polo-Mendoza, Rodrigo, Charles Univ Prague, Fac Sci, Prague 12800, Czech Republic. |  | Hot Mix Asphalt; Life Cycle Assessment; Life Cycle Cost Analysis; mechanical performance; pavement materials; Recycled Concrete Aggregate; sustainability |  |  | English |  | Rejeitado | R:Aceito | R:Rejeitado | [8 empty] | [Reavaliado por título/resumo: C2 era R:Aceito] [C2 Rejeitado] Hot mix asphalt (HMA) — asfalto/pavimento [Validação PDF 2026-06-12: pdfplumber, extração OK, autor conferido] [Status 2026-06-21: →Rejeitado (veredito Rejeitado em C2)] ¦ [2026-08-03 reset auditoria - retriagem do zero por resumo] Cascata C1-C8 zerada (estava com R:Rejeitado no meio de uma cascata já iniciada por PDF, sem P:Rejeitado explícito). Valores anteriores: {'C1': 'R:Aceito ¦ P:Aceito', 'C2': 'R:Rejeitado', 'material_C2': None, 'C3': 'R:Aceito', 'C4': 'R:Aceito', 'C5': 'R:Aceito', 'C6': 'R:Aceito', 'C8': None}. C1 reavaliado: Aceito (ano>=2006). ¦ [2026-08-03 C2 retriado por resumo: Rejeitado] concreto asfáltico com agregado reciclado -- foco é o asfalto [E1 metadados 2026-08-24 lote 11: moldavel=Aceito, construcao=Aceito (confianca alta). ] [E2 por PDF 2026-08-28 LOTE_82: resist=Rejeitado, co2=nao avaliado (3.301.236 a 3.715.522 g CO2eq por tonelada de HMA (Tab.7, functional unit = 1 t, g CO2eq/t (FU=1 tonelada de mistura asfaltica quen) PAG res= co2=p.11, Tab.7 (nao avaliado por cascata - resistencia rejeitada) ¦ Mistura asfaltica quente (HMA) com agregado grosseiro de betao reciclado (RCA), 4 teores (0/15/30/45%). A unica grandeza mecanica reportada e o MODULO RESILIENTE (resilient modulus, MPa - Fig.2, ensaiado a varias temperaturas e frequencias) -- e expl] |  | Aceito | Aceito | Aceito | Aceito |  | Rejeitado |  |  |  | 2 | E2_resistencia
Development of OptiCon: A Mathematical Model with a Graphical User Interface for Designing Sustainable Portland Cement Concrete Mixes with Budget Constraint | Pineda, Angie and Peñabaena-Niebles, Rita and Martínez-Arguelles, Gilberto and Polo-Mendoza, Rodrigo | Inventions | 2025 | MDPI |  | 10 | The production of Portland Cement Concrete (PCC) generates significant environmental impacts that increase climate change and decrease people’s quality of life. Recent studies highlight the potential to reduce these environmental burdens by partially replacing Portland cement with Supplementary Cementitious Materials (SCMs) and coarse aggregates with Recycled Concrete Aggregate (RCA). However, designing PCCs with simultaneous contents of SCMs and RCA is not easily manageable because current design procedures fail to adjust all of the variables involved. In order to overcome these limitations, this research introduces a novel mathematical model designed to develop operationally efficient PCC mixes that are both environmentally sustainable and cost-effective. The proposed model, denominated OptiCon, employs the Life-Cycle Assessment and Life-Cycle Costs Analysis methodologies to evaluate the incorporation of three different SCMs (i.e., fly ash, silica fume, and steel slag) and RCA into PCC mixes. OptiCon is also integrated within a graphical user interface in order to make its implementation straightforward for potential users. Thus, OptiCon is operationalized through an algorithm, offering a replicable approach that can be adapted to various contexts, providing both a theoretical framework and a practical tool for state agencies, engineers, suppliers, and other stakeholders to adopt more environmentally friendly practices in concrete production. Furthermore, a case study from northern Colombia analyzed thirty mix design scenarios with varying supplier conditions (foreign, local, or mixed), calculating costs and CO2 emissions for a fixed concrete volume of 1 m3. The findings demonstrated that utilizing OptiCon can achieve substantial reductions in both CO2 emissions and production costs, underscoring the model’s efficiency and practical impact. |  | 10.3390/inventions10020022 | PINEDA et al., 2025.pdf | https://www.mdpi.com/2411-5134/10/2/22 |  |  |  |  | 2411-5134 |  |  | Inconclusivo | R:Aceito ¦ P:Aceito | R:Aceito | OptiCon — otimização de concreto | R:Aceito ¦ P:Aceito | R:Aceito ¦ P:Aceito | R:Aceito ¦ P:Aceito | R:Aceito ¦ P:Aceito |  | R:Aceito |  | [C3 Aceito 2026-06-13: material estrutural moldável; PDF conferido (autor/título)] ¦ [C4 Aceito 2026-06-14 (leitura 3+pg): relacionado a construcao civil] [C5 Aceito 2026-06-21: vironmental impacts that increase climate change and decrease people's quality of life.; Polo-Mendoz] [C6 Aceito 2026-06-21: material principal global/exportável; não envolve material geograficamente restrito] [E1 2026-08-24: E1_moldavel=Aceito, E1_construcao=Aceito — migrados das decisoes P: dos antigos C3/C4, tomadas por leitura de PDF] [E2 por PDF 2026-08-28 LOTE_82: resist=Aceito (28 MPa), co2=Aceito (0,15 a 4,0 ton CO2/m3 (misturas convencionais/de referencia adotadas de [9,10], ton CO2/m3) PAG res=p.6-7, texto ('the compressive design strength of all 30 mixes is 28 MPa', tracos adotados co2=p.16, Fig.5 (emissoes totais ton/m3) e Fig.7 (emissoes de producao ton/m3) FONTE EXTERNA: factores de emissao de literatura: refs [79-81] (Tab.3, emissoes de CO2 em toneladas emitidas por tonelada de material produzido, por materia-prima) ¦ Modelo matematico (OptiCon) com interface grafica para desenhar tracos de concreto Portland sustentaveis com restricao de orcamento, testado em 30 casos adotados de estudos previos [9,10]. A resistencia de projecto e fixa e explicitamente declarada: ] |  | Aceito | Aceito | Aceito | Aceito |  | Aceito | Aceito
Valorisation of Waste Glasses for the Development of GeopolymerMortar-Properties and Applications: An Appraisal | Luhar, Salmabanu and Luhar, Ismail | JOURNAL OF COMPOSITES SCIENCE | 2022 | Web of Science |  | 6 | The current review paper studies the most noteworthy points in the fabrication of inorganic, eco-benign geopolymer mortar stressing the valorisation of Waste of Glasses (WG) about its properties and applications. Only a few studies are so far accessible on the topic, and therefore, more advanced studies in this respect will be valuable to construction industries and the research scientist, too. Mostly, the centre of attention on its valorisation with WG points a finger to its attitude to embrace the ``conversion of wastes into best{''} strategy. Up until now, their character is neither well understood nor as embraced as OPC mortars. That is why this article reviews its confined literature with an aim to comprehend the valorisation of WG incorporation with geopolymer mortar, and it also reviews studies on its properties and applications, establishing it as a forthcoming constructive, productive, cost-effective, and sustainable large-scale construction material. The recommendations of this paper will be helpful for potential researchers on the topic. However, there are some challenges, such as curing impediments, occasionally practical antagonises of use, a restrained chain of supply, and a precondition for a sharp-eyed command of mixing design for preparing it for use in roadways to replace OPC counterparts in industry. When fabricated by employing abundantly available precursors, activators, and WG up to the standard superior control of varied properties, chiefly strength, durability, and the low-carbon footprints of alkali activators, GP mortars supplemented with WG are ground-breaking approaches to part of the prospect toolbox of sustainable and reasonably inexpensive construction materials. Finally, the paper identifies research work challenges, endorsement of utilisation, and most essentially the features of its properties and pertinent discussions for this promising new kind of valorised construction material. | Article | 10.3390/jcs6010030 | LUHAR, 2022.pdf |  | Luhar, S (Corresponding Author), Frederick Res Ctr, POB 24729, CY-1303 Nicosia, Cyprus.Luhar, S (Corresponding Author), Frederick Univ, Dept Civil Engn, CY-1036 Nicosia, Cyprus.Luhar, S (Corresponding Author), Univ Malaysia Perlis, Ctr Excellence Geopolymer \& Green Technol, Sch Mat Engn, Kangar 01000, Malaysia.Luhar, Salmabanu, Frederick Res Ctr, POB 24729, CY-1303 Nicosia, Cyprus.Luhar, Salmabanu; Luhar, Ismail, Frederick Univ, Dept Civil Engn, CY-1036 Nicosia, Cyprus.Luhar, Salmabanu; Lu |  | greenhouse gases (GHG); global warming; waste of glasses (WG);valorisation; durability; sustainability; affordable |  | 2504-477X | English |  | Rejeitado | R:Aceito ¦ P:Aceito | R:Aceito | valorização de vidros residuais (concreto/geopolímero) | R:Aceito ¦ P:Aceito | R:Aceito ¦ P:Aceito | R:Aceito ¦ P:Aceito | R:Aceito ¦ P:Aceito |  | R:Aceito |  | [C3 Aceito 2026-06-13: material estrutural moldável; PDF conferido (autor/título)] ¦ [C4 Aceito 2026-06-14 (leitura 3+pg): relacionado a construcao civil] [C5 Aceito 2026-06-21: Publisher's Note: MDPI stays neutral durability, and the low-carbon footprints of alkali activat] [C6 Aceito 2026-06-21: material principal global/exportável; não envolve material geograficamente restrito] [E1 2026-08-24: E1_moldavel=Aceito, E1_construcao=Aceito — migrados das decisoes P: dos antigos C3/C4, tomadas por leitura de PDF] [E2 por PDF 2026-08-28 LOTE_82: resist=Aceito (77 MPa), co2=Rejeitado PAG res=texto corrido, ~p.8-9 (Tashima et al. [85], citado no corpo da revisao: argamassa geopolim co2= AVISO: sem dados proprios (revisao/appraisal que compila resistencia de dezenas de estudos primarios sobre vidro residual em argamassa/betao geopolimerico, com Tab.1 dedicada exactamente FONTE EXTERNA: Tashima et al. [85] (77 MPa, fibra-vidro geopolimerico); Pascual et al. [83] (35 MPa, pos vidro+metacaulino, cura 48h); outro estudo citado (30 MPa ao ¦ Revisao/appraisal sobre valorizacao de vidro residual (WG) em argamassa geopolimerica. Compila SISTEMATICAMENTE valores de resistencia de dezenas de estudos primarios ao longo do corpo do texto (Tab.1 dedicada, 'Effect of waste glass on compressive s] | aglomerante_alternativo | Aceito | Aceito | Aceito | Aceito |  | Aceito | Rejeitado |  |  | 2 | E2_co2
Reinforced, Nailable Rubber Concrete with Strength and Withdrawal Properties Similar to Lumber | Cotter, John and Guldiken, Rasim | JOURNAL OF COMPOSITES SCIENCE | 2023 | Web of Science |  | 7 | The inclusion of rubber in concrete has been suggested and used in recent research. However, the reason for the inclusion of rubber into concrete is typically the need to offset the carbon footprint of concrete and other environmental concerns. The research presented here indicates that the inclusion of rubber into concrete allows for the concrete to accept fasteners and withstand withdrawal, or pullout, of the fasteners, similar to the function of wood. We refer to this as making the concrete ``nailable{''}, in that the concrete can be nailed together either by hand or with tools designed to be used with wood. While other methods have been used to make concrete nailable, this method is novel as no known research exists indicating that there exists a rubber concrete mix that provides similar withdrawal strength as wood. Testing indicates that the concrete can be produced at a low cost due to the inclusion of the low-cost rubber infill with reinforcement wire. The result is a reinforced concrete with an allowable load that is 13\% greater than in spruce and a withdrawal force up to 25\% greater than the maximum in spruce. The intended function of this material is replacement of treated lumber. The proposed rubber concrete, which is a reinforced concrete, is anticipated to have a service life of 50-100 years, while treated lumber decks in the Southeastern United States have been surveyed to have an average life of only 10 years due to environmental degradation. This leads us to conclude that if a deck were to be constructed of this nailable rubber concrete, it would last approximately five times longer in a temperate environment, such as the Southeastern United States. This improvement can be provided at a relatively low cost while providing an alternative that both prevents the use of arsenic- and copper-containing compounds used in treated lumber and provides an additional recycling method for tires. | Article | 10.3390/jcs7100405 | COTTER et al., 2023.pdf |  | Cotter, J (Corresponding Author), Univ S Florida, Dept Mech Engn, Tampa, FL 33620 USA. Cotter, John; Guldiken, Rasim, Univ S Florida, Dept Mech Engn, Tampa, FL 33620 USA. |  | rubber concrete; rubbercrete; concrete fasteners; pullout tests; withdrawal tests |  | 2504-477X | English |  | Rejeitado | R:Aceito ¦ P:Aceito | R:Aceito | concreto de borracha reforçado e pregável (estrutural) | R:Aceito ¦ P:Aceito | R:Aceito ¦ P:Aceito | R:Aceito ¦ P:Aceito | R:Aceito ¦ P:Aceito |  | R:Aceito |  | [C3 Aceito 2026-06-13: material estrutural moldável; PDF conferido (autor/título)] ¦ [C4 Aceito 2026-06-14 (leitura 3+pg): relacionado a construcao civil] [C5 Aceito 2026-06-21: Concrete with Strength and carbon footprint of concrete and other environmental concern] [C6 Aceito 2026-06-21: material principal global/exportável; não envolve material geograficamente restrito] [E1 2026-08-24: E1_moldavel=Aceito, E1_construcao=Aceito — migrados das decisoes P: dos antigos C3/C4, tomadas por leitura de PDF] [E2 por PDF 2026-08-28 LOTE_82: resist=Rejeitado, co2=nao avaliado ¦ Betao de borracha reforcado, pregavel, comparado a madeira serrada (lumber) para uso em vigas. O proprio artigo declara explicitamente, na lista de limitacoes: 'Compressive strength tests were not included. Due to the high rubber infill, this concret] |  | Aceito | Aceito | Aceito | Aceito |  | Rejeitado |  |  |  | 2 | E2_resistencia
Gypsum-Cement-Pozzolan Composites for 3D Printing: Properties and Life Cycle Assessment | Sahmenko, Genadijs and Puzule, Liga and Sapata, Alise and Slosbergs, Peteris and Bumanis, Girts and Sinka, Maris and Bajare, Diana | JOURNAL OF COMPOSITES SCIENCE | 2024 | Web of Science |  | 8 | Over the past decade, 3D printing with concrete has been widely adopted worldwide. The primary drivers for this innovation are the reduction in manual labor and the more efficient use of natural resources. New materials that are suitable for 3D printing are developed, which are characterized by rapid setting and robust physical and mechanical properties. In this study, for the first time, ternary gypsum-cement-pozzolanic (GCP) composites were developed and evaluated for use in 3D printing. These composites are associated with durability in water as Portland cement (PC) while maintaining the rapid hardening properties of gypsum. Two types of secondary gypsum-recycled plasterboard gypsum (RG) and phosphogypsum (PG)-were used as the calcium hemihydrate component. The compressive strength test showed that 37 MPa can be achieved, which is comparable to that of traditional PC-based 3D printable mixtures. For the first time in a 3D print test, it was experimentally proved that GCP mixtures have good stability and buildability up to 35 layers. According to Life Cycle Analysis, elaborated material gives a carbon footprint reduction of up to 40\%, compared to traditional PC mortar, thus supporting the sustainable use of this innovative composite. | Article | 10.3390/jcs8060212 | SAHMENKO et al., 2024.pdf |  | Sinka, M (Corresponding Author), Riga Tech Univ, Inst Sustainable Bldg Mat \& Engn Syst, Fac Civil \& Mech Engn, 3D Concrete Printing Lab, LV-1658 Riga, Latvia. Sahmenko, Genadijs; Puzule, Liga; Bumanis, Girts; Bajare, Diana, Riga Tech Univ, Inst Sustainable Bldg Mat \& Engn Syst, Fac Civil \& Mech Engn, LV-1658 Riga, Latvia. Sapata, Alise; Slosbergs, Peteris; Sinka, Maris, Riga Tech Univ, Inst Sustainable Bldg Mat \& Engn Syst, Fac Civil \& Mech Engn, 3D Concrete Printing Lab, LV-1658 Riga, Lat |  | concrete 3D printing; gypsum-cement-pozzolan (GCP); recycling; secondary gypsum; phosphogypsum; carbon footprint; Life Cycle Analysis (LCA) |  | 2504-477X | English |  | Inconclusivo | R:Aceito ¦ P:Aceito | R:Aceito | compósitos gesso-cimento-pozolana p/ impressão 3D | R:Aceito ¦ P:Aceito | R:Aceito ¦ P:Aceito | R:Aceito ¦ P:Aceito | R:Aceito ¦ P:Aceito |  | R:Aceito |  | [C2 Aceito confirmado 2026-06-12: material ESTRUTURAL — compósito ternário gesso-cimento-pozolana (GCP) p/ impressão 3D de concreto, 37 MPa (comparável a concreto), durável em água; gesso é 1 de 3 componentes, não gesso de revestimento] [C3 Aceito: moldável (extrusão/impressão 3D); PDF conferido (autor/título)] ¦ [C4 Aceito 2026-06-14 (leitura 3+pg): relacionado a construcao civil] [C5 Aceito 2026-06-21: Properties and Life Cycle Assessment; According to Life Cycle Analysis, elaborated material gives a ] [C6 Aceito 2026-06-21: material principal global/exportável; não envolve material geograficamente restrito] [E1 2026-08-24: E1_moldavel=Aceito, E1_construcao=Aceito — migrados das decisoes P: dos antigos C3/C4, tomadas por leitura de PDF] [E2 por PDF 2026-08-28 LOTE_82: resist=Aceito (37,8 MPa), co2=Aceito (380 (GCP1); 333 (GCP2); 293 (GCP3); 318 (GCP4); 296 (GCP5); 508 (PC mortar, refe kg CO2eq/m3 (LCA, declared unit = 1 m3)) PAG res=p.10, Fig.5 (rotulos numericos impressos sobre as barras; 28 dias, condicao humida: PC mor co2=p.13, texto e Fig.9 ¦ Compositos gesso-cimento-pozolana (GCP) para impressao 3D, com gesso reciclado de placas de gesso cartonado (RG) e fosfogesso (PG), comparados a uma argamassa de cimento Portland (PC mortar) de referencia. Resistencia a compressao ensaiada (ensaio pr] | aglomerante_alternativo | Aceito | Aceito | Aceito | Aceito |  | Aceito | Aceito
Gypsum–Cement–Pozzolan Composites for 3D Printing: Properties and Life Cycle Assessment | Sahmenko, Genadijs and Puzule, Liga and Sapata, Alise and Slosbergs, Peteris and Bumanis, Girts and Sinka, Maris and Bajare, Diana | Journal of Composites Science | 2024 | MDPI |  | 8 | Over the past decade, 3D printing with concrete has been widely adopted worldwide. The primary drivers for this innovation are the reduction in manual labor and the more efficient use of natural resources. New materials that are suitable for 3D printing are developed, which are characterized by rapid setting and robust physical and mechanical properties. In this study, for the first time, ternary gypsum–cement–pozzolanic (GCP) composites were developed and evaluated for use in 3D printing. These composites are associated with durability in water as Portland cement (PC) while maintaining the rapid hardening properties of gypsum. Two types of secondary gypsum—recycled plasterboard gypsum (RG) and phosphogypsum (PG)—were used as the calcium hemihydrate component. The compressive strength test showed that 37 MPa can be achieved, which is comparable to that of traditional PC-based 3D printable mixtures. For the first time in a 3D print test, it was experimentally proved that GCP mixtures have good stability and buildability up to 35 layers. According to Life Cycle Analysis, elaborated material gives a carbon footprint reduction of up to 40%, compared to traditional PC mortar, thus supporting the sustainable use of this innovative composite. |  | 10.3390/jcs8060212 | SAHMENKO et al., 2024.pdf | https://www.mdpi.com/2504-477X/8/6/212 |  |  |  |  | 2504-477X |  |  | Duplicado | R:Aceito | R:Aceito |  | R:Aceito | R:Aceito | R:Aceito | R:Aceito | [14 empty] | duplicado | remocao pre-triagem (nao e criterio de exclusao)
Complete re-utilization of waste concretes-Valorisation pathways and research needs | Villagran-Zaccardi, Yury A. and Marsh, Alastair T. M. and Sosa, Maria E. and Zega, Claudio J. and De Belie, Nele and Bernal, Susan A. | RESOURCES CONSERVATION AND RECYCLING | 2022 | Web of Science |  | 177 | Global demand for buildings and infrastructure is extremely high as provision of shelter, sanitation and healthcare are paramount to safeguard the world's growing population. Concrete is a preferred construction material to meet this demand, but its production is leading to overexploitation of natural gravel and sand, causing an environmental crisis in regions where these materials are extracted unsustainably. Waste concrete is available globally, particularly in regions with fast growth of the built environment, and those struck by coordinated attacks, earthquakes or severe weather events. Waste concrete has mainly been used for producing recycled aggregates; however, its full recycling is still not practiced. Alternative uses include applications as fine recycled aggregates, supplementary cementitious materials, filler, and feedstocks for clinker production. These technologies still face challenges concerning their adoption and eco-efficiency. Restricted knowledge and operational barriers have also prevented implementation of beneficiation technologies for complete re-recycling of waste concretes, particularly the fine fractions produced during crushing. Despite these issues, it is recognised that the complete utilization of waste concrete offers unique opportunities for supply chain security, reducing natural resources consumption and enabling to move towards a Circular Economy. Harmonizing current practices for the treatment of waste concrete and the by-products generated during their processing, is a first step toward policy and standards development to enable their widespread use. This critical discussion addresses challenges and opportunities, as well as facilitation strategies needed to progress the complete re-utilization of waste concrete as a valuable resource for creating sustainable future infrastructure. | Review | 10.1016/j.resconrec.2021.105955 | VILLAGRAN-ZACCARDI et al., 2022 - j.resconrec.2021.105955.pdf |  | Villagrán-Zaccardi, YA (Corresponding Author), Univ Ghent, Ghent, Belgium. Villagran-Zaccardi, Yury A.; De Belie, Nele, Univ Ghent, Magnel Vandepitte Lab Struct Engn \& Bldg Mat, Ghent, Belgium. Marsh, Alastair T. M.; Bernal, Susan A., Univ Leeds, Sch Civil Engn, Leeds, W Yorkshire, England. Sosa, Maria E., Natl Univ Technol, CITEMA LEMaC, Buenos Aires, DF, Argentina. Zega, Claudio J., CICPBA, LEMIT, La Plata, Argentina. Villagran-Zaccardi, Yury A.; Sosa, Maria E.; Zega, Claudio J., Consejo Nacl |  | Concrete; Aggregates; Cement; Recyclability; Sustainability; Infrastructure |  | 0921-3449 | English |  | Rejeitado | R:Aceito | R:Aceito |  | C3: R:Aceito; C4: R:Aceito; C5: R:Rejeitado |  | C5 Rejeitado — sem menção a CO₂/GEE/ACV [E1 metadados 2026-08-24 lote 11: moldavel=Aceito, construcao=Aceito (confianca alta). ] [Reaberto 2026-08-31, a pedido da Kie: status Rejeitado->Inconclusivo. A rejeicao da cascata antiga (C1-C8) foi decidida so por R: (resumo), nunca confirmada por leitura de PDF - nao conta como decisao final debaixo do sistema novo. A linha ja passou Etapa 1 (moldavel/construcao=Aceito) e aguarda avaliacao na Etapa 2.] ¦ [E2_resistencia Aceito 2026-09-02: revisao sobre reutilizacao de residuos de betao; Fig. 3 renderizada (p.5, zero MPa no texto extraido) mostra resistencia compilada de ~30 fontes da literatura do 'parent concrete' (foco central do artigo), valores entre ~26-37 MPa, todos acima de 20 MPa - catalogo comparativo do proprio material estudado] [E2_co2 Rejeitado 2026-09-02: todas as mencoes de CO2/GWP sao percentuais de reducao (ex. 'up to 36-60%', 'reduction of 53% CO2eq'), sem nenhum valor absoluto impresso no artigo] |  | Aceito | Aceito | Aceito | Aceito |  | Aceito | Rejeitado |  |  | 2 | E2_co2
A Comprehensive Framework for the Design and Optimisation of Limestone-Calcined Clay Cement: Integrating Mechanical, Environmental, and Financial Performance | Huang, Guangtong and Liu, Yue and Benn, Tom and Luo, Li and Xie, Tianyu and Zhuge, Yan | JOURNAL OF COMPOSITES SCIENCE | 2024 | Web of Science |  | 8 | Limestone-calcined clay (LC3) cement has emerged as a promising low-carbon alternative to ordinary Portland cement (OPC), offering significant potential to reduce carbon emissions while maintaining comparable mechanical performance. However, the absence of a prediction model for the formulation of the LC3 system presents challenges for optimisation within the evolving concrete industry. This study introduces a multi-objective optimisation (MOO) framework to design the optimal LC3 system, aiming to maximise compressive strength while minimising environmental and economic costs, simultaneously. The MOO framework integrates a regularised multivariate polynomial regression (MPR) model, achieving an R-2 of 0.927 and MSE of 3.445 for mechanical performance prediction. Additionally, life cycle assessment quantifies the environmental impact, and collected market prices contribute to financial considerations of the LC3 system. Utilising a dataset of 366 LC3 mortar mixtures, the optimisation challenges the conventional 2:1 calcined clay-to-limestone ratio (CC:LS). For high strength (>= 65 MPa), target a CC:LS ratio of 1:1 to 1.6:1; for lower strength (<65 MPa), increase calcined clay content, resulting in a CC:LS ratio of 1.6:1 to 2:1. The proposed framework serves as a valuable starting point to enhance the efficiency of LC3 system design and help decision-making to achieve desired mechanical, economic, and environmental objectives. | Article | 10.3390/jcs8120524 | HUANG et al., 2024.pdf |  | Liu, Y; Zhuge, Y (Corresponding Author), Univ South Australia, UniSA Stem, Adelaide, SA 5095, Australia. Huang, Guangtong; Liu, Yue; Benn, Tom; Zhuge, Yan, Univ South Australia, UniSA Stem, Adelaide, SA 5095, Australia. Luo, Li, Univ Adelaide, Sch Agr Food \& Wine, Adelaide, SA 5000, Australia. Xie, Tianyu, Southeast Univ, Sch Civil Engn, Nanjing 210096, Peoples R China. |  | limestone-calcined clay (LC3); multi-objective optimisation; optimal mixture design; carbon dioxide emission; cement mixture design; compressive strength of mortar |  | 2504-477X | English |  | Inconclusivo | R:Aceito ¦ P:Aceito | R:Aceito | framework de projeto de concreto | R:Aceito ¦ P:Aceito | R:Aceito ¦ P:Aceito | R:Aceito ¦ P:Aceito | R:Aceito ¦ P:Aceito |  | R:Aceito |  | [C3 Aceito 2026-06-13: material estrutural moldável; PDF conferido (autor/título)] ¦ [C4 Aceito 2026-06-14 (leitura 3+pg): relacionado a construcao civil] [C5 Aceito 2026-06-21: Citation: Huang, G.; Liu, Y.; Benn, T.; Abstract: Limestone-calcined clay (LC3) cement has emerged ] [C6 Aceito 2026-06-21: material principal global/exportável; não envolve material geograficamente restrito] [E1 2026-08-24: E1_moldavel=Aceito, E1_construcao=Aceito — migrados das decisoes P: dos antigos C3/C4, tomadas por leitura de PDF] [E2 por PDF 2026-08-28 LOTE_83: resist=Aceito (93.52 MPa), co2=Aceito (940 (M3Q); 990 (M2Q); 240 (C35/45 ref); 290 (C50/60 ref) kg CO2eq/m3, rotulos im kg CO2eq/m3) PAG res=p.5, Tab.1 co2=p.15, Fig.10f (rotulo impresso) FONTE EXTERNA: compilado de 14 estudos da literatura + dados experimentais proprios (refs 10,35-47 do PDF, p.18-20)factores de emissao de literatura: ref [60] (LCA p ¦ Titulo confere (Huang, G. et al., p.1). Base de dados de 366 misturas de LC3 (min 10.54, max 93.52 MPa, Tab.1 p.5), compilada de 14 estudos da literatura mais ensaios proprios dos autores (regra: resistencia medida por terceiros aceita). Filtro de in] | fator_clinquer; aglomerante_alternativo | Aceito | Aceito | Aceito | Aceito |  | Aceito | Aceito
Life-Cycle Cost Assessment Using the Power Spectral Density Function in a Coastal Concrete Bridge | Hadizadeh-Bazaz, Mehrdad and Navarro, Ignacio J. and Yepes, Victor | JOURNAL OF MARINE SCIENCE AND ENGINEERING | 2023 | Web of Science |  | 11 | Recently, the repair and maintenance of structures has been necessary to prevent these structures' sudden collapse and to prevent human and financial damage. A natural factor in marine environments that destroys structures and reduces their life is the presence of chloride ions. So regular health monitoring of concrete coastal buildings for on-time repair is essential. This study investigates the performance of the power spectral density (PSD) method as a non-destructive damage-detection method to monitor the location and amount of damage caused by chloride ions during a structure's life using different approaches according to life-cycle assessment (LCA) and life-cycle cost assessment (LCCA). In this regard, chloride corrosion damage dependent on zone distance from seawater was first calculated to obtain the service life of each part of a coastal concrete bridge according to the conventional method. Based on rebar corrosion each year, the next stage forecasted the bridge's concrete deterioration. The PSD method monitored the annual loss of reinforcement cross-sectional area, changes in dynamic characteristics such as stiffness and mass, and the bridge structure's life using sensitivity equations and the linear-least-squares algorithm. Finally, according to the location and quality of damage in each year of bridge life until the end of life, LCC and maintenance and repair costs of the PSD method were compared with the conventional method. The results showed that this strategy was very effective at lowering and optimizing the costs of maintenance and repair caused by chloride corrosion. | Article | 10.3390/jmse11020433 | HADIZADEH-BAZAZ et al., 2023 - jmse11020433.pdf |  | Navarro, IJ (Corresponding Author), Univ Politecn Valencia, Inst Concrete Sci \& Technol ICITECH, Dept Construct Engn, Valencia 46022, Spain. Hadizadeh-Bazaz, Mehrdad; Navarro, Ignacio J.; Yepes, Victor, Univ Politecn Valencia, Inst Concrete Sci \& Technol ICITECH, Dept Construct Engn, Valencia 46022, Spain. |  | life-cycle cost assessment (LCCA); non-destructive damage-detection technique; chloride ion attack; steel corrosion; power spectral density method (PSD); concrete coastal bridge |  |  | English |  | Rejeitado | R:Aceito | R:Aceito | custo de ciclo de vida (estrutura) | R:Aceito | R:Aceito | R:Aceito | R:Aceito |  | R:Aceito |  | [C3 Aceito 2026-06-13: material estrutural moldável; PDF conferido (autor/título)] ¦ [C4 Aceito 2026-06-14 (leitura 3+pg): relacionado a construcao civil] [C5 Aceito 2026-06-21: Life Cycle Assessment of a Coastal Concrete Bridge Aided by; and environments and, in addition, a li] [C6 Aceito 2026-06-21: material principal global/exportável; não envolve material geograficamente restrito] [E1 2026-08-24: E1_moldavel=Aceito, E1_construcao=Aceito — migrados das decisoes P: dos antigos C3/C4, tomadas por leitura de PDF] [E2 por PDF 2026-08-28 LOTE_83: resist=Aceito (40 MPa), co2=Rejeitado (46192.7 a 71818.1 pontos ReCiPe endpoint (Climate change ecosystems/human health Points (ReCiPe endpoint, sem massa)) PAG res=p.10, texto co2= AVISO: resistencia = fcm declarado como especificacao do betao da ponte real (classe de projecto, nao ensaio); CO2 so em unidade normalizada ReCiPe endpoint (Points), sem par de conversao ¦ Titulo e autores conferem (Hadizadeh-Bazaz, Navarro, Yepes, p.1). O concreto da ponte real (Arosa, Espanha) tem fcm=40 MPa e Ec=29 GPa declarados como especificacao da estrutura (p.10, texto, junto com dosagem w/c=0.45). Nao ha multiplas misturas, e ] ¦ [PDF ERRADO nao corrigido, achado 2026-08-31: o veredito PDF_ERRADO de 2026-08-17 (VERIFICACAO_TITULO_AUTOR_DOI.csv) nunca foi aplicado ao banco - a celula pdf continuou a apontar para HADIZADEH-BAZAZ et al., 2023.pdf (contem jmse11091656, artigo irmao da linha 4460), e todo o historico P: de C1/C3/C4/C5/C6 (jun/2026) e a avaliacao E2 por PDF do LOTE_83 (2026-08-28, resist/co2 sobre o texto errado) foram feitos em cima desse ficheiro errado. Regra geral da Kie (2026-08-31): PDF errado anula TODAS as decisoes, sobretudo E2. Anulados aqui: P: de C1/C3/C4/C5/C6 (mantido so R:), E1_moldavel, E1_construcao, E2_resistencia, E2_co2, etapa_saida, criterio_saida. O ficheiro correto (jmse11020433, DOI na frente confirmado) estava orfao no Drive desde 2026-08-23 sob o nome HADIZADEH-BAZAZ et al., 2023b.pdf (liberado da linha 4460 por engano, presumindo incorrectamente que esta linha ja o tinha) - renomeado para a convencao e religado a esta linha. Linha volta a Etapa 1 pendente de nova avaliacao E2.] ¦ [E1+E2 reavaliados por PDF 2026-09-03, apos correcao do PDF_ERRADO de 31/08 (ficheiro certo religado): E1_moldavel/E1_construcao Aceito (betao de ponte costeira). E2_resistencia Aceito: fcm=40 MPa no traco de referencia (Tabela 1) do proprio betao da ponte estudada. E2_co2 Rejeitado: zero ocorrencias de CO2/carbon em todo o artigo - e um estudo de Life-Cycle COST Assessment (LCCA), nao de emissoes/ACV ambiental] |  | Aceito | Aceito | Aceito | Aceito |  | Aceito | Rejeitado |  |  | 2 | E2_co2
Life Cycle Assessment of a Coastal Concrete Bridge Aided by Non-Destructive Damage Detection Methods | Hadizadeh-Bazaz, Mehrdad and Navarro, Ignacio J. and Yepes, Victor | JOURNAL OF MARINE SCIENCE AND ENGINEERING | 2023 | Web of Science |  | 11 | Recently, using economic damage identification techniques to ensure the safety of bridges has become essential. But investigating the performance of those techniques for various conditions and environments and, in addition, a life cycle assessment (LCA) through these methods depending on the situation and during the life of a structure could help specialists and engineers in this field. In these regards, analyzing the implementation of a technique for the restoration and maintenance stages of costly structures such as bridges can illustrate the effect of each damage detection method on the LCA. This research assessed non-destructive abilities and a dynamic approach to predict the amount and location of damages in the LCA. For this purpose, the power spectral density (PSD) technique's performance by different approaches in identifying corrosion damages for a coastal bridge and the effectiveness of using this technique on reducing the environmental impact compared with a conventional method were evaluated. The results demonstrate a reduction of the environmental impacts by approximately 23\% when using the PSD during the bridge's service life. In conclusion, the PSD approach does well in anticipating the damage quantity and location on a coastal bridge, which reduces the environmental impacts during the repair and maintenance. | Article | 10.3390/jmse11091656 | HADIZADEH-BAZAZ et al., 2023 - jmse11091656.pdf |  | Navarro, IJ (Corresponding Author), Univ Politecn Valencia, Inst Concrete Sci \& Technol ICITECH, Dept Construct Engn, Valencia 46022, Spain. Hadizadeh-Bazaz, Mehrdad; Navarro, Ignacio J.; Yepes, Victor, Univ Politecn Valencia, Inst Concrete Sci \& Technol ICITECH, Dept Construct Engn, Valencia 46022, Spain. |  | sustainability; non-destructive damage identification technique; life cycle assessment (LCA); environmental impacts assessment; concrete coastal bridge; corrosion; power spectral density method (PSD) |  |  | English |  | Rejeitado | R:Aceito | R:Aceito |  | R:Aceito | R:Aceito | R:Aceito | R:Aceito |  | R:Aceito |  | [C3 Aceito 2026-06-13: material estrutural moldável; PDF conferido (autor/título)] ¦ [C4 Aceito 2026-06-14 (leitura 3+pg): relacionado a construcao civil] [C5 Aceito 2026-06-21: life using different approaches according to life-cycle assessment (LCA) and life-cycle cost assessm] [C6 Aceito 2026-06-21: material principal global/exportável; não envolve material geograficamente restrito] [COLISAO DE PDF 2026-08-16: decisao anulada. O ficheiro nao e o artigo desta linha — PDF e 'Life-Cycle COST Assessment Using the Power Spectral Density Function in a Coastal Concrete Bridge', JMSE 2023,11,433, doi 10.3390/jmse11020433 - nao o 10.3390/jmse11091656 (LCA com metodos nao destrutivos) Aguarda o PDF correto. material_C2 anterior (do artigo errado): LCA de estrutura costeira de concreto] [pdf solto 2026-08-23: HADIZADEH-BAZAZ et al., 2023b.pdf — copia redundante: o ficheiro e o jmse11020433, e a linha 4459 ja o tem] [E1 metadados 2026-08-24 lote 11: moldavel=Aceito, construcao=Aceito (confianca alta). ] [PDF integrado 2026-08-30 (download automatico por DOI, Unpaywall/mdpi-res/Sci-Hub, pasta BAIXADOS MANUALMENTE): nome/ficheiro casado por DOI e confirmado por leitura (titulo/autor/DOI batem). Valor anterior da celula pdf: None.] [E2 por PDF 2026-09-01 LOTE_123: DUVIDA registada (resist=Aceito, co2=DUVIDA) - aguarda decisao da Kie, ver lotes_etapa2/DUVIDAS_DE_CRITERIO.csv] [DUVIDA resolvida 2026-09-01: releitura completa confirma Tabela 2 (p.14) da 'Climate change, ecosystems' e 'Climate change, human health' como linhas SEPARADAS das outras categorias (ao contrario de MILANI/PUSHKAR) - mas a coluna e explicitamente 'Environmental Impact (Points)', e busca exaustiva por 'normali[sz]' no texto inteiro nao encontra NENHUM factor de conversao Pontos->kg CO2 impresso no artigo (diferente do caso JI, linha 4705, que imprime esse factor). Ter a categoria isolada nao basta se falta o factor para converter para massa - calculo impossivel com os dados do proprio artigo. Rejeitado.] |  | Aceito | Aceito | Aceito | Aceito |  | Aceito | Rejeitado |  |  | 2 | E2_co2
Quantification of the Service Life Extension and Environmental Benefit of Chloride Exposed Self-Healing Concrete | Van Belleghem, Bjorn and Van den Heede, Philip and Van Tittelboom, Kim and De Belie, Nele | MATERIALS | 2017 | Web of Science |  | 10 | Formation of cracks impairs the durability of concrete elements. Corrosion inducing substances, such as chlorides, can enter the matrix through these cracks and cause steel reinforcement corrosion and concrete degradation. Self-repair of concrete cracks is an innovative technique which has been studied extensively during the past decade and which may help to increase the sustainability of concrete. However, the experiments conducted until now did not allow for an assessment of the service life extension possible with self-healing concrete in comparison with traditional (cracked) concrete. In this research, a service life prediction of self-healing concrete was done based on input from chloride diffusion tests. Self-healing of cracks with encapsulated polyurethane precursor formed a partial barrier against immediate ingress of chlorides through the cracks. Application of self-healing concrete was able to reduce the chloride concentration in a cracked zone by 75\% or more. As a result, service life of steel reinforced self-healing concrete slabs in marine environments could amount to 60-94 years as opposed to only seven years for ordinary (cracked) concrete. Subsequent life cycle assessment calculations indicated important environmental benefits (56\%-75\%) for the ten CML-IA (Center of Environmental Science of Leiden University-Impact Assessment) baseline impact indicators which are mainly induced by the achievable service life extension. | Article | 10.3390/ma10010005 | VAN BELLEGHEM et al., 2017.pdf |  | De Belie, N (Corresponding Author), Univ Ghent, Dept Struct Engn, Magnel Lab Concrete Res, Fac Engn \& Architecture, Tech Lane Ghent Sci Pk,Campus A, B-9052 Ghent, Belgium. Van Belleghem, Bjorn; Van den Heede, Philip; Van Tittelboom, Kim; De Belie, Nele, Univ Ghent, Dept Struct Engn, Magnel Lab Concrete Res, Fac Engn \& Architecture, Tech Lane Ghent Sci Pk,Campus A, B-9052 Ghent, Belgium. Van Belleghem, Bjorn; Van den Heede, Philip, Project ISHECO Program SHE, Strateg Initiat Mat SIM Vzw, Tech L |  | concrete cracking; autonomous healing; encapsulated polyurethane; chloride diffusion; service life prediction; life cycle assessment (LCA) |  |  | English |  | Inconclusivo | R:Aceito ¦ P:Aceito | R:Aceito | extensão de vida útil de concreto | R:Aceito ¦ P:Aceito | R:Aceito ¦ P:Aceito | R:Aceito ¦ P:Aceito | R:Aceito ¦ P:Aceito |  | R:Aceito |  | [C3 Aceito 2026-06-13: material estrutural moldável; PDF conferido (autor/título)] ¦ [C4 Aceito 2026-06-14 (leitura 3+pg): relacionado a construcao civil] [C5 Aceito 2026-06-21: service life prediction; life cycle assessment (LCA); friendly. Since concrete production contribute] [C6 Aceito 2026-06-21: material principal global/exportável; não envolve material geograficamente restrito] [E1 2026-08-24: E1_moldavel=Aceito, E1_construcao=Aceito — migrados das decisoes P: dos antigos C3/C4, tomadas por leitura de PDF] [E2 por PDF 2026-08-28 LOTE_83: resist=Aceito (40 MPa), co2=Aceito (CR (referencia, betao fissurado convencional) ~1,7x10^3 kg CO2eq (leitura de eix kg CO2 eq (por unidade funcional: laje de betao ar) PAG res=p.3, Tab.1 co2=p.16, Fig.6b (eixo) ¦ Titulo e autores conferem (Van Belleghem, Van den Heede, Van Tittelboom, De Belie, p.1). Tabela 1 (Mix Properties, p.3) declara 'Strength class C40/50' para a mistura de betao propria do estudo (auto-reparavel com precursor PU encapsulado) -> classe ] | carbonatacao_captura | Aceito | Aceito | Aceito | Aceito |  | Aceito | Aceito
A New, Carbon-Negative Precipitated Calcium Carbonate Admixture (PCC-A) for Low Carbon Portland Cements | McDonald, Lewis and Glasser, Fredrik P. and Imbabi, Mohammed S. | MATERIALS | 2019 | Web of Science |  | 12 | The production of Portland cement accounts for approximately 7\% of global anthropogenic CO2 emissions. Carbon CAPture and CONversion (CAPCON) technology under development by the authors allows for new methods to be developed to offset these emissions. Carbon-negative Precipitated Calcium Carbonate (PCC), produced from CO2 emissions, can be used as a means of offsetting the carbon footprint of cement production while potentially providing benefits to cement hydration, workability, durability and strength. In this paper, we present preliminary test results obtained for the mechanical and chemical properties of a new class of PCC blended Portland cements. These initial findings have shown that these cements behave differently from commonly used Portland cement and Portland limestone cement, which have been well documented to improve workability and the rate of hydration. The strength of blended Portland cements incorporating carbon-negative PCC Admixture (PCC-A) has been found to exceed that of the reference baselineOrdinary Portland Cement (OPC). The reduction of the cement clinker factor, when using carbon-negative PCC-A, and the observed increase in compressive strength and the associated reduction in member size can reduce the carbon footprint of blended Portland cements by more than 25\%. | Article | 10.3390/ma12040554 | MCDONALD et al., 2019.pdf |  | Imbabi, MS (Corresponding Author), Univ Aberdeen, Sch Engn, Aberdeen AB24 3UE, Scotland. McDonald, Lewis; Imbabi, Mohammed S., Univ Aberdeen, Sch Engn, Aberdeen AB24 3UE, Scotland. Glasser, Fredrik P., Carbon Capture Machine UK Ltd, Aberdeen AB10 1YL, Scotland. |  | CO2 emissions; carbon CAPture and CONversion (CAPCON); Precipitated Calcium Carbonate (PCC); limestone; strength; rheology; XRD analysis; Life Cycle Assessment |  |  | English |  | Rejeitado | R:Aceito ¦ P:Aceito | R:Aceito | PCC carbono-negativo via captura/conversão (CAPCON) | R:Aceito ¦ P:Aceito | R:Rejeitado ¦ P:Aceito | R:Aceito ¦ P:Aceito | R:Aceito ¦ P:Aceito |  |  |  | [Reavaliado por título/resumo: C4 era R:Aceito] [C4 Rejeitado] Tecnologia de captura/conversão de carbono produzindo PCC; não é estudo de material de construção [Validação PDF 2026-06-12: pdfplumber, extração OK, autor conferido] ¦ [C3 Aceito 2026-06-13: material estrutural moldável; PDF conferido (autor/título)] ¦ [C4 Aceito 2026-06-14 (leitura 3+pg): relacionado a construcao civil] [C5 Aceito 2026-06-21: Carbonate Admixture (PCC-A) for Low Carbon; CO2 emissions. Carbon CAPture and CONversion (CAPCON) te] [C6 Aceito 2026-06-21: material principal global/exportável; não envolve material geograficamente restrito] [E1 2026-08-24: E1_moldavel=Aceito, E1_construcao=Aceito — migrados das decisoes P: dos antigos C3/C4, tomadas por leitura de PDF] [E2 por PDF 2026-08-28 LOTE_83: resist=Rejeitado (54.8 MPa), co2=nao avaliado (846.35 gCO2/kg cimento (10% PCC-A, eq.4-7); ~951.5-1165 gCO2/kg cimento estimado gCO2/kg (cimento)) PAG res=p.6-7, Fig.3, texto co2=p.9, texto (Eq.4-7) AVISO: resistencia rejeitada por ser cimento (pasta de cimento com aditivo PCC-A) sem mistura de argamassa/betao no estudo - regra 2 fixa da Kie (2026-08-25), mesmo com valores de 44,8-54 ¦ Titulo e autores conferem (McDonald, Glasser, Imbabi, p.1). Ensaios de resistencia a compressao feitos em PASTAS de cimento (cement pastes, sem agregado/areia), com PCC-A (aditivo mineral carbonatado carbon-negative) ate 15% em substituicao parcial d] | carbonatacao_captura | Aceito | Aceito | Aceito | Aceito |  | Rejeitado |  |  |  | 2 | E2_resistencia
Environmental Assessment of Ultra-High-Performance Concrete Using Carbon, Material, and Water Footprint | Sameer, Husam and Weber, Viktoria and Mostert, Clemens and Bringezu, Stefan and Fehling, Ekkehard and Wetzel, Alexander | MATERIALS | 2019 | Web of Science |  | 12 | There is a common understanding that the environmental impacts of construction materials should be significantly reduced. This article provides a comprehensive environmental assessment within Life Cycle Assessment (LCA) boundaries for Ultra-High-Performance Concrete (UHPC) in comparison with Conventional Concrete (CC), in terms of carbon, material, and water footprint. Environmental impacts are determined for the cradle-to-grave life cycle of the UHPC, considering precast and ready-mix concrete. The LCA shows that UHPC has higher environmental impacts per m(3). When the functionality of UHPC is considered, at case study level, two design options of a bridge are tested, which use either totally CC (CC design) or CC enhanced with UHPC (UHPC design). The results show that the UHPC design could provide a reduction of 14\%, 27\%, and 43\% of carbon, material, and water footprint, respectively. | Article | 10.3390/ma12060851 | SAMEER, 2019.pdf |  | Sameer, H (Corresponding Author), Univ Kassel, CESR, D-34117 Kassel, Germany. Sameer, H (Corresponding Author), Univ Kassel, Fac Civil \& Environm Engn, D-34125 Kassel, Germany. Sameer, Husam; Weber, Viktoria; Mostert, Clemens; Bringezu, Stefan, Univ Kassel, CESR, D-34117 Kassel, Germany. Sameer, Husam; Weber, Viktoria, Univ Kassel, Fac Civil \& Environm Engn, D-34125 Kassel, Germany. Fehling, Ekkehard; Wetzel, Alexander, Univ Kassel, Inst Struct Engn IKI, D-34125 Kassel, Germany. |  | sustainable buildings; life cycle assessment; construction materials; concrete; durability |  |  | English |  | Elegível | R:Aceito ¦ P:Aceito | R:Aceito | UHPC — avaliação ambiental | R:Aceito ¦ P:Aceito | R:Aceito ¦ P:Aceito | R:Aceito ¦ P:Aceito | R:Aceito ¦ P:Aceito |  | R:Aceito |  | [C3 Aceito 2026-06-13: material estrutural moldável; PDF conferido (autor/título)] ¦ [C4 Aceito 2026-06-14 (leitura 3+pg): relacionado a construcao civil] [C5 Aceito 2026-06-21: within Life Cycle Assessment (LCA) boundaries for Ultra-High-Performance Concrete (UHPC) in; precast] [C6 Aceito 2026-06-21: material principal global/exportável; não envolve material geograficamente restrito] [E1 2026-08-24: E1_moldavel=Aceito, E1_construcao=Aceito — migrados das decisoes P: dos antigos C3/C4, tomadas por leitura de PDF] [E2 por PDF 2026-08-28 LOTE_83: resist=Aceito (150 MPa), co2=Aceito (M3Q ~940; M2Q ~990; C35/45 ~240; C50/60 ~290 kg CO2eq/m3 (leitura de eixo, Fig.5 kg CO2eq/m3) PAG res=p.2, texto co2=p.12, Fig.5a (eixo) FONTE EXTERNA: citado de Schmidt et al. [14] para UHPC >150 MPa ¦ Titulo e autores conferem (Sameer, Weber, Mostert, Bringezu, Fehling, Wetzel, p.1). UHPC (M3Q, M2Q) declarado com resistencia >150 MPa (citando Schmidt et al. [14], p.2); CC de referencia C35/45 (ready-mix) e C50/60 (precast) declaradas segundo DIN E] |  | Aceito | Aceito | Aceito | Aceito |  | Aceito | Aceito
Natural and Artificial Fibre Reinforced Concrete: A State-of-art Review | Hait, P. and Karthik, R. and Mitra, R. and Haldar, R. | INTERNATIONAL JOURNAL OF ENGINEERING | 2024 | Web of Science | 503-510 | 37 | The Fibre reinforced concrete (FRC) has become popular in construction industry in last few decades. Various natural and artificial fibres are added in concrete to enhance the crack resistance property by developing some bonding between fibre and concrete. FRC is not only performs better than conventional concrete but also the fibre reinforced concrete (FRC) has become popular in construction industry in last few decades. FRC is not only performs better than conventional concrete but also it reduces environmental pollution. Actually in many rural area, people are not concerned about the pollution and hygiene. The unused portion of sugarcane fibre, banana fibre, jute fibre are thrown into pond/ lake. After few days they decompose and rotten, that causes pollution in waterbody and disturb the ecosystem. The fibres can be used as additive in concrete to enhance their overall performance as well as to reduce environmental pollution. In this paper, a state-of-art review has been investigated on FRC and its different benefits. Different fibres such as jute fibre, coconut fibre, polypropylene, basalt, areca leaf, glass, mask, plastic, carbon and steel fibre were incorporated in concrete by several researchers in the past decades that have been highlighted in detail in this paper. The performance has been evaluated in terms of load displacement hysteretic pattern, stiffness, ductility, energy dissipation, crack resistance, durability and workability of FRC. The virtue and limitations of FRC have also been discussed. From the existing literature, it is found that the performance of FRC under dynamic load, Damage assessment, Time dependent assessment of damage, Effect of fibre in high-performance concrete (HPFRC) and Life cycle assessment are found as major literature gap that needs to be fulfilled. A case study on damage assessment of FRC has also been conducted in this paper. From the result it is found that the Carbon fibre reinforced concrete (CFRC), Steel fibre reinforced concrete (SFRC) and Areca leaf sheath fibre reinforced concrete (ALSFRC) are experiencing lesser damage in compared to normal concrete without fibre. Based on the existing literature the future scope and probable direction of research of FRC have also been highlighted. | Article | 10.5829/ije.2024.37.03c.07 | HAIT et al., 2024 - ije.2024.37.03c.07.pdf |  | Hait, P (Corresponding Author), JSPM Univ Pune, Pune 412207, India. Hait, P., JSPM Univ Pune, Pune 412207, India. Karthik, R., CVR Coll Engn, Hyderabad 501510, India. Mitra, R., Swami Vivekananda Univ, Kolkata 700121, India. Haldar, R., Veltech Univ, Chennai 600062, India. |  | Coconut Fibre; Jute Fibre; Nylon Fibre; Glass Fibre; Polypropylene Fibre; Carbon Fibre |  | 1025-2495 | English |  | Rejeitado | R:Aceito | R:Aceito |  | C3: R:Aceito; C4: R:Aceito; C5: R:Rejeitado |  | C5 Rejeitado — sem menção a CO₂/GEE/ACV [E1 metadados 2026-08-24 lote 11: moldavel=Aceito, construcao=Aceito (confianca alta). ] [Reaberto 2026-08-31, a pedido da Kie: status Rejeitado->Inconclusivo. A rejeicao da cascata antiga (C1-C8) foi decidida so por R: (resumo), nunca confirmada por leitura de PDF - nao conta como decisao final debaixo do sistema novo. A linha ja passou Etapa 1 (moldavel/construcao=Aceito) e aguarda avaliacao na Etapa 2.] [PDF integrado 2026-08-31: sweep Unpaywall Etapa 2, artigo nao-MDPI (ije.ir bloqueava o runner do GitHub Actions por User-Agent, corrigido em .github/workflows/push-to-drive.yml PR#54), conferido titulo/autor/DOI/resumo - CONFERE] [E2 por PDF 2026-09-01 LOTE_123: resist=Rejeitado, co2=nao avaliado] ¦ Revisao do estado da arte sobre concreto reforcado com fibras naturais e artificiais, focada em desempenho sismico de juntas viga-pilar via indice de dano (DI), nao em resistencia a compressao -- zero ocorrencias de MPa no artigo inteiro. O proprio artigo identifica LCA como uma lacuna da literatura ainda por preencher ('Life cycle assessment... major literature gap that needs to be fulfilled'), confirmando que nenhum valor de emissao de CO2 e reportado. |  | Aceito | Aceito | Aceito | Aceito |  | Rejeitado |  |  |  | 2 | E2_resistencia
Optimal Design of the Cement, Fly Ash, and Slag Mixture in Ternary Blended Concrete Based on Gene Expression Programming and the Genetic Algorithm | Wang, Xiao-Yong | MATERIALS | 2019 | Web of Science |  | 12 | Concrete producers and construction companies are interested in improving the sustainability of concrete, including reducing its CO2 emissions and the costs of materials while maintaining its mechanical properties, workability, and durability. In this study, we propose a simple approach to the optimal design of the fly ash and slag mixture in blended concrete that considers the carbon pricing, material cost, strength, workability, and carbonation durability. Firstly, the carbon pricing and the material cost are calculated based on the concrete mixture and unit prices. The total cost equals the sum of the material cost and the carbon pricing, and is set as the optimization's objective function. Secondly, 25 various mixtures are used as a database of optimization. The database covered a wide range of strengths between 25 MPa and 55 MPa and a wide range of workability between 5 and 25 cm in slump. Gene expression programming is used to predict the concrete's strength and slump. The ternary blended concrete's carbonation depth is calculated using the efficiency factors of fly ash and slag. Thirdly, the genetic algorithm is used to find the optimal mixture under various constraints. We provide examples to illustrate the design of ternary blended concrete with different strength levels and environmental CO2 concentrations. The results show that, for a suburban region, carbonation durability is the controlling factor in terms of the design of the mixture when the design strength is less than 40.49 MPa, and the compressive strength is the controlling factor in the design of the mixture when the design strength is greater than 40.49 MPa. For an urban region, the critical strength for distinguishing carbonation durability control and strength control is 45.93 MPa. The total cost, material cost, and carbon pricing increase as the concrete's strength increases. | Article | 10.3390/ma12152448 | WANG, 2019.pdf |  | Wang, XY (Corresponding Author), Kangwon Natl Univ, Dept Architectural Engn, Chunchon 24341, South Korea. Wang, Xiao-Yong, Kangwon Natl Univ, Dept Architectural Engn, Chunchon 24341, South Korea. |  | cost; CO2 emissions; fly ash; slag; gene expression programming; genetic algorithm |  |  | English |  | Rejeitado | R:Aceito ¦ P:Aceito | R:Aceito | concreto ternário cimento/cinza volante/escória | R:Aceito ¦ P:Aceito | R:Aceito ¦ P:Aceito | R:Aceito ¦ P:Aceito | R:Aceito ¦ P:Aceito |  | R:Aceito |  | [C3 Aceito 2026-06-13: material estrutural moldável; PDF conferido (autor/título)] ¦ [C4 Aceito 2026-06-14 (leitura 3+pg): relacionado a construcao civil] [C5 Aceito 2026-06-21: sustainability of concrete, including reducing its CO2 emissions and the costs of materials while; s] [C6 Aceito 2026-06-21: material principal global/exportável; não envolve material geograficamente restrito] [E1 2026-08-24: E1_moldavel=Aceito, E1_construcao=Aceito — migrados das decisoes P: dos antigos C3/C4, tomadas por leitura de PDF] [E2 por PDF 2026-08-28 LOTE_83: resist=Aceito (55 MPa), co2=Rejeitado PAG res=p.12, Tab.7 (misturas proprias); p.1, texto (base de dados 25-55 MPa) co2= AVISO: artigo declara factores de emissao unitarios por kg de componente (Tab.1, refs [7,14]) e custo de carbono (Carbon Pricing, Tab.7) mas nunca imprime a massa total de CO2 por m3 de m ¦ Titulo e autor conferem (Wang, X.-Y., p.1). Base de dados de literatura para o modelo GEP/GA cobre 25-55 MPa (p.1, texto); misturas proprias optimizadas (GA) declaram resistencias exactas de 30,00 / 40,00 / 50,00 / 40,49 / 45,93 MPa (Tab.7, p.12), to] | aglomerante_alternativo | Aceito | Aceito | Aceito | Aceito |  | Aceito | Rejeitado |  |  | 2 | E2_co2
Environmental Impact of Textile Reinforced Concrete Facades Compared to Conventional Solutions-LCA Case Study | Laiblova, Lenka and Pesta, Jan and Kumar, Anuj and Hajek, Petr and Fiala, Ctislav and Vlach, Tomas and Koci, Vladimir | MATERIALS | 2019 | Web of Science |  | 12 | Pitch-faced concrete is becoming a very popular element of modern architecture in the 21st century. In particular, the demand for concrete facades is increasing globally. On the other hand, climate change, environmental degradation, and limited resources are motivations for sustainable building materials. The construction industry is one the highest emitters of CO2 and other greenhouse gases, in which concrete plays a major role. Thus, reduction in the volume of concrete consumption is essential to control greenhouse gases. One approach to this problem is to use textile reinforced concrete (TRC). The main aim of the present study was to compare the subtle TRC facade made of three different types of technical textile rovings (glass, carbon, and basalt) with ordinary facades reinforced by steel reinforcement (ORC). The goal was to compare the basic environmental impact potential according to product category rules (PCR) for concrete structures. The functional unit was defined as an experimental facade with an area of 60 m(2) and a 100-year lifespan. Inventory data were elaborated for concrete, steel, and textile fiber production; the building site; service life; demolition; and final disposal. The main life cycle assessment (LCA) parameters were global warming potential (GWP), ozone depletion (ODP), acidification (AP), eutrophication (EP), abiotic depletion (ADP), and photochemical oxidant creation (POCP). All the data used in the work were related to Czech Republic. Textile reinforced concrete facades appeared to be more environmentally friendly in four of six impact categories by an average of 30\%. The results of the present study revealed that, in comparison to ORC, TRC has a lower environmental impact for the given conditions and thus good potential for use in sustainable construction. | Article | 10.3390/ma12193194 | LAIBLOVÁ et al., 2019.pdf |  | Laiblová, L (Corresponding Author), Czech Tech Univ, Fac Civil Engn, Thakurova 7, Prague 16629, Czech Republic. Laiblová, L (Corresponding Author), Czech Tech Univ, Univ Ctr Energy Efficient Bldgs, Trinecka 1024, Bustehrad 27343, Czech Republic. Laiblova, Lenka; Hajek, Petr; Fiala, Ctislav; Vlach, Tomas, Czech Tech Univ, Fac Civil Engn, Thakurova 7, Prague 16629, Czech Republic. Laiblova, Lenka; Pesta, Jan; Vlach, Tomas, Czech Tech Univ, Univ Ctr Energy Efficient Bldgs, Trinecka 1024, Bustehrad |  | textile reinforced concrete (TRC); life cycle assessment (LCA); environmental impact; high performance concrete (HPC); carbon fibers; AR-glass fibers; basalt fibers |  |  | English |  | Rejeitado | R:Aceito ¦ P:Aceito | R:Aceito | concreto têxtil reforçado | R:Aceito ¦ P:Aceito | R:Aceito ¦ P:Aceito | R:Aceito ¦ P:Aceito | R:Aceito ¦ P:Aceito |  | R:Aceito |  | [C3 Aceito 2026-06-13: material estrutural moldável; PDF conferido (autor/título)] ¦ [C4 Aceito 2026-06-14 (leitura 3+pg): relacionado a construcao civil] [C5 Aceito 2026-06-21: Facades Compared to Conventional Solutions--LCA; climate change, environmental degradation, and limi] [C6 Aceito 2026-06-21: material principal global/exportável; não envolve material geograficamente restrito] [E1 2026-08-24: E1_moldavel=Aceito, E1_construcao=Aceito — migrados das decisoes P: dos antigos C3/C4, tomadas por leitura de PDF] [E2 por PDF 2026-08-28 LOTE_83: resist=Rejeitado, co2=nao avaliado (1580 (V1 ORC referencia); 1020 (V2 TRC-vidro); 1310 (V3 TRC-carbono); 1000 (V4 T kg CO2 eq (unidade funcional: painel de fachada 60) PAG res= co2=p.9, Tab.7 AVISO: resistencia rejeitada por grandeza errada (regra 1 fixa da Kie): unicos valores de forca/area no artigo sao traccao (adesivo Sikafloor 15 MPa, roving textil 2600-4900 MPa), nunca c ¦ Titulo e autores conferem (Laiblova, Pesta, Kumar, Hajek, Fiala, Vlach, Koci, p.1). Estudo de fachadas de TRC (textile reinforced concrete) vs ORC (armadura de aco convencional): os unicos valores de forca por area impressos sao a resistencia a tracc] |  | Aceito | Aceito | Aceito | Aceito |  | Rejeitado |  |  |  | 2 | E2_resistencia
Environmental Impact of Textile Reinforced Concrete Facades Compared to Conventional Solutions—LCA Case Study | Laiblová, Lenka and Pešta, Jan and Kumar, Anuj and Hájek, Petr and Fiala, Ctislav and Vlach, Tomáš and Kočí, Vladimír | Materials | 2019 | MDPI |  | 12 | Pitch-faced concrete is becoming a very popular element of modern architecture in the 21st century. In particular, the demand for concrete facades is increasing globally. On the other hand, climate change, environmental degradation, and limited resources are motivations for sustainable building materials. The construction industry is one the highest emitters of CO2 and other greenhouse gases, in which concrete plays a major role. Thus, reduction in the volume of concrete consumption is essential to control greenhouse gases. One approach to this problem is to use textile reinforced concrete (TRC). The main aim of the present study was to compare the subtle TRC facade made of three different types of technical textile rovings (glass, carbon, and basalt) with ordinary facades reinforced by steel reinforcement (ORC). The goal was to compare the basic environmental impact potential according to product category rules (PCR) for concrete structures. The functional unit was defined as an experimental facade with an area of 60 m2 and a 100-year lifespan. Inventory data were elaborated for concrete, steel, and textile fiber production; the building site; service life; demolition; and final disposal. The main life cycle assessment (LCA) parameters were global warming potential (GWP), ozone depletion (ODP), acidification (AP), eutrophication (EP), abiotic depletion (ADP), and photochemical oxidant creation (POCP). All the data used in the work were related to Czech Republic. Textile reinforced concrete facades appeared to be more environmentally friendly in four of six impact categories by an average of 30%. The results of the present study revealed that, in comparison to ORC, TRC has a lower environmental impact for the given conditions and thus good potential for use in sustainable construction. |  | 10.3390/ma12193194 | LAIBLOVÁ et al., 2019.pdf | https://www.mdpi.com/1996-1944/12/19/3194 |  |  |  |  | 1996-1944 |  |  | Duplicado | R:Aceito | R:Aceito |  | R:Aceito | R:Aceito | R:Aceito | R:Aceito | [14 empty] | duplicado | remocao pre-triagem (nao e criterio de exclusao)
Life Cycle Assessment of Prefabricated Geopolymeric Facade Cladding Panels Made from Large Fractions of Recycled Construction and Demolition Waste | Kvocka, Davor and Lesek, Anja and Knez, Friderik and Ducman, Vilma and Panizza, Matteo and Tsoutis, Constantinos and Bernardi, Adriana | MATERIALS | 2020 | Web of Science |  | 13 | The construction and demolition sector is one of the biggest consumers of natural resources in the world and consequently, one of the biggest waste producers worldwide. The proper management of construction and demolition waste (CDW) can provide major benefits for the construction and recycling industry. However, the recycling rate of CDW is relatively low, as there is still a lack of confidence in the quality of recycled CDW materials. Therefore, new research projects are looking for innovative solutions within recycling of CDW in order to overcome uncertainties currently associated with the use of construction products made from recycled or re-used CDW. In this paper, a ``cradle-to-cradle{''} life cycle assessment (LCA) study has been conducted to investigate the environmental performance of the prefabricated geopolymeric facade cladding panels made from large fractions of CDW. The LCA results indicate that the majority of the environmental burden arises within the manufacturing stage; however, the environmental burden can be reduced with simple optimisation of the manufacturing process. Furthermore, the environmental impact of the prefabricated geopolymeric facade cladding panels is generally lower than the environmental burden associated with the facade cladding panels made from virgin materials. | Article | 10.3390/ma13183931 | KVOCKA, 2020.pdf |  | Knez, F (Corresponding Author), Slovenian Natl Bldg \& Civil Engn Inst ZAG, Dimiceva Ulica 12, Ljubljana 1000, Slovenia. Kvocka, Davor; Lesek, Anja; Knez, Friderik; Ducman, Vilma, Slovenian Natl Bldg \& Civil Engn Inst ZAG, Dimiceva Ulica 12, Ljubljana 1000, Slovenia. Panizza, Matteo, CNR, Inst Condensed Matter Chem \& Technol Energy ICMAT, Corso Stati Uniti 4, I-35127 Padua, Italy. Tsoutis, Constantinos, Proigmenes Erevnitikes \& Diahiristikes Efarmoges, Dim Glinou 7, Iraklion 14122, Greece. Be |  | life cycle assessment (LCA); construction and demolition waste (CDW); facade cladding panel; geopolymer; alkali-activated material (AAM) |  |  | English |  | Rejeitado | R:Aceito ¦ P:Aceito | R:Aceito | geopolímero pré-fabricado — LCA | R:Aceito ¦ P:Aceito | R:Aceito ¦ P:Aceito | R:Aceito ¦ P:Aceito | R:Aceito ¦ P:Aceito |  | R:Aceito |  | [C3 Aceito 2026-06-13: material estrutural moldável; PDF conferido (autor/título)] ¦ [C4 Aceito 2026-06-14 (leitura 3+pg): relacionado a construcao civil] [C5 Aceito 2026-06-21: Life Cycle Assessment of Prefabricated Geopolymeric; In this paper, a "cradle-to-cradle" life cycle ] [C6 Aceito 2026-06-21: material principal global/exportável; não envolve material geograficamente restrito] [E1 2026-08-24: E1_moldavel=Aceito, E1_construcao=Aceito — migrados das decisoes P: dos antigos C3/C4, tomadas por leitura de PDF] [E2 por PDF 2026-08-28 LOTE_83: resist=Aceito (37 MPa), co2=Rejeitado PAG res=p.3, texto co2= AVISO: GWP so aparece em graficos de barras empilhadas normalizadas a 100% (Fig.4 p.9, Fig.7 p.13), nunca como valor absoluto em kg CO2eq; nenhuma tabela ou trecho de texto imprime um num ¦ Titulo e autores conferem (Kvocka, Lesek, Knez, Ducman, Panizza, Tsoutis, Bernardi, p.1). Painel de fachada geopolimerico proprio: 'compressive strength of about 37 MPa ... at 28 days of age' (p.3, texto, ensaio proprio) -> Aceito, unica mistura test] | aglomerante_alternativo | Aceito | Aceito | Aceito | Aceito |  | Aceito | Rejeitado |  |  | 2 | E2_co2
Mitigating Portland Cement CO2 Emissions Using Alkali-Activated Materials: System Dynamics Model | Nehdi, Moncef L. and Yassine, Abdallah | MATERIALS | 2020 | Web of Science |  | 13 | While alkali-activated materials (AAMs) have been hailed as a very promising solution to mitigate colossal CO2 emissions from world portland cement production, there is lack of robust models that can demonstrate this claim. This paper pioneers a novel system dynamics model that captures the system complexity of this problem and addresses it in a holistic manner. This paper reports on this object-oriented modeling paradigm to develop a cogent prognostic model for predicting CO2 emissions from cement production. The model accounts for the type of AAM precursor and activator, the service life of concrete structures, carbonation of concrete, AAM market share, and policy implementation period. Using the new model developed in this study, strategies for reducing CO2 emissions from cement production have been identified, and future challenges facing wider AAM implementation have been outlined. The novelty of the model consists in its ability to consider the CO2 emission problem as a system of systems, treating it in a holistic manner, and allowing the user to test diverse policy scenarios, with inherent flexibility and modular architecture. The practical relevance of the model is that it facilitates the decision-making process and policy making regarding the use of AAMs to mitigate CO2 emissions from cement production at low computational cost. | Article | 10.3390/ma13204685 | NEHDI et al., 2020.pdf |  | Nehdi, ML (Corresponding Author), Western Univ, Dept Civil \& Environm Engn, London, ON N6A 5B9, Canada. Nehdi, Moncef L.; Yassine, Abdallah, Western Univ, Dept Civil \& Environm Engn, London, ON N6A 5B9, Canada. |  | CO2 emission; system dynamics; model; policy; portland cement; climate change; alkali-activated |  |  | English |  | Inconclusivo | R:Aceito ¦ P:Aceito | R:Aceito | mitigação de CO2 do cimento Portland | R:Aceito ¦ P:Aceito | R:Aceito ¦ P:Aceito | R:Aceito ¦ P:Aceito | R:Aceito ¦ P:Aceito |  | R:Aceito |  | [C3 Aceito 2026-06-13: material estrutural moldável; PDF conferido (autor/título)] ¦ [C4 Aceito 2026-06-14 (leitura 3+pg): relacionado a construcao civil] [C5 Aceito 2026-06-21: Mitigating Portland Cement CO2 Emissions Using; to mitigate colossal CO2 emissions from world portla] [C6 Aceito 2026-06-21: material principal global/exportável; não envolve material geograficamente restrito] [E1 2026-08-24: E1_moldavel=Aceito, E1_construcao=Aceito — migrados das decisoes P: dos antigos C3/C4, tomadas por leitura de PDF] [E2 por PDF 2026-08-28 LOTE_83: resist=Aceito (85 MPa), co2=Aceito (450 kgCO2/t MK; 600 kgCO2/t FA; 270 kgCO2/t GGBS; 740 kgCO2/t Ca(OH)2; 1640 kgCO kg CO2/ton (por material precursor/activador)) PAG res=p.13-16, texto (multiplas citacoes de casos) co2=p.6, texto FONTE EXTERNA: casos citados de estudos primarios: Fernandez-Jimenez et al. [30] 70 MPa; Zhang et al. [33] 85 MPa; Pan et al. [32] 78 MPa; Rafeet et al. [35] 77 MPa; ¦ Titulo e autores conferem (Nehdi, Yassine, p.1). Modelo de dinamica de sistemas que usa como cenarios de entrada resistencias de misturas AAB compiladas de estudos primarios citados (regra: resistencia medida por terceiros aceita): 70, 78, 85, 77 e 3] | aglomerante_alternativo | Aceito | Aceito | Aceito | Aceito |  | Aceito | Aceito
Fibre-reinforced geopolymer concretes for sensible heat thermal energy storage: Simulations and environmental impact | Frattini, Domenico and Occhicone, Alessio and Ferone, Claudio and Cioffi, Raffaele | Materials | 2021 | Scopus | 1 – 27 | 14 | Power plants based on solar energy are spreading to accomplish the incoming green energy transition. Besides, affordable high-temperature sensible heat thermal energy storage (SHTES) is required. In this work, the temperature distribution and thermal performance of novel solid media for SHTES are investigated by finite element method (FEM) modelling. A geopolymer, with/without fibre reinforcement, is simulated during a transient charging/discharging cycle. A life cycle assessment (LCA) analysis is also carried out to investigate the environmental impact and sustainability of the proposed materials, analysing the embodied energy, the transport, and the production process. A Multi-Criteria Decision Making (MCDM) with the Analytical Hierarchy Process (AHP) approach, taking into account thermal/environmental performance, is used to select the most suitable material. The results show that the localized reinforcement with fibres increases thermal storage performance, depending on the type of fibre, creating curvatures in the temperature profile and accelerating the charge/discharge. High-strength, high-conductivity carbon fibres performed well, and the simulation approach can be applied to any fibre arrangement/material. On the con-trary, the benefit of the fibres is not straightforward according to the three different scenarios developed for the LCA and MCDM analyses, due to the high impact of the fibre production processes. More investigations are needed to balance and optimize the coupling of the fibre material and the solid medium to obtain high thermal performance and low impacts. © 2021 by the authors. Licensee MDPI, Basel, Switzerland. | Article | 10.3390/ma14020414 | FRATTINI, 2021.pdf | https://www.scopus.com/inward/record.uri?eid=2-s2.0-85099549549&doi=10.3390%2fma14020414&partnerID=40&md5=e956e22d1d09fcf6cf306929a65a0e2e |  | AHP; Carbon fibres; Conductivity; Geopolymers; LCA; Sustainability; Thermal storage | Artificial life; Decision making; Fibers; Geopolymer concrete; Geopolymers; Graphite fibers; Heat storage; Inorganic polymers; Life cycle; Reinforced concrete; Solar energy; Solar power generation; Solar power plants; Storage (materials); Sustainable development; Thermal energy; Analytical Hierarchy Process; Fibre reinforcements; Life Cycle Assessment (LCA); Multi-criteria decision making; Sensible heat thermal energy storages; Simulation approach; Temperature profiles; Thermal storage performan |  |  | English | Cited by: 13; All Open Access, Gold Open Access, Green Open Access | Rejeitado | R:Aceito ¦ P:Aceito | R:Aceito | concreto geopolimérico reforçado com fibra | R:Aceito ¦ P:Aceito | R:Aceito ¦ P:Aceito | R:Aceito ¦ P:Aceito | R:Aceito ¦ P:Aceito |  | R:Aceito |  | [C3 Aceito 2026-06-13: material estrutural moldável; PDF conferido (autor/título)] ¦ [C4 Aceito 2026-06-14 (leitura 3+pg): relacionado a construcao civil] [C5 Aceito 2026-06-21: Simulations and Environmental fibre reinforcement, is simulated during a transient chargi] [C6 Aceito 2026-06-21: material principal global/exportável; não envolve material geograficamente restrito] [E1 2026-08-24: E1_moldavel=Aceito, E1_construcao=Aceito — migrados das decisoes P: dos antigos C3/C4, tomadas por leitura de PDF] [E2 por PDF 2026-08-28 LOTE_83: resist=Rejeitado, co2=nao avaliado (78.41 a 2548.18 kg CO2eq/m3 conforme material testado (Climate change, Apendice kg CO2 eq/m3) PAG res= co2=p.15-18, Apendice A (tabelas) AVISO: resistencia rejeitada por ausencia de valor - o proprio artigo declara explicitamente que a resistencia mecanica 'nao e directamente investigada neste trabalho' (p.2, texto), zero ¦ Titulo e autores conferem (Frattini, Occhicone, Ferone, Cioffi, p.1). O artigo e sobre geopolimeros com fibras para armazenamento termico de calor sensivel (SHTES) e a sua LCA comparativa; o texto afirma expressamente que a resistencia mecanica das f] | aglomerante_alternativo | Aceito | Aceito | Aceito | Aceito |  | Rejeitado |  |  |  | 2 | E2_resistencia
Design of a novel ternary blended Self-Compacting Ultra-high-performance Geopolymer Concrete | Eltantawi, Islam and Sheikh, M. Neaz and Hadi, Muhammad N. S. | CONSTRUCTION AND BUILDING MATERIALS | 2024 | Web of Science |  | 451 | In this research study, the Taguchi orthogonal array (TOA) optimisation method was used to design the optimum mixture proportions of ternary blended Self-Compacting Ultra-High-Performance Geopolymer Concrete (SCUHPGC). The SCUHPGC mixtures, cured at ambient conditions, included Ground Granulated Blast Furnace Slag (GGBFS), Fly Ash (FA), and Silica Fume (SF) as aluminosilicate sources and sodium hydroxide solution and sodium silicate solution as alkaline activators. The effects of six factors at three levels on the compressive strength of SCUHPGC were investigated. The considered factors were the binder content, the ratio of fly ash to ground granulated blast furnace slag (FA/GGBFS), the ratio of silica fume to binder content (SF/Binder content), the ratio of alkaline activator to binder content (AAL/Binder content), the ratio of sodium silicate to sodium hydroxide (SS/SH), and the concentration of sodium hydroxide solution. Twenty-seven SCUHPGC mixtures were evaluated. The slump flow diameter of the optimum SCHUPGC was 740 mm, which satisfies the requirements of self-compacting concrete. The maximum 28-day compressive strength of 132.7 MPa was achieved by the optimum SCUHPGC mixture, which contained a binder content of 1050 kg/m3, a FA/GGBFS ratio of 0.3, an SF/ Binder content ratio of 0.05, an AAL/Binder content ratio of 0.4, a SS/SH ratio of 4.0, and an SH concentration of 12 M. The 28-day flexural strength and tensile strength of the optimum SCUHPGC mixture were 9.6 MPa and 4.9 MPa, respectively. | Article | 10.1016/j.conbuildmat.2024.138819 | ELTANTAWI et al., 2024 - j.conbuildmat.2024.138819.pdf |  | Sheikh, MN (Corresponding Author), Univ Wollongong, Sch Civil Min Environm \& Architectural Engn, Northfield Ave, Wollongong 2522, Australia. Eltantawi, Islam; Sheikh, M. Neaz; Hadi, Muhammad N. S., Univ Wollongong, Sch Civil Min Environm \& Architectural Engn, Northfield Ave, Wollongong 2522, Australia. |  | Geopolymer concrete; Self-compacting; Ultra-high-performance; Compressive strength; Flowability |  | 0950-0618 | English |  | Inconclusivo | R:Aceito | R:Aceito |  | C3: R:Aceito; C4: R:Aceito; C5: R:Rejeitado |  | C5 Rejeitado — sem menção a CO₂/GEE/ACV [E1 metadados 2026-08-24 lote 11: moldavel=Aceito, construcao=Aceito (confianca alta). ] [Reaberto 2026-08-31, a pedido da Kie: status Rejeitado->Inconclusivo. A rejeicao da cascata antiga (C1-C8) foi decidida so por R: (resumo), nunca confirmada por leitura de PDF - nao conta como decisao final debaixo do sistema novo. A linha ja passou Etapa 1 (moldavel/construcao=Aceito) e aguarda avaliacao na Etapa 2.] ¦ [E2 2026-09-05] PDF integrado (baixado manualmente pela Kie, lote 14, DOI 10.1016/j.conbuildmat.2024.138819, Construction and Building Materials). Concreto geopolimerico ultra-alto-desempenho autoadensavel ternario. E2_resistencia=Aceito: resistencia a compressao propria de 132.7 MPa aos 28 dias (mistura otima SCUHPGC). E2_co2=Aceito: calculo proprio (Tabela 11/12) aplicando fatores de emissao da literatura a composicao real da mistura estudada, por m3 - OPC ~0.45 tCO2-e/m3, SCUHPC 0.60 tCO2-e/m3, SCUHPGC 0.36 tCO2-e/m3, reducao de ~40%. Passa para a Etapa 3. |  | Aceito | Aceito | Aceito | Aceito |  | Aceito | Aceito
Lime Hemp Concrete with Unfired Binders vs. Conventional Building Materials: A Comparative Assessment of Energy Requirements and CO2 Emissions | Haik, Rotem and Meir, Isaac A. and Peled, Alva | ENERGIES | 2023 | Web of Science |  | 16 | This work assesses the energy requirements and CO2 emissions of a building made of Lime Hemp Concrete (LHC) with alternative unfired binders as lime replacement, compared to buildings made of standard LHC, and several conventional building materials. The assessment is based on ISO 14040, which deals with Life Cycle Assessment (LCA), and examines two aspects: energy, including pre-use phase Embodied Energy (EE), and use phase Operational Energy (OE); and CO2 emissions, including pre-use phase Embodied Carbon (EC), and use phase Operational Carbon (OC). The EE and EC calculations are based on published databases, while OE and OC were obtained with EnergyPlus simulations. The assessment refers to a specific case study in an arid region, with extreme diurnal and seasonal fluctuations of temperature and relative humidity. Using LHC with 100\% unfired binder as lime replacement was shown to save up to 90\% of the total energy consumption and CO2 emissions, as compared to conventional building materials. The findings of this research clearly demonstrate the high potential of LHC with unfired binders as lime replacement, which possesses the lowest energy requirements and CO2 emissions, illustrating the potential for a building with significantly low environmental impact over its life cycle, i.e., when calculating both EE and EC, and OE and OC. | Article | 10.3390/en16020708 | HAIK et al., 2023 - en16020708.pdf |  | Haik, R (Corresponding Author), Ben Gurion Univ Negev, Energy Engn Unit, IL-84105 Beer Sheva, Israel. Haik, Rotem, Ben Gurion Univ Negev, Energy Engn Unit, IL-84105 Beer Sheva, Israel. Meir, Isaac A.; Peled, Alva, Ben Gurion Univ Negev, Dept Civil \& Environm Engn, IL-84105 Beer Sheva, Israel. |  | CO2 emissions; energy requirements; LCA; lime; hemp; unfired binder |  |  | English |  | Rejeitado | R:Aceito | R:Rejeitado |  | C3: R:Aceito; C4: R:Aceito; C5: R:Aceito |  | C2 Rejeitado — hempcrete/hemp concrete — material de vedação/isolamento, não estrutural [E1 metadados 2026-08-24 lote 11: moldavel=Aceito, construcao=Aceito (confianca alta). ] [Reaberto 2026-08-31, a pedido da Kie: status Rejeitado->Inconclusivo. A rejeicao da cascata antiga (C1-C8) foi decidida so por R: (resumo), nunca confirmada por leitura de PDF - nao conta como decisao final debaixo do sistema novo. A linha ja passou Etapa 1 (moldavel/construcao=Aceito) e aguarda avaliacao na Etapa 2.] [PDF integrado 2026-08-31: sweep Unpaywall Etapa 2, MDPI via CDN mdpi-res.com, conferido titulo/autor/DOI/resumo - CONFERE] [E2 por PDF 2026-09-01 LOTE_123: resist=Rejeitado, co2=nao avaliado (-0.60 kg CO2/kg) PAG co2=p.p.6, Tab.3] ¦ ACV comparativa (ISO 14040) de energia incorporada e carbono incorporado de um edificio de concreto de cal-canhamo (LHC) com aglutinantes nao-queimados vs. materiais convencionais (AAC, blocos de concreto). Zero ocorrencias de MPa -- o estudo nao mede resistencia mecanica do LHC (material tipicamente nao estrutural, usado como fechamento/isolamento). E2_resistencia=Rejeitado por ausencia de valor. Tabela de EC (p.6): LHC_0=-0.11, LHC_50=-0.35, LHC_100=-0.60 kg CO2/kg -- valores liquidos negativos (sequestro de carbono do canhamo excede a emissao do aglutinante), registado o extremo mais negativo (LHC_100). Como E2_resistencia=Rejeitado (nao DUVIDA), cascata fecha e E2_co2 fica nao avaliado; valor registado para eventual recalibracao, com aviso de balanco liquido negativo. |  | Aceito | Aceito | Aceito | Aceito |  | Rejeitado |  |  |  | 2 | E2_resistencia
Behaviour and Properties of Eco-Cement Pastes Elaborated with Recycled Concrete Powder from Construction and Demolition Wastes | Caneda-Martinez, Laura and Monasterio, Manuel and Moreno-Juez, Jaime and Martinez-Ramirez, Sagrario and Garcia, Rosario and Frias, Moises | MATERIALS | 2021 | Web of Science |  | 14 | This work analyses the influence of fine concrete fractions (<5 mm) of different natures -calcareous (HcG) and siliceous (HsT)-obtained from construction and demolition waste (C\&DW) on the behaviour of blended cement pastes with partial replacements between 5 and 10\%. The two C\&DW fractions were characterised by different instrumental techniques. Subsequently, their lime-fixing capacity and the physico-mechanical properties of the blended cement pastes were analysed. Lastly, the environmental benefits of reusing these fine wastes in the manufacture of future eco-efficient cement pastes were examined. The results show that HsT and HcG exhibit weak pozzolanic activity, owing to their low reactive silica and alumina content. Despite this, the new cement pastes meet the physical and mechanical requirements of the existing regulations for common cements. It should be highlighted that the blended cement pastes initially showed a coarser pore network, but then they underwent a refinement process between 2 and 28 days, along with a gain in compressive strength, possibly due to the double pozzolanic and filler effect of the wastes. The environmental viability of the blended cements was evaluated in a Life Cycle Assessment (LCA) concluding that the overall environmental impact could be reduced in the same proportion of the replacement rate. This is in line with the Circular Economy goals and the 2030 Agenda for Sustainable Development. | Article | 10.3390/ma14051299 | CANEDA-MARTINEZ et al., 2021.pdf |  | Frías, M (Corresponding Author), Eduardo Torroja Inst Construct Sci IETcc CSIC, Madrid 28033, Spain. Caneda-Martinez, Laura; Monasterio, Manuel; Frias, Moises, Eduardo Torroja Inst Construct Sci IETcc CSIC, Madrid 28033, Spain. Moreno-Juez, Jaime, Tecnalia, Basque Res \& Technol Alliance BRTA, Edificio 700,Parque Tecnol Bizkaia, Derio 48160, Spain. Martinez-Ramirez, Sagrario, Inst Struct Matter IEM CSIC, Madrid 28006, Spain. Garcia, Rosario, Univ Autonoma Madrid, Dept Geol \& Geoquim, Geomat Uni |  | construction and demolition waste; supplementary cementitious materials; circular economy; eco-efficient cements |  |  | English |  | Rejeitado | R:Aceito ¦ P:Aceito | R:Aceito | pastas de eco-cimento | R:Aceito ¦ P:Aceito | R:Aceito ¦ P:Aceito | R:Aceito ¦ P:Aceito | R:Aceito ¦ P:Aceito |  | R:Aceito |  | [C3 Aceito 2026-06-13: material estrutural moldável; PDF conferido (autor/título)] ¦ [C4 Aceito 2026-06-14 (leitura 3+pg): relacionado a construcao civil] [C5 Aceito 2026-06-21: Monasterio, M.; Moreno-Juez, J.; --calcareous (HcG) and siliceous (HsT)--obtained from const] [C6 Aceito 2026-06-21: material principal global/exportável; não envolve material geograficamente restrito] [E1 2026-08-24: E1_moldavel=Aceito, E1_construcao=Aceito — migrados das decisoes P: dos antigos C3/C4, tomadas por leitura de PDF] [E2 por PDF 2026-08-28 LOTE_83: resist=Rejeitado, co2=nao avaliado (903 kgCO2eq/t OPC (referencia); 811-859 kgCO2eq/t (blends HcG/HsT 5-10%, Tab.9-1 kg CO2 eq/t cimento) PAG res= co2=p.15, Tab.9-10 AVISO: resistencia rejeitada por ser cimento (pastas de cimento HcG/HsT, prismas 1x1x6cm sem areia/agregado) sem mistura de argamassa/betao no estudo - regra 2 fixa da Kie, apesar de have ¦ Titulo e autores conferem (Caneda-Martinez, Monasterio, Moreno-Juez, Martinez-Ramirez, Garcia, Frias, p.1). Especimenes sao PASTAS de cimento (cement pastes), prismas 1x1x6cm sem agregado/areia (p.4, texto: 'Mechanical Properties of Cement Pastes', F] | aglomerante_alternativo | Aceito | Aceito | Aceito | Aceito |  | Rejeitado |  |  |  | 2 | E2_resistencia
Physically explicable mathematical model for strength prediction of UHPFRC | Chu, S. H. and Kurumisawa, K. and Kong, Y. K. | ENGINEERING STRUCTURES | 2023 | Web of Science |  | 275 | This paper presents a quantitative analysis of the mechanical performance of ultra-high performance fiberreinforced concrete (UHPFRC). UHPFRC shows great potential in the construction of the cities of tomorrow. However, establishing empirical formulas by incorporating existing data for the practical engineering design of UHPFRC remains a problem. To advance the understanding of UHPFRC, this paper qualitatively and quantitatively studied UHPFRC with an emphasis on its strength. Utilizing abundant data consisting of 111 different UHPFRC mixtures in literature, the key factors governing the strength of UHPFRC, e.g., the volumetric ratios and types of paste, aggregate, fibers and filler, were identified. Based on the key factors, a robust mathematical model for the strength prediction of UHPFRC was established. In addition, an artificial neural network model was constructed. This study shall provide useful guidelines for the mix design of sustainable and resilient UHPFRC. | Article | 10.1016/j.engstruct.2022.115191 |  |  | Kong, Y (Corresponding Author), Hokkaido Univ, Grad Sch Engn, Div Sustainable Resources Engn, Sapporo, Japan. Chu, S. H., Univ Cambridge, Cambridge, England. Kurumisawa, K., Hokkaido Univ, Fac Engn, Div Sustainable Resources Engn, Sapporo, Japan. Kong, Y. K., Hokkaido Univ, Grad Sch Engn, Div Sustainable Resources Engn, Sapporo, Japan. |  | Ultra -high performance concrete (UHPC); Fiber reinforced concrete (FRC); Wet packing density; Cementitious paste volume; Aggregate; Steel fibers; Strength |  | 0141-0296 | English |  | Inconclusivo | R:Aceito | R:Aceito |  | C3: R:Aceito; C4: R:Aceito; C5: R:Rejeitado |  | C5 Rejeitado — sem menção a CO₂/GEE/ACV [E1 metadados 2026-08-24 lote 11: moldavel=Aceito, construcao=Aceito (confianca alta). ] [Reaberto 2026-08-31, a pedido da Kie: status Rejeitado->Inconclusivo. A rejeicao da cascata antiga (C1-C8) foi decidida so por R: (resumo), nunca confirmada por leitura de PDF - nao conta como decisao final debaixo do sistema novo. A linha ja passou Etapa 1 (moldavel/construcao=Aceito) e aguarda avaliacao na Etapa 2.] |  | Aceito | Aceito | Aceito | Aceito
Cement-Matrix Composites Using CFRP Waste: A Circular Economy Perspective Using Industrial Symbiosis | Vitale, Pierluca and Napolitano, Rosanna and Colella, Francesco and Menna, Costantino and Asprone, Domenico | MATERIALS | 2021 | Web of Science |  | 14 | This study aims to provide a mitigation strategy for reducing the economic and environmental impacts of carbon fiber wastes deriving from automotive industry. Recycling and reuse in the construction industry is proposed, according to an industrial symbiosis within a circular economy perspective. Specifically, the process consists of repurposing carbon fiber reinforced polymer (CFRP) scraps/waste into new cement-matrix composites, for which the resulting benefits, in terms of mechanical and environmental performance, are herein described. An experimental campaign, starting with a specific heat treatment of CFRP sheets and an accurate dimensional distribution analysis of the short carbon fibers, is presented. The influence of the fiber content and length on both the workability and the mechanical performance of cement-based carbon fiber reinforced mortars is also evaluated. A reduced amount of either sand or cement (up to 8\% and 12.8\% in volume, respectively) is also considered in the mix design of the fiber reinforced mortars and derives from the substitution of the sand or binder with an equivalent volume of CFRP fibers. The results show a satisfactory increase in compressive and flexural strength in the range 10-18\% for the samples characterized by a volume fraction of fibers of approximately 4\% and having a 2-5 mm length. Finally, a life cycle assessment (LCA, 14040/14044) was carried out to quantify the environmental burden reductions associated with the implementation of the proposed symbiotic scheme. | Article | 10.3390/ma14061484 | VITALE et al., 2021.pdf |  | Menna, C (Corresponding Author), Univ Naples Federico II, Dept Struct Engn \& Architecture, Via Claudio 21, I-80125 Naples, Italy. Vitale, Pierluca; Napolitano, Rosanna; Colella, Francesco; Menna, Costantino; Asprone, Domenico, Univ Naples Federico II, Dept Struct Engn \& Architecture, Via Claudio 21, I-80125 Naples, Italy. |  | structural behavior; life cycle assessment (LCA); processing; industrial symbiosis; carbon fibers; recycle; cement |  |  | English |  | Inconclusivo | R:Aceito ¦ P:Aceito | R:Aceito | compósitos cimentícios com resíduo de CFRP | R:Aceito ¦ P:Aceito | R:Aceito ¦ P:Aceito | R:Aceito ¦ P:Aceito | R:Aceito ¦ P:Aceito |  | R:Aceito |  | [C3 Aceito 2026-06-13: material estrutural moldável; PDF conferido (autor/título)] ¦ [C4 Aceito 2026-06-14 (leitura 3+pg): composito de matriz cimenticia usando residuo de CFRP — material cimenticio] [C5 Aceito 2026-06-21: fraction of fibers of approximately 4% and having a 2�5 mm length. Finally, a life cycle assessment;] [C6 Aceito 2026-06-21: material principal global/exportável; não envolve material geograficamente restrito] [E1 2026-08-24: E1_moldavel=Aceito, E1_construcao=Aceito — migrados das decisoes P: dos antigos C3/C4, tomadas por leitura de PDF] [E2 por PDF 2026-08-28 LOTE_83: resist=Aceito (42.34 MPa), co2=Aceito (0.393-0.394 kg CO2eq (argamassa de referencia, por especime); 0.346 kg CO2eq (mi kg CO2 eq / especime (40x40x160mm)) PAG res=p.10, Tab.6 co2=p.14-15, texto/Fig.9 ¦ Titulo e autores conferem (Vitale, Napolitano, Colella, Menna, Asprone, p.1). Argamassa de cimento (mortar, com areia) reforcada com fibra de CFRP reciclada, ensaios proprios de resistencia a compressao (Tab.6, p.10): referencia 38,01 MPa, variantes ] |  | Aceito | Aceito | Aceito | Aceito |  | Aceito | Aceito
Life-Cycle Assessment of Alkali-Activated Materials Incorporating Industrial Byproducts | Faridmehr, Iman and Nehdi, Moncef L. and Nikoo, Mehdi and Huseien, Ghasan Fahim and Ozbakkaloglu, Togay | MATERIALS | 2021 | Web of Science |  | 14 | Eco-friendly and sustainable materials that are cost-effective, while having a reduced carbon footprint and energy consumption, are in great demand by the construction industry worldwide. Accordingly, alkali-activated materials (AAM) composed primarily of industrial byproducts have emerged as more desirable alternatives to ordinary Portland cement (OPC)-based concrete. Hence, this study investigates the cradle-to-gate life-cycle assessment (LCA) of ternary blended alkali-activated mortars made with industrial byproducts. Moreover, the embodied energy (EE), which represents an important parameter in cradle-to-gate life-cycle analysis, was investigated for 42 AAM mixtures. The boundary of the cradle-to-gate system was extended to include the mechanical and durability properties of AAMs on the basis of performance criteria. Using the experimental test database thus developed, an optimized artificial neural network (ANN) combined with the cuckoo optimization algorithm (COA) was developed to estimate the CO2 emissions and EE of AAMs. Considering the lack of systematic research on the cradle-to-gate LCA of AAMs in the literature, the results of this research provide new insights into the assessment of the environmental impact of AAM made with industrial byproducts. The final weight and bias values of the AAN model can be used to design AAM mixtures with targeted mechanical properties and CO2 emission considering desired amounts of industrial byproduct utilization in the mixture. | Article | 10.3390/ma14092401 | FARIDMEHR, 2021.pdf |  | Nehdi, ML (Corresponding Author), Western Univ, Dept Civil \& Environm Engn, London, ON N6A 5B9, Canada. Faridmehr, Iman, South Ural State Univ, Inst Architecture \& Construct, Lenin Prospect 76, Chelyabinsk 454080, Russia. Nehdi, Moncef L., Western Univ, Dept Civil \& Environm Engn, London, ON N6A 5B9, Canada. Nikoo, Mehdi, Islamic Azad Univ, Ahvaz Branch, Young Researchers \& Elite Club, Ahvaz 6134937333, Iran. Huseien, Ghasan Fahim, Natl Univ Singapore, Sch Design \& Environm, Dept Bldg, Sing |  | sustainability; life cycle inventory; CO2 emissions; embodied energy; artificial neural network; industrial byproduct |  |  | English |  | Elegível | R:Aceito ¦ P:Aceito | R:Aceito | materiais álcali-ativados — LCA | R:Aceito ¦ P:Aceito | R:Aceito ¦ P:Aceito | R:Aceito ¦ P:Aceito | R:Aceito ¦ P:Aceito |  | R:Aceito |  | [C3 Aceito 2026-06-13: material estrutural moldável; PDF conferido (autor/título)] ¦ [C4 Aceito 2026-06-14 (leitura 3+pg): relacionado a construcao civil] [C5 Aceito 2026-06-21: Life-Cycle Assessment of Alkali-Activated Materials; Materials Incorporating Industrial this s] [C6 Aceito 2026-06-21: material principal global/exportável; não envolve material geograficamente restrito] [E1 2026-08-24: E1_moldavel=Aceito, E1_construcao=Aceito — migrados das decisoes P: dos antigos C3/C4, tomadas por leitura de PDF] [E2 por PDF 2026-08-28 LOTE_83: resist=Aceito (97.75 MPa), co2=Aceito (36.68 a 83.43 kg CO2/m3 (42 misturas, media 61,39; Tab.3) kg CO2/m3) PAG res=p.7, Tab.3 co2=p.7, Tab.3 ¦ Titulo e autores conferem (Faridmehr, Nehdi, Nikoo, Huseien, Ozbakkaloglu, p.1). Tabela 3 (p.7) da o desenho factorial completo de 42 misturas AAM (FA/GGBS/WCP/POFA) com resistencia a compressao aos 28 dias e emissao de CO2 por m3 EMPARELHADAS na mes] | aglomerante_alternativo | Aceito | Aceito | Aceito | Aceito |  | Aceito | Aceito
Comprehensive Analysis of Steel Slag as Aggregate for Road Construction: Experimental Testing and Environmental Impact Assessment | Diaz-Piloneta, Marina and Terrados-Cristos, Marta and Valeriano Alvarez-Cabal, Jose and Vergara-Gonzalez, Eliseo | MATERIALS | 2021 | Web of Science |  | 14 | Blast Oxygen Furnace (BOF) slag represents one of the largest waste fractions from steelmaking. Therefore, slag valorisation technologies are of high importance regarding the use of slag as a secondary resource, both in the steel sector and in other sectors, such as the construction or cement industries. The main issue regarding the use of BOF slag is its volumetric instability in the presence of water; this hampers its use in sectors and requires a stabilisation pre-treatment. These treatments are also cost-inefficient and cause other environmental issues. This paper analyses the use of untreated BOF slag from a technical and environmental point of view, suggesting it as an alternative to natural aggregates in road surface layers and asphalt pavements. A comprehensive analysis of the requirements to be met by raw materials used in asphalt mixes was performed, and a pilot test was carried out with two different mixtures: one mix with limestone as coarse aggregate and another with 15\% BOF slag. Furthermore, the global warming impacts derived from each mix with different aggregates were measured by Life Cycle Analysis (LCA), and a transport sensitivity analysis was also performed. The results show how the utilization of BOF slag as coarse aggregate in road construction improves the technical performance of asphalt mixtures (Marshall Quotient 4.9 vs. 6.6). Moreover, the introduction of BOF slag into the asphalt mix as a coarse aggregate, instead of limestone, causes a carbon emissions reduction rate of more than 14\%. | Article | 10.3390/ma14133587 | DIAZ-PILONETA et al., 2021.pdf |  | Díaz-Piloneta, M (Corresponding Author), Univ Oviedo, Project Engn Dept, Oviedo 33004, Spain. Diaz-Piloneta, Marina; Terrados-Cristos, Marta; Valeriano Alvarez-Cabal, Jose; Vergara-Gonzalez, Eliseo, Univ Oviedo, Project Engn Dept, Oviedo 33004, Spain. |  | steel slag; road materials; life cycle assessment; experimental testing; recycled materials; circular economy |  |  | English |  | Rejeitado | R:Aceito ¦ P:Aceito | R:Aceito M:Rejeitado | escória de aço como agregado | R:Aceito ¦ P:Aceito | R:Aceito ¦ P:Aceito | R:Aceito ¦ P:Aceito | R:Aceito ¦ P:Aceito |  | R:Aceito |  | [C3 Aceito 2026-06-13: material estrutural moldável; PDF conferido (autor/título)] ¦ [C4 Aceito 2026-06-14 (leitura 3+pg): relacionado a construcao civil] [C5 Aceito 2026-06-21: Jo�o Santos with different aggregates were measured by Life Cycle Analy] [C6 Aceito 2026-06-21: material principal global/exportável; não envolve material geograficamente restrito] ¦ M:Rejeitado 2026-06-22: Escória de aço BOF como agregado para asfalto — aplicação pavimento asfáltico/road construction — fora do escopo da meta-análise de fck estrutural. [E1 2026-08-24: E1_moldavel=Aceito, E1_construcao=Aceito — migrados das decisoes P: dos antigos C3/C4, tomadas por leitura de PDF] [E2 por PDF 2026-08-28 LOTE_83: resist=Rejeitado, co2=nao avaliado (~0,64 (AC-Base Siliceous); ~0,25 (AC-Base Basalt); ~0,17 (AC-Base Limestone, ref kg CO2eq/m2 (pavimento)) PAG res= co2=p.13, Fig.8 (eixo) AVISO: resistencia rejeitada por ausencia de valor - o estudo avalia agregados (escoria BOF) para pavimento asfaltico atraves de indices de qualidade (achatamento, particulas esmagadas, c ¦ Titulo e autores conferem (Diaz-Piloneta, Terrados-Cristos, Alvarez-Cabal, Vergara-Gonzalez, p.1). Estudo de escoria BOF como agregado grosso para pavimento asfaltico (nao betao estrutural); os ensaios reportados sao indices de qualidade de agregado ] | aglomerante_alternativo | Aceito | Aceito | Aceito | Aceito |  | Rejeitado |  |  |  | 2 | E2_resistencia
Environmental and Economic Life Cycle Assessment of Recycled Coarse Aggregates: A Portuguese Case Study | Dias, Adriana B. and Pacheco, Joao N. and Silvestre, Jose D. and Martins, Isabel M. and de Brito, Jorge | MATERIALS | 2021 | Web of Science |  | 14 | The incorporation of recycled aggregates in concrete not only reduces the extraction of natural resources, but also decreases landfill disposal of construction and demolition waste. Hence, environmental impacts and costs are reduced, promoting the use of recycled aggregates and circular economy. However, the impacts of transport depend on the distance between facilities and longer distances may result in recycled aggregates being more costly and having larger environmental impact than natural aggregates. This paper discusses this topic, presents a review on the use of life cycle assessment methodology on natural and recycled aggregates for concrete, and applies this methodology in a real context pertaining the procurement of coarse aggregates to ready-mix concrete plants. A case study of two Portuguese regions, Coimbra and Lisbon, is presented. For each region, a quarry, a construction and demolition waste plant, and a ready-mix concrete plant are chosen and a comparative life cycle assessment is made. Different scenarios for the supply of natural and recycled aggregates are studied and the scenarios for recycled aggregates procurement include different hypotheses for the installation (construction and demolition waste plant or quarry) processing the construction and demolition waste into recycled aggregates. For this case study and both regions, it was found that the supply of recycled aggregates produced at the construction and demolition waste plant has lower environmental impact and cost than all other scenarios, including the provision of natural aggregates, except when it is assumed that the quarry is licensed and equipped for receiving unsorted construction and demolition waste and processing it into recycled aggregates. The paper shows that transport distance is a determining factor in the comparison of the impacts of the procurement of natural and recycled aggregates. Moreover, in the Portuguese context, the environmental impacts of the procurement of recycled aggregates may be smaller than those of natural aggregates, but cost may be larger for recycled aggregates, preventing that the most sustainable option is chosen. | Article | 10.3390/ma14185452 | DIAS et al., 2021.pdf |  | Pacheco, JN (Corresponding Author), Sustainable Construct Mat Assoc, C5Lab, CERIS, P-2795242 Lisbon, Portugal. Dias, Adriana B., Sustainable Construct Mat Assoc, C5Lab, P-2795242 Lisbon, Portugal. Pacheco, Joao N., Sustainable Construct Mat Assoc, C5Lab, CERIS, P-2795242 Lisbon, Portugal. Silvestre, Jose D.; de Brito, Jorge, Univ Lisbon, Inst Super Tecn, Dept Civil Engn Architecture \& Georesources, P-1049001 Lisbon, Portugal. Martins, Isabel M., Lab Nacl Engn Civil LNEC, Dept Mat, P-1700066 Lis |  | construction and demolition waste; life cycle assessment; natural aggregates; recycled aggregates |  |  | English |  | Rejeitado | R:Aceito ¦ P:Aceito | R:Aceito | LCA ambiental e econômica (material) | R:Aceito ¦ P:Aceito | R:Aceito ¦ P:Aceito | R:Aceito ¦ P:Aceito | R:Aceito ¦ P:Aceito |  | R:Aceito |  | [C3 Aceito 2026-06-13: material estrutural moldável; PDF conferido (autor/título)] ¦ [C4 Aceito 2026-06-14 (leitura 3+pg): relacionado a construcao civil] [C5 Aceito 2026-06-21: Environmental and Economic Life Cycle Assessment of; doi.org/10.3390/ma14185452 life] [C6 Aceito 2026-06-21: material principal global/exportável; não envolve material geograficamente restrito] [E1 2026-08-24: E1_moldavel=Aceito, E1_construcao=Aceito — migrados das decisoes P: dos antigos C3/C4, tomadas por leitura de PDF] [E2 por PDF 2026-08-28 LOTE_83: resist=Rejeitado, co2=nao avaliado (Scenario1 QC¦CPC: producao 28,6 + transporte 2,3 = total 30,9 kgCO2eq/t; Scenari kg CO2eq/tonne (agregado natural ou reciclado)) PAG res= co2=p.9, Tab.4 AVISO: resistencia rejeitada por ausencia de valor - o estudo compara agregados naturais e reciclados (nao a mistura de betao final), nenhum valor de resistencia a compressao e reportado ¦ Titulo e autores conferem (Dias, Pacheco, Silvestre, Martins, de Brito, p.1). Estudo LCA comparativo de agregados naturais (NA) vs reciclados (RA) de residuos de construcao/demolicao, caso de estudo portugues; o artigo discute 'strength class' apenas] |  | Aceito | Aceito | Aceito | Aceito |  | Rejeitado |  |  |  | 2 | E2_resistencia
Utilization of Crushed Pavement Blocks in Concrete: Assessment of Functional Properties and Environmental Impacts | Koci, Vaclav and Koci, Jan and Fort, Jan and Fiala, Lukas and Sal, Jiri and Hager, Izabela and Cerny, Robert | MATERIALS | 2021 | Web of Science |  | 14 | Production of concrete is connected to extensive energy demands, greenhouse gases production or primary sources depletion. Reflecting current economical, social, or environmental trends, there is strong pressure on mitigation these requirements and impacts. The exploitation of secondary- or waste materials in production processes has therefore a great potential which is not related solely to binders but also to fillers. In this light, this paper aims at thorough investigations of concrete mixtures with crushed concrete pavements as partial or full replacement of natural coarse aggregates. The research combines experimental techniques to quantify the influence of the substitution on basic physical, mechanical, and heat/moisture transport/storage parameters. The experimental data obtained are further exploited as input data for computational prediction of coupled heat and moisture transport to assess the influence of the aggregates substitution on hygrothermal performance of the built-in concretes. In the last step, the environmental impacts are assessed. Since the changes in the hygrothermal performance were found to be insignificant (i), the compressive strength were improved by up to 25\% (ii) and most of the environmental impact indicators were decreased (iii) at the same time, the findings of the research presented predeterminate such a reuse strategy to wider application and use. | Article | 10.3390/ma14237361 | KOCI et al., 2021.pdf |  | Koci, V (Corresponding Author), Czech Tech Univ, Fac Civil Engn, Dept Mat Engn \& Chem, Thakurova 7-2077, Prague 16629 6, Czech Republic. Koci, Vaclav; Koci, Jan; Fort, Jan; Fiala, Lukas; Cerny, Robert, Czech Tech Univ, Fac Civil Engn, Dept Mat Engn \& Chem, Thakurova 7-2077, Prague 16629 6, Czech Republic. Sal, Jiri, Inst Technol \& Business Ceske Budejovice, Okruzni 517-10, Ceske Budejovice 37001, Czech Republic. Hager, Izabela, Cracow Univ Technol, Fac Civil Engn, 24 Warszawska St, PL-31155 K |  | recycled concrete aggregates; material properties; environmental impacts; hygrothermal performance; experimental analysis; computational modelling |  |  | English |  | Inconclusivo | R:Aceito ¦ P:Aceito | R:Aceito | blocos de pavimento britados como agregado reciclado em concreto | R:Aceito ¦ P:Aceito | R:Aceito ¦ P:Aceito | R:Aceito ¦ P:Aceito | R:Aceito ¦ P:Aceito |  | R:Aceito |  | [C3 Aceito 2026-06-13: material estrutural moldável; PDF conferido (autor/título)] ¦ [C4 Aceito 2026-06-14 (leitura 3+pg): relacionado a construcao civil] [C5 Aceito 2026-06-21: Citation: Koc�, V.; Koc�, J.; Fort, J.; Abstract: Production of concrete is connected to extensiv] [C6 Aceito 2026-06-21: material principal global/exportável; não envolve material geograficamente restrito] [E1 2026-08-24: E1_moldavel=Aceito, E1_construcao=Aceito — migrados das decisoes P: dos antigos C3/C4, tomadas por leitura de PDF] [E2 por PDF 2026-08-28 LOTE_84: resist=Aceito (56.8 MPa), co2=Aceito (165.68 a 168.66 kg CO2eq/m3 (REC100 a REF, Tab.5) kg CO2eq/m3) PAG res=p.9, Tab.4 (28 dias) co2=p.12, Tab.5 (unidade funcional 1 m3 declarada na p.7) ¦ Utilizacao de blocos de pavimento triturado (agregado reciclado) em betao. Tab.4 (p.9) da resistencia a compressao aos 28 e 90 dias para tres misturas (REF, REC50, REC100); usando a idade de referencia de 28 dias (regra 5), REF=46.1, REC50=56.8, REC1] |  | Aceito | Aceito | Aceito | Aceito |  | Aceito | Aceito
Lightweight Concrete Containing Phase Change Materials (PCMs): A Numerical Investigation on the Thermal Behaviour of Cladding Panels | Bamonte, Patrick and Caverzan, Alessio and Kalaba, Natasa and Lamperti Tornaghi, Marco | BUILDINGS | 2017 | Web of Science |  | 7 | The use of phase change materials (PCMs) in building elements has gained increasing popularity in recent years because of the potential energy savings that result from the heat stored during variable temperature-time histories. This paper describes the results of non-linear numerical analyses on sandwich panels characterized by different geometry and consisting of an innovative concrete, i.e., lightweight concrete with aggregates containing PCMs. The amount of embedded PCMs has no equal in the literature, and this calls for a detailed assessment of its thermal performance within a typical building element. The heat transfer process inside the panels is modelled via finite elements in order to evaluate the effectiveness of the addition of PCMs with regard to insulation. The results show that adding PCMs may significantly reduce (by up to 20\%) the energy required for cooling in the hot season, while the reduction of the energy required for heating in the cold season is lower (up to 10\%). Moreover, there is a significant reduction in the instantaneous power required, both for heating and cooling. | Article | 10.3390/buildings7020035 | BAMONTE et al., 2017 - buildings7020035.pdf |  | Bamonte, P (Corresponding Author), Politecn Milan, Dept Civil \& Environm Engn, Piazza Leonardo da Vinci 32, I-20133 Milan, Italy. Bamonte, Patrick; Kalaba, Natasa, Politecn Milan, Dept Civil \& Environm Engn, Piazza Leonardo da Vinci 32, I-20133 Milan, Italy. Caverzan, Alessio; Lamperti Tornaghi, Marco, European Commiss, JRC, Via E Fermi 2749, I-21027 Ispra, Italy. |  | phase change materials (PCMs); lightweight concrete; claddings; non-linear finite element analysis |  |  | English |  | Rejeitado | R:Aceito | R:Aceito |  | C3: R:Aceito; C4: R:Aceito; C5: R:Rejeitado |  | C5 Rejeitado — sem menção a CO₂/GEE/ACV [E1 metadados 2026-08-24 lote 11: moldavel=Aceito, construcao=Aceito (confianca media). paineis sanduiche de betao leve com PCM, geometria variavel modelada por elementos finitos; nivel de analise e o painel projectado e o material novo, nao peca de cat] [Reaberto 2026-08-31, a pedido da Kie: status Rejeitado->Inconclusivo. A rejeicao da cascata antiga (C1-C8) foi decidida so por R: (resumo), nunca confirmada por leitura de PDF - nao conta como decisao final debaixo do sistema novo. A linha ja passou Etapa 1 (moldavel/construcao=Aceito) e aguarda avaliacao na Etapa 2.] [PDF integrado 2026-08-31: sweep Unpaywall Etapa 2, MDPI via CDN mdpi-res.com, conferido titulo/autor/DOI/resumo - CONFERE] [E2 por PDF 2026-09-01 LOTE_123: resist=Rejeitado, co2=nao avaliado] ¦ Investigacao numerica (simulacao termica) do comportamento termico de paineis de revestimento de concreto leve com materiais de mudanca de fase (PCM) -- estudo puramente termico, zero ocorrencias de MPa e nenhum ensaio mecanico. Mencoes de CO2/LCA restritas a introducao (contexto setorial da UE) e lista de abreviaturas/referencias bibliograficas -- sem nenhum valor de emissao proprio do artigo. |  | Aceito | Aceito | Aceito | Aceito |  | Rejeitado |  |  |  | 2 | E2_resistencia
Life Cycle Assessment and Impact Correlation Analysis of Fly Ash Geopolymer Concrete | Shi, Xiaoshuang and Zhang, Cong and Liang, Yongchen and Luo, Jinqian and Wang, Xiaoqi and Feng, Ying and Li, Yanlin and Wang, Qingyuan and Abomohra, Abd El-Fatah | MATERIALS | 2021 | Web of Science |  | 14 | Geopolymer concrete (GPC) has drawn widespread attention as a universally accepted ideal green material to improve environmental conditions in recent years. The present study systematically quantifies and compares the environmental impact of fly ash GPC and ordinary Portland cement (OPC) concrete under different strength grades by conducting life cycle assessment (LCA). The alkali activator solution to fly ash ratio (S/F), sodium hydroxide concentration (C-NaOH), and sodium silicate to sodium hydroxide ratio (SS/SH) were further used as three key parameters to consider their sensitivity to strength and CO2 emissions. The correlation and influence rules were analyzed by Multivariate Analysis of Variance (MANOVA) and Gray Relational Analysis (GRA). The results indicated that the CO2 emission of GPC can be reduced by 62.73\%, and the correlation between CO2 emission and compressive strength is not significant for GPC. The degree of influence of the three factors on the compressive strength is C-NaOH (66.5\%) > SS/SH (20.7\%) > S/F (9\%) and on CO2 emissions is S/F (87.2\%) > SS/SH (10.3\%) > C-NaOH (2.4\%). Fly ash GPC effectively controls the environmental deterioration without compromising its compressive strength; in fact, it even in favor. | Article | 10.3390/ma14237375 | SHI et al., 2021.pdf |  | Shi, XS (Corresponding Author), Sichuan Univ, Dept Architecture \& Environm, Minist Educ, Key Lab Deep Earth Sci \& Engn, Chengdu 610065, Peoples R China. Shi, Xiaoshuang; Wang, Qingyuan, Sichuan Univ, Dept Architecture \& Environm, Minist Educ, Key Lab Deep Earth Sci \& Engn, Chengdu 610065, Peoples R China. Zhang, Cong; Liang, Yongchen; Luo, Jinqian; Wang, Xiaoqi; Feng, Ying; Li, Yanlin; Wang, Qingyuan, Sichuan Univ, Failure Mech \& Engn Disaster Prevent \& Mitigat Ke, Chengdu 610065, Peoples |  | geopolymer concrete; compressive strength; grey relational analysis; multivariate analysis of variance; CO2 emission |  |  | English |  | Inconclusivo | R:Aceito ¦ P:Aceito | R:Aceito | LCA e correlação de impacto (material) | R:Aceito ¦ P:Aceito | R:Aceito ¦ P:Aceito | R:Aceito ¦ P:Aceito | R:Aceito ¦ P:Aceito |  | R:Aceito |  | [C3 Aceito 2026-06-13: material estrutural moldável; PDF conferido (autor/título)] ¦ [C4 Aceito 2026-06-14 (leitura 3+pg): relacionado a construcao civil] [C5 Aceito 2026-06-21: Life Cycle Assessment and Impact Correlation Analysis of Fly; Cycle Assessment and Impact ] [C6 Aceito 2026-06-21: material principal global/exportável; não envolve material geograficamente restrito] [E1 2026-08-24: E1_moldavel=Aceito, E1_construcao=Aceito — migrados das decisoes P: dos antigos C3/C4, tomadas por leitura de PDF] [E2 por PDF 2026-08-28 LOTE_84: resist=Aceito (76.2 MPa), co2=Aceito (260.05 a 341.31 kg CO2/m3 (16 misturas, Tab.4) kg CO2/m3) PAG res=p.8, Tab.4 co2=p.8, Tab.4 ¦ Desenho ortogonal (3 fatores x 4 niveis, 16 ensaios) de betao geopolimerico de cinza volante (GPC). Tab.4 (p.8) empareiha, para cada uma das 16 misturas (Run 1-16), a resistencia a compressao (MPa) e a emissao de CO2 (kg/m3) da MESMA mistura -- caso ] | aglomerante_alternativo | Aceito | Aceito | Aceito | Aceito |  | Aceito | Aceito
Experimental characterization of comfort performance parameters and multi-criteria sustainability assessment of recycled textile-reinforced cement facade cladding | Sadrolodabaee, Payam and Hosseini, S. M. Amin and Claramunt, Josep and Ardanuy, Monica and Haurie, Laia and Lacasta, Ana M. and de la Fuente, Albert | JOURNAL OF CLEANER PRODUCTION | 2022 | Web of Science |  | 356 | Within the building construction sector, fiber cement boards have attracted interest as facade cladding materials in the last ten years, especially those that incorporate -for reinforcing purposes- natural and/or recycled synthetic fibers (i.e, from the textile industry). So far, the design-governing parameters of facade cladding panels have been mechanical strength, durability, constructability, aesthetics, insulation capacity, and fire resistance. From the sustainability perspective, the impact of the facade on the economic and energy efficiency performance is most often the parameter that leads the decision-making process. Within this context, the quantification of the sustainability performance of the facade -accounting for economic, environmental, and social indicators- is unfrequently carried out in design and project phases, this being attributed to the lack of methodologies that allow considering and quantifying some relevant indicators representative of the facade sustainability performance. As consequence, decisions made based on solely economic and on some of the environmental indicators might lead to solutions with lower sustainability performance than that required (or expected). Recycled textile waste fabric-reinforced cement board as a facade-cladding material for building envelopes is the focus of this research. In order to characterize the fire resistance, and thermal and acoustic insulation -as relevant serviceability parameters- of this material, an experimental program was carried out. Likewise, the sustainability performance of this facade-cladding is assessed through a method based on the Integrated Value Model for Sustainability Assessment (MIVES). This multi-criteria decision making (MCDM) model relies on the value function concept and the multi-disciplinary participation of experts to identify and quantify the relevant indicators of the facade sustainability performance and the relative importance of indicators and requirements. The MIVES-based model generated for this research can be straightforwardly used for assessing the sustainability performance of facade-cladding techniques made of any material and for any type of building (and location). The application of the MIVES model led to the sustainability index of this new material for facade-cladding ranging from 0.68 to 0.71 (/1.00) for different weighting scenarios. | Article | 10.1016/j.jclepro.2022.131900 | SADROLODABAEE et al., 2022 - j.jclepro.2022.131900.pdf |  | de la Fuente, A (Corresponding Author), Polytech Univ Catalonia UPC, Dept Civil \& Environm Engn, Barcelona, Spain. Sadrolodabaee, Payam; de la Fuente, Albert, Polytech Univ Catalonia UPC, Dept Civil \& Environm Engn, Barcelona, Spain. Hosseini, S. M. Amin, RESUME TECH, Barcelona, Spain. Claramunt, Josep, Polytech Univ Catalonia UPC, Dept Agri Food Engn \& Biotechnol, Barcelona, Spain. Ardanuy, Monica, Polytech Univ Catalonia UPC, Dept Mat Sci \& Engn, Barcelona, Spain. Haurie, Laia; Lacasta, An |  | Fiber cement sheets; Fire behavior; MIVES; Multi-criteria decision making; Sustainable criteria; Textile waste fiber; Thermal and acoustic behavior |  | 0959-6526 | English |  | Rejeitado | R:Aceito | R:Aceito |  | C3: R:Aceito; C4: R:Aceito; C5: R:Rejeitado |  | C5 Rejeitado — sem menção a CO₂/GEE/ACV [E1 metadados 2026-08-24 lote 11: moldavel=Aceito, construcao=Aceito (confianca media). placa de fibrocimento com fibras texteis recicladas para fachada: varia o constituinte (fibra) e mede propriedades (fogo, termica, acustica) - caracterizacao de mate] [Reaberto 2026-08-31, a pedido da Kie: status Rejeitado->Inconclusivo. A rejeicao da cascata antiga (C1-C8) foi decidida so por R: (resumo), nunca confirmada por leitura de PDF - nao conta como decisao final debaixo do sistema novo. A linha ja passou Etapa 1 (moldavel/construcao=Aceito) e aguarda avaliacao na Etapa 2.] ¦ [E2_resistencia Rejeitado 2026-09-02: todos os valores de MPa impressos sao de flexao (modulus of rupture, 'MOR'), nunca de resistencia a compressao - grandeza errada, zero ocorrencias de 'compressive strength' no artigo inteiro] |  | Aceito | Aceito | Aceito | Aceito |  | Rejeitado |  |  |  | 2 | E2_resistencia
Combining an Intensive Green Roof with Seismic Retrofitting of Typical Reinforced Concrete Buildings in Israel | Pushkar, Svetlana and Halperin, Ido and Ribakov, Yuri | MATERIALS | 2022 | Web of Science |  | 15 | This study suggests an intensive green roof as part of a sustainable and hazard-resistant conceptual design for the retrofitting of old buildings in Israel. The roof is suggested to be built with waste-based materials. A five-story reinforced concrete residential building was retrofitted with: Case 1: concrete wall strengthening (CWS)-conventional concrete + conventional green roof; Case 2: CWS-waste-included concrete + waste-based green roof; Case 3: seismic isolation columns (SIC)-conventional concrete + conventional green roof; and Case 4: SIC-waste-included concrete + waste-based green roof. Palekastro, Nuweiba, Tabas, and Erzincan ground motions were used for a structural dynamic time-history analysis of the retrofitted buildings. Life cycle assessments of cases 1-4 were performed using ReCiPe 2016 midpoint and endpoint evaluations. A two-stage analysis of variance (ANOVA) was used to analyze the ReCiPe endpoint results. According to the seismic results, Case 3 and Case 4 were much more preferable to Case 1 and Case 2, whereas according to the environmental evaluations, Case 4 was the most preferable to the other cases. | Article | 10.3390/ma15030889 | PUSHKAR et al., 2022b - ma15030889.pdf |  | Halperin, I (Corresponding Author), Ariel Univ, Dept Civil Engn, IL-40700 Ariel, Israel. Pushkar, Svetlana; Halperin, Ido; Ribakov, Yuri, Ariel Univ, Dept Civil Engn, IL-40700 Ariel, Israel. Pushkar, Svetlana, Technion Israel Inst Technol, Fac Architecture \& Town Planning, IL-3200003 Haifa, Israel. |  | retrofitted buildings; intensive green roofs; waste-based materials; seismic design; life-cycle analysis; ANOVA |  |  | English |  | Inconclusivo | R:Aceito | R:Aceito | concreto armado -- reforço estrutural sísmico (fortalecimento de parede de concreto) | R:Aceito | R:Aceito | R:Aceito | R:Aceito |  | R:Aceito |  | [Reavaliado por título/resumo: C2 era R:Aceito] [C2 Rejeitado] Telhado verde intensivo (green roof) — sistema de cobertura não-estrutural [Validação PDF 2026-06-12: pdfplumber, extração OK, autor conferido] [Status 2026-06-21: →Rejeitado (veredito Rejeitado em C2)] ¦ [2026-08-03 reset auditoria - retriagem do zero por resumo] Cascata C1-C8 zerada (estava com R:Rejeitado no meio de uma cascata já iniciada por PDF, sem P:Rejeitado explícito). Valores anteriores: {'C1': 'R:Aceito ¦ P:Aceito', 'C2': 'R:Rejeitado', 'material_C2': None, 'C3': 'R:Aceito', 'C4': 'R:Aceito', 'C5': 'R:Aceito', 'C6': 'R:Aceito', 'C8': None}. C1 reavaliado: Aceito (ano>=2006). ¦ [2026-08-03 C2 retriado por resumo: Aceito] concreto armado -- reforço estrutural sísmico (fortalecimento de parede de concreto) ¦ [2026-08-03] status_triagem 'Rejeitado' -> 'Inconclusivo' (C2 Aceito, segue ativa na cascata para C3). ¦ [2026-08-03 C3 retriado por resumo: Aceito] ¦ [2026-08-03 C4 retriado por resumo: Aceito] Claramente relacionado a construção civil. ¦ [2026-08-03 C5 retriado por resumo: Aceito] Menciona ACV/CO2/GEE com resultado. ¦ [2026-08-03 C6 retriado por resumo: Aceito] Material principal global/exportável. ¦ [2026-08-03 C8 Aceito] document_type não é Editorial/Erratum/Retracted/Letter/etc. [E1 metadados 2026-08-24 lote 11: moldavel=Aceito, construcao=Aceito (confianca alta). ] [E2 por PDF 2026-08-28 LOTE_84: resist=Aceito (43.2 MPa), co2=Aceito (0.000171 a 2.31 kg CO2/kg (materiais individuais, Tab.9); total nao normalizado kg CO2/kg (materiais individuais, Tab.9)) PAG res=p.5, texto (43.2 MPa betao convencional e 35.5 MPa betao reciclado, adoptados de Turk [16] co2=p.10, Tab.9 (LCI Ecoinvent v3.2 / SimaPro v9.1, kg CO2 por kg de material) FONTE EXTERNA: Turk [16] (mix proportions de betao convencional 43.2 MPa e reciclado 35.5 MPa, adoptadas para os Casos 1-4 de reforco sismico)base de dados de invent ¦ Reforco sismico de edificios de betao armado em Israel combinado com cobertura verde intensiva. As resistencias do betao efectivamente usado no reforco (CWS/SIC) sao 43.2 MPa (convencional) e 35.5 MPa (reciclado), citadas de Turk [16] mas adoptadas c] |  | Aceito | Aceito | Aceito | Aceito |  | Aceito | Aceito
A Sustainable Reuse of Agro-Industrial Wastes into Green Cement Bricks | Chin, Wei Quan and Lee, Yeong Huei and Amran, Mugahed and Fediuk, Roman and Vatin, Nikolai and Kueh, Ahmad Beng Hong and Lee, Yee Yong | MATERIALS | 2022 | Web of Science |  | 15 | The fabrication of bricks commonly consumes relatively high natural resources. To reduce the carbon footprint in the brick production industry, repurposing industrial wastes in the making of sustainable bricks is a recent trend in research and application. Local wastes, such as oil palm shell (OPS), palm oil fuel ash (POFA), and quarry dust (QD), are massively produced annually in the palm oil-exporting countries. Moreover, QD from mining industries is hazardous to both water and air quality. For better waste management in marching towards sustainability, these wastes should be given their second life as construction materials. Therefore, this paper investigates the possibility of incorporating agro-industrial wastes into the brick mixture by examining their properties by means of several standardized tests. For the mix design, a 100\% replacement of coarse aggregate with OPS, 20\% replacement of cement with POFA, 20\% cement weight of limestone as admixture, and 0 to 50\% replacements of fine aggregate with QD are experimentally considered. The optimum mix of these wastes is preliminarily determined by focusing on high compressive strength as an indicator. Other examinations include splitting tensile, flexural strength, water absorption, and efflorescence tests. Although the agro-industrial waste cement brick is 18\% lower in the strength to weight ratio compared to that of conventional, it is observed that it has better late strength development due to its POFA pozzolanic properties. Moreover, the proposed green cement brick is further checked for compliance with several standards for feasible use in the construction industry. Financially, the cost for the brick with the new mix design is almost equivalent to that of conventional. Hence, this green cement brick is reasonable to be employed in the construction industry to promote material sustainability for better waste management. | Article | 10.3390/ma15051713 | CHIN et al., 2022.pdf |  | Amran, M (Corresponding Author), Prince Sattam Bin Abdulaziz Univ, Dept Civil Engn, Coll Engn, Alkharj 16273, Saudi Arabia. Amran, M (Corresponding Author), Amran Univ, Fac Engn \& IT, Dept Civil Engn, Amran 9677, Yemen. Chin, Wei Quan; Lee, Yeong Huei, Curtin Univ Malaysia, Fac Sci \& Engn, Dept Civil \& Construct Engn, CDT 250, Sarawak 98009, Malaysia. Amran, Mugahed, Prince Sattam Bin Abdulaziz Univ, Dept Civil Engn, Coll Engn, Alkharj 16273, Saudi Arabia. Amran, Mugahed, Amran Univ, Fac Engn |  | agro-industrial waste; POFA; oil palm shell; quarry dust; calcium carbonate; brick |  |  | English |  | Rejeitado | R:Aceito ¦ P:Aceito | R:Aceito | reuso de resíduo agroindustrial (concreto) | R:Aceito ¦ P:Aceito | R:Aceito ¦ P:Aceito | R:Aceito ¦ P:Aceito | R:Aceito ¦ P:Aceito |  | R:Aceito |  | [C3 Aceito 2026-06-13: material estrutural moldável; PDF conferido (autor/título)] ¦ [C4 Aceito 2026-06-14 (leitura 3+pg): relacionado a construcao civil] [C5 Aceito 2026-06-21: Amran, M.; Fediuk, R.; Vatin, N.; the carbon footprint in the brick production industry, repu] [C6 Aceito 2026-06-21: material principal global/exportável; não envolve material geograficamente restrito] [E1 2026-08-24: E1_moldavel=Aceito, E1_construcao=Aceito — migrados das decisoes P: dos antigos C3/C4, tomadas por leitura de PDF] [E2 por PDF 2026-08-28 LOTE_84: resist=Aceito (77.44 MPa), co2=Rejeitado PAG res=p.8, Tab.6 co2= ¦ Tijolos de cimento verde com residuos agro-industriais (casca de palmeira OPS como agregado RS, e po de pedreira QD). Tab.6 (p.8) da resistencia a compressao aos 7/14/21/28 dias, cubo e tijolo, para 5 misturas (100%RS, 10%QD+90%RS, 30%QD+70%RS, 50%QD] | aglomerante_alternativo | Aceito | Aceito | Aceito | Aceito |  | Aceito | Rejeitado |  |  | 2 | E2_co2
Recent Developments in Steelmaking Industry and Potential Alkali Activated Based Steel Waste: A Comprehensive Review | Aziz, Ikmal Hakem and Abdullah, Mohd Mustafa Al Bakri and Salleh, Mohd Arif Anuar Mohd and Ming, Liew Yun and Li, Long Yuan and Sandu, Andrei Victor and Vizureanu, Petrica and Nemes, Ovidiu and Mahdi, Shaik Numan | MATERIALS | 2022 | Web of Science |  | 15 | The steel industry is responsible for one-third of all global industrial CO2 emissions, putting pressure on the industry to shift forward towards more environmentally friendly production methods. The metallurgical industry is under enormous pressure to reduce CO2 emissions as a result of growing environmental concerns about global warming. The reduction in CO2 emissions is normally fulfilled by recycling steel waste into alkali-activated cement. Numerous types of steel waste have been produced via three main production routes, including blast furnace, electric arc furnace, and basic oxygen furnace. To date, all of the steel waste has been incorporated into alkali activation system to enhance the properties. This review focuses on the current developments over the last ten years in the steelmaking industry. This work also summarizes the utilization of steel waste for improving cement properties through an alkali activation system. Finally, this work presents some future research opportunities with regard to the potential of steel waste to be utilized as an alkali-activated material. | Article | 10.3390/ma15051948 | AZIZ et al., 2022.pdf |  | Aziz, IH (Corresponding Author), Univ Malaysia Perlis, Fac Chem Engn Technol, Arau 02600, Perlis, Malaysia. Aziz, IH (Corresponding Author), Univ Malaysia Perlis, Ctr Excellence CEGeoGTech, Geopolymer \& Green Technol, Arau 02600, Perlis, Malaysia. Sandu, AV (Corresponding Author), Gheorghe Asachi Tech Univ Iasi, Fac Mat Sci \& Engn, D Mangeron 41, Iasi 700050, Romania. Nemes, O (Corresponding Author), Tech Univ Cluj Napoca, Dept Environm Engn \& Sustainable Dev Entrepreneur, Fac Mat \& Environm |  | steel waste; steelmaking; alkali-activated cement |  |  | English |  | Rejeitado | R:Aceito ¦ P:Aceito | R:Aceito | escória de aço/siderurgia como pozolana/SCM (construção) | R:Aceito ¦ P:Aceito | R:Aceito ¦ P:Aceito | R:Aceito ¦ P:Aceito | R:Aceito ¦ P:Aceito |  | R:Aceito |  | [C3 Aceito 2026-06-13: material estrutural moldável; PDF conferido (autor/título)] ¦ [C4 Aceito 2026-06-14 (leitura 3+pg): relacionado a construcao civil] [C5 Aceito 2026-06-21: Citation: Aziz, I.H.; Abdullah, Abstract: The steel industry is responsible for one-third o] [C6 Aceito 2026-06-21: material principal global/exportável; não envolve material geograficamente restrito] [E1 2026-08-24: E1_moldavel=Aceito, E1_construcao=Aceito — migrados das decisoes P: dos antigos C3/C4, tomadas por leitura de PDF] [E2 por PDF 2026-08-28 LOTE_84: resist=Aceito (60 (>60) MPa), co2=Rejeitado PAG res=p.9, texto (Li et al. [113]: >60 MPa, sistema alcali-activado com baixo teor de CaO); p.10 co2= AVISO: sem dados proprios (revisao) FONTE EXTERNA: Li et al. [113] (>60 MPa, sistema alcali-activado com baixo CaO); Singh et al. [122] (35 MPa, NaOH-activated slag/blend a 14M) ¦ Revisao sobre reaproveitamento alcali-activado de residuos da industria do aco (escorias). O corpo do texto discute resistencia a compressao de dezenas de estudos primarios de forma quase sempre QUALITATIVA ('increase compressive strength', sem numer] | aglomerante_alternativo | Aceito | Aceito | Aceito | Aceito |  | Aceito | Rejeitado |  |  | 2 | E2_co2
Digitalization of Analysis of a Concrete Block Layer Using Machine Learning as a Sustainable Approach | Narimani, Parviz and Abyaneh, Mohsen Dehghanpour and Golabchi, Marzieh and Golchin, Babak and Haque, Rezwanul and Jamshidi, Ali | SUSTAINABILITY | 2024 | Web of Science |  | 16 | The concrete block pavement (CBP) system has a surface layer consisting of concrete block pavers and joint sand over a bedding sand layer. The non-homogeneous nature of the surface course of CBP, along with different laying patterns and shapes of block pavers, makes the analysis of CBP cumbersome. In this study, the surface course of CBP was modeled based on the slab action of the block pavers and joint sand, which are connected together in full contact. Four different laying patterns, including herringbone, stretcher, parquet, and square, were modeled using a finite element model. The elastic moduli of the block pavers varied from 2500 MPa to 45,000 MPa, with thicknesses ranging from 60 mm to 120 mm. As a result, modeling of CBP based on slab action can be considered a realistic strategy. In addition, a dataset was created based on quantitative inputs, e.g., elastic modulus and thickness of the block pavers, and qualitative input, i.e., block laying patterns. The approaches of machine learning adopted were support vector regression, Gaussian process regression, single-layer and deep artificial neural networks, and least squares boosting to implement prediction approach based on input and output. The analyses of statistical accuracy of all five machine learning methods showed high accuracy; however, the Gaussian process and deep artificial neural network methods resulted in the most accurate outputs and are recommended for further studies. Based on the machine learning models, digitalization is achieved through the development of simple, user-friendly software for electronic devices in order to perform a preliminary analysis of different laying patterns of CBP. Such a platform may result in less laboratory work and boosts the level of sustainability in concrete block pavement technology. | Article | 10.3390/su16177591 | NARIMANI et al., 2024 - su16177591.pdf |  | Jamshidi, A (Corresponding Author), Univ Sunshine Coast, Sch Sci Technol \& Engn, Sippy Downs, Qld 4556, Australia. Narimani, Parviz, Univ Tehran, Coll Engn, Sch Mech Engn, Tehran 7787131587, Iran. Abyaneh, Mohsen Dehghanpour, Politech Torino, Dept Mech \& Aerosp Engn DIMEAS, I-10129 Turin, Italy. Golabchi, Marzieh, Politecn Torino, Dept Energy DENERG, I-10129 Turin, Italy. Golchin, Babak, Univ Mohaghegh Ardabili, Dept Civil Engn, Ardebil 5619911367, Iran. Haque, Rezwanul; Jamshidi, Ali, Univ Su |  | concrete block pavement (CBP); stress analysis; machine learning; artificial neural network; digitalization; digital transformation |  |  | English |  | Rejeitado | R:Aceito | R:Aceito |  | C3: R:Aceito; C4: R:Aceito; C5: R:Rejeitado |  | C5 Rejeitado — sem menção a CO₂/GEE/ACV [E1 metadados 2026-08-24 lote 11: moldavel=Aceito, construcao=Aceito (confianca baixa). modelacao por elementos finitos e machine learning da camada de pavimento de blocos de betao; o paver e peca de catalogo e nao ha variacao de mistura nem ensaios de AUDITORIA: CONFIRMADO: camada de pavimento de blocos modelada por FEM com padroes de assentamento. O nivel de analise e o conjunto, nao a peca, e nao ha comparacao por m2 de peca acabada — logo a excepcao do elemento construtivo nao dispara] [Reaberto 2026-08-31, a pedido da Kie: status Rejeitado->Inconclusivo. A rejeicao da cascata antiga (C1-C8) foi decidida so por R: (resumo), nunca confirmada por leitura de PDF - nao conta como decisao final debaixo do sistema novo. A linha ja passou Etapa 1 (moldavel/construcao=Aceito) e aguarda avaliacao na Etapa 2.] [PDF integrado 2026-08-31: sweep Unpaywall Etapa 2, MDPI via CDN mdpi-res.com, conferido titulo/autor/DOI/resumo - CONFERE] [E2 por PDF 2026-09-01 LOTE_124: resist=Rejeitado, co2=nao avaliado (320-615 kg CO2 (total por painel fixo 2x2m=4m2, espessura 60-120mm, Fig.27a); calculado ~80-154 kg CO2/m2 dividindo pela area impressa kg CO2/m2 (derivado por divisao total/divisor impresso)) PAG res=p.p.7, Tab.2; p.25-26, Fig.25-26 co2=p.p.26, Fig.27a (renderizada)] ¦ Artigo FEM+ML sobre camada de blocos de pavimento (CBP). A unica grandeza forca/area declarada e o modulo de elasticidade do bloco (2500-45000 MPa, Tab.2 p.7 e usado em Fig.25-26 p.25), que e rigidez, nao resistencia a compressao (Regra 1, 2026-08-25, lista rigidez elastica/modulo resiliente como Rejeitado direto). Nao ha nenhum valor de resistencia a compressao do material no artigo. GHG (Fig.27a p.26, eixo Kg CO2 0-700 legivel) e o total para um painel de referencia FIXO de 2mx2m=4m2, variando com espessura do bloco; a area (divisor) esta impressa no texto (2m x 2m repetido varias vezes) junto do total (mesmo objeto), entao aplica-se a regra Kie 2026-08-28 (total+divisor impresso=calcular e aceitar): total/4m2 = ~80 a 154 kg CO2/m2 conforme espessura (60-120mm) e padrao de assentamento. Como E2_resistencia fechou definitivamente em Rejeitado (grandeza errada, nao DUVIDA), a cascata fecha e E2_co2=nao avaliado; valor registado apenas para referencia futura conforme instrucao do protocolo. |  | Aceito | Aceito | Aceito | Aceito |  | Rejeitado |  |  |  | 2 | E2_resistencia
Green Deal and Circular Economy of Bottom Ash Waste Management in Building Industry—Alkali (NaOH) Pre-Treatment | Poranek, Nikolina and Łaźniewska-Piekarczyk, Beata and Lombardi, Lidia and Czajkowski, Adrian and Bogacka, Magdalena and Pikoń, Krzysztof | Materials | 2022 | Scopus |  | 15 | This study aims to investigate the possibilities of municipal waste incineration bottom ash (MSWIBA) utilization in the construction sector. MSWIBA development fits into the European Green Deal, Sustainable Development Goals (SDGs), and the Circular Economy (CE). This manuscript describes current MSWIBA treatment such as solidification, ceramization, vitrification, chemical activation (NaOH, CaOH2, NA2SiO3 + NaOH, Na2CO3 + NaOH, NH4OH), acid treatment with diluted solutions (HCl, H2SO4), chemical stabilization (FeSO4, PO43−), chelation, etc. For the purpose of comparative research, MSWIBA before valorization, after valorization, and after NaOH pre-treatment was investigated. In terms of their physico-chemical properties, the tested samples were examined. Three kinds of MSWIBA were used as a substitute for 30% of cement in mortars. The mortars were tested for 28-day strength. Leachability tests were performed in acid, aggressive, alkali, and neutral water environments. Life Cycle Assessment (LCA) analysis was carried out, which presented the environmental benefits of MSWIBA management in construction. © 2022 by the authors. Licensee MDPI, Basel, Switzerland. | Article | 10.3390/ma15103487 | PORANEK et al., 2022.pdf | https://www.scopus.com/inward/record.uri?eid=2-s2.0-85130551665&doi=10.3390%2fma15103487&partnerID=40&md5=ec3a6a43d1f3c7e17486131e1a8a9114 |  | circular economy; European Green Deal; heavy metals immobilization; municipal solid waste incineration bottom ash; NaOH pre-treatment; secondary waste | Ash handling; Ashes; Chemical activation; Construction industry; Heavy metals; Iron compounds; Life cycle; Mortar; Municipal solid waste; Silicon; Sodium Carbonate; Sustainable development; Waste incineration; Waste treatment; Bottom ash; Circular economy; European green deal; Heavy metal immobilization; Municipal solid waste incineration bottom ash; Municipal solid-waste incinerations; NaOH pre-treatment; Pre-treatments; Secondary wastes; Valorisation; Sodium hydroxide |  |  | English | Cited by: 16; All Open Access, Gold Open Access, Green Open Access | Rejeitado | R:Aceito ¦ P:Aceito | R:Aceito | cinza de fundo de incineração de RSU (MSWIBA) na construção | R:Aceito ¦ P:Aceito | R:Aceito ¦ P:Aceito | R:Aceito ¦ P:Aceito | R:Aceito ¦ P:Aceito |  | R:Aceito |  | [C3 Aceito 2026-06-13: material estrutural moldável; PDF conferido (autor/título)] ¦ [C4 Aceito 2026-06-14 (leitura 3+pg): relacionado a construcao civil] [C5 Aceito 2026-06-21: and neutral water environments. Life Cycle Assessment (LCA) analysis was carried out, which; distrib] [C6 Aceito 2026-06-21: material principal global/exportável; não envolve material geograficamente restrito] [E1 2026-08-24: E1_moldavel=Aceito, E1_construcao=Aceito — migrados das decisoes P: dos antigos C3/C4, tomadas por leitura de PDF] [E2 por PDF 2026-08-28 LOTE_84: resist=Aceito (29.92 MPa), co2=Rejeitado PAG res=p.9, Tab.3 co2= ¦ Valorizacao de cinzas de fundo de incineracao de residuos urbanos (MSWIBA) em argamassa (30% substituicao de cimento). Tab.3 (p.9) da resistencia a compressao aos 28 dias para 2 argamassas: 25.90 MPa (MSWIBA apos valorizacao) e 29.92 MPa (MSWIBA apos] | aglomerante_alternativo | Aceito | Aceito | Aceito | Aceito |  | Aceito | Rejeitado |  |  | 2 | E2_co2
Implementation and validation of Dewar's particle packing model for recycled concrete aggregates | Liu, Suqin and Minne, Peter and Lulic, Minela and Li, Jiabin and Gruyaert, Elke | CONSTRUCTION AND BUILDING MATERIALS | 2021 | Web of Science |  | 294 | This paper validates Dewar's particle packing modelling (PPM) theory for implementing both fine and coarse recycled concrete aggregates (RCAs) from using aggregates with multi-size classes (0/1, 0/4, 2/8, 0/8, 8/20, 0/20). The voids ratios of aggregate mixtures were evaluated experimentally and compared with the predictions. The model shows high predicting accuracy for implementing coarse RCA. A size ratio adjustment factor might be necessary to calibrate the model for implementing fine RCA and all in fractions (0/8, 0/20). A practical method for evaluating this factor is proposed. The powder within the investigated aggregates has limited impact on the estimation of the voids ratio of aggregate mixtures. However, the powder fraction shall have an effect on the final mix design as well as on the fresh and hardened concrete properties. (c) 2021 Elsevier Ltd. All rights reserved. | Article | 10.1016/j.conbuildmat.2021.123429 | LIU et al., 2021 - j.conbuildmat.2021.123429.pdf |  | Gruyaert, E (Corresponding Author), Katholieke Univ Leuven, Dept Civil Engn Mat \& Construct, Ghent \& Aalst Technol Campuses, B-9000 Ghent, Belgium. Liu, Suqin; Minne, Peter; Lulic, Minela; Gruyaert, Elke, Katholieke Univ Leuven, Dept Civil Engn Mat \& Construct, Ghent \& Aalst Technol Campuses, B-9000 Ghent, Belgium. Li, Jiabin, Katholieke Univ Leuven, Dept Civil Engn Mat \& Construct, Bruges Campus,Spoorwegstr 12, B-8200 Brugge, Belgium. |  | Interaction diagrams; Particle interference; Particle packing modelling (PPM); Natural and recycled concrete aggregate; (NA\&RCA); Single-sized; multi-sized and all-in; aggregates |  | 0950-0618 | English |  | Rejeitado | R:Aceito | R:Aceito |  | C3: R:Aceito; C4: R:Aceito; C5: R:Rejeitado |  | C5 Rejeitado — sem menção a CO₂/GEE/ACV [E1 metadados 2026-08-24 lote 11: moldavel=Aceito, construcao=Aceito (confianca alta). ] [Reaberto 2026-08-31, a pedido da Kie: status Rejeitado->Inconclusivo. A rejeicao da cascata antiga (C1-C8) foi decidida so por R: (resumo), nunca confirmada por leitura de PDF - nao conta como decisao final debaixo do sistema novo. A linha ja passou Etapa 1 (moldavel/construcao=Aceito) e aguarda avaliacao na Etapa 2.] ¦ [E2 2026-09-03] PDF integrado (OA green, KU Leuven Lirias). E2_resistencia=Rejeitado: artigo valida o modelo de empacotamento de particulas de Dewar (PPM) para agregados reciclados de concreto atraves de razoes de vazios, zero valores de MPa em todo o texto - todas as 8 mencoes a 'strength' sao citacoes de outros estudos em texto/referencias, sem dado proprio de resistencia. Sai na Etapa 2. |  | Aceito | Aceito | Aceito | Aceito |  | Rejeitado |  |  |  | 2 | E2_resistencia
Green Deal and Circular Economy of Bottom Ash Waste Management in Building Industry-Alkali (NaOH) Pre-Treatment | Poranek, Nikolina and Lazniewska-Piekarczyk, Beata and Lombardi, Lidia and Czajkowski, Adrian and Bogacka, Magdalena and Pikon, Krzysztof | MATERIALS | 2022 | Web of Science |  | 15 | This study aims to investigate the possibilities of municipal waste incineration bottom ash (MSWIBA) utilization in the construction sector. MSWIBA development fits into the European Green Deal, Sustainable Development Goals (SDGs), and the Circular Economy (CE). This manuscript describes current MSWIBA treatment such as solidification, ceramization, vitrification, chemical activation (NaOH, CaOH2, NA(2)SiO(3) + NaOH, Na2CO3 + NaOH, NH4OH), acid treatment with diluted solutions (HCl, H2SO4), chemical stabilization (FeSO4, PO43-), chelation, etc. For the purpose of comparative research, MSWIBA before valorization, after valorization, and after NaOH pre-treatment was investigated. In terms of their physico-chemical properties, the tested samples were examined. Three kinds of MSWIBA were used as a substitute for 30\% of cement in mortars. The mortars were tested for 28-day strength. Leachability tests were performed in acid, aggressive, alkali, and neutral water environments. Life Cycle Assessment (LCA) analysis was carried out, which presented the environmental benefits of MSWIBA management in construction. | Article | 10.3390/ma15103487 | PORANEK et al., 2022.pdf |  | Poranek, N (Corresponding Author), Silesian Tech Univ, Fac Energy \& Environm Engn, Dept Technol \& Installat Waste Management, Konarskiego 18, PL-44100 Gliwice, Poland. Poranek, N; Lazniewska-Piekarczyk, B (Corresponding Author), Silesian Tech Univ, Fac Civil Engn, Dept Bldg Engn \& Bldg Phys, Akad 5, PL-44100 Gliwice, Poland. Poranek, N; Czajkowski, A (Corresponding Author), Silesian Tech Univ, Doctoral Sch, Akad 2A, PL-44100 Gliwice, Poland. Czajkowski, A (Corresponding Author), Silesian Tech |  | secondary waste; municipal solid waste incineration bottom ash; circular economy; European Green Deal; NaOH pre-treatment; heavy metals immobilization |  |  | English |  | Duplicado | R:Aceito | R:Aceito |  | R:Aceito | R:Aceito | R:Aceito | R:Aceito | [14 empty] | duplicado | remocao pre-triagem (nao e criterio de exclusao)
A Practice for the Application of Waste in Road Asphalt Pavements in an Eco-Friendly Way | Russo, Francesca and Oreto, Cristina and Veropalumbo, Rosa | APPLIED SCIENCES-BASEL | 2021 | Web of Science |  | 11 | The integration of circular economy principles in the design of road pavements raises the problem of obtaining high-performance asphalt mixtures for reduction of waste and environmental pollution compared to traditional solutions. In this study, the base and binder layers of road asphalt pavements were prepared by using reclaimed asphalt pavement and construction and demolition waste as coarse aggregates, while jet grouting waste and fly ash served as fillers. A leaching test was performed for the marginal materials, after which the engineering performances of the designed asphalt mixtures were investigated through laboratory tests. A life cycle assessment methodology was applied to determine the life cycle impacts of one cubic meter of each asphalt solution. Next, a multi-criteria decision analysis (MCDA) was performed for the solutions suggested for the binder and base layers. Finally, a sensitivity analysis was conducted to identify the most suitable MCDA solutions by varying the weights for a total of 24 different weight configurations. The results of this work revealed that the solutions utilizing jet grouting waste (in particular, the hot asphalt mixture for the binder layer and cold asphalt mixture for the base layer) were preferred to other traditional and alternative solutions in most decision-making scenarios. | Article | 10.3390/app11199268 | RUSSO et al., 2021 - app11199268.pdf |  | Oreto, C (Corresponding Author), Univ Naples Federico II, Dept Civil Construct \& Environm Engn, Via Claudio 21, I-80125 Naples, Italy. Russo, Francesca; Oreto, Cristina; Veropalumbo, Rosa, Univ Naples Federico II, Dept Civil Construct \& Environm Engn, Via Claudio 21, I-80125 Naples, Italy. |  | life cycle assessment; leaching test; eco-sustainable asphalt mixture; waste recycling; multi-criteria decision analysis |  |  | English |  | Rejeitado | R:Aceito | R:Rejeitado | [8 empty] | C2 Rejeitado — asfalto/asphalt [E1 metadados 2026-08-24 lote 11: moldavel=Aceito, construcao=Aceito (confianca alta). ] [Reaberto 2026-08-31, a pedido da Kie: status Rejeitado->Inconclusivo. A rejeicao da cascata antiga (C1-C8) foi decidida so por R: (resumo), nunca confirmada por leitura de PDF - nao conta como decisao final debaixo do sistema novo. A linha ja passou Etapa 1 (moldavel/construcao=Aceito) e aguarda avaliacao na Etapa 2.] [PDF integrado 2026-08-31: sweep Unpaywall Etapa 2, MDPI via CDN mdpi-res.com, conferido titulo/autor/DOI/resumo - CONFERE] [E2 por PDF 2026-09-01 LOTE_124: resist=Rejeitado, co2=nao avaliado (GWP 123.98-170.11 kg CO2eq/unidade funcional (1 m de pavimento, decision matrices A1/A2, p.6-7); global producao asfalto 15.8 kg CO2/m3 + laying/compaction 6.2-20 kg CO2/m3 + EoL 48.4 kg CO2/m3 (p.13) kg CO2eq/m3 (por metro de pavimento asfaltico, unidade funcional declarada)) PAG res=p.p.5-7, Tab.3-4 co2=p.p.6-7, Tab.3-4 (GWP); p.13 (fases producao/laying/EoL)] ¦ Mistura asfaltica (nao concreto) com residuos (CDW, vidro moido-JGW, cinzas volantes-FA). As unicas grandezas forca/area no artigo sao ITS (Indirect Tensile Strength, MPa/kPa, Tab.3-4 p.5-7) e ITSM (Indirect Tensile Stiffness Modulus, MPa), ambas tracao/rigidez, nao compressao (Regra 1, 2026-08-25: tracao e rigidez elastica sao Rejeitado direto, nunca DUVIDA). Nao ha nenhuma resistencia a compressao no artigo. O artigo TEM um LCA completo e bem executado (metodologia formal, unidade funcional = 1 metro de pavimento, GWP kg CO2eq/UF em Tab.3-4 p.6-7, kg CO2/m3 por fase de producao/aplicacao p.13) que teria passado E2_co2=Aceito isoladamente, mas como a resistencia fechou definitivamente em Rejeitado (grandeza errada, nao DUVIDA), a cascata fecha e E2_co2=nao avaliado; valores registados para referencia. |  | Aceito | Aceito | Aceito | Aceito |  | Rejeitado |  |  |  | 2 | E2_resistencia
Green Protective Geopolymer Coatings: Interface Characterization, Modification and Life-Cycle Analysis | Wang, Aoxuan and Fang, Yuan and Zhou, Yingwu and Wang, Chenman and Dong, Biqin and Chen, Cheng | Materials | 2022 | MDPI |  | 15 | In the interest of solving the resource and environmental problems of the construction industry, low-carbon geopolymer coating ensures great durability and extends the service life of existing infrastructure. This paper presents a multidisciplinary assessment of the protective performance and environmental impacts of geopolymer coating. Various parameters, such as main substance, water-solid (W/S) ratio, activator type and curing time, were investigated for their effects on interface characterization in terms of contact angle, surface energy, mechanical properties and microstructure. These parameters had negligible effects on the amounts and types of hydrophilic functional groups of geopolymer surfaces. A combination of organic surface modifiers and geopolymer coatings was shown to ensure hydrophobic surface conditions and great durability. Silicon-based modifiers exhibited better wetting performance than capillary crystalline surfactants by eliminating hydroxyl groups and maintaining structural backbone Si-O-T (Si, Al) on geopolymers’ surfaces. Finally, life-cycle analysis was conducted to investigate the environmental performance. Geopolymer coating yielded substantially lower environmental impacts (50–80% lower in most impact categories) than ordinary Portland cement (OPC) coating. Silicon-based modifiers had negligible influence due to their minimal usage. Increasing the W/S ratio diluted the geopolymer coating and decreased the environmental impacts, and slag-based geopolymer coating achieved lower environmental impacts than FA-based and MK-based varietie. |  | 10.3390/ma15113767 | WANG et al., 2022.pdf | https://www.mdpi.com/1996-1944/15/11/3767 |  |  |  |  | 1996-1944 |  |  | Rejeitado | R:Aceito ¦ P:Aceito | R:Aceito ¦ P:Rejeitado |  | R:Aceito | R:Aceito | R:Aceito | R:Aceito |  | R:Aceito |  | [PDF SOLTO 2026-08-16 (Opcao A): a celula pdf apontava para 'WANG et al., 2022b.pdf'. O DOI desse ficheiro e o da linha 4434 (10.3390/ijerph19148507), nao o 10.3390/ma15113767 desta. Esta linha fica pendente de download.] ¦ [COLISAO DE PDF 2026-08-15: decisao anulada. O ficheiro WANG et al., 2022b.pdf contem o DOI 10.3390/ijerph19148507, nao o 10.3390/ma15113767 desta linha. Aguarda o PDF correto.] ¦ [Reavaliado por título/resumo: C2 era R:Aceito] [C2 Rejeitado] Revestimento protetor de geopolímero (coating) — não-estrutural [Validação PDF 2026-06-12: pdfplumber, extração OK, autor conferido] [Status 2026-06-21: →Rejeitado (veredito Rejeitado em C2)] ¦ [2026-08-03 reset auditoria - retriagem do zero por resumo] Cascata C1-C8 zerada (estava com R:Rejeitado no meio de uma cascata já iniciada por PDF, sem P:Rejeitado explícito). Valores anteriores: {'C1': 'R:Aceito ¦ P:Aceito', 'C2': 'R:Rejeitado', 'material_C2': None, 'C3': 'R:Aceito', 'C4': 'R:Aceito', 'C5': 'R:Aceito', 'C6': 'R:Aceito', 'C8': None}. C1 reavaliado: Aceito (ano>=2006). ¦ [2026-08-03 C2 retriado por resumo: Aceito] revestimento protetor de geopolímero -- caracterização de propriedades mecânicas e durabilidade ¦ [2026-08-03] status_triagem 'Rejeitado' -> 'Inconclusivo' (C2 Aceito, segue ativa na cascata para C3). ¦ [2026-08-03 C3 retriado por resumo: Aceito] ¦ [2026-08-03 C4 retriado por resumo: Aceito] Claramente relacionado a construção civil. ¦ [2026-08-03 C5 retriado por resumo: Aceito] Menciona ACV/CO2/GEE com resultado. ¦ [2026-08-03 C6 retriado por resumo: Aceito] Material principal global/exportável. ¦ [2026-08-03 C8 Aceito] document_type não é Editorial/Erratum/Retracted/Letter/etc. [pdf atribuido 2026-08-23: WANG et al., 2022.pdf — reatribuido da linha 4690: DOI 10.3390/ma15113767 impresso na frente, confirmado no Drive] [retriagem por PDF 2026-08-23: C1=P:Aceito; C2=P:Rejeitado. Evidencia C5: nao avaliado - cascata parou no C2] [E1 metadados 2026-08-24 lote 11: moldavel=Aceito, construcao=Aceito (confianca alta). ] [E2 por PDF 2026-08-28 LOTE_84: resist=Rejeitado, co2=Rejeitado ¦ Revestimento geopolimerico protector (coating), nao um betao/argamassa estrutural moldavel. O artigo testa apenas DUREZA (lapis, escala Brinell) e RESISTENCIA DE ADESAO/LIGACAO (bond strength) do revestimento ao substrato de pasta de cimento Portland] | aglomerante_alternativo | Aceito | Aceito | Aceito | Aceito |  | Rejeitado |  |  |  | 2 | E2_resistencia
The Effect of Incorporating Silica Stone Waste on the Mechanical Properties of Sustainable Concretes | Abbasi, Saeid and Jannaty, Mohammad Hemen and Faraj, Rabar H. and Shahbazpanahi, Shahriar and Mosavi, Amir | MATERIALS | 2020 | Web of Science |  | 13 | Incorporating various industrial waste materials into concrete has recently gained attention for sustainable construction. This paper, for the first time, studies the effects of silica stone waste (SSW) powder on concrete. The cement of concrete was replaced with 5, 10, 15, and 20\% of the SSW powder. The mechanical properties of concrete, such as compressive and tensile strength, were studied. Furthermore, the microstructure of concrete was studied by scanning electron microscopy (SEM), energy-dispersive X-ray spectroscopy analysis (EDX), Fourier transformed infrared spectroscopy (FTIR), and X-Ray diffraction (XRD) tests. Compressive and tensile strength of samples with 5\% SSW powder was improved up to 18.8\% and 10.46\%, respectively. As can be observed in the SEM images, a reduced number of pores and higher density in the matrix can explain the better compressive strength of samples with 5\% SSW powder. | Article | 10.3390/ma13173832 | ABBASI et al., 2020 - ma13173832.pdf |  | Mosavi, A (Corresponding Author), Tech Univ Dresden, Fac Civil Engn, D-01069 Dresden, Germany. Mosavi, A (Corresponding Author), Duy Tan Univ, Inst Res \& Dev, Da Nang 550000, Vietnam. Mosavi, A (Corresponding Author), Thuringian Inst Sustainabil \& Climate Protect, D-07743 Jena, Germany. Abbasi, Saeid; Jannaty, Mohammad Hemen; Shahbazpanahi, Shahriar, Islamic Azad Univ, Dept Civil Engn, Sanandaj Branch, Kurdistan 66169, Iran. Faraj, Rabar H., Univ Halabja, Civil Engn Dept, Halabja 46006, Kurdis |  | silica stone; sustainable concrete; sustainable construction; microstructure; compressive strength; sustainable development; materials cycle; green buildings; circular economy; sustainable materials; life-cycle assessment (LCA); sustainable development goals (SDGs); eco-friendly; recycled materials; waste management; building materials |  |  | English |  | Rejeitado | R:Aceito | R:Aceito |  | C3: R:Aceito; C4: R:Aceito; C5: R:Rejeitado |  | C5 Rejeitado — sem menção a CO₂/GEE/ACV [E1 metadados 2026-08-24 lote 11: moldavel=Aceito, construcao=Aceito (confianca alta). ] [Reaberto 2026-08-31, a pedido da Kie: status Rejeitado->Inconclusivo. A rejeicao da cascata antiga (C1-C8) foi decidida so por R: (resumo), nunca confirmada por leitura de PDF - nao conta como decisao final debaixo do sistema novo. A linha ja passou Etapa 1 (moldavel/construcao=Aceito) e aguarda avaliacao na Etapa 2.] [PDF integrado 2026-08-31: sweep Unpaywall Etapa 2, MDPI via CDN mdpi-res.com, conferido titulo/autor/DOI/resumo - CONFERE] [E2 por PDF 2026-09-01 LOTE_124: resist=Aceito (36.5 MPa), co2=Rejeitado PAG res=p.p.6, Fig.6 (renderizada)] ¦ Concreto com po de residuo de pedra de silica (SSW) substituindo cimento (0,5,10,15,20%). Resistencia a compressao (fc, ASTM C39) lida do grafico de barras Fig.6 p.6, eixo 0-50 MPa legivel. Aos 28 dias (idade de referencia): controle ~30.5, SSW5% ~36.5-37 (maximo), SSW10% ~34.5, SSW15% ~29, SSW20% ~27.3 MPa - as 5 misturas acima de 20 MPa aos 28 dias. Texto so da percentuais de variacao (17.1/18.8/12% em 7/28/90 dias), sem valores absolutos impressos, por isso leitura de figura (confianca media). CO2: nenhum valor de emissao do material estudado - apenas fato setorial generico na introducao ('650-920 kg CO2 por tonelada de cimento', citado de ref [2], sem LCA proprio do artigo) - Rejeitado por ausencia de valor (regra do fato setorial generico, secao 6 do protocolo). |  | Aceito | Aceito | Aceito | Aceito |  | Aceito | Rejeitado |  |  | 2 | E2_co2
Environmental Assessment of Carbon Concrete Based on Life-Cycle Wide Climate, Material, Energy and Water Footprints | Mostert, Clemens and Bock, Jannik and Sameer, Husam and Bringezu, Stefan | MATERIALS | 2022 | Web of Science |  | 15 | The construction industry contributes a major share to global warming and resource consumption. Steel-reinforced concrete (SC) is the world's most important building material, with over 100 million cubic meters used per year in Germany. In order to achieve a resource-efficient and climate-friendly construction sector, innovative technologies and the substitution of materials are required. Carbon concrete (CC) is a composite material made of concrete and a reinforcement of carbon fibers. Due to the non-rusting and high-strength carbon reinforcement, a much longer life-time can be expected than with today's designs. In addition, the tensile strength of carbon fibers is about six times higher than that of steel, so CC can be designed with a relatively lower concrete content, thus saving cement and aggregates. This research analyzes and compares SC with CC over its entire life-cycle with regard to its climate, material, energy, and water footprints. The assessment is done on material and building level. The results show that the production phase contributes majorly to the environmental impacts. The reinforcements made from rebar steel or carbon fibers make a significant contribution, in particular to the climate, energy, and water footprint. The material footprint is mainly determined by cement and aggregates production. The comparison on the building level, using a pedestrian bridge as an example, shows that the footprints of the CC bridge are lower compared to the SC bridge. The highest saving of 64\% is in the material footprint. The water footprint is reduced by 46\% and the energy and climate footprint by 26 to 27\%. The production of carbon fibers makes a significant contribution of 37\% to the climate footprint. | Article | 10.3390/ma15144855 | MOSTERT, 2022.pdf |  | Mostert, C (Corresponding Author), Univ Kassel, Ctr Environm Syst Res CESR, Kassel Inst Sustainabil, D-34109 Kassel, Germany. Mostert, Clemens; Bock, Jannik; Sameer, Husam; Bringezu, Stefan, Univ Kassel, Ctr Environm Syst Res CESR, Kassel Inst Sustainabil, D-34109 Kassel, Germany. |  | concrete; carbon fibers; rebar steel; lightweight constructions; resource footprints; life cycle assessment |  |  | English |  | Elegível | R:Aceito ¦ P:Aceito | R:Aceito | carbon concrete — avaliação ambiental | R:Aceito ¦ P:Aceito | R:Aceito ¦ P:Aceito | R:Aceito ¦ P:Aceito | R:Aceito ¦ P:Aceito |  | R:Aceito |  | [C3 Aceito 2026-06-13: material estrutural moldável; PDF conferido (autor/título)] ¦ [C4 Aceito 2026-06-14 (leitura 3+pg): relacionado a construcao civil] [C5 Aceito 2026-06-21: potential for the reduction of greenhouse gas (GHG) emissions, CC could emerge as a; with SC based o] [C6 Aceito 2026-06-21: material principal global/exportável; não envolve material geograficamente restrito] [E1 2026-08-24: E1_moldavel=Aceito, E1_construcao=Aceito — migrados das decisoes P: dos antigos C3/C4, tomadas por leitura de PDF] [E2 por PDF 2026-08-28 LOTE_84: resist=Aceito (70 MPa (classe EN 206, C70/85 betao de carbono e C35/45 betao a), co2=Aceito (611 (aco) a 1390 (carbono) kg CO2eq/m3 (Tab.2); tambem total 11410 kg CO2eq (pon kg CO2eq/m3) PAG res=p.3, Tab.1 (classes atribuidas as misturas do proprio estudo) co2=p.7, Tab.2 ¦ Comparacao ambiental (LCA cradle-to-cradle) entre betao de carbono (CC, fibra de carbono como reforco) e betao armado com aco (SC), aplicado a uma ponte pedonal. Tab.1 (p.3) atribui a classe de resistencia a compressao explicitamente a cada mistura d] |  | Aceito | Aceito | Aceito | Aceito |  | Aceito | Aceito
Analysis of the Embodied Energy and CO2 Emissions of Ready-Mixed Concrete: A Case Study in Cuenca, Ecuador | Vazquez-Calle, Karla and Guillen-Mena, Vanessa and Quesada-Molina, Felipe | MATERIALS | 2022 | Web of Science |  | 15 | Concrete is the most commonly construction material used worldwide. In contrast to other countries, Ecuador lacks studies that determine the environmental impact of the production of construction materials. This research presents a quantification of embodied energy and CO2 emissions associated with the concrete production, using as a case study a ready-mixed concrete plant in the city of Cuenca, Ecuador. The study was based on the Life Cycle Assessment methodology established by ISO 14040 and ISO 14044, and the 2006 Intergovernmental Panel of Experts on Climate Change (IPCC) Guidelines for National Greenhouse Gas Inventories. The production of ready-mixed concrete was considered for one year, with a ``gate to gate{''} approach including the ``transport of raw material{''} to the concrete plant and the subsequent ``transport of final product{''} to the construction site. The results revealed that to produce 1 m(3) of ready-mixed concrete, its production required 568.69 MJ of energy, accompanied by 42.83 kg CO2. Indirect transport generates the greatest environmental impact, especially the ``transport of raw materials{''}, which represents approximately 80\% of the embodied energy and 79\% of CO2 emission. | Article | 10.3390/ma15144896 | VAZQUEZ-CALLE, 2022.pdf |  | Guillén-Mena, V (Corresponding Author), Univ Basque Country, UPV EHU, Fac Engn Bilbao, Dept Energy Engn, Ingeniero Torres Quevedo Plaza 1, Bilbao 48013, Spain. Vazquez-Calle, Karla, GAD Municipal Azogues Solano \& Matovelle, Azogues 030102, Ecuador. Guillen-Mena, Vanessa, Univ Basque Country, UPV EHU, Fac Engn Bilbao, Dept Energy Engn, Ingeniero Torres Quevedo Plaza 1, Bilbao 48013, Spain. Quesada-Molina, Felipe, Catholic Univ Cuenca, Engn Ind \& Construct Unit, Av Americas S-N \& Humboldt, Cuen |  | carbon footprint; embodied energy; environmental impact; inventory; life-cycle assessment |  |  | English |  | Rejeitado | R:Aceito ¦ P:Aceito | R:Aceito | energia incorporada e CO2 (edificação) | R:Aceito ¦ P:Aceito | R:Aceito ¦ P:Aceito | R:Aceito ¦ P:Aceito | R:Aceito ¦ P:Aceito |  | R:Aceito |  | [C3 Aceito 2026-06-13: material estrutural moldável; PDF conferido (autor/título)] ¦ [C4 Aceito 2026-06-14 (leitura 3+pg): relacionado a construcao civil] [C5 Aceito 2026-06-21: Analysis of the Embodied Energy and CO2 Emissions of; Analysis of the Embodied Energy of co] [C6 Aceito 2026-06-21: material principal global/exportável; não envolve material geograficamente restrito] [E1 2026-08-24: E1_moldavel=Aceito, E1_construcao=Aceito — migrados das decisoes P: dos antigos C3/C4, tomadas por leitura de PDF] [E2 por PDF 2026-08-28 LOTE_84: resist=Rejeitado, co2=Aceito (42.83 kg CO2/m3) PAG res= co2=p.10, Tab.1 ¦ Estudo de caso do betao pronto (ready-mixed) de uma central em Cuenca, Equador, com pegada de energia incorporada e CO2 propria. O MATERIAL DO PROPRIO ESTUDO e tratado como 'General concrete' (Tab.2, p.13, linha 'This research') -- toda a producao an] |  | Aceito | Aceito | Aceito | Aceito |  | Rejeitado |  |  |  | 2 | E2_resistencia
Environmental Benefit Assessment of Blended Cement with Modified Granulated Copper Slag | Zhang, Qinli and Zhang, Bingyi and Wang, Daolin | MATERIALS | 2022 | Web of Science |  | 15 | This study aimed to investigate the environmental impact of modified granulated copper slag (MGCS) utilization in blended cement production at a representative cement plant in China. Sensitivity analysis was performed on the substance inputs, and the life cycle impact assessment (LCIA) model was applied. A detailed comparative analysis was conducted of the environmental impact of cement production in other studies, and ordinary Portland cement production at the same cement plant. Results showed that calcination has the largest contribution impact of all the impact categories, especially in causing global warming (93.67\%), which was the most prominent impact category. The life cycle assessment (LCA) result of blended cement was sensitive to the chosen LCIA model and the depletion of limestone and energy. In this study, producing blended cement with MGCS effectively mitigated the environmental impact for all the selected impact categories. Results also show a reduction in abiotic depletion (46.50\%) and a slight growth (6.52\%) in human toxicity. The adoption of MGCS in blended cement would therefore generally decrease the comprehensive environmental impact of cement, which contributes to the development of sustainable building materials. | Article | 10.3390/ma15155359 | ZHANG et al., 2022 - ma15155359.pdf |  | Wang, DL (Corresponding Author), Cent South Univ, Sch Resources \& Safety Engn, Changsha 410083, Peoples R China. Zhang, Qinli; Zhang, Bingyi; Wang, Daolin, Cent South Univ, Sch Resources \& Safety Engn, Changsha 410083, Peoples R China. |  | blended cement production; modified granulated copper slag; life cycle assessment; environmental impact |  |  | English |  | Inconclusivo | R:Aceito | R:Aceito |  | R:Aceito | R:Aceito | R:Aceito | R:Aceito |  | R:Aceito |  | [PDF SOLTO 2026-08-16 (Opcao A): a celula pdf apontava para 'ZHANG, 2022i.pdf'. O DOI desse ficheiro e o da linha 4080 (10.15244/pjoes/147185), nao o 10.3390/ma15155359 desta. Esta linha fica pendente de download.] ¦ [COLISAO DE PDF 2026-08-15: decisao anulada. O ficheiro ZHANG, 2022i.pdf contem o DOI 10.15244/pjoes/147185, nao o 10.3390/ma15155359 desta linha. Aguarda o PDF correto.] ¦ [C3 Aceito 2026-06-13: material estrutural moldável; PDF conferido (autor/título)] ¦ [C4 Aceito 2026-06-14 (leitura 3+pg): relacionado a construcao civil] [C5 Aceito 2026-06-21: which is within 11.67% of the required value in China standard, and carbon emission of concrete; wit] [C6 Aceito 2026-06-21: material principal global/exportável; não envolve material geograficamente restrito] [E1 metadados 2026-08-24 lote 11: moldavel=Aceito, construcao=Aceito (confianca alta). ] [PDF integrado 2026-08-30 (download automatico por DOI, Unpaywall/mdpi-res/Sci-Hub, pasta BAIXADOS MANUALMENTE): nome/ficheiro casado por DOI e confirmado por leitura (titulo/autor/DOI batem). Valor anterior da celula pdf: None.] [E2 por PDF 2026-09-01 LOTE_124: resist=Aceito (42.9 MPa), co2=Aceito (0.481 kg CO2eq/kg cimento misturado) PAG res=p.p.3, texto (definicao da UF) co2=p.p.6, texto; Tab. comparativa p.10 FONTE EXTERNA: resist: Li et al. 2016, J. Clean. Prod. 120:221-230 (ref [27] do artigo, citado para definir a unidade funcional)] ¦ ACV de cimento misturado (blended cement) com escoria de cobre granulada modificada (MGCS) como SCM (30%p). O cimento E o produto avaliado (excecao da regra 2: quando o cimento e o proprio produto do estudo, a classe conta) - unidade funcional definida (p.3) como '1 kg de cimento misturado com resistencia a compressao de 42.9 MPa', valor obtido da literatura (ref [27], Li et al. 2016) para caracterizar o FU, nao medido neste estudo (resistencia medida por terceiros = aceita, regra do protocolo). CO2: GWP = 0.481 kg CO2eq por 1 kg de cimento misturado produzido (p.6), comparado com 0.782 kg CO2eq/kg do estudo de referencia Chen et al. 2010 (Tab. comparativa p.10) - valor absoluto normalizado por massa, claro e bem documentado. | aglomerante_alternativo | Aceito | Aceito | Aceito | Aceito |  | Aceito | Aceito
Performance Evaluation and Structure Optimization of Low-Emission Mixed Epoxy Asphalt Pavement | Fan, Yulou and Wu, You and Chen, Huimin and Liu, Shinan and Huang, Wei and Wang, Houzhi and Yang, Jun | MATERIALS | 2022 | Web of Science |  | 15 | Epoxy asphalt concrete (EAC) has excellent properties such as high strength, outstanding thermal stability, and great fatigue resistance, and is considered to be a long-life pavement material. Meanwhile, the low initial viscosity of the epoxy components provides the possibility to reduce the mixing temperature of SBS-modified asphalt. The purpose of this study is to verify the feasibility of low-emission mixing of SBS-modified epoxy asphalt and to compare the mechanical responses in several typical structures with EAC, in order to perform structure optimization for practical applications of EAC. In this paper, the Brookfield rotational viscosity test was conducted to investigate the feasibility of mixing SBS-modified epoxy asphalt at a reduced temperature. Subsequently, the dynamic modulus tests were carried out on EAC to obtain the Prony series in order to provide viscoelastic parameters for the finite element model. Six feasible pavement structures with EAC were proposed, and a finite element method (FEM) model was developed to analyze and compare the mechanical responses with the conventional pavement structure. Additionally, the design life was predicted and compared to comprehensively evaluate the performance of EAC structures. Finally, life cycle assessment (LCA) on carbon emissions was developed to explore the emission reduction effect of the epoxy asphalt pavement. The results indicate that the addition of epoxy components could reduce the mixing temperature of SBS-modified asphalt by 30 degrees C. The proper use of EAC can significantly improve the mechanical condition of the pavement and improve its performance and service life. It is recommended to choose S5 (with EAC applied in the middle-lower layer) as the optimal pavement structure, whose allowable load repetitions to limit fatigue cracking were more than 1.7 times that of conventional pavements and it has favorable rutting resistance as well. The LCA results show that in a 25-year life cycle, the carbon emissions of epoxy asphalt pavements could be reduced by 29.8\% in comparison to conventional pavements. | Article | 10.3390/ma15186472 | FAN et al., 2022.pdf |  | Yang, J (Corresponding Author), Southeast Univ, Sch Transportat, Nanjing 211189, Peoples R China. Fan, Yulou; Wu, You; Chen, Huimin; Liu, Shinan; Huang, Wei; Wang, Houzhi; Yang, Jun, Southeast Univ, Sch Transportat, Nanjing 211189, Peoples R China. |  | epoxy asphalt concrete (EAC); low-emission mixed asphalt; pavement structure; finite element method (FEM); mechanical response; life cycle assessment (LCA) |  |  | English |  | Rejeitado | R:Aceito ¦ P:Aceito | R:Aceito M:Rejeitado | desempenho e otimização de estrutura (concreto) | R:Aceito ¦ P:Aceito | R:Aceito ¦ P:Aceito | R:Aceito ¦ P:Aceito | R:Aceito ¦ P:Aceito |  | R:Aceito |  | [C3 Aceito 2026-06-13: material estrutural moldável; PDF conferido (autor/título)] ¦ [C4 Aceito 2026-06-14 (leitura 3+pg): relacionado a construcao civil] [C5 Aceito 2026-06-21: Accepted: 15 September 2022 life cycle assessment (LCA) on carbon emissions was develop] [C6 Aceito 2026-06-21: material principal global/exportável; não envolve material geograficamente restrito] ¦ M:Rejeitado 2026-06-22: Epoxy asphalt concrete (EAC) — aplicação pavimento asfáltico/road pavement — fora do escopo da meta-análise de fck estrutural. [E1 2026-08-24: E1_moldavel=Aceito, E1_construcao=Aceito — migrados das decisoes P: dos antigos C3/C4, tomadas por leitura de PDF] [E2 por PDF 2026-08-28 LOTE_84: resist=Rejeitado, co2=nao avaliado (aprox 2.6x10^6 kg CO2 (pavimento convencional) vs 1.8x10^6 kg CO2 (pavimento epo kg CO2 (total, sem normalizacao impressa)) PAG res= co2=p.17, Fig.12 (nao avaliado por cascata - resistencia rejeitada) AVISO: normalizavel mas nao normalizado (dimensoes do segmento exemplo impressas no texto, p.8: 1000m x 0.1m x 30m, mas a Fig.12 so da o total em kg, sem dividir) ¦ Pavimento de asfalto epoxidico (EAC) modificado com SBS, analise estrutural por FEM (ABAQUS) e LCA de carbono. NENHUMA resistencia a compressao de mistura em todo o artigo -- os unicos valores de 'MPa' sao: 0.7 MPa (tensao de carga do trafego aplicad] |  | Aceito | Aceito | Aceito | Aceito |  | Rejeitado |  |  |  | 2 | E2_resistencia
Effects of Recycled Rubber Particles Incorporated as Partial Sand Replacement on Fresh and Hardened Properties of Cement-Based Concrete: Mechanical, Microstructural and Life Cycle Analyses | Garcia-Troncoso, Natividad and Acosta-Calderon, Samantha and Flores-Rada, Jorge and Baykara, Haci and Cornejo, Mauricio H. and Riofrio, Ariel and Vargas-Moreno, Katherine | MATERIALS | 2023 | Web of Science |  | 16 | Cement is one of the most valuable materials in today's society, as it is used in most construction developments known to mankind. However, the energy intensive process and significant environmental impacts related to the production of Ordinary Portland Cement have shown the importance of searching for more sustainable materials. Concrete uses different aggregates added to the cement binder to lower, not only cost, but other factors like environmental burden, while maintaining good mechanical properties. This study analyzes the properties of fresh and hardened concrete incorporating recycled rubber to replace fine aggregate. Locally sourced 2 mm diameter rubber was incorporated in a regular strength concrete matrix into three different replacement levels, i.e., 3\%, 5\%, and 10\%. Compression, tensile, flexural, and modulus of elasticity of hardened concrete were carried out in specimens aged 7, 14, and 28 days. In addition, non-destructive ultrasonic pulse velocity and rebound number tests were only performed on specimens aged 28 days. Once the tests were carried out, the fresh and hardened concrete properties were obtained. Similarly, the compressive and flexural strengths had the exact relationship between the values obtained. On the other hand, the modulus of elasticity tends to decrease due to the presence of the rubber. Consequently, it is recommended not to develop mix designs with more than 5\% rubber because it is not meaningfully affected. The fine aggregate can be partially replaced by the rubber, keeping almost the same performance compared with sand-only counterparts. In addition, the life cycle assessment showed a reduction of up to 40\% in the global warming potential. In fact, the 15\% recycled rubber concrete mix has a climate change indicator of approximately 245 kg of CO2 eq. | Article | 10.3390/ma16010063 | GARCIA-TRONCOSO et al., 2023.pdf |  | Garcia-Troncoso, N (Corresponding Author), Escuela Super Politecn Litoral ESPOL, Fac Ingn Ciencias Tierra FICT, Campus Gustavo Galindo Km 30-5 Via Perimetral,Guay, Guayaquil, Ecuador. Garcia-Troncoso, Natividad; Acosta-Calderon, Samantha, Escuela Super Politecn Litoral ESPOL, Fac Ingn Ciencias Tierra FICT, Campus Gustavo Galindo Km 30-5 Via Perimetral,Guay, Guayaquil, Ecuador. Flores-Rada, Jorge, Holcim Ecuador SA, Ctr Innovac Holcim, Guayaquil 090616, Ecuador. Baykara, Haci; Cornejo, Mauricio H |  | rubber concrete; life cycle assessment; mechanical properties; rubber particles |  |  | English |  | Inconclusivo | R:Aceito ¦ P:Aceito | R:Aceito | partículas de borracha reciclada em concreto | R:Aceito ¦ P:Aceito | R:Aceito ¦ P:Aceito | R:Aceito ¦ P:Aceito | R:Aceito ¦ P:Aceito |  | R:Aceito |  | [C3 Aceito 2026-06-13: material estrutural moldável; PDF conferido (autor/título)] ¦ [C4 Aceito 2026-06-14 (leitura 3+pg): relacionado a construcao civil] [C5 Aceito 2026-06-21: the same performance compared with sand-only counterparts. In addition, the life cycle assessment; s] [C6 Aceito 2026-06-21: material principal global/exportável; não envolve material geograficamente restrito] [E1 2026-08-24: E1_moldavel=Aceito, E1_construcao=Aceito — migrados das decisoes P: dos antigos C3/C4, tomadas por leitura de PDF] [E2 por PDF 2026-08-28 LOTE_84: resist=Aceito (56.679 MPa), co2=Aceito (245 a 396 kg CO2eq/m3 (Nominal 396, 3% 346, 5% 334, 10% rubber 245) kg CO2eq/m3) PAG res=p.9, Tab.4 co2=p.14, Tab.8 ¦ Substituicao parcial de areia por particulas de borracha reciclada de pneus (0/3/5/10%) em betao a base de cimento. Tab.4 (p.9) da resistencia a compressao aos 28 dias: Nominal 56.679, 3% 53.481, 5% 54.720, 10% 54.159 MPa, todas >=20. Max=56.679 (Nom] |  | Aceito | Aceito | Aceito | Aceito |  | Aceito | Aceito
Environmental Impact of Concrete Slab Made of Recycled Aggregate Concrete Based on Limit States of Load-Bearing Capacity and Serviceability-LCA Case Study | Pavlu, Tereza and Pesta, Jan and Vlach, Tomas and Fortova, Kristina | MATERIALS | 2023 | Web of Science |  | 16 | In the case of concrete sustainability, two main ways are generally discussed: (1) the reduction of natural raw materials and (2) the reduction of emissions related to concrete production. Following the second point, there have not yet been reported clear results. This problem is not given enough attention in present publications. This study brings a general view of this issue and a basic comparison with common concrete and traditional reinforcement. This case study deals with the life cycle analysis of a concrete slab made of recycled aggregate concrete with a fine recycled aggregate. The concrete slab was designed according to the limit states of load-bearing capacity and serviceability, which is based on the experimental verification of recycled aggregate concrete properties. Two different reinforcements are compared: (1) ordinary reinforcement by steel bars and (2) glass fibers. Furthermore, scenarios vary due to the slab thickness and reinforcement percentage. The results show the positive environmental impact of replacing natural sand with a fine recycled aggregate. The reduction of climate change potential can be almost 40\% in some cases. | Article | 10.3390/ma16020616 | PAVLU et al., 2023.pdf |  | Pavl, T (Corresponding Author), Czech Tech Univ, Univ Ctr Energy Efficient Bldg, Trinecka 1024, Prague 27343, Czech Republic. Pavlu, Tereza; Pesta, Jan; Vlach, Tomas; Fortova, Kristina, Czech Tech Univ, Univ Ctr Energy Efficient Bldg, Trinecka 1024, Prague 27343, Czech Republic. |  | fine recycled aggregate; recycled concrete aggregate; recycled masonry; aggregate; recycled aggregate concrete; concrete slab; LCA; limit states of load-bearing capacity; limit states of serviceability |  |  | English |  | Inconclusivo | R:Aceito ¦ P:Aceito | R:Aceito | laje de concreto — impacto ambiental | R:Aceito ¦ P:Aceito | R:Aceito ¦ P:Aceito | R:Aceito ¦ P:Aceito | R:Aceito ¦ P:Aceito |  | R:Aceito |  | [C3 Aceito 2026-06-13: material estrutural moldável; PDF conferido (autor/título)] ¦ [C4 Aceito 2026-06-14 (leitura 3+pg): relacionado a construcao civil] [C5 Aceito 2026-06-21: Capacity and Serviceability--LCA Case Study; aggregate. The reduction of climate change potential ca] [C6 Aceito 2026-06-21: material principal global/exportável; não envolve material geograficamente restrito] [E1 2026-08-24: E1_moldavel=Aceito, E1_construcao=Aceito — migrados das decisoes P: dos antigos C3/C4, tomadas por leitura de PDF] [E2 por PDF 2026-08-28 LOTE_84: resist=Aceito (44.9 MPa), co2=Aceito (84 a 141 kg CO2eq (desenho LBC, por laje); 140 a 308 kg CO2eq (desenho SA, por l kg CO2eq/laje (unidade funcional = 1 laje de betao) PAG res=p.4, Tab.3 co2=p.10, texto ¦ Laje de betao de agregado reciclado (RAC), dimensionada por estados limites de capacidade de carga (LBC) e servico (SA), com reforco de vidro ou aco -- 6 misturas (NAC, fRMAC, fRCAC1, cada uma em duas dosagens I/II). Tab.3 (p.4) da resistencia a comp] |  | Aceito | Aceito | Aceito | Aceito |  | Aceito | Aceito
Use of recycled concrete aggregates in asphalt mixtures for A review | Gabriel Bastidas-Martinez, Juan and Alberto Reyes-Lizcano, Fredy and Alexander Rondon-Quintana, Hugo | JOURNAL OF TRAFFIC AND TRANSPORTATION ENGINEERING-ENGLISH EDITION | 2022 | Web of Science | 725-741 | 9 | Large quantities of natural aggregates (NA) are required in the manufacturing of asphalt mixtures for pavements. The extraction of NA generates high environmental impacts that negatively affect environmental preservation and conservation. Diverse alternative ma-terials obtained in construction and demolition processes in civil construction worked have been studies as possible replacements for NA, with the purpose of reducing these environmental impacts. The foregoing study presents a state of knowledge review referring to the use of recycled concrete aggregates (RCA) when these are used in the manufacturing of asphalt mixtures (mainly hot-mix asphalt HMA type). Environmental aspects are pre-sented, as well as possible benefits and limitations of using RCA as replacements for NA in asphalt mixtures. However, it is not possible to establish a behavior pattern, since the characteristics of the RCA are very heterogeneous and vary from the original source of the concrete. It is highlighted from the literature that RCA has a wide potential for use in the manufacture of asphalt mixtures, since in most studies, the mixtures with these materials comply the quality requirements contemplated by the construction specifications, mainly in low-volume roads. Additionally, based on the literature review, some recommendations and suggestions are presented for future research. (c) 2022 Periodical Offices of Chang'an University. Publishing services by Elsevier B.V. on behalf of KeAi Communications Co. Ltd. This is an open access article under the CC BY-NC -ND license (http://creativecommons.org/licenses/by-nc-nd/4.0/). | Review | 10.1016/j.jtte.2022.08.001 | BASTIDAS-MARTINEZ et al., 2022 - j.jtte.2022.08.001.pdf |  | Bastidas-Martínez, JG (Corresponding Author), Univ Piloto Colombia, Fac Engn, Bogota 110231, DC, Colombia. Gabriel Bastidas-Martinez, Juan, Univ Piloto Colombia, Fac Engn, Bogota 110231, DC, Colombia. Alberto Reyes-Lizcano, Fredy, Pontificia Uniuersidad Jaueriana, Fac Engn, Bogota 110131, DC, Colombia. Alexander Rondon-Quintana, Hugo, Univ Dist Francisco Jose de Caldas, Fac Medio Ambiente \& Recursos Nat, Bogota 110131, DC, Colombia. |  | Recycled concrete aggregates; Asphalt mixtures; Mechanical properties; Volumetric composition |  | 2095-7564 | English |  | Rejeitado | R:Aceito | R:Aceito |  | C3: R:Aceito; C4: R:Aceito; C5: R:Rejeitado |  | C5 Rejeitado — sem menção a CO₂/GEE/ACV [E1 metadados 2026-08-24 lote 11: moldavel=Aceito, construcao=Aceito (confianca alta). ] [Reaberto 2026-08-31, a pedido da Kie: status Rejeitado->Inconclusivo. A rejeicao da cascata antiga (C1-C8) foi decidida so por R: (resumo), nunca confirmada por leitura de PDF - nao conta como decisao final debaixo do sistema novo. A linha ja passou Etapa 1 (moldavel/construcao=Aceito) e aguarda avaliacao na Etapa 2.] ¦ [E2_resistencia Rejeitado 2026-09-02: revisao sobre agregados de betao reciclado em misturas asfalticas; zero ocorrencias de MPa/compressive no artigo inteiro, grandezas medidas sao estabilidade Marshall, tracao indireta (ITS/TSR) e modulo de resiliencia - grandeza errada ou ausente] |  | Aceito | Aceito | Aceito | Aceito |  | Rejeitado |  |  |  | 2 | E2_resistencia
Insight into the Behavior of Mortars Containing Glass Powder: An Artificial Neural Network Analysis Approach to Classify the Hydration Modes | Boukhelf, Fouad and Targino, Daniel Lira Lopes and Benzaama, Mohammed Hichem and Babadopulos, Lucas Feitosa de Albuquerque Lima and El Mendili, Yassine | MATERIALS | 2023 | Web of Science |  | 16 | In this paper, an artificial neural network (ANN) model is proposed to predict the hydration process of a new alternative binder. This model overcomes the lack of input parameters of physical models, providing a realistic explanation with few inputs and fast calculations. Indeed, four mortars are studied based on ordinary Portland cement (CEM I), cement with limited environmental impact (CEM III), and glass powder (GP) as the cement substitution. These mortars are named CEM I + GP and CEM III + GP. The properties of the mortars are characterized, and their life cycle assessment (LCA) is established. Indeed, a decrease in porosity is observed at 90 days by 4.6\%, 2.5\%, 12.4\%, and 7.9\% compared to those of 3 days for CEMI, CEMIII, CEMI + GP, and CEMIII + GP, respectively. In addition, the use of GP allows for reducing the mechanical strength in the short term. At 90 days, CEMI + GP and CEMIII + GP present a decrease of about 28\% and 57\% in compressive strength compared to CEMI and CEMIII, respectively. Nevertheless, strength does not cease increasing with the curing time, due to the continuous pozzolanic reactions between Ca(OH)(2) and silica contained in GP and slag present in CEMIII as demonstrated by the thermo-gravimetrical (TG) analysis. To summarize, CEMIII mortar provides similar performance compared to mortar with CEMI + GP in the long term. This can later be used in the construction sector and particularly in prefabricated structural elements. Moreover, the ANN model used to predict the heat of hydration provides a similar result compared to the experiment, with a resulting R-2 of 0.997, 0.968, 0.968, and 0.921 for CEMI, CEMIII, CEMI + GP, and CEMIII + GP, respectively, and allows for identifying the different hydration modes of the investigated mortars. The proposed ANN model will allow cement manufacturers to quickly identify the different hydration modes of new binders by using only the heat of hydration test as an input parameter. | Article | 10.3390/ma16030943 | BOUKHELF et al., 2023.pdf |  | Boukhelf, F (Corresponding Author), ComUE NU, Builders Ecole Ingn, Builders Lab, 1 Rue Pierre \& Marie Curie, F-146110 Epron, France. Boukhelf, Fouad; Targino, Daniel Lira Lopes; Benzaama, Mohammed Hichem; El Mendili, Yassine, ComUE NU, Builders Ecole Ingn, Builders Lab, 1 Rue Pierre \& Marie Curie, F-146110 Epron, France. Targino, Daniel Lira Lopes; Babadopulos, Lucas Feitosa de Albuquerque Lima, Fed Univ Ceara UFC, Technol Ctr CT, Dept Struct Engn \& Civil Construct DEECC, Grad Program Civil E |  | artificial neural network; data processing; cement; glass powder valorization; life cycle assessment |  |  | English |  | Inconclusivo | R:Aceito ¦ P:Aceito | R:Aceito | argamassas contendo resíduo | R:Aceito ¦ P:Aceito | R:Aceito ¦ P:Aceito | R:Aceito ¦ P:Aceito | R:Aceito ¦ P:Aceito |  | R:Aceito |  | [C3 Aceito 2026-06-13: material estrutural moldável; PDF conferido (autor/título)] ¦ [C4 Aceito 2026-06-14 (leitura 3+pg): relacionado a construcao civil] [C5 Aceito 2026-06-21: Glass Powder: An Artificial Neural and CEM III + GP. The properties of the mortars are characte] [C6 Aceito 2026-06-21: material principal global/exportável; não envolve material geograficamente restrito] [E1 2026-08-24: E1_moldavel=Aceito, E1_construcao=Aceito — migrados das decisoes P: dos antigos C3/C4, tomadas por leitura de PDF] [E2 por PDF 2026-08-28 LOTE_84: resist=Aceito (43.6 MPa), co2=Aceito (aprox 0.67 (CEM I) / 0.14 (CEM III) / 0.335 (CEM I+GP) / 0.07 (CEM III+GP) kg CO kg CO2/kg produto) PAG res=p.15, Fig.9 co2=p.14, Fig.8 ¦ Argamassas com po de vidro (GP) substituindo 50% do cimento (CEM I e CEM III), rede neuronal para classificar modos de hidratacao. Fig.9 (p.15) da resistencia a compressao aos 3/14/28/90 dias como dados rotulados sobre um grafico de barras (extraidos] | aglomerante_alternativo | Aceito | Aceito | Aceito | Aceito |  | Aceito | Aceito
Calcium-Based Binders in Concrete or Soil Stabilization: Challenges, Problems, and Calcined Clay as Partial Replacement to Produce Low-Carbon Cement | Mohammed, Angham Ali and Nahazanan, Haslinda and Nasir, Noor Azline Mohd and Huseien, Ghasan Fahim and Saad, Ahmed Hassan | MATERIALS | 2023 | Web of Science |  | 16 | Calcium-based binders, such as ordinary Portland cement (OPC) and lime (CaO), are the most common artificial cementitious materials used worldwide for concrete and soil improvement. However, using cement and lime has become one of the main concerns for engineers because they negatively affect the environment and economy, prompting research into alternative materials. The energy consumption involved in producing cementitious materials is high, and the subsequent CO2 emissions account for 8\% of the total CO2 emissions. In recent years, an investigation into cement concrete's sustainable and low-carbon characteristics has become the industry's focus, achieved by using supplementary cementitious materials. This paper aims to review the problems and challenges encountered when using cement and lime. Calcined clay (natural pozzolana) has been used as a possible supplement or partial substitute to produce low-carbon cement or lime from 2012-2022. These materials can improve the concrete mixture's performance, durability, and sustainability. Calcined clay has been utilized widely in concrete mixtures because it produces a low-carbon cement-based material. Owing to the large amount of calcined clay used, the clinker content of cement can be lowered by as much as 50\% compared with traditional OPC. It helps conserve the limestone resources used in cement manufacture and helps reduce the carbon footprint associated with the cement industry. Its application is gradually growing in places such as Latin America and South Asia. | Review | 10.3390/ma16052020 | MOHAMMED et al., 2023 - ma16052020.pdf |  | Nahazanan, H (Corresponding Author), Univ Putra Malaysia, Fac Engn, Dept Civil Engn, Seri Kembangan 43400, Selangor, Malaysia. Mohammed, Angham Ali; Nahazanan, Haslinda; Nasir, Noor Azline Mohd; Saad, Ahmed Hassan, Univ Putra Malaysia, Fac Engn, Dept Civil Engn, Seri Kembangan 43400, Selangor, Malaysia. Huseien, Ghasan Fahim, Natl Univ Singapore, Sch Design \& Environm, Dept Build Environm, Singapore 117566, Singapore. |  | calcium-based binders; cement; lime; problems of cement and lime; sulfate attack; CO2 emission; alternative materials (calcined clay) |  |  | English |  | Inconclusivo | R:Aceito ¦ P:Aceito | R:Aceito M:Rejeitado ¦ P:Aceito | cimento Portland e concreto com argila calcinada (natural pozzolana / LC3) em substituicao parcial do clinquer, para produzir cimento de baixo carbono; cobre tambem estabilizacao de solo com cimento e cal | R:Aceito ¦ P:Aceito | R:Aceito ¦ P:Aceito | R:Aceito ¦ P:Aceito | R:Aceito ¦ P:Aceito |  | R:Aceito |  | [C3 Aceito 2026-06-13: material estrutural moldável; PDF conferido (autor/título)] ¦ [C4 Aceito 2026-06-14 (leitura 3+pg): relacionado a construcao civil] [C5 Aceito 2026-06-21: Available online 17 August 2023 estimate of the greenhouse gas (GHG) emission factor; KEYWORDS] [C6 Aceito 2026-06-21: material principal global/exportável; não envolve material geograficamente restrito] ¦ M:Rejeitado 2026-06-22: LCA de energia eólica (turbinas eólicas) — aplicação indústria de energia eólica - sem concreto — fora do escopo da meta-análise de fck estrutural. ¦ [PDF ERRADO 2026-08-19: decisao anulada. O ficheiro MOHAMMED et al., 2023.pdf contem outra obra que nao a da linha (10.3390/ma16052020). Aguarda o PDF correto. Removidos os P: de C1, C3, C4, C5, C6; material_C2 e celula pdf limpos; status Rejeitado -> Inconclusivo.] ¦ [PDF INTEGRADO 2026-08-21: descarregado pela Kie e conferido por mim antes de integrar — Angham Ali Mohammed; Materials 16 (2023) 2020, DOI 10.3390/ma16052020 impresso na frente. Renomeado na convencao nova e movido de BAIXADOS MANUALMENTE para a pasta principal. ATENCAO: as decisoes P: desta linha foram anuladas a 2026-08-19 por terem sido tomadas sobre o PDF errado; a triagem por PDF tem de ser REFEITA sobre este ficheiro.] [retriagem por PDF 2026-08-23: C1=P:Aceito; C2=P:Aceito; C3=P:Aceito; C4=P:Aceito; C5=P:Aceito; C6=P:Aceito. Evidencia C5: Carbone emission (kg CO2/kg cement) 0,92 para o cimento so e 0,56 para o cimento com calcario+argila calcinada (Tabela 2, ref. 138), a par de Embodied energy 5,5 e 4,2 MJ/kg. Outros valores: as emissoes no sector do OPC sao 0,662 t CO2/tonelada de ci] [REVISAO SEM DADOS PROPRIOS (Regra 2 do C2): rotulo Review da MDPI, sem seccao de materiais e metodos nem ensaios proprios. Os fck e os valores de CO2 da Tabela 2 sao TODOS secundarios, transcritos da literatura com a referencia de cada um — nao extrair como se fossem do artigo. Serve como fonte de candidatos para busca externa; ver a nota completa em lotes_retriagem/LOTE_03_RESULTADO.csv.] [E1 2026-08-24: E1_moldavel=Aceito, E1_construcao=Aceito — migrados das decisoes P: dos antigos C3/C4, tomadas por leitura de PDF] [E2 por PDF 2026-08-28 LOTE_84: resist=Aceito (100 MPa), co2=Aceito (multiplos pares de valores normalizados ao longo da Tab.2 (ex.: 0.92/0.56 kg CO2 varias (kg CO2/kg cimento; kg CO2eq/m; kg CO2eq/kg) PAG res=p.9-24, Tab.2 (revisao compilada; max 100 MPa na p.12) co2=p.9-24, Tab.2 (exemplos citados na nota, pp.14/20/22) AVISO: sem dados proprios (revisao compilada, Tab.2 tem dezenas de linhas de estudos primarios diferentes) FONTE EXTERNA: multiplos estudos primarios citados linha a linha na Tab.2 (aprox. refs [122]-[169], um por linha)multiplos estudos primarios citados linha a linha na ¦ Revisao sobre ligantes a base de calcio e argila calcinada (LC3) como cimento de baixo carbono. A Tab.2 (16 paginas, p.9-24) compila, linha a linha, resultados PAREADOS (controlo vs. mistura com argila calcinada/LC3) de dezenas de estudos primarios -] | fator_clinquer | Aceito | Aceito | Aceito | Aceito |  | Aceito | Aceito
Life Cycle Assessment of River Sand and Aggregates Alternatives in Concrete | Anh, Le Hung and Mihai, Florin-Constantin and Belousova, Anna and Kucera, Radek and Oswald, Klaus-Dieter and Riedel, Wolfgang and Sekar, Naveedh Ahmed and Schneider, Petra | MATERIALS | 2023 | Web of Science |  | 16 | Urbanization processes in Asia are still ongoing; thus, aggregate demand is expected to increase in following years. Even though construction and demolition waste is a source for secondary building materials in industrialized countries, it is not yet an alternative construction material source in Vietnam as the urbanization process is still ongoing. Thus, there is a need for river sand and aggregates alternatives in concrete, namely manufactured sand (m-sand) from primary solid rock materials and secondary waste materials. The focus in the present study for Vietnam was on m-sand sand as alternative for river sand, and different ashes as alternatives for cement in concrete. The investigations comprised concrete lab tests according to the formulations of concrete strength class C 25/30 in accordance with DIN EN 206, followed by a lifecycle assessment study in order to identify the environmental impact of the alternatives. In total 84 samples were investigated, consisting of 3 reference samples, 18 samples with primary substitutes, 18 samples with secondary substitutes, and 45 samples with cement substitutes. This kind of holistic investigation approach comprising material alternatives and accompanying LCA was the first study for Vietnam, and even for Asia, and represents a substantial added value for future policy development in order to cope with resource scarcity. The results show that with the exception of metamorphic rocks, all m-sands meet the requirements for quality concrete. In terms of cement replacement, the mixes showed that a higher percentage of ash reduces the compressive strength. The compressive strength values of the mixes with up to 10\% coal filter ash or rice husk ash were equivalent to the C25/30 standard concrete formulation. Higher ash contents up to 30\% lead to the reduction of the concrete quality. The LCA study's results highlighted the better environmental footprints across environmental impact categories in the 10\% substitution material in comparison to the use of primary materials. The LCA analysis results showed that cement as a component in concrete holds the highest footprint. The use of secondary waste as alternative for cement provides significant environmental advantage. | Article | 10.3390/ma16052064 | ANH et al., 2023.pdf |  | Anh, L (Corresponding Author), Ind Univ Ho Chi Minh City, Inst Environm Sci Engn \& Management, Ho Chi Minh City 700000, Vietnam. Schneider, P (Corresponding Author), Univ Appl Sci Magdeburg Stendal, Dept Water Environm Civil Engn \& Safety, D-39114 Magdeburg, Germany. Anh, Le Hung, Ind Univ Ho Chi Minh City, Inst Environm Sci Engn \& Management, Ho Chi Minh City 700000, Vietnam. Mihai, Florin-Constantin, Alexandru Ioan Cuza Univ, Inst Interdisciplinary Res, Environm Res Ctr CERNESIM, Dept Exact |  | river sand alternatives; substitutive building materials; ecological footprint |  |  | English |  | Inconclusivo | R:Aceito ¦ P:Aceito | R:Aceito | areia de rio e agregado — LCA | R:Aceito ¦ P:Aceito | R:Aceito ¦ P:Aceito | R:Aceito ¦ P:Aceito | R:Aceito ¦ P:Aceito |  | R:Aceito |  | [C3 Aceito 2026-06-13: material estrutural moldável; PDF conferido (autor/título)] ¦ [C4 Aceito 2026-06-14 (leitura 3+pg): relacionado a construcao civil] [C5 Aceito 2026-06-21: Life Cycle Assessment of River Sand and Aggregates; Schneider, P. Life Cycle Assessment 2 Enviro] [C6 Aceito 2026-06-21: material principal global/exportável; não envolve material geograficamente restrito] [E1 2026-08-24: E1_moldavel=Aceito, E1_construcao=Aceito — migrados das decisoes P: dos antigos C3/C4, tomadas por leitura de PDF] [E2 por PDF 2026-08-28 LOTE_84: resist=Aceito (32.72 MPa (UCS / sigma-D, ensaio de compressao nao confinada)), co2=Aceito (346 a 400 kg CO2eq/m3 (granito 346, controlo 400, alternativa com 10% cinza 362) kg CO2eq/m3) PAG res=p.9, texto (base e substitutos primarios de areia); p.11, texto (CA/LFA/FA); p.10, Fig.7 ( co2=p.12-13, texto e Fig.10 ¦ LCA de areia de rio e alternativas de agregados em betao (Vietname/Alemanha), com serie extensa de ensaios UCS (=sigma-D, resistencia a compressao nao confinada, confirmado equivalente a compressao). Formulacao base (C25/30): 30.61 MPa (media de 3 am] |  | Aceito | Aceito | Aceito | Aceito |  | Aceito | Aceito
Municipal Solid Waste Incineration Fly Ash: From Waste to Cement Manufacturing Resource | Marieta, Cristina and Martin-Garin, Alexander and Leon, Inigo and Guerrero, Ana | MATERIALS | 2023 | Web of Science |  | 16 | This study investigates the possibility of using municipal solid waste incineration fly ash as a supplementary cementitious material to replace part of the clinker in cement. Life cycle assessment has shown that the partial replacement of clinker with blast furnace slag (CEM III) reduces cement's global warming potential by similar to 30\%, while replacing clinker with fly ash reduces it by up to 55\%. When using CEM III as the control binder in cement in which 55 wt\% of the clinker was replaced with hydrothermally treated fly ash, the flexural strength decreased by similar to 60\% and the compressive strength by similar to 65\%. When the fly ash was mixed with calcined and vitrified demolition materials, flexural strength decreased by similar to 30\% and compressive strength by similar to 50\%. The hardening of the hydraulic binders fixed the heavy metals in the municipal solid waste incineration fly ash. | Article | 10.3390/ma16062538 | MARIETA et al., 2023.pdf |  | Marieta, C (Corresponding Author), Univ Basque Country UPV, Fac Engn Gipuzkoa, Dept Chem \& Environm Engn, EHU, Plaza Europa 1, Donostia San Sebastian 20018, Spain. Marieta, Cristina, Univ Basque Country UPV, Fac Engn Gipuzkoa, Dept Chem \& Environm Engn, EHU, Plaza Europa 1, Donostia San Sebastian 20018, Spain. Martin-Garin, Alexander; Leon, Inigo, Univ Basque Country UPV, Dept Architecture, EHU, Plaza Onati 2, Donostia San Sebastian 20018, Spain. Guerrero, Ana, Eduardo Torroja Inst Constructio |  | clinker reduction; global warming potential; municipal solid waste; incineration technology; fly ash; life cycle assessment; heavy metals |  |  | English |  | Inconclusivo | R:Aceito ¦ P:Aceito | R:Aceito | cinza volante de incineração de RSU como SCM | R:Aceito ¦ P:Aceito | R:Aceito ¦ P:Aceito | R:Aceito ¦ P:Aceito | R:Aceito ¦ P:Aceito |  | R:Aceito |  | [C3 Aceito 2026-06-13: material estrutural moldável; PDF conferido (autor/título)] ¦ [C4 Aceito 2026-06-14 (leitura 3+pg): relacionado a construcao civil] [C5 Aceito 2026-06-21: a supplementary cementitious material to replace part of the clinker in cement. Life cycle assessmen] [C6 Aceito 2026-06-21: material principal global/exportável; não envolve material geograficamente restrito] [E1 2026-08-24: E1_moldavel=Aceito, E1_construcao=Aceito — migrados das decisoes P: dos antigos C3/C4, tomadas por leitura de PDF] [E2 por PDF 2026-08-28 LOTE_85: resist=Aceito (53.30 MPa), co2=Aceito (748.6 kg CO2eq/t cimento) PAG res=p.10, texto, sec.3.3 co2=p.5, texto, sec.3.1 ¦ Argamassas EN196-1 (cimento+areia padrao+agua 1:3:0.5) com ligantes SCB1/SCB2 (cinzas MSWI substituindo clinquer) e controlo CEM III/A. Resistencia a compressao aos 28d: CEM III/A (controlo)=53.30 MPa, SCB1=17.98 MPa (abaixo de 20), SCB2=25.32 MPa. C] | fator_clinquer; aglomerante_alternativo | Aceito | Aceito | Aceito | Aceito |  | Aceito | Aceito
Analytical Review of Geopolymer Concrete: Retrospective and Current Issues | Meskhi, Besarion and Beskopylny, Alexey N. and Stel'makh, Sergey A. and Shcherban, Evgenii M. and Mailyan, Levon R. and Shilov, Alexandr A. and El'shaeva, Diana and Shilova, Karolina and Karalar, Memduh and Aksoylu, Ceyhun and Ozkilic, Yasin Onuralp | MATERIALS | 2023 | Web of Science |  | 16 | The concept of sustainable development provides for the search for environmentally friendly alternatives to traditional materials and technologies that would reduce the amount of CO2 emissions into the atmosphere, do not pollute the environment, and reduce energy costs and the cost of production processes. These technologies include the production of geopolymer concretes. The purpose of the study was a detailed in-depth analytical review of studies of the processes of structure formation and properties of geopolymer concretes in retrospect and the current state of the issue. Geopolymer concrete is a suitable, environmentally friendly and sustainable alternative to concrete based on ordinary Portland cement (OPC) with higher strength and deformation properties due to its more stable and denser aluminosilicate spatial microstructure. The properties and durability of geopolymer concretes depend on the composition of the mixture and the proportions of its components. A review of the mechanisms of structure formation, the main directions for the selection of compositions and processes of polymerization of geopolymer concretes has been made. The technologies of combined selection of the composition of geopolymer concrete, production of nanomodified geopolymer concrete, 3D printing of building structures from geopolymer concrete, and monitoring the state of structures using self-sensitive geopolymer concrete are considered. Geopolymer concrete with the optimal ratio of activator and binder has the best properties. Geopolymer concretes with partial replacement of OPC with aluminosilicate binder have a denser and more compact microstructure due to the formation of a large amount of calcium silicate hydrate, which provides improved strength, durability, less shrinkage, porosity and water absorption. An assessment of the potential reduction in greenhouse gas emissions from the production of geopolymer concrete compared to the production of OPC has been made. The potential of using geopolymer concretes in construction practice is assessed in detail. | Review | 10.3390/ma16103792 | MESKHI et al., 2023.pdf |  | Beskopylny, AN (Corresponding Author), Don State Tech Univ, Fac Rd \& Transport Syst, Dept Transport Syst, Gagarin 1, Rostov Na Donu 344003, Russia. Meskhi, Besarion, Don State Tech Univ, Fac Life Safety \& Environm Engn, Dept Life Safety \& Environm Protect, Gagarin 1, Rostov Na Donu 344003, Russia. Beskopylny, Alexey N., Don State Tech Univ, Fac Rd \& Transport Syst, Dept Transport Syst, Gagarin 1, Rostov Na Donu 344003, Russia. Stel'makh, Sergey A.; Mailyan, Levon R.; Shilov, Alexandr A.; El' |  | clinker-free binder; geopolymer concrete; aluminosilicates; silica; polymerization |  |  | English |  | Rejeitado | R:Aceito ¦ P:Aceito | R:Aceito | concreto geopolimérico — revisão analítica | R:Aceito ¦ P:Aceito | R:Aceito ¦ P:Aceito | R:Aceito ¦ P:Aceito | R:Aceito ¦ P:Aceito |  | R:Aceito |  | [C3 Aceito 2026-06-13: material estrutural moldável; PDF conferido (autor/título)] ¦ [C4 Aceito 2026-06-14 (leitura 3+pg): relacionado a construcao civil] [C5 Aceito 2026-06-21: Stel'makh, S.A.; Shcherban', E.M.; friendly alternatives to traditional materials and technol] [C6 Aceito 2026-06-21: material principal global/exportável; não envolve material geograficamente restrito] [E1 2026-08-24: E1_moldavel=Aceito, E1_construcao=Aceito — migrados das decisoes P: dos antigos C3/C4, tomadas por leitura de PDF] [E2 por PDF 2026-08-28 LOTE_85: resist=Aceito (80.5 MPa), co2=Rejeitado PAG res=p.21, Tab.3 co2= AVISO: sem amostras proprias FONTE EXTERNA: citado como refs [164]-[174] e [4] (ver lista de referencias do artigo) ¦ Revisao (Analytical Review of Geopolymer Concrete) compila na Tabela 3 (p.21) a resistencia a compressao de 11 estudos primarios sobre concreto geopolimerico (o proprio objecto da revisao) -- refs [164]-[174] e [4], valores entre 10 e 80.5 MPa; conta] | aglomerante_alternativo | Aceito | Aceito | Aceito | Aceito |  | Aceito | Rejeitado |  |  | 2 | E2_co2
Mechanical and Environmental Assessment of Lathe Waste as an Addiction to Concrete Compared to the Use of Commercial Fibres | Los Santos-Ortega, Jorge and Fraile-Garcia, Esteban and Ferreiro-Cabello, Javier and Gonzalez-Gonzalez, Carlos | MATERIALS | 2023 | Web of Science |  | 16 | The use of fibres applied to concrete in order to improve its properties is widely known. Nowadays, research is not only focused on improving mechanical properties but also on the environmental implications. The aim of this research was a mechanical and environmental comparison between different types of fibres. For this purpose, commercial fibres of three materials were used: low carbon steel, modified polyolefins, and glass fibre. In order to improve the sustainability of the sector, we also analysed and compared the performance of using a waste product, such as fibres from machining operations on lathes. For the evaluation of the mechanical properties, compression and flexural tests were carried out. The results show that the use of low carbon steel fibres increases the flexural strength by 4.8\%. At the environmental level, and in particular for impact categories such as the Global Warming Potential (GWP), lathe waste fibres prove to be the most suitable. For instance, compared to glass fibres, CO2 emissions are reduced by 14.39\%. This is equivalent to a total of 38 kg CO2 emissions per m3 of reinforced concrete. In addition to avoiding the consumption of 482 MJ/m3 of fossil fuels, the results of the research indicate the feasibility of using waste fibres as a substitute for commercial fibres, contributing to an improved environmental balance without losing mechanical performance. | Article | 10.3390/ma16175740 | LOS SANTOS-ORTEGA et al., 2023 - ma16175740.pdf |  | Los Santos-Ortega, J (Corresponding Author), Univ La Rioja, Dept Mech Engn, Mech Area Continuous Media \& Theory Struct, San Jose Of Calasanz 31, Logrono 26004, Spain. Los Santos-Ortega, Jorge; Fraile-Garcia, Esteban; Ferreiro-Cabello, Javier; Gonzalez-Gonzalez, Carlos, Univ La Rioja, Dept Mech Engn, Mech Area Continuous Media \& Theory Struct, San Jose Of Calasanz 31, Logrono 26004, Spain. |  | fibres; concrete; waste; compression strength; flexural strength; life cycle assessment; sustainability |  |  | English |  | Inconclusivo | R:Aceito ¦ P:Aceito | R:Aceito | avaliação mecânica e ambiental de material | R:Aceito ¦ P:Aceito | R:Aceito ¦ P:Aceito | R:Aceito ¦ P:Aceito | R:Aceito ¦ P:Aceito |  | R:Aceito |  | [C3 Aceito 2026-06-13: material estrutural moldável; PDF conferido (autor/título)] ¦ [C4 Aceito 2026-06-14 (leitura 3+pg): relacionado a construcao civil] [C5 Aceito 2026-06-21: Lathe Waste as an Addiction to low carbon steel, modified polyolefins, and glass fibre. I] [C6 Aceito 2026-06-21: material principal global/exportável; não envolve material geograficamente restrito] [E1 2026-08-24: E1_moldavel=Aceito, E1_construcao=Aceito — migrados das decisoes P: dos antigos C3/C4, tomadas por leitura de PDF] [E2 por PDF 2026-08-28 LOTE_85: resist=Aceito (35.51 MPa), co2=Aceito (233 kg CO2 eq/m3) PAG res=p.10, Fig.5 (rotulo impresso) co2=p.17, texto AVISO: valor parcial: contribuicao do cimento ao GWP total (97.35%), nao o total do m3 ¦ Betao fibro-reforcado (fibra de aco, vidro 12/36mm, poliolefina, residuo de torno/lathe waste) vs referencia (CR). Fig.5 (p.10) traz numeros impressos sobre as barras (extraidos pelo pymupdf.get_text confirmado como NAO presentes no texto corrido -- ] |  | Aceito | Aceito | Aceito | Aceito |  | Aceito | Aceito
Comparative Life Cycle Assessment (LCA) of Porous Asphalt Mixtures with Sustainable and Recycled Materials: A Cradle-to-Gate Approach | De Pascale, Beatrice and Tataranni, Piergiorgio and Bonoli, Alessandra and Lantieri, Claudio | MATERIALS | 2023 | Web of Science |  | 16 | The road and construction sectors consume a large number of natural resources and energy, contributing significantly to waste generation and greenhouse gas emissions (GHG). The use of recycled aggregate from construction and demolition waste as a substitute for virgin aggregate is a current practice in the construction of new road sections. Additionally, in recent years, there has been an increasing focus on finding alternatives to bitumen for binders used in asphalt mixes. This study investigates and compares the impacts associated with two porous asphalt mixtures produced with CDW aggregates, virgin aggregates, and a polyolefin-based synthetic transparent binder through an LCA methodology. A cradle-to-gate approach was employed. Model characterization for calculating the potential environmental impacts of each porous asphalt mixture was performed using the ReCipe 2016 assessment method at the midpoint and endpoint levels. The results are presented with reference to a baseline scenario corresponding to a porous asphalt mixture, confirming the benefits associated with the use of recycled aggregates and in some cases the benefits of not using bitumen-based binders. This work contributes to the understanding of the importance of choosing the least environmentally damaging solution during the production or rehabilitation of road pavement infrastructure. | Article | 10.3390/ma16196540 | DE PASCALE et al., 2023 - ma16196540.pdf |  | De Pascale, B; Bonoli, A (Corresponding Author), Univ Bologna, Dept Civil Chem Environm \& Mat Engn, I-40131 Bologna, Italy. De Pascale, Beatrice; Tataranni, Piergiorgio; Bonoli, Alessandra; Lantieri, Claudio, Univ Bologna, Dept Civil Chem Environm \& Mat Engn, I-40131 Bologna, Italy. |  | life cycle assessment; cradle-to-gate; porous asphalt; CDW aggregates; polyolefin-based synthetic transparent binder |  |  | English |  | Rejeitado | R:Aceito | R:Rejeitado | [8 empty] | [PDF SOLTO 2026-08-16 (Opcao A): a celula pdf apontava para 'DE BORTOLI et al., 2023.pdf', que e da linha 3434. Evidencia: DOI j.jclepro.2023.136039 presente; ma16196540 ausente. Esta linha fica pendente de download.] ¦ [COLISAO DE PDF 2026-08-15: decisao anulada. O ficheiro DE BORTOLI et al., 2023.pdf contem o DOI 10.1016/j.jclepro.2023.136039, nao o 10.3390/ma16196540 desta linha. Aguarda o PDF correto.] ¦ [Reavaliado por título/resumo: C2 era R:Aceito] [C2 Rejeitado] LCA comparativa de asfalto poroso — asfalto/pavimento [Validação PDF 2026-06-12: pdfplumber, extração OK, autor conferido] [Status 2026-06-21: →Rejeitado (veredito Rejeitado em C2)] ¦ [2026-08-03 reset auditoria - retriagem do zero por resumo] Cascata C1-C8 zerada (estava com R:Rejeitado no meio de uma cascata já iniciada por PDF, sem P:Rejeitado explícito). Valores anteriores: {'C1': 'R:Aceito ¦ P:Aceito', 'C2': 'R:Rejeitado', 'material_C2': None, 'C3': None, 'C4': None, 'C5': 'R:Aceito', 'C6': None, 'C8': None}. C1 reavaliado: Aceito (ano>=2006). ¦ [2026-08-03 C2 retriado por resumo: Rejeitado] asfalto poroso -- pavimentação [E1 metadados 2026-08-24 lote 11: moldavel=Aceito, construcao=Aceito (confianca alta). ] [Reaberto 2026-08-31, a pedido da Kie: status Rejeitado->Inconclusivo. A rejeicao da cascata antiga (C1-C8) foi decidida so por R: (resumo), nunca confirmada por leitura de PDF - nao conta como decisao final debaixo do sistema novo. A linha ja passou Etapa 1 (moldavel/construcao=Aceito) e aguarda avaliacao na Etapa 2.] ¦ [E2 2026-09-03] PDF integrado (MDPI VoR, baixado pela Kie). E2_resistencia=Rejeitado: LCA cradle-to-gate de misturas de asfalto poroso - nenhum valor de resistencia (as propriedades mecanicas sao remetidas a outro artigo [36]); tem GWP por kg de mistura (Tabela 2: 0.092/0.115/0.109 kg CO2 eq/kg) mas o CO2 nao e avaliado quando a resistencia falha. Sai na Etapa 2. |  | Aceito | Aceito | Aceito | Aceito |  | Rejeitado |  |  |  | 2 | E2_resistencia
Using Neural Networks to Determine the Significance of Aggregate Characteristics Affecting the Mechanical Properties of Recycled Aggregate Concrete | Duan, Zhenhua and Hou, Shaodan and Poon, Chi-Sun and Xiao, Jianzhuang and Liu, Yun | APPLIED SCIENCES-BASEL | 2018 | Web of Science |  | 8 | It has been proved that artificial neural networks (ANN) can be used to predict the compressive strength and elastic modulus of recycled aggregate concrete (RAC) made with recycled aggregates from different sources. This paper is a further study of the use of ANN to analyze the significance of each aggregate characteristic and determine the best combinations of factors that would affect the compressive strength and elastic modulus of RAC. The experiments were carried out with 46 mixes with several types of recycled aggregates. The experimental results were used to build ANN models for compressive strength and elastic modulus, respectively. Different combinations of factors were selected as input variables until the minimum error was reached. The results show that water absorption has the most important effect on aggregate characteristics, further affecting the compressive strength of RAC, and that combined factors including concrete mixes, curing age, specific gravity, water absorption and impurity content can reduce the prediction error of ANN to 5.43\%. Moreover, for elastic modulus, water absorption and specific gravity are the most influential, and the network error with a combination of mixes, curing age, specific gravity and water absorption is only 3.89\%. | Article | 10.3390/app8112171 | DUAN et al., 2018 - app8112171.pdf |  | Liu, Y (Corresponding Author), Tongji Univ, Dept Struct Engn, Shanghai 200092, Peoples R China. Poon, CS (Corresponding Author), Hong Kong Polytech Univ, Dept Civil \& Environm Engn, Kowloon, Hong Kong, Peoples R China. Duan, Zhenhua; Hou, Shaodan; Xiao, Jianzhuang; Liu, Yun, Tongji Univ, Dept Struct Engn, Shanghai 200092, Peoples R China. Duan, Zhenhua; Poon, Chi-Sun, Hong Kong Polytech Univ, Dept Civil \& Environm Engn, Kowloon, Hong Kong, Peoples R China. |  | recycled aggregate; recycled aggregate concrete; artificial neural networks; aggregate characteristic; input variable |  |  | English |  | Rejeitado | R:Aceito | R:Aceito |  | C3: R:Aceito; C4: R:Aceito; C5: R:Rejeitado |  | C5 Rejeitado — sem menção a CO₂/GEE/ACV [E1 metadados 2026-08-24 lote 11: moldavel=Aceito, construcao=Aceito (confianca alta). ] [Reaberto 2026-08-31, a pedido da Kie: status Rejeitado->Inconclusivo. A rejeicao da cascata antiga (C1-C8) foi decidida so por R: (resumo), nunca confirmada por leitura de PDF - nao conta como decisao final debaixo do sistema novo. A linha ja passou Etapa 1 (moldavel/construcao=Aceito) e aguarda avaliacao na Etapa 2.] [PDF integrado 2026-08-31: sweep Unpaywall Etapa 2, MDPI via CDN mdpi-res.com, conferido titulo/autor/DOI/resumo - CONFERE] [E2 por PDF 2026-09-01 LOTE_124: resist=Aceito (80.5 MPa), co2=Rejeitado PAG res=p.p.8, Tab.3] ¦ Estudo de ANN para prever resistencia a compressao e modulo elastico de RAC (concreto com agregado reciclado) a partir de caracteristicas do agregado. Dados experimentais proprios (46 misturas em 3 grupos/fontes, feitos em laboratorio pelos autores, Tab.2-3 p.7-9), com mix design (kg/m3) e fc(MPa) em varias idades (1,4,7,28,90 dias). Aos 28 dias (idade de referencia quando disponivel; algumas series so tem 28/90d), valores variam de ~34.5 a 80.5 MPa (maximo em NA80, Fonte 1, p.8) - todas as misturas bem acima de 20 MPa aos 28 dias, nenhuma abaixo. CO2/LCA: nao ha nenhuma analise ambiental no artigo - as unicas mencoes de 'life cycle assessment' sao nas referencias bibliograficas (citacoes de outros trabalhos), Rejeitado por ausencia total de valor. |  | Aceito | Aceito | Aceito | Aceito |  | Aceito | Rejeitado |  |  | 2 | E2_co2
Geopolymer Concrete with Lightweight Artificial Aggregates | Kalinowska-Wichrowska, Katarzyna and Pawluczuk, Edyta and Boltryk, Michal and Nietupski, Adam | MATERIALS | 2022 | Web of Science |  | 15 | This article presents the physical and mechanical properties of geopolymer concrete with lightweight artificial aggregate. A research experiment where the influence of fly ash-slag mix (FA-S), as part of a pozzolanic additive, on the properties of geopolymers was carried out and the most favorable molar concentration of sodium hydroxide solution was determined. The values of three variables of the examined properties of the geopolymer lightweight concrete (GLC) were adopted: X-1-the content of the pozzolanic additives with fly ash + flay ash-slag (FA + FA-S) mix: 200, 400 and 600 kg/m(3); X-2-the total amount of FA-S in the pozzolanic additives: 0, 50 and 100\%; X-3-the molarity of the activator NaOH: (8, 10 and 12 M). In order to increase the adhesion of the lightweight artificial aggregate to the geopolymer matrix, the impregnation of the NaOH solution was used. Based on the obtained results for the GLC's compressive strength after 28 days, water absorption, dry and saturated density and thermal conductivity index, it was found that the most favorable parameters were obtained with 400 kg/m(3) of pozzolanic additives (with 50\% FA-S and 50\% FA) and 10 NaOH molarity. Changes in the activator's concentration from 8 to 10 M improved the compressive strength by 54\% (for a pozzolana content of 200 kg/m(3)) and by 26\% (for a pozzolana content of 600 kg/m(3)). The increase in the content of pozzolanic additives from 200 to 400 kg/m(3) resulted in a decrease in water absorption from 23\% to 18\%. The highest conductivity coefficient, equal to 0.463 W/m center dot K, was determined, where the largest amount of pozzolanic additives and the least lightweight aggregate were added. The structural tests used scanning electron microscopy analysis, and the beneficial effect of impregnating the artificial aggregate with NaOH solution was proved. It resulted in a compact interfacial transition zone (ITZ) between the lightweight aggregate and the geopolymer matrix because of the chemical composition (e.g., silica amount), the silica content and the alkali presoaking process. | Article | 10.3390/ma15093012 | KALINOWSKA-WICHROWSKA et al., 2022 - ma15093012.pdf |  | Kalinowska-Wichrowska, K (Corresponding Author), Bialystok Tech Univ, Fac Civil Engn \& Environm Sci, Wiejska 45, PL-15351 Bialystok, Poland. Kalinowska-Wichrowska, Katarzyna; Pawluczuk, Edyta; Boltryk, Michal, Bialystok Tech Univ, Fac Civil Engn \& Environm Sci, Wiejska 45, PL-15351 Bialystok, Poland. |  | geopolymers; artificial lightweight aggregate; fly ash-slag mix; SEM-analysis; lightweight geopolymer concretes |  |  | English |  | Rejeitado | R:Aceito | R:Aceito |  | C3: R:Aceito; C4: R:Aceito; C5: R:Rejeitado |  | C5 Rejeitado — sem menção a CO₂/GEE/ACV [E1 metadados 2026-08-24 lote 11: moldavel=Aceito, construcao=Aceito (confianca alta). ] [Reaberto 2026-08-31, a pedido da Kie: status Rejeitado->Inconclusivo. A rejeicao da cascata antiga (C1-C8) foi decidida so por R: (resumo), nunca confirmada por leitura de PDF - nao conta como decisao final debaixo do sistema novo. A linha ja passou Etapa 1 (moldavel/construcao=Aceito) e aguarda avaliacao na Etapa 2.] [PDF integrado 2026-08-31: sweep Unpaywall Etapa 2, MDPI via CDN mdpi-res.com, conferido titulo/autor/DOI/resumo - CONFERE] [E2 por PDF 2026-09-01 LOTE_124: resist=Rejeitado (16.38 MPa), co2=nao avaliado PAG res=p.p.10, Tab.8] ¦ Concreto geopolimerico leve (GLC) com agregado artificial leve (cinza volante ativada por NaOH). Tab.8 p.10 da resistencia a compressao aos 28 dias (fcm,28) das 15 series do plano experimental: valores de 2.54 a 16.38 MPa, todas abaixo de 20 MPa. Sumario (p.18-19) confirma texto: 'aproximadamente 15-20 MPa' e 'resistencias acima de 16 MPa' para as melhores composicoes - nenhuma atinge 20. Rejeitado por resistencia insuficiente (todas as misturas abaixo de 20), nao por ausencia. CO2/ambiental: so fatos setoriais genericos citados na introducao (0.9 t CO2/t cimento; sodio silicato ~0.30 kg CO2/kg), sem LCA proprio - teria sido Rejeitado tambem por ausencia, mas cascata ja fechou na resistencia = nao avaliado. |  | Aceito | Aceito | Aceito | Aceito |  | Rejeitado |  |  |  | 2 | E2_resistencia
A systematic review of engineering properties of magnesium potassium phosphate cement as a repair material | Dabarera, Arosha and Fernandez, Raul and Provis, John L. | FRONTIERS IN MATERIALS | 2024 | Web of Science |  | 11 | Magnesium phosphate cement (MPC) is known as a high-performing rapid repair material for concretes in practice, and has also become a fast-moving research area for other applications, although its application has not yet reached its full potential. MPC has been utilized as a repair material in certain applications, although it is still less commonly used/recommended than the most popular and standardized repair materials. Therefore, it is important to systematically investigate the suitability of this material in the construction sector as a repair material. This review provides an in-depth summary of the engineering properties of magnesium potassium phosphate cements (MKPCs), as a particular example of MPCs that do not suffer from the undesirable release of ammonia which is observed in some other MPC formulations. Key properties relevant to the use of MKPCs as repair materials, from the fresh state to the hardened state are systematically examined. On this basis, the suitability of MKPC as a potential repair material is explored, highlighting the state-of-the-art practices, challenges and drawbacks in engineering applications, and future perspectives. | Review | 10.3389/fmats.2024.1451079 | DABARERA et al., 2024 - fmats.2024.1451079.pdf |  | Dabarera, A (Corresponding Author), Univ Hertfordshire, Ctr Engn Res, Sch Phys Engn \& Comp Sci, Hatfield, England. Dabarera, A (Corresponding Author), Univ Sheffield, Dept Mat Sci \& Engn, Sheffield, England. Dabarera, Arosha, Univ Hertfordshire, Ctr Engn Res, Sch Phys Engn \& Comp Sci, Hatfield, England. Dabarera, Arosha; Fernandez, Raul, Univ Sheffield, Dept Mat Sci \& Engn, Sheffield, England. Fernandez, Raul, Autonomous Univ Madrid, Fac Sci, Dept Geol \& Geochem, Madrid, Spain. Provis, John |  | magnesium potassium phosphate cement; repair material; fresh state properties; hardened state properties; microstructure |  | 2296-8016 | English |  | Rejeitado | R:Aceito | R:Aceito |  | C3: R:Aceito; C4: R:Aceito; C5: R:Rejeitado |  | C5 Rejeitado — sem menção a CO₂/GEE/ACV [E1 metadados 2026-08-24 lote 11: moldavel=Aceito, construcao=Aceito (confianca alta). ] [Reaberto 2026-08-31, a pedido da Kie: status Rejeitado->Inconclusivo. A rejeicao da cascata antiga (C1-C8) foi decidida so por R: (resumo), nunca confirmada por leitura de PDF - nao conta como decisao final debaixo do sistema novo. A linha ja passou Etapa 1 (moldavel/construcao=Aceito) e aguarda avaliacao na Etapa 2.] ¦ [E2 2026-09-05] PDF integrado (baixado manualmente pela Kie, lote 14, DOI 10.3389/fmats.2024.1451079, Frontiers in Materials). Revisao sistematica de propriedades de engenharia do cimento de fosfato de magnesio-potassio como material de reparo. E2_resistencia=Aceito: catalogo comparativo compilado da literatura - 'aproximadamente 30 MPa' e 'cube compressive strength ~75 MPa'. E2_co2=Rejeitado: 7 mencoes a CO2 e 5 a life cycle, todas qualitativas (citando LCAs de terceiros sem reproduzir valor numerico); busca explicita por unidades (kg CO2, tCO2, CO2-eq) no texto inteiro deu zero ocorrencias. Sai na Etapa 2 por E2_co2. |  | Aceito | Aceito | Aceito | Aceito |  | Aceito | Rejeitado |  |  | 2 | E2_co2
Properties, Microstructure Development and Life Cycle Assessment of Alkali-Activated Materials Containing Steel Slag under Different Alkali Equivalents | Ji, Xin and Wang, Xiaofeng and Zhao, Xin and Wang, Zhenjun and Zhang, Haibao and Liu, Jianfei | MATERIALS | 2024 | Web of Science |  | 17 | To improve solid waste resource utilization and environmental sustainability, an alkali-activated material (AAM) was prepared using steel slag (SS), fly ash, blast furnace slag and alkali activators in this work. The evolutions of SS content (10-50\%) and alkali equivalent (4.0-8.0\%) on workability, mechanical strength and environmental indicators of the AAM were investigated. Furthermore, scanning electron microscopy, X-ray diffraction and nuclear magnetic resonance techniques were adopted to characterize micromorphology, reaction products and pore structure, and the reaction mechanism was summarized. Results showed that the paste fluidity and setting time gradually increased with the increase in SS content. The highest compressive strength was obtained for the paste at 8.0\% alkali equivalent due to the improved reaction rate and process, but it also increased the risk of cracking. However, SS was able to exert a microaggregate filling effect, where SS particles filling the pores increased the structural compactness and hindered crack development. Based on the optimal compressive strength, global warming, abiotic resource depletion, acidification and eutrophication potential of the paste are reduced by 76.7\%, 53.0\%, 51.6\%, and 48.9\%, respectively, compared with cement. This work is beneficial to further improve the utilization of solid waste resources and expand the application of environmentally friendly AAMs in the field of construction engineering. | Article | 10.3390/ma17010048 | JI et al., 2024.pdf |  | Wang, ZJ (Corresponding Author), Changan Univ, Sch Mat Sci \& Engn, Xian 710061, Peoples R China. Wang, XF (Corresponding Author), Henan Prov Commun Planning \& Design Inst, Zhengzhou 450052, Peoples R China. Wang, ZJ (Corresponding Author), Xian Key Lab Modern Transportat Funct Mat, Xian 710064, Peoples R China. Ji, Xin; Wang, Zhenjun; Zhang, Haibao; Liu, Jianfei, Changan Univ, Sch Mat Sci \& Engn, Xian 710061, Peoples R China. Wang, Xiaofeng; Liu, Jianfei, Henan Prov Commun Planning \& Design |  | steel slag; alkali equivalent; alkali-activated materials; properties; microstructure; environmentally friendly |  |  | English |  | Inconclusivo | R:Aceito ¦ P:Aceito | R:Aceito | propriedades, microestrutura e LCA (material) | R:Aceito ¦ P:Aceito | R:Aceito ¦ P:Aceito | R:Aceito ¦ P:Aceito | R:Aceito ¦ P:Aceito |  | R:Aceito |  | [C3 Aceito 2026-06-13: material estrutural moldável; PDF conferido (autor/título)] ¦ [C4 Aceito 2026-06-14 (leitura 3+pg): relacionado a construcao civil] [C5 Aceito 2026-06-21: Compared with OPC, AAMs have the advantages of low carbon dioxide emission and; not only expensive b] [C6 Aceito 2026-06-21: material principal global/exportável; não envolve material geograficamente restrito] [E1 2026-08-24: E1_moldavel=Aceito, E1_construcao=Aceito — migrados das decisoes P: dos antigos C3/C4, tomadas por leitura de PDF] [E2 por PDF 2026-08-28 LOTE_85: resist=Aceito (59.4 MPa), co2=Aceito (1010.6 kg CO2eq/m3) PAG res=p.7, texto + Fig.5 (leitura grafica p/ N4S50 e N6S50) co2=p.8, texto, sec.3.3.1 ¦ AAM (materiais activados alcalinamente com GGBS+FA+escoria de aco SS, equivalente alcalino Ne=4/6/8%) -- 15 misturas (N4/6/8 x S10/20/30/40/50) + controlo OPC. Resistencia a compressao aos 28d: valor maximo impresso em texto = 59.4 MPa (N8S10, p.7). ] | aglomerante_alternativo | Aceito | Aceito | Aceito | Aceito |  | Aceito | Aceito
Environmental and Economic Viability of Using Concrete Block Wastes from a Concrete Production Plant as Recycled Coarse Aggregates | Los Santos-Ortega, Jorge and Fraile-Garcia, Esteban and Ferreiro-Cabello, Javier | MATERIALS | 2024 | Web of Science |  | 17 | The construction sector must incorporate the circular economy to improve sustainability and efficiency. The use of recycled aggregates (RAs) as a substitute for natural aggregates (NAs) is currently being investigated and is expected to yield considerable benefits in the future. The objective of this research is to evaluate the environmental and economic benefits of using recycled coarse aggregates (RCAs) in different 1 m3 samples of concrete, substituting the natural coarse aggregate (NCAs) with RCAs in different percentages. RCAs generally come from the treatment of construction and demolition wastes (CDWs). However, in this research, the RCAs are the concrete block wastes (CBWs) generated by a concrete production plant. Among the most notable results is that compared to concrete with no RCAs, using alternatives in which RCAs have replaced 50\% of the NCAs leads to an average decrease in impact category statistics of -3.30\%. In contrast to the existing literature on the subject, the process of producing RCAs generated efficiency improvements in categories such as abiotic depletion of fossil fuels (-58.72\%) and global warming potential (-85.13\%). This is because the transport process, a key factor in determining the viability of using RAs instead of NAs, was eliminated. In economic terms, there is a slight decrease in the financial cost of producing 1 m3 of concrete as the quantity of RCAs increases. The maximum decrease was 0.23euro/m3 in the samples studied. Combining both the environmental and economic aspects resulted in a reduction factor of 0.420 g of CO2/eurocent, which means fewer CO2 emissions per unit cost when using RCAs. In conclusion, these results are intended to further knowledge in the field of using RAs instead of NAs in order to help the sector achieve sustainability and find an alternative use for a particular type of business waste. | Article | 10.3390/ma17071560 | LOS SANTOS-ORTEGA et al., 2024.pdf |  | Los Santos-Ortega, J (Corresponding Author), Univ La Rioja, Dept Mech Engn Mech Area Media Continuous \& Theory, Logrono 26004, Spain. Los Santos-Ortega, Jorge; Fraile-Garcia, Esteban; Ferreiro-Cabello, Javier, Univ La Rioja, Dept Mech Engn Mech Area Media Continuous \& Theory, Logrono 26004, Spain. |  | recycled coarse aggregates; natural coarse aggregates; concrete; concrete block waste; construction and demolition waste; sustainability; life cycle assessment |  |  | English |  | Inconclusivo | R:Aceito ¦ P:Aceito | R:Aceito | viabilidade ambiental e econômica de material | R:Aceito ¦ P:Aceito | R:Aceito ¦ P:Aceito | R:Aceito ¦ P:Aceito | R:Aceito ¦ P:Aceito |  | R:Aceito |  | [C3 Aceito 2026-06-13: material estrutural moldável; PDF conferido (autor/título)] ¦ [C4 Aceito 2026-06-14 (leitura 3+pg): relacionado a construcao civil] [C5 Aceito 2026-06-21: abiotic depletion of fossil fuels (-58.72%) and global warming potential (-85.13%). This is because;] [C6 Aceito 2026-06-21: material principal global/exportável; não envolve material geograficamente restrito] [E1 2026-08-24: E1_moldavel=Aceito, E1_construcao=Aceito — migrados das decisoes P: dos antigos C3/C4, tomadas por leitura de PDF] [E2 por PDF 2026-08-28 LOTE_85: resist=Aceito (30 MPa), co2=Aceito (300.41 kg CO2/m3) PAG res=p.11, texto co2=p.14, texto FONTE EXTERNA: base de dados de inventario: Ecoinvent v.3 (Concrete, 25-30 MPa) ¦ Artigo nao ensaia mecanicamente a propria mistura de betao com RCA-CBW (agregado reciclado de residuos de blocos de betao); usa o processo Ecoinvent 'Concrete, 25-30 MPa {RoW}' para modelar a producao do betao (p.11) -- conta como classe declarada de] |  | Aceito | Aceito | Aceito | Aceito |  | Aceito | Aceito
Potential of Reusing 3D Printed Concrete (3DPC) Fine Recycled Aggregates as a Strategy towards Decreasing Cement Content in 3DPC | Skibicki, Szymon and Federowicz, Karol and Hoffmann, Marcin and Chougan, Mehdi and Sibera, Daniel and Cendrowski, Krzysztof and Techman, Mateusz and Pacheco, Joao Nuno and Liard, Maxime and Sikora, Pawel | MATERIALS | 2024 | Web of Science |  | 17 | This paper explores the new potential strategy of using fine recycled aggregates (fRA) derived from waste 3D printed concrete (3DPC) as a substitute for cement in additive manufacturing. This study hypothesizes that fRA can optimize mixture design, reduce cement content, and contribute to sustainable construction practices. Experimental programs were conducted to evaluate the fresh and hardened properties, printability window, and buildability of 3DPC mixes containing fRA. Mixes with replacement rates of cement with fRA by 10 vol\%, 20 vol\%, 30 vol\%, 40 vol\%, and 50 vol\% were produced. A comprehensive experimental protocol consisting of rheological studies (static and dynamic yield stress), dynamic elastic modulus determination (first 24 h of hydration), flexural and compressive strengths (2 d and 28 d), and an open porosity test was performed. The obtained results were verified by printing tests. In addition, an economic and environmental life cycle assessment (LCA) of the mixes was performed. The results indicate that up to 50 vol\% cement replacement with fRA is feasible, albeit with some technical drawbacks. While fRA incorporation enhances sustainability by reducing CO2 emissions and material costs, it adversely affects the printability window, green strength, setting time, and mechanical properties, particularly in the initial curing stages. Therefore, with higher replacement rates (above 20 vol\%), potential optimization efforts are needed to mitigate drawbacks such as reduced green strength and buildability. Notably, replacement rates of up to 20 vol\% can be successfully used without compromising the overall material properties or altering the mixture design. The LCA analysis shows that reducing the cement content and increasing the fRA addition results in a significant reduction in mix cost (up to 24\%) and a substantial decrease in equivalent CO2 emissions (up to 48\%). In conclusion, this study underscores the potential of fRA as a sustainable alternative to cement in 3D printed concrete. | Article | 10.3390/ma17112580 | SKIBICKI et al., 2024.pdf |  | Skibicki, S; Sikora, P (Corresponding Author), West Pomeranian Univ Technol Szczecin, Fac Civil \& Environm Engn, PL-70310 Szczecin, Poland. Skibicki, Szymon; Federowicz, Karol; Sibera, Daniel; Cendrowski, Krzysztof; Techman, Mateusz; Sikora, Pawel, West Pomeranian Univ Technol Szczecin, Fac Civil \& Environm Engn, PL-70310 Szczecin, Poland. Hoffmann, Marcin, West Pomeranian Univ Technol Szczecin, Fac Mech Engn \& Mechatron, PL-70310 Szczecin, Poland. Chougan, Mehdi, Brunel Univ London, Dept Civ |  | 3D concrete printing; 3DPC; recycled aggregate; additive manufacturing; rheology; green strength; concrete; waste aggregate |  |  | English |  | Inconclusivo | R:Aceito ¦ P:Aceito | R:Aceito | reuso de concreto impresso em 3D | R:Aceito ¦ P:Aceito | R:Aceito ¦ P:Aceito | R:Aceito ¦ P:Aceito | R:Aceito ¦ P:Aceito |  | R:Aceito |  | [C3 Aceito 2026-06-13: material estrutural moldável; PDF conferido (autor/título)] ¦ [C4 Aceito 2026-06-14 (leitura 3+pg): relacionado a construcao civil] [C5 Aceito 2026-06-21: doi.org/10.3390/ma17112580 were verified by printing tests. In addition, an economic a] [C6 Aceito 2026-06-21: material principal global/exportável; não envolve material geograficamente restrito] [E1 2026-08-24: E1_moldavel=Aceito, E1_construcao=Aceito — migrados das decisoes P: dos antigos C3/C4, tomadas por leitura de PDF] [E2 por PDF 2026-08-28 LOTE_85: resist=Aceito (41.61 MPa), co2=Aceito (487.3 kgCO2eq/m3) PAG res=p.13-14, texto + Fig.11b co2=p.18, Tab.6 ¦ 3DPC (betao impresso em 3D) com substituicao de cimento por fRA (fine recycled aggregate, agregado fino reciclado) 0-50% (R0 a R50). Resistencia a compressao aos 28 dias: R50 (fc=41.61 MPa, valor exacto impresso em texto, p.13); R0 (referencia) le-se] |  | Aceito | Aceito | Aceito | Aceito |  | Aceito | Aceito
A Comprehensive Approach for Designing Low Carbon Wood Bio-Concretes | da Gloria, M'hamed Y. R. and Caldas, Lucas R. and Barros, Joaquim A. O. and Filho, Romildo D. Toledo | MATERIALS | 2024 | Web of Science |  | 17 | This paper presents a method for designing low carbon bio-based building materials, also named bio-concretes, produced with wood wastes in shavings form (WS) and cementitious pastes. As the aggregates phase of bio-concretes is composed of plant-based particles, known as porous and high water-absorbing materials, the bio-concretes cannot be designed by using the traditional design rules used for conventional mortar or concrete. Then, the method used in the current paper is an adaptation of a previous one that has been developed in a recent paper where bio-concretes were produced with a cement matrix, three types of bio-aggregates, and a proposal of a design abacus. However, when that abacus is used for designing WBC with low cement content in the matrix, the target compressive strength is not reached. In the present paper, the method is extended to low cement content matrix (up to 70\% of cement substitution) and also considering the greenhouse gas (GHG) emission of the WBC. To obtain data for proposing a new design abacus, an experimental program was carried out by producing nine workable WBCs, varying wood volumetric fractions (40-45-50\%), and water-to-binder ratios. The bio-concretes produced presented adequate consistency, lightness (density between 715 and 1207 kg/m3), and compressive strength ranging from 0.64 to 12.27 MPa. In addition, the GHG emissions of the WBC were analysed through the Life Cycle Assessment methodology. From the relationships obtained between density, compressive strength, water-to-binder ratio, cement consumption, and GHG emissions of the WBC, calibration constants were proposed for developing the updated and more complete abacus regarding an integrated mix design methodology. | Article | 10.3390/ma17112742 | DA GLORIA et al., 2024.pdf |  | Filho, RDT (Corresponding Author), Univ Fed Rio de Janeiro, Dept Civil Engn, COPPE, BR-21941972 Rio De Janeiro, Brazil. da Gloria, M'hamed Y. R.; Caldas, Lucas R.; Filho, Romildo D. Toledo, Univ Fed Rio de Janeiro, Dept Civil Engn, COPPE, BR-21941972 Rio De Janeiro, Brazil. Barros, Joaquim A. O., Univ Minho, Civil Engn Dept, ISISE, ARISE, Campus Azurem, P-4800058 Guimaraes, Portugal. |  | wood bio-concretes; mix design; supplementary cementitious materials; GHG emissions; bio-based building materials |  |  | English |  | Rejeitado | R:Aceito ¦ P:Aceito | R:Aceito | projeto de concreto de baixo carbono | R:Aceito ¦ P:Aceito | R:Aceito ¦ P:Aceito | R:Aceito ¦ P:Aceito | R:Aceito ¦ P:Aceito |  | R:Aceito |  | [C3 Aceito 2026-06-13: material estrutural moldável; PDF conferido (autor/título)] ¦ [C4 Aceito 2026-06-14 (leitura 3+pg): relacionado a construcao civil] [C5 Aceito 2026-06-21: A Comprehensive Approach for Designing Low Carbon; Citation: da Gloria, M.Y.R.; Caldas, Abstrac] [C6 Aceito 2026-06-21: wood bio-concrete — matriz cimentícia (global) + aparas de madeira (resíduo, cadeia global aceita em C2)] [E1 2026-08-24: E1_moldavel=Aceito, E1_construcao=Aceito — migrados das decisoes P: dos antigos C3/C4, tomadas por leitura de PDF] [E2 por PDF 2026-08-28 LOTE_85: resist=Rejeitado (12.27 MPa), co2=nao avaliado (-42.11 kgCO2-eq/m3) PAG res=p.8, Tab.8 co2=p.9, Tab.9 AVISO: balanco liquido negativo ¦ Wood bio-concretes (WBC) e bamboo bio-concretes (BBC), material nao-estrutural de isolamento/enchimento com base em madeira/bambu + ligante. Tab.8 (p.8) da resistencia a compressao aos 28d para 6 misturas WBC (WBC40/45/50 x w/b 0.35/0.40/0.45): entre] | aglomerante_alternativo ¦ outra (wood bio-concrete — row 4513) | Aceito | Aceito | Aceito | Aceito |  | Rejeitado |  |  |  | 2 | E2_resistencia
Life cycle energy use and carbon emission of a modern single-family residential building in Nepal | Kumar, K. C. Ajay and Ghimire, Anish and Adhikari, Bikash and Pant, Hitesh Raj and Thapa, Bijay and Baral, Bivek | CURRENT RESEARCH IN ENVIRONMENTAL SUSTAINABILITY | 2024 | Web of Science |  | 7 | The rapid urbanization and rural-urban migration trends have led to an increase in building construction activities, shifting from traditional practices to modern concrete structures. However, this transition has imposed significant environmental pressures, including heightened resource and energy demands, resulting in increased emissions. To gauge the environmental impact of construction, a thorough examination of each phase is crucial. This study used the Life Cycle Assessment (LCA) tool, based on ISO 14040:2006, ISO 14044:2006, and EN 15978:2011, to evaluate the carbon dioxide equivalent (CO2-eq) emissions throughout the complete life cycle of a modern single-family residential building. The findings reveal a total energy use of 6411.33 MJ per square meter and emissions of 718.35 kg CO2-eq per square meter over the building's lifespan of 50 years. Notably, the production of building materials and the construction phase contribute to the highest percentage (60.29\%) of the total life cycle emissions owing to 49.51\% of energy use. In contrast, emissions during the operational phase are relatively lower, attributed to increased electricity usage for cooking and minimal energy consumption for heating and cooling. Additionally, the study suggests that achieving complete electricity sufficiency within the country could reduce building emissions by 39.30\%, as fossil fuel-based imports from India would be replaced with cleaner hydroelectricity. | Article | 10.1016/j.crsust.2024.100245 | KUMAR et al., 2024 - j.crsust.2024.100245.pdf |  | Kumar, KCA (Corresponding Author), Kathmandu Univ, Sch Sci, Dept Environm Sci \& Engn, Dhulikhel, Nepal. Kumar, K. C. Ajay; Ghimire, Anish; Adhikari, Bikash, Kathmandu Univ, Sch Sci, Dept Environm Sci \& Engn, Dhulikhel, Nepal. Ghimire, Anish, Asian Inst Technol, Sch Environm Resources \& Dev, Dept Environm Engn \& Management, Klongluang, Thailand. Pant, Hitesh Raj, Soil Water \& Air Testing Labs Pvt Ltd, Kathmandu 44600, Nepal. Thapa, Bijay, Kathmandu Univ, Dept Biotechnol, Dhulikhel, Nepal. Ba |  | Life cycle assessment; Embodied energy; Greenhouse gas; CO 2 -eq emission; Residential building |  | 2666-0490 | English |  | Rejeitado | R:Aceito | R:Aceito |  | R:Aceito | R:Aceito | R:Aceito | R:Aceito |  | R:Aceito |  | C7 Rejeitado — foco em energia operacional, sem dados de emissões de produção do material ¦ [status corrigido para Inconclusivo] LCA de energia e carbono de edificio residencial (Nepal) — construcao civil, CO2. C8 nao avaliado. PDF necessario. ¦ [2026-07-23] C8 padronizado: 'Aceito' -> 'R:Aceito' (avaliacao por metadado/resumo, sem releitura de PDF nesta correcao). [E1 metadados 2026-08-24 lote 11: moldavel=Aceito, construcao=Aceito (confianca alta). ] [PDF integrado 2026-08-30 (download automatico por DOI, Unpaywall/mdpi-res/Sci-Hub, pasta BAIXADOS MANUALMENTE): nome/ficheiro casado por DOI e confirmado por leitura (titulo/autor/DOI batem). Valor anterior da celula pdf: None.] [E2 por PDF 2026-09-01 LOTE_124: resist=Rejeitado, co2=nao avaliado (718.35 kg CO2eq/m2 (total ciclo de vida, 50 anos); 433.12 kg CO2eq/m2 (fase de producao+construcao); 232.7 kg CO2eq/m2 so cimento+tijolo kg CO2eq/m2 (e kg CO2eq/m2/ano)) PAG co2=p.p.5-6, texto e Tab. de emissoes por fase] ¦ ACV de energia e carbono de uma casa unifamiliar de concreto armado (RCC) no Nepal (ciclo de vida completo, 50 anos, ISO 14040/44). Estrutura descrita como 'reinforced concrete frame structure' mas em nenhum lugar do texto ha uma classe de resistencia, fck, MPa ou especificacao de projeto numerica para o concreto - busca exaustiva por MPa/psi/grade/C## deu zero ocorrencias. Rejeitado por ausencia total de declaracao de resistencia (regra 'betao estrutural sem classe declarada e Rejeitado'). CO2: LCA completo e bem normalizado, kg CO2-eq/m2 e kg CO2-eq/m2/ano em varias fases (total 718.35 kg CO2-eq/m2 ao longo de 50 anos; producao+construcao 433.12 kg CO2-eq/m2). Como a resistencia fechou a cascata em Rejeitado, E2_co2=nao avaliado, mas valor registado para referencia (seria Aceito isoladamente). |  | Aceito | Aceito | Aceito | Aceito |  | Rejeitado |  |  |  | 2 | E2_resistencia
On the theoretical carbon storage and carbon sequestration potential of hempcrete | Arehart, Jay H. and Nelson, William S. and Srubar, III, Wil V. | JOURNAL OF CLEANER PRODUCTION | 2020 | Web of Science |  | 266 | Hempcrete is a natural insulation material that is well known for exhibiting favorable thermal properties and low manufacturing emissions. Hempcrete is a biocomposite, consisting of hemp shiv and a lime-based binder composed of hydrated lime and either a hydraulic (e.g., natural hydraulic lime and ordinary portland cement) or pozzolanic binder (e.g., metakaolin). While long-term biogenic carbon storage can be achieved via utilization of hemp shiv in hempcrete, additional carbon storage can be achieved via carbonation of the binder. This study advances previous carbonation modeling approaches by deriving a theoretical model based on the fundamentals of cement hydration and carbonation chemistry to quantify the total theoretical in situ CO(2)e sequestration potential of hempcrete binders. To estimate the percentage of manufacturing CO(2)e emissions that can be recovered through in situ binder carbonation, the model is implemented in life cycle assessments of 36 hempcrete formulations of various binder contents and densities using an equivalent functional unit (FU) of a 1 m(2) wall assembly with a U-value of 0.27 W/(m(2)K). Our model estimates between 18.5\% and 38.4\% of initial carbon emissions associated with binder production can be sequestered through in situ carbonation. Considering biogenic carbon storage, we predict that the total life cycle CO(2)e emissions of hempcrete can be negative, with a minimum of -16.0 kg CO(2)e/FU for the hempcrete mixture formulations considered herein. However, we estimate that some hempcrete formulations can exhibit net-positive emissions, especially high-density mixes (> 300 kg/m(3)) containing portland cement, thereby illustrating the importance of materials selection and proportioning in designing carbon-storing hempcrete. | Article | 10.1016/j.jclepro.2020.121846 | AREHART et al., 2020.pdf |  | Srubar, WV (Corresponding Author), Dept Civil Environm \& Architectural Engn, 1111 Engn Dr,UCB 428, Boulder, CO 80309 USA. Arehart, Jay H.; Srubar, Wil V., III, Dept Civil Environm \& Architectural Engn, 1111 Engn Dr,UCB 428, Boulder, CO 80309 USA. Nelson, William S., Dept Chem \& Biol Engn, 3415 Colorado Ave,596 UCB, Boulder, CO 80303 USA. Srubar, Wil V., III, Univ Colorado Boulder, Mat Sci \& Engn Program, 4001 Discovery Dr,027 UCB, Boulder, CO 80309 USA. |  | Hempcrete; Carbonation; Life cycle assessment; Embodied carbon; Carbon storage; Carbon sequestration |  | 0959-6526 | English |  | Rejeitado | R:Aceito | R:Aceito |  | R:Aceito ¦ P:Aceito | R:Aceito ¦ P:Aceito | R:Aceito ¦ P:Aceito | R:Aceito ¦ P:Aceito |  | R:Aceito ¦ P:Aceito |  | C6 A revisar — hemp/cânhamo — verificar escalabilidade de produção global ¦ C7 Rejeitado — foco em energia operacional, sem dados de emissões de produção do material ¦ [C6 P:Aceito] Hemp shiv = Cannabis sativa L., producao industrial global (EU, China, Canada, EUA, Australia) — mesma justificativa de SINKA 2022 e PRETOT 2014. [C8 P:Aceito] Artigo original com LCA e CO2eq quantificado: -16,0 a valores positivos kgCO2e/m2 parede (U=0,27 W/m2K), 36 formulacoes. [status Elegivel] PDF lido: Arehart et al. 2020, Journal of Cleaner Production, DOI 10.1016/j.jclepro.2020.121846. [E1 2026-08-24: E1_moldavel=Aceito, E1_construcao=Aceito — migrados das decisoes P: dos antigos C3/C4, tomadas por leitura de PDF] [E2 por PDF 2026-08-28 LOTE_85: resist=Rejeitado, co2=nao avaliado (-16.0 kg CO2e/FU (FU=1m2 parede, U=0.27 W/m2K)) PAG res= co2=p.1, texto (abstract) AVISO: balanco liquido negativo ¦ Artigo teorico/computacional sobre o potencial de armazenamento de carbono do hempcrete via carbonatacao do ligante -- modela 36 formulacoes mas NAO reporta nenhum valor de resistencia mecanica em lado nenhum do texto (zero ocorrencias literais de 'M] |  | Aceito | Aceito | Aceito | Aceito |  | Rejeitado |  |  |  | 2 | E2_resistencia
Utilization of Sintered Sludge Ash with Different Mechanical–Thermal Activation Parameters as a Supplementary Cementitious Material: Mechanical Properties and Life Cycle Assessment of Cement-Based Paste | Lv, Tong and Zhang, Jinrui and Zhao, Maoxi and Yang, Jiapeng and Hou, Dongshuai and Dong, Biqin | Materials | 2024 | Scopus |  | 17 | The proposal of sintered sludge cement (SSC) paste aligns with the low-carbon development goals of building materials. However, there is a lack of scientific guidance for the preparation of sintered sludge ash (SSA). Herein, this study systematically investigates the influence mechanism of mechanical–thermal activation parameters of SSA on the mechanical properties and life cycle assessment (LCA) of SSC paste, and conducts a comprehensive evaluation using a radar chart and the TOPSIS method. The results show that with the increase in calcination temperature and duration, the compressive and flexural strengths of the SSC paste are improved, especially at 600 °C and above, increasing by 57.92% and 62.52%, respectively. The longer calcination time at 1000 °C results in a decrease in its mechanical properties. The addition of SSA significantly reduces the LCA indicators of cement paste. Specifically, 30% SSA only contributes 8.1% to the global warming potential. Compared to calcination, the LCA indicators have less sensitivity to ball milling, and prolonging the time hardly increases them. Based on performance and environmental impact, the optimal SSA is obtained by calcining at 800 °C for 2 h and ball milling for 10 min. This study can provide theoretical guidance for efficient building material utilization of dredged sludge. © 2024 by the authors. | Article | 10.3390/ma17164101 | LV et al., 2024.pdf | https://www.scopus.com/inward/record.uri?eid=2-s2.0-85202440890&doi=10.3390%2fma17164101&partnerID=40&md5=ee84fa5b9a035bcbe8c318513bd1602d |  | cement-based paste; life cycle assessment; mechanical properties; mechanical–thermal activation; sintered sludge ash | Cleaner production; Compressive strength; Environmental impact; Life cycle assessment; Sintering; Cement paste; Cement-based; Cement-based paste; Mechanical; Mechanical–thermal activation; Property; Sintered sludge ash; Thermal activation; Thermal activation parameters; Cements |  |  | English | Cited by: 4; All Open Access, Gold Open Access, Green Open Access | Inconclusivo | R:Aceito ¦ P:Aceito | R:Aceito | cinza de lodo sinterizada como SCM | R:Aceito ¦ P:Aceito | R:Aceito ¦ P:Aceito | R:Aceito ¦ P:Aceito | R:Aceito ¦ P:Aceito |  | R:Aceito |  | [C3 Aceito 2026-06-13: material estrutural moldável; PDF conferido (autor/título)] ¦ [C4 Aceito 2026-06-14 (leitura 3+pg): relacionado a construcao civil] [C5 Aceito 2026-06-21: Citation: Lv, T.; Zhang, J.; Zhao, M.; Abstract: The proposal of sintered sludge cement (SSC) past] [C6 Aceito 2026-06-21: material principal global/exportável; não envolve material geograficamente restrito] [E1 2026-08-24: E1_moldavel=Aceito, E1_construcao=Aceito — migrados das decisoes P: dos antigos C3/C4, tomadas por leitura de PDF] [E2 por PDF 2026-08-28 LOTE_85: resist=Aceito (57.92 MPa), co2=Aceito (1230 kg CO2 eq/m3 (aprox., leitura grafica)) PAG res=p.6, Fig.2 (rotulo extraido) co2=p.11, Fig.8a (leitura grafica aproximada) ¦ SSC (sintered sludge cement / cimento com lama de esgoto sinterizada) pastes -- 15 misturas unicas (combinando temperatura de calcinacao 200-1000C, duracao 1-2h, tempo de moagem 1/5/10min) + controlo P-20/0/1 (lama nao calcinada, so moida). Valores e] | aglomerante_alternativo | Aceito | Aceito | Aceito | Aceito |  | Aceito | Aceito
Utilization of Sintered Sludge Ash with Different Mechanical-Thermal Activation Parameters as a Supplementary Cementitious Material: Mechanical Properties and Life Cycle Assessment of Cement-Based Paste | Lv, Tong and Zhang, Jinrui and Zhao, Maoxi and Yang, Jiapeng and Hou, Dongshuai and Dong, Biqin | MATERIALS | 2024 | Web of Science |  | 17 | The proposal of sintered sludge cement (SSC) paste aligns with the low-carbon development goals of building materials. However, there is a lack of scientific guidance for the preparation of sintered sludge ash (SSA). Herein, this study systematically investigates the influence mechanism of mechanical-thermal activation parameters of SSA on the mechanical properties and life cycle assessment (LCA) of SSC paste, and conducts a comprehensive evaluation using a radar chart and the TOPSIS method. The results show that with the increase in calcination temperature and duration, the compressive and flexural strengths of the SSC paste are improved, especially at 600 degrees C and above, increasing by 57.92\% and 62.52\%, respectively. The longer calcination time at 1000 degrees C results in a decrease in its mechanical properties. The addition of SSA significantly reduces the LCA indicators of cement paste. Specifically, 30\% SSA only contributes 8.1\% to the global warming potential. Compared to calcination, the LCA indicators have less sensitivity to ball milling, and prolonging the time hardly increases them. Based on performance and environmental impact, the optimal SSA is obtained by calcining at 800 degrees C for 2 h and ball milling for 10 min. This study can provide theoretical guidance for efficient building material utilization of dredged sludge. | Article | 10.3390/ma17164101 | LV et al., 2024.pdf |  | Zhang, JR (Corresponding Author), Tianjin Univ, State Key Lab Hydraul Engn Intelligent Constructio, Tianjin 300072, Peoples R China. Lv, Tong; Zhang, Jinrui; Zhao, Maoxi; Yang, Jiapeng, Tianjin Univ, State Key Lab Hydraul Engn Intelligent Constructio, Tianjin 300072, Peoples R China. Hou, Dongshuai, Qingdao Univ Technol, Dept Civil Engn, Qingdao 266000, Peoples R China. Dong, Biqin, Shenzhen Univ, Guangdong Prov Key Lab Durabil Marine Civil Engn, Shenzhen 518060, Peoples R China. |  | cement-based paste; life cycle assessment; mechanical properties; mechanical-thermal activation; sintered sludge ash |  |  | English |  | Duplicado | R:Aceito | R:Aceito | [19 empty] | duplicado | remocao pre-triagem (nao e criterio de exclusao)
Life-Cycle Assessment and Environmental Costs of Cement-Based Materials Manufactured with Mixed Recycled Aggregate and Biomass Ash | Agrela, Francisco and Rosales, Manuel and Alonso, Monica Lopez and Ordonez, Javier and Cuenca-Moyano, Gloria M. | MATERIALS | 2024 | Web of Science |  | 17 | The development of new building elements, such as concrete and mortar with sustainable materials, which produce a lower carbon footprint, is an achievable milestone in the short term. The need to reduce the environmental impact of the production of cement-based materials is of vital importance. This work focuses on the evaluation of the life-cycle assessment, production costs, mechanical performance, and durability of three mortars and three concrete mixtures in which mixed recycled aggregates (MRAs) and biomass bottom ash from olive waste (oBBA) were included to replace cement and aggregates. Powdered MRA and oBBA were also applied as complementary cementitious materials with a reduced environmental footprint. Chemical and physical tests were performed on the materials, and mechanical performance properties, life-cycle assessment, and life-cycle cost analysis were applied to demonstrate the technical and environmental benefits of using these materials in mortar and concrete mixtures. This research showed that the application of MRA and oBBA produced a small reduction in mechanical strength but a significant benefit in terms of life-cycle population and environmental costs. The results demonstrated that finding long-term mechanical strength decreases between 2.7\% and 14\% for mortar mixes and between 1.7\% and 10.4\% for concrete mixes. Although there were small reductions in mechanical performance, the savings in environmental and monetary terms make the feasibility of manufacturing these cement-based materials feasible and interesting for both society and the business world. CO2 emissions are reduced by 25\% for mortar mixes and 12\% for concrete mixes with recycled materials, and it is possible to reduce the cost per cubic meter of mortar production by 20\%, and the savings in the cost of production of a cubic meter of concrete is 13.8\%. | Article | 10.3390/ma17174357 | AGRELA et al., 2024.pdf |  | Agrela, F (Corresponding Author), Univ Cordoba, Construct Engn Area, Cordoba 14071, Spain. Agrela, Francisco; Rosales, Manuel, Univ Cordoba, Construct Engn Area, Cordoba 14071, Spain. Alonso, Monica Lopez; Ordonez, Javier, Univ Granada, Civil Engn Sch, Granada 18001, Spain. Cuenca-Moyano, Gloria M., Univ Granada, Dept Bldg Construct, Granada 18001, Spain. |  | life-cycle assessment; life-cycle cost; mixed recycled aggregates; biomass bottom ash; mortar; concrete |  |  | English |  | Inconclusivo | R:Aceito ¦ P:Aceito | R:Aceito | LCA e custo ambiental (material) | R:Aceito ¦ P:Aceito | R:Aceito ¦ P:Aceito | R:Aceito ¦ P:Aceito | R:Aceito ¦ P:Aceito |  | R:Aceito |  | [C3 Aceito 2026-06-13: material estrutural moldável; PDF conferido (autor/título)] ¦ [C4 Aceito 2026-06-14 (leitura 3+pg): relacionado a construcao civil] [C5 Aceito 2026-06-21: Life-Cycle Assessment and Environmental Costs of Cement-; Alonso, M.L.; Ord��ez, J.; ma] [C6 Aceito 2026-06-21: material principal global/exportável; não envolve material geograficamente restrito] [E1 2026-08-24: E1_moldavel=Aceito, E1_construcao=Aceito — migrados das decisoes P: dos antigos C3/C4, tomadas por leitura de PDF] [E2 por PDF 2026-08-28 LOTE_85: resist=Aceito (55.7 MPa), co2=Aceito (258.89 kg CO2 eq/m3) PAG res=p.13, Tab.14 co2=p.19-20, texto ¦ Argamassas (Tab.13, p.12) e betoes (Tab.14, p.13) com cimento eco-hibrido (CEM I + pBBA cinza de fundo de biomassa + pMRA agregado reciclado misto em po) substituindo parcialmente cimento e agregado. Betao aos 28d (Tab.14): C-Control=55.7 MPa, C-EcHy] | aglomerante_alternativo | Aceito | Aceito | Aceito | Aceito |  | Aceito | Aceito
Biomaterials technology and policies in the building sector: a review | Chen, Lin and Zhang, Yubing and Chen, Zhonghao and Dong, Yitong and Jiang, Yushan and Hua, Jianmin and Liu, Yunfei and Osman, Ahmed I. and Farghali, Mohamed and Huang, Lepeng and Rooney, David W. and Yap, Pow-Seng | ENVIRONMENTAL CHEMISTRY LETTERS | 2024 | Web of Science | 715-750 | 22 | Traditional building materials have some drawbacks in the construction industry, particularly in terms of greenhouse gas emissions and energy consumption. Biomaterials derived from renewable sources are a promising alternative, significantly reducing the greenhouse effect and enhancing energy efficiency. However, traditional materials still dominate the construction sector, and there is a lack of understanding among some policymakers and developers regarding biomaterials. Here, we review building biomaterials and their policies and life cycle assessment through case studies. Bio-based materials have the potential to reduce over 320,000 tons of carbon dioxide emissions by 2050. They also exhibit advantages like decreasing water absorption by 40\%, reducing energy consumption by 8.7\%, enhancing acoustic absorption by 6.7\%, and improving mechanical properties. We summarize recent advancements in mycelial materials, bioconcrete, natural fibers, and fiber-reinforced composites. We also explore the contributions of nanotechnology and microalgae technology in enhancing biomaterials' thermal insulation and eco-friendliness. | Review | 10.1007/s10311-023-01689-w | CHEN et al., 2024 - s10311-023-01689-w.pdf |  | Huang, LP (Corresponding Author), Chongqing Univ, Sch Civil Engn, Chongqing 400045, Peoples R China. Huang, LP (Corresponding Author), Chongqing Univ, Key Lab New Technol Construct Cities Mt Area, Minist Educ, Chongqing 400045, Peoples R China. Yap, PS (Corresponding Author), Xian Jiaotong Liverpool Univ, Dept Civil Engn, Suzhou 215123, Peoples R China. Osman, AI (Corresponding Author), Queens Univ Belfast, Sch Chem \& Chem Engn, Belfast BT9 5AG, North Ireland. Chen, Lin; Hua, Jianmin; Huang, Le |  | Climate change; Green building materials; Recycling biomaterials; Renewable building materials; Life cycle assessment; Energy-efficient construction |  | 1610-3653 | English |  | Inconclusivo | R:Aceito | R:Rejeitado | [8 empty] | C2 Rejeitado — isolamento/insulation [E1 metadados 2026-08-24 lote 11: moldavel=Aceito, construcao=Aceito (confianca alta). ] [Reaberto 2026-08-31, a pedido da Kie: status Rejeitado->Inconclusivo. A rejeicao da cascata antiga (C1-C8) foi decidida so por R: (resumo), nunca confirmada por leitura de PDF - nao conta como decisao final debaixo do sistema novo. A linha ja passou Etapa 1 (moldavel/construcao=Aceito) e aguarda avaliacao na Etapa 2.] [PDF integrado 2026-09-02: identificado por DOI exato na pasta BAIXADOS MANUALMENTE (pasta canonica), renomeado e movido para a pasta principal - CONFERE.] [E2 por PDF 2026-09-02: resist=Aceito (Tabela 2, p.6/p.720: concreto com po de casca de ovo, resistencia a compressao aos 28 dias 22.08+-0.66 MPa, citando Niyasom and Tangboriboon 2021a - regra de revisao que compila estudo primario), co2=Aceito (p.22/p.736: fibras naturais hemp/flax/jute/kenaf com emissoes de 410/350/550/420 kg CO2/tonelada de fibra, citando Nwankwo et al. 2023, unidade funcional definida. Ambos criterios passam, linha segue para Etapa 3.)] |  | Aceito | Aceito | Aceito | Aceito |  | Aceito | Aceito
Recycling of polyethylene terephthalate (PET) plastic bottle wastes in bituminous asphaltic concrete | Sojobi, Adebayo Olatunbosun and Nwobodo, Stephen Emeka and Aladegboye, Oluwasegun James | COGENT ENGINEERING | 2016 | Web of Science |  | 3 | This research sheds light on the concept of eco-friendly road construction which comprises eco-design, eco-extraction, eco-manufacturing, eco-construction, eco-rehabilitation, eco-maintenance, eco-demolition, and socioeconomic empowerment. It also revealed the challenges being faced in its adoption and the benefits derivable from its application. Furthermore, the effects of recycling PET plastic bottle wastes produced in North Central Nigeria in bituminous asphaltic concrete (BAC) used in flexible pavement construction were also evaluated. The mix design consists of 60/70 penetration-grade asphaltic concrete (5\%), 68\% coarse aggregate, 6\% fine aggregate, and 21\% filler using the dry process at 170 degrees C. The optimum bitumen content (OBC) for conventional BAC was obtained as 4\% by weight of total aggregates and filler. Polymer-coated aggregate (PCA)-modified BAC seems preferable because it has the potential to utilize more plastic wastes with a higher optimum plastic content (OPC) of 16.7\% by weight of total aggregates and filler compared to | Article | 10.1080/23311916.2015.1133480 | SOJOBI et al., 2016 - 23311916.2015.1133480.pdf |  | Sojobi, AO (Corresponding Author), Landmark Univ, Dept Civil Engn, PMB 1001, Omu Aran, Kwara State, Nigeria. Sojobi, Adebayo Olatunbosun; Nwobodo, Stephen Emeka; Aladegboye, Oluwasegun James, Landmark Univ, Dept Civil Engn, PMB 1001, Omu Aran, Kwara State, Nigeria. |  | bituminous asphaltic concrete; eco-friendly road construction; plastic wastes; polyethylene terephthalate; polymer-coated aggregates; polymer-modified bitumen; recycling |  | 2331-1916 | English |  | Rejeitado | R:Aceito | R:Aceito |  | C3: R:Aceito; C4: R:Aceito; C5: R:Rejeitado |  | C5 Rejeitado — sem menção a CO₂/GEE/ACV [E1 metadados 2026-08-24 lote 11: moldavel=Aceito, construcao=Aceito (confianca alta). ] [Reaberto 2026-08-31, a pedido da Kie: status Rejeitado->Inconclusivo. A rejeicao da cascata antiga (C1-C8) foi decidida so por R: (resumo), nunca confirmada por leitura de PDF - nao conta como decisao final debaixo do sistema novo. A linha ja passou Etapa 1 (moldavel/construcao=Aceito) e aguarda avaliacao na Etapa 2.] ¦ [E2_resistencia Rejeitado 2026-09-02: concreto betuminoso asfaltico (BAC) com PET reciclado; propriedade mecanica avaliada e exclusivamente estabilidade Marshall em kg/kN (carga, nao tensao), nunca convertida para MPa - zero ocorrencias de MPa/psi/ksi/kgf-cm/N-mm em todo o artigo] |  | Aceito | Aceito | Aceito | Aceito |  | Rejeitado |  |  |  | 2 | E2_resistencia
Strength Development and Environmental Impact of Waste-Glass-Based Cements Activated with Portland Cement, NaOH, Na-Silicate or Na-Carbonates at Ambient Temperature | Lemesre, Louise and Idir, Rachida and Cyr, Martin | MATERIALS | 2024 | Web of Science |  | 17 | This paper presents an experimental approach to the study of the compressive strength, isothermal calorimetry and life cycle assessment (LCA) of alkali-activated pastes based on soda-lime-silica glass, established to investigate the effect of the nature and proportion of the activator. Four different activators are compared: Portland cement, sodium silicate, sodium carbonate (at four percentages by weight: 5, 10, 15 and 25 wt\% relative to glass) and sodium hydroxide (3.5 wt\%). Portland cement and sodium carbonate were added in dry form (powder), while sodium hydroxide (pellets) and silicate were used in solution. At room temperature, glass exhibited slow reaction kinetics, with mechanical performance increasing significantly beyond 28 days of curing. The nature of the activator had a direct impact on the mechanical performance of the activated glass. Cement-activated pastes and those containing 25 wt\% of sodium carbonate developed strength at an early age (0-7 days). The other activators showed lower strength development before 28 days of reaction. While a higher activator content improved short-term performance, it also increased the environmental impact, primarily due to the activator. The LCA, conducted on 11 indicators, revealed that the environmental impact was largely driven by the type and amount of activator used. A performance impact indicator (PII) related to global warming was introduced to compare pastes with different performance values. At an early age (0-28 days), the PII was lower when the activator level was high but decreased over time as the strength improved. In terms of long-term performance (360 days), hydroxide and sodium carbonate (10 wt\%) achieved compressive strengths of 91 and 74 MPa, respectively. These systems offered a balance between high performance and a reduced environmental impact, making them of interest for sustainable applications. | Article | 10.3390/ma17205097 | LEMESRE et al., 2024.pdf |  | Cyr, M (Corresponding Author), Univ Toulouse, LMDC Lab Mat\& Durabil Construct, UPS, INSA, 135,Ave Rangueil, F-31077 Toulouse, France. Lemesre, Louise; Idir, Rachida, Univ Gustave Eiffel, Cerema, UMR, MCD, F-77171 Sourdun, France. Lemesre, Louise; Cyr, Martin, Univ Toulouse, LMDC Lab Mat\& Durabil Construct, UPS, INSA, 135,Ave Rangueil, F-31077 Toulouse, France. |  | alkali-activated glass cullet powder; life cycle assessment; compressive strength; isothermal calorimetry |  |  | English |  | Inconclusivo | R:Aceito ¦ P:Aceito | R:Aceito | resistência e impacto ambiental (concreto) | R:Aceito ¦ P:Aceito | R:Aceito ¦ P:Aceito | R:Aceito ¦ P:Aceito | R:Aceito ¦ P:Aceito |  | R:Aceito |  | [C3 Aceito 2026-06-13: material estrutural moldável; PDF conferido (autor/título)] ¦ [C4 Aceito 2026-06-14 (leitura 3+pg): relacionado a construcao civil] [C5 Aceito 2026-06-21: Strength Development and isothermal calorimetry and life cycle assessment (LCA) of ] [C6 Aceito 2026-06-21: material principal global/exportável; não envolve material geograficamente restrito] [E1 2026-08-24: E1_moldavel=Aceito, E1_construcao=Aceito — migrados das decisoes P: dos antigos C3/C4, tomadas por leitura de PDF] [E2 por PDF 2026-08-28 LOTE_85: resist=Aceito (34 MPa), co2=Aceito (135 kg CO2 eq/m3) PAG res=p.8-9, texto (valores exactos) + p.7, Fig.2a-d (leitura grafica de apoio) co2=p.14, Fig.8 (rotulo impresso) ¦ Pastas de vidro reciclado (glass cullet) activadas por 4 tipos de activador em 13 sistemas: OPC 5/10/15/25% (pc5,pc10,pc15,pc25); NaOH 3.5% (sh3.5); silicato de sodio 5/10/15/25% (ss5,ss10,ss15,ss25); carbonato de sodio 5/10/15/25% (sc5,sc10,sc15,sc2] | aglomerante_alternativo | Aceito | Aceito | Aceito | Aceito |  | Aceito | Aceito
Influence of Accelerated Carbonation on the Performance of Recycled Concrete Containing Fly Ash, Recycled Coarse Aggregate, and Fine Aggregate | Yao, Ziqi and Luo, Ling and Qin, Yongjun and Bi, Yu and Liu, Fengchao and Yang, Yiheng | MATERIALS | 2024 | Web of Science |  | 17 | In order to improve the quality of solid waste utilization, this study simultaneously used recycled coarse aggregate and recycled fine aggregate to prepare recycled aggregate concrete, with fly ash partially replacing cement as a binder. After the particle gradation of recycled aggregate was artificially adjusted into continuous gradation, the effects of accelerated carbonation on the performance and microstructure of recycled concrete were studied. The microstructural change was analyzed using mercury intrusion porosimetry and scanning electron microscopy-energy dispersive spectroscopy. Additionally, the environmental benefits of the recycled concrete were evaluated based on carbon emissions using the life cycle assessment method. The experimental results indicate that accelerated carbonation can increase the compressive strength of recycled concrete by up to 13\%, and its microstructure becomes more compact after carbonation. The carbon emissions are reduced by more than 13\% after using 20\% fly ash, contributing to sustainable development. Additionally, the optimal replacement rate of recycled fine aggregate should be controlled to under 15\% when both recycled coarse and fine aggregates are used. | Article | 10.3390/ma17215191 | YAO et al., 2024.pdf |  | Luo, L (Corresponding Author), Xinjiang Univ, Coll Civil Engn \& Architecture, Urumqi 830017, Peoples R China. Luo, L (Corresponding Author), Xinjiang Civil Engn Technol Res Ctr, Urumqi 830017, Peoples R China. Yao, Ziqi; Luo, Ling; Qin, Yongjun; Bi, Yu; Liu, Fengchao; Yang, Yiheng, Xinjiang Univ, Coll Civil Engn \& Architecture, Urumqi 830017, Peoples R China. Luo, Ling; Qin, Yongjun, Xinjiang Civil Engn Technol Res Ctr, Urumqi 830017, Peoples R China. |  | recycled coarse aggregate; recycled fine aggregate; accelerated carbonation; microstructure; carbon emission |  |  | English |  | Inconclusivo | R:Aceito ¦ P:Aceito | R:Aceito | carbonatação acelerada (concreto) | R:Aceito ¦ P:Aceito | R:Aceito ¦ P:Aceito | R:Aceito ¦ P:Aceito | R:Aceito ¦ P:Aceito |  | R:Aceito |  | [C3 Aceito 2026-06-13: material estrutural moldável; PDF conferido (autor/título)] ¦ [C4 Aceito 2026-06-14 (leitura 3+pg): relacionado a construcao civil] [C5 Aceito 2026-06-21: on carbon emissions using the life cycle assessment method. The experimental results indicate that; ] [C6 Aceito 2026-06-21: material principal global/exportável; não envolve material geograficamente restrito] [E1 2026-08-24: E1_moldavel=Aceito, E1_construcao=Aceito — migrados das decisoes P: dos antigos C3/C4, tomadas por leitura de PDF] [E2 por PDF 2026-08-28 LOTE_85: resist=Aceito (40.38 MPa), co2=Aceito (432.4 kg CO2eq/m3 (CT, total; CL=429.6 liquido)) PAG res=p.9, Tab.5 co2=p.15, Tab.8 ¦ FARAC (concreto reciclado com cinza volante FA e carbonatacao acelerada) -- 11 misturas (FA0/10/20 x C0/50/100 x F0/15/30, indices de carbonatacao). UCS aos 28d (Tab.5, p.9) entre 34.64 e 40.38 MPa, todas acima de 20 -- n_misturas_abaixo_20=0. Max=40] | aglomerante_alternativo; carbonatacao_captura | Aceito | Aceito | Aceito | Aceito |  | Aceito | Aceito
Vegetable Fibers in Cement Composites: A Bibliometric Analysis, Current Status, and Future Outlooks | Arvizu-Montes, A. and Martinez-Echevarria, M. J. | MATERIALS | 2025 | Web of Science |  | 18 | The use of vegetable fibers (VFs) in cement-based composites has increased in recent years owing to their minimal environmental impact and notable particular properties. VFs have aroused interest within the scientific community because of their potential as a sustainable alternative for construction. This study presents a comprehensive bibliometric analysis of VFs in cement composites using data from the Scopus database and scientometric tools to explore publication trends, influential sources, and research directions. Key findings reveal a steady increase in publications, with Construction and Building Materials identified as a leading journal in the field and China and Brazil as prominent contributors in terms of publications and citations. The analysis highlights a strong focus on mechanical properties and durability, reflecting the interest of the scientific community in optimizing VF composites for construction. Furthermore, this study includes a revision of the most influential studies addressing VF classification, durability improvements, and advanced applications of VFs in building applications. Finally, future research opportunities are outlined, emphasizing Life Cycle Assessment (LCA), industry integration, CO2 absorption, and the application of machine learning techniques to advance the development of VF composites. This work provides a comprehensive overview of the field, suggesting future guidelines and promoting collaborative research. | Review | 10.3390/ma18020333 | ARVIZU-MONTES et al., 2025.pdf |  | Arvizu-Montes, A (Corresponding Author), Univ Granada, Dept Construct Engn \& Projects Engn, Granada 18071, Spain. Arvizu-Montes, A.; Martinez-Echevarria, M. J., Univ Granada, Dept Construct Engn \& Projects Engn, Granada 18071, Spain. |  | vegetable fibers; cement composites; durability; mechanical properties; scientometric analysis |  |  | English |  | Rejeitado | R:Aceito | R:Aceito | fibras vegetais em compósitos cimentícios (análise bibliométrica) | R:Aceito | R:Aceito | P:Aceito | R:Aceito |  | R:Aceito |  | [C8 Rejeitado] Estudo bibliométrico (sem dados primários originais) [Validação PDF 2026-06-12: pdfplumber, extração OK, autor conferido] ¦ [C3 Aceito 2026-06-13: material estrutural moldável; PDF conferido (autor/título)] ¦ [C4 Aceito 2026-06-14 (leitura 3+pg): relacionado a construcao civil] [C5 Aceito 2026-06-21: outlined, emphasizing Life Cycle Assessment (LCA), industry integration, CO2 absorption,; Fibers in ] [C6 Aceito 2026-06-21: bibliometria de fibras vegetais em compósito cimentício (base global); fibra vegetal como reforço, análogo a hemp-reforço 3348] [Status 2026-06-21: →Rejeitado (veredito Rejeitado em C8)] ¦ [2026-08-03 reset auditoria - retriagem do zero por resumo] Cascata C1-C8 zerada (estava com R:Rejeitado no meio de uma cascata já iniciada por PDF, sem P:Rejeitado explícito). Valores anteriores: {'C1': 'R:Aceito ¦ P:Aceito', 'C2': 'R:Aceito', 'material_C2': 'fibras vegetais em compósitos cimentícios — estudo bibliométrico', 'C3': 'R:Aceito ¦ P:Aceito', 'C4': 'R:Aceito ¦ P:Aceito', 'C5': 'R:Aceito ¦ P:Aceito', 'C6': 'R:Aceito ¦ P:Aceito', 'C8': 'R:Rejeitado'}. C1 reavaliado: Aceito (ano>=2006). ¦ [2026-08-03 C2 retriado por resumo: Aceito] fibras vegetais em compósitos cimentícios (análise bibliométrica) ¦ [2026-08-03] status_triagem 'Rejeitado' -> 'Inconclusivo' (C2 Aceito, segue ativa na cascata para C3). ¦ [2026-08-03 C3 retriado por resumo: Aceito] ¦ [2026-08-03 C4 retriado por resumo: Aceito] Claramente relacionado a construção civil. ¦ [2026-08-03 C5 retriado por resumo: A revisar] lista LCA/CO2 como 'oportunidades de pesquisa futura' -- sem resultado já coberto no próprio levantamento bibliométrico. Decisão adiada para fase de leitura de PDF (Kiê 2026-08-03: avaliar todos os critérios por resumo primeiro). ¦ [2026-08-03 C5 confirmado Aceito, PDF completo lido] Seção 5.1 cita Alcivar-Bastidas et al.: 'outstanding reduction in carbon footprint' em fibra de abacá em argamassa de cimento. Seção 5.4 cita mais 2 estudos com resultados de sequestro/armazenamento de CO2 (Ashraf; Gunn et al.). Citação de outro estudo com resultado conta como evidência válida pela regra C5. [C6 Aceito] Fibras vegetais como reforço incidental em material global (compósitos cimentícios) -- regra já estabelecida. ¦ [2026-08-03 C8 Aceito] document_type=Review -- não rejeitado pela regra C8 (revisões são aceitas). [E1 metadados 2026-08-24 lote 11: moldavel=Aceito, construcao=Aceito (confianca alta). ] [E2 por PDF 2026-08-28 LOTE_85: resist=Rejeitado, co2=nao avaliado ¦ Revisao bibliometrica (analise VOSviewer, keyword co-occurrence, citacoes) sobre fibras vegetais em compositos de cimento. ZERO ocorrencias literais de 'MPa' em todo o texto (confirmado, full.count('MPa')=0). Menciona resistencia apenas em variacao p] | outra (fibras vegetais em cimento — row 4523) | Aceito | Aceito | Aceito | Aceito |  | Rejeitado |  |  |  | 2 | E2_resistencia
Green Recycled Aggregate in Concrete: Feasibility Study | Bardan, Magdalena and Czarnecki, Lech | Materials | 2025 | MDPI |  | 18 | With increasing concrete production, CO2 emissions rise, and natural resources deplete, creating a need for new material solutions. This article analyzes the feasibility of using green materials, like recycled aggregate (RA) from construction and demolition waste (CDW) to be incorporated into concrete (RAC). The objective of this paper is to determine that the use of RA ensures receiving sustainable concrete in comparison with NA and LA. The sustainability assessment was conducted based on an analysis of the life cycle in terms of the environmental, economic, and public perception aspects. Additionally, the analysis was extended to include two newly introduced indicators: quality of aggregates and concrete performance. A proprietary scoring method based on ideal aggregate characteristics was used, which was enhanced by innovative multidimensional analysis, with credits assigned based on a literature review conducted using artificial intelligence (AI) statistical tools to partially assist in the selection of items. The results could even show that RA outperformed natural aggregates (NA) and artificial (light) aggregates (LA) in the environmental (over 80% of the results) results as well as the economic (over 65%) and public perception categories (over 80%). However, RA ranked second behind NA in terms of quality aggregates and concrete performance, with LA scoring lowest. The results highlight RAC as a satisfactory sustainable option compared with NAC, supporting the circular economy by reducing waste, emissions, and resource consumption. The best solution would be hybrid concrete containing a partial substitute for natural aggregates in the form of recycled aggregates, enabling the advantages of both types of aggregates to complement each other and offset their limitations. |  | 10.3390/ma18030488 | BARDAN et al., 2025.pdf | https://www.mdpi.com/1996-1944/18/3/488 |  |  |  |  | 1996-1944 |  |  | Inconclusivo | R:Aceito ¦ P:Aceito | R:Aceito | agregado reciclado verde em concreto | R:Aceito ¦ P:Aceito | R:Aceito ¦ P:Aceito | R:Aceito ¦ P:Aceito | R:Aceito ¦ P:Aceito |  | R:Aceito |  | [C3 Aceito 2026-06-13: material estrutural moldável; PDF conferido (autor/título)] ¦ [C4 Aceito 2026-06-14 (leitura 3+pg): relacionado a construcao civil] [C5 Aceito 2026-06-21: Abstract: With increasing concrete production, CO2 emissions rise, and natural resources; 86 ] [C6 Aceito 2026-06-21: material principal global/exportável; não envolve material geograficamente restrito] [E1 2026-08-24: E1_moldavel=Aceito, E1_construcao=Aceito — migrados das decisoes P: dos antigos C3/C4, tomadas por leitura de PDF] [E2 por PDF 2026-08-28 LOTE_85: resist=Aceito (51.5 MPa), co2=Aceito (4.45 kg CO2 eq/ton (agregado natural)) PAG res=p.17-18, texto co2=p.11, texto AVISO: sem amostras proprias FONTE EXTERNA: citado como refs [62,117] e [63,118] (ver lista de referencias do artigo)citado como ref [38] (ver lista de referencias do artigo) ¦ Revisao (feasibility study, analise multidimensional por indicadores) sobre agregado reciclado 'verde' em betao. Compila valores de resistencia de estudos primarios (p.17-18) sobre agregado leve de escoria de aco carbonizada: 'reaching values from 36] |  | Aceito | Aceito | Aceito | Aceito |  | Aceito | Aceito
Influence of Composition on the Environmental Impact of a Cast Aluminum Alloy | Gomez, Patricia and Elduque, Daniel and Sarasa, Judith and Pina, Carmelo and Javierre, Carlos | MATERIALS | 2016 | Web of Science |  | 9 | The influence of alloy composition on the environmental impact of the production of six aluminum casting alloys (Al Si12Cu1(Fe), Al Si5Mg, Al Si9Cu3Zn3Fe, Al Si10Mg(Fe), Al Si9Cu3(Fe)(Zn) and Al Si9) has been analyzed. In order to perform a more precise environmental impact calculation, Life Cycle Assessment (LCA) with ReCiPe Endpoint methodology has been used, with the EcoInvent v3 AlMg3 aluminum alloy dataset as a reference. This dataset has been updated with the material composition ranges of the mentioned alloys. The balanced, maximum and minimum environmental impact values have been obtained. In general, the overall impact of the studied aluminum alloys varies from 5.98 x 10(-1) pts to 1.09 pts per kg, depending on the alloy composition. In the analysis of maximum and minimum environmental impact, the alloy that has the highest uncertainty is AlSi9Cu3(Fe)(Zn), with a range of +/- 9\%. The elements that contribute the most to increase its impact are Copper and Tin. The environmental impact of a specific case, an LED luminaire housing made out of an Al Si12Cu1(Fe) cast alloy, has been studied, showing the importance of considering the composition. Significant differences with the standard datasets that are currently available in EcoInvent v3 have been found. | Article | 10.3390/ma9060412 | GOMEZ et al., 2016.pdf |  | Elduque, D (Corresponding Author), Univ Zaragoza, Dept Mech Engn, I I3A, C Maria Luna 3, Zaragoza 50018, Spain. Gomez, Patricia, BSH Electrodomest Espana SA, Avda Ind 49, Zaragoza 50016, Spain. Elduque, Daniel; Javierre, Carlos, Univ Zaragoza, Dept Mech Engn, I I3A, C Maria Luna 3, Zaragoza 50018, Spain. Sarasa, Judith, Univ Zaragoza, Environm Sci Inst IUCA, Dept Chem Engn \& Environm Technol, C Maria Luna 3, Zaragoza 50018, Spain. |  | life cycle assessment; material composition; environmental impact; aluminum alloy; luminaire housing |  | 1996-1944 | English |  | Rejeitado | R:Aceito ¦ P:Aceito | P:Rejeitado | [8 empty] | [C3 Aceito 2026-06-13: material estrutural moldável; PDF conferido (autor/título)] ¦ [C4 Aceito 2026-06-14 (leitura 3+pg): relacionado a construcao civil] [C5 Aceito 2026-06-21: impact calculation, Life Cycle Assessment (LCA) with ReCiPe Endpoint methodology has been; Keywords:] [C6 Aceito 2026-06-21: material principal global/exportável; não envolve material geograficamente restrito] ¦ M:Rejeitado 2026-06-22: ligas de aluminio fundido — aplicacao LCA de ligas Al para luminaria — nao e material cimenticio/concreto — fora do escopo da meta-analise de fck estrutural. ¦ [2026-08-03 correção pós-auditoria] C2 corrigido de 'M:Rejeitado' (aceite de molde genérico) para P:Rejeitado. Liga de alumínio fundido (LCA de luminária) -- não é material cimentício/concreto, fora da família de materiais estruturais moldáveis aceita em C2 (concreto, cimento, UHPC, geopolímero etc.). O próprio texto do M: já admitia isso ('não é material cimentício/concreto'), mas havia sido rotulado como exclusão de escopo da meta-análise em vez de rejeição de C2. Downstream (C3-C8), que nunca deveriam ter sido avaliados após uma rejeição em C2, removidos como órfãos de cascata. [E1 metadados 2026-08-24 lote 11: moldavel=Aceito, construcao=Rejeitado (confianca media). ACV de ligas de aluminio fundido com estudo de caso de involucro de luminaria LED; a aplicacao nao e construcao civil] |  | Aceito | Aceito | Aceito | Rejeitado | [5 empty] | 1 | E1_construcao
Admixtures in Cement-Matrix Composites for Mechanical Reinforcement, Sustainability, and Smart Features | Bastos, Guillermo and Patino-Barbeito, Faustino and Patino-Cambeiro, Faustino and Armesto, Julia | MATERIALS | 2016 | Web of Science |  | 9 | For more than a century, several inclusions have been mixed with Portland cement-nowadays the most-consumed construction material worldwide-to improve both the strength and durability required for construction. The present paper describes the different families of inclusions that can be combined with cement matrix and reviews the achievements reported to date regarding mechanical performance, as well as two other innovative functionalities of growing importance: reducing the high carbon footprint of Portland cement, and obtaining new smart features. Nanomaterials stand out in the production of such advanced features, allowing the construction of smart or multi-functional structures by means of thermal- and strain-sensing, and photocatalytic properties. The first self-cleaning concretes (photocatalytic) have reached the markets. In this sense, it is expected that smart concretes will be commercialized to address specialized needs in construction and architecture. Conversely, other inclusions that enhance strength or reduce the environmental impact remain in the research stage, in spite of the promising results reported in these issues. Despite the fact that such functionalities are especially profitable in the case of massive cement consumption, the shift from the deeply established Portland cement to green cements still has to overcome economic, institutional, and technical barriers. | Review | 10.3390/ma9120972 | BASTOS et al., 2016.pdf |  | Patiño-Barbeito, F (Corresponding Author), Univ Vigo, Sch Ind Engn, Rua Conde Torrecedeira 86, Vigo 36208, Spain. Bastos, Guillermo; Patino-Barbeito, Faustino, Univ Vigo, Sch Ind Engn, Rua Conde Torrecedeira 86, Vigo 36208, Spain. Patino-Cambeiro, Faustino, Ctr Univ Univates, Ctr Ciencias Exatas \& Tecnol, Rua Avelino Tallini 171, BR-95900000 Lajeado, RS, Brazil. Armesto, Julia, Univ Vigo, Min Engn Sch, Campus Lagoas Marcosende, Vigo 36310, Spain. |  | cement matrix; admixtures; reinforcement; multi-functional; recycled inclusions; alternative cements; sustainability |  |  | English |  | Rejeitado | R:Aceito ¦ P:Aceito | R:Aceito | aditivos em compósitos de matriz cimentícia | R:Aceito ¦ P:Aceito | R:Aceito ¦ P:Aceito | R:Aceito ¦ P:Aceito | R:Aceito ¦ P:Aceito |  | R:Aceito |  | [C3 Aceito 2026-06-13: material estrutural moldável; PDF conferido (autor/título)] ¦ [C4 Aceito 2026-06-14 (leitura 3+pg): relacionado a construcao civil] [C5 Aceito 2026-06-21: importance: reducing the high carbon footprint of Portland cement, and obtaining new smart features.] [C6 Aceito 2026-06-21: material principal global/exportável; não envolve material geograficamente restrito] [E1 2026-08-24: E1_moldavel=Aceito, E1_construcao=Aceito — migrados das decisoes P: dos antigos C3/C4, tomadas por leitura de PDF] [E2 por PDF 2026-08-28 LOTE_85: resist=Aceito (101.0 MPa), co2=Rejeitado PAG res=p.9, Tab.3 co2= AVISO: sem amostras proprias FONTE EXTERNA: citado como ref [106] (SF e MK), [107] (FA) e [108] (GGBS) (ver lista de referencias do artigo) ¦ Revisao sobre aditivos (silica fume SF, metakaolin MK, cinza volante FA, GGBS, fibras, nanoinclusoes) em compositos de matriz cimenticia. Tabela 3 (p.9) compila resistencia a compressao aos 28 dias de HPC (high performance concrete) de 4 estudos prim] |  | Aceito | Aceito | Aceito | Aceito |  | Aceito | Rejeitado |  |  | 2 | E2_co2
The Buttressed Walls Problem: An Application of a Hybrid Clustering Particle Swarm Optimization Algorithm | Garcia, Jose and Marti, V, Jose and Yepes, Victor | MATHEMATICS | 2020 | Web of Science |  | 8 | The design of reinforced earth retaining walls is a combinatorial optimization problem of interest due to practical applications regarding the cost savings involved in the design and the optimization in the amount of CO2 emissions generated in its construction. On the other hand, this problem presents important challenges in computational complexity since it involves 32 design variables; therefore we have in the order of 10(20) possible combinations. In this article, we propose a hybrid algorithm in which the particle swarm optimization method is integrated that solves optimization problems in continuous spaces with the db-scan clustering technique, with the aim of addressing the combinatorial problem of the design of reinforced earth retaining walls. This algorithm optimizes two objective functions: the carbon emissions embedded and the economic cost of reinforced concrete walls. To assess the contribution of the db-scan operator in the optimization process, a random operator was designed. The best solutions, the averages, and the interquartile ranges of the obtained distributions are compared. The db-scan algorithm was then compared with a hybrid version that uses k-means as the discretization method and with a discrete implementation of the harmony search algorithm. The results indicate that the db-scan operator significantly improves the quality of the solutions and that the proposed metaheuristic shows competitive results with respect to the harmony search algorithm. | Article | 10.3390/math8060862 | GARCIA et al., 2020.pdf |  | Yepes, V (Corresponding Author), Univ Politecn Valencia, Inst Concrete Sci \& Technol ICITECH, Valencia 46022, Spain. Garcia, Jose, Pontificia Univ Catolica Valparaiso, Escuela Ingn Construcc, Valparaiso 2362807, Chile. Marti, Jose, V; Yepes, Victor, Univ Politecn Valencia, Inst Concrete Sci \& Technol ICITECH, Valencia 46022, Spain. |  | CO2 emission; earth-retaining walls; optimization; db-scan; particle swarm optimization |  |  | English |  | Inconclusivo | R:Aceito ¦ P:Aceito | R:Aceito | muros de contraforte (buttressed walls) — estrutural | R:Aceito ¦ P:Aceito | R:Aceito ¦ P:Aceito | R:Aceito ¦ P:Aceito | R:Aceito ¦ P:Aceito |  | R:Aceito |  | [C3 Aceito 2026-06-13: material estrutural moldável; PDF conferido (autor/título)] ¦ [C4 Aceito 2026-06-14 (leitura 3+pg): relacionado a construcao civil] [C5 Aceito 2026-06-21: optimization in the amount of CO2 emissions generated in its construction. On the other hand, this; ] [C6 Aceito 2026-06-21: material principal global/exportável; não envolve material geograficamente restrito] [E1 2026-08-24: E1_moldavel=Aceito, E1_construcao=Aceito — migrados das decisoes P: dos antigos C3/C4, tomadas por leitura de PDF] [E2 DUVIDA RESOLVIDA 2026-08-28: regra da Kie 'catalogo comparativo conta como classe declarada'. fck=25-50 MPa e variavel de decisao do algoritmo de otimizacao, todo o intervalo >=20 - Aceito, modelo proprio (PSO/db-scan) sem fonte externa citavel.] [E2 co2 aplicado 2026-08-28: co2=Aceito (1249-5294 kg CO2eq/1m largura de parede, Tab.5 p.14, resultado de otimizacao matematica)] |  | Aceito | Aceito | Aceito | Aceito |  | Aceito | Aceito
Life Cycle Assessment of Innovative Carbon Dioxide Selective Membranes from Low Carbon Emission Sources: A Comparative Study | Nilkar, Amit S. and Orme, Christopher J. and Klaehn, John R. and Zhao, Haiyan and Adhikari, Birendra | MEMBRANES | 2023 | Web of Science |  | 13 | Carbon capture has been an important topic of the twenty-first century because of the elevating carbon dioxide (CO2) levels in the atmosphere. CO2 in the atmosphere is above 420 parts per million (ppm) as of 2022, 70 ppm higher than 50 years ago. Carbon capture research and development has mostly been centered around higher concentration flue gas streams. For example, flue gas streams from steel and cement industries have been largely ignored due to lower associated CO2 concentrations and higher capture and processing costs. Capture technologies such as solvent-based, adsorption-based, cryogenic distillation, and pressure-swing adsorption are under research, but many suffer from higher costs and life cycle impacts. Membrane-based capture processes are considered cost-effective and environmentally friendly alternatives. Over the past three decades, our research group at Idaho National Laboratory has led the development of several polyphosphazene polymer chemistries and has demonstrated their selectivity for CO2 over nitrogen (N-2). Poly{[}bis((2-methoxyethoxy)ethoxy)phosphazene] (MEEP) has shown the highest selectivity. A comprehensive life cycle assessment (LCA) was performed to determine the life cycle feasibility of the MEEP polymer material compared to other CO2-selective membranes and separation processes. The MEEP-based membrane processes emit at least 42\% less equivalent CO2 than Pebax-based membrane processes. Similarly, MEEP-based membrane processes produce 34-72\% less CO2 than conventional separation processes. In all studied categories, MEEP-based membranes report lower emissions than Pebax-based membranes and conventional separation processes. | Article | 10.3390/membranes13040410 | NILKAR et al., 2023.pdf |  | Adhikari, B (Corresponding Author), Idaho Natl Lab INL, Mat Separat \& Anal Dept, Chem Separat Grp, Idaho Falls, ID 83415 USA. Nilkar, Amit S.; Orme, Christopher J.; Klaehn, John R.; Adhikari, Birendra, Idaho Natl Lab INL, Mat Separat \& Anal Dept, Chem Separat Grp, Idaho Falls, ID 83415 USA. Nilkar, Amit S.; Zhao, Haiyan, Univ Idaho, Dept Chem \& Biol Engn, Moscow, ID 83844 USA. |  | life cycle assessment; global warming; acidification; carbon capture and utilization; fossil fuel depletion; membrane separation |  |  | English |  | Rejeitado | R:Aceito ¦ P:Aceito | R:Aceito | captura de carbono inovadora — LCA | R:Aceito ¦ P:Aceito | R:Rejeitado ¦ P:Rejeitado | R:Aceito | R:Aceito |  |  |  | [Reavaliado por título/resumo: C4 era R:Aceito] [C4 Rejeitado] Tecnologia de captura de carbono (CO2); não é material de construção [Validação PDF 2026-06-12: pdfplumber, extração OK, autor conferido] ¦ [C3 Aceito 2026-06-13: material estrutural moldável; PDF conferido (autor/título)] ¦ [C4 Rejeitado 2026-06-14 (leitura 3+pg)] ACV de membranas seletivas de CO2 — tecnologia de captura, off-topic [Correção 2026-06-21: 'Inconclusivo'→'Rejeitado' (P:Rejeitado em C4 via triagem PDF)] [E1 2026-08-24: E1_moldavel=Aceito, E1_construcao=Rejeitado — migrados das decisoes P: dos antigos C3/C4, tomadas por leitura de PDF] | carbonatacao_captura | Aceito | Aceito | Aceito | Rejeitado | [5 empty] | 1 | E1_construcao
Selecting design strategies using multi-criteria decision making to improve the sustainability of buildings | Invidiata, Andrea and Lavagna, Monica and Ghisi, Enedir | BUILDING AND ENVIRONMENT | 2018 | Web of Science | 58-68 | 139 | The building sector is one of the largest consumers of natural resources and energy in the world. Design strategies to improve the energy efficiency can decrease the negative impacts of a building. In order to evaluate and select the most appropriate design strategies for buildings, they should be analysed through a multidisciplinary approach based on sustainable development. The objective of this study is to propose a method that combines adaptive thermal comfort, climate change, life cycle assessment, life cycle cost analysis and multi-criteria decision making to help selecting the best design strategies to improve the sustainability of buildings. The method presented herein is based on a system of indicators that allows a comprehensive evaluation of design strategies. A multi-family social building, located in Milan, northern Italy, was used as a case study considering a 100-year lifespan. Six design strategies were evaluated. The EnergyPlus computer programme was used to estimate the annual energy demand for air-conditioning alone, with and without the design strategies. Three different databases were used to perform the life cycle analysis. For the life cycle cost analysis, the cost of each strategy was estimated based on the pricelist of the Milan Chamber of Commerce (Camera di Commercio di Milano). The results show that there will be an average increase of 53\% in the cooling energy demand and a decrease of 49\% in the heating energy demand in 2080 compared to the consumption in 2017. The design strategy with the highest level of sustainability was a reinforced concrete frame with rectified bricks, followed by a reinforced concrete frame with cellular concrete blocks and by cross-laminated timber (X-Lam) and wood fibre. This research highlighted the need for the use of a multi-criteria method to ensure the right selection of design strategies to obtain more sustainable buildings. | Article | 10.1016/j.buildenv.2018.04.041 | INVIDIATA et al., 2018.pdf |  | Invidiata, A (Corresponding Author), Univ Fed Santa Catarina, Dept Civil Engn, Lab Energy Efficiency Bldg, BR-88040900 Florianopolis, SC, Brazil. Invidiata, Andrea; Ghisi, Enedir, Univ Fed Santa Catarina, Dept Civil Engn, Lab Energy Efficiency Bldg, BR-88040900 Florianopolis, SC, Brazil. Lavagna, Monica, Politecn Milan, Dept Architecture Built Environm \& Construct Engn, I-20133 Milan, Italy. |  | Energy efficiency; Life cycle assessment; Life cycle cost analysis; Multi-criteria decision making; Thermal comfort; Sustainable buildings |  | 0360-1323 | English |  | Rejeitado | P:Aceito | P:Aceito | concreto armado (estrutura moldável, comparado a X-Lam e aço) com blocos de concreto celular/tijolos como infill não-estrutural — estudo MCDM de estratégias de projeto de edificação | P:Aceito | P:Aceito | P:Aceito | P:Aceito |  | R:Aceito |  | [2026-08-03 cascata refeita do zero após auditoria] [C1 Aceito] 2018>=2006. [C2 Aceito] Estrutura de concreto armado (moldável) é a base de 4 das 6 estratégias comparadas (concreto armado + tijolo retificado / bloco celular; X-Lam; aço+drywall); mistura material estrutural moldável com infill não-estrutural -> Aceito (regra de mistura). [C3 Aceito] Concreto armado é moldável (geometria por projeto); blocos/tijolos aparecem só como infill de vedação, não como estrutura principal, não determinam o critério. [C4 Aceito] Estudo de caso de edificação residencial (construção civil). [C5 Aceito] LCA + emissões de GEE explícitas (tCO2e por estratégia, mudança climática). [C6 Aceito] Materiais globais/exportáveis (concreto, aço, CLT, tijolo). [C8 R:Aceito] document_type=Article, com metodologia e dados originais (MCDM+LCA+LCC), não é opinião. ¦¦ Histórico anterior (pré-reset): C3 — A revisar: concreto celular/espumoso ¦ C7 Rejeitado — foco em energia operacional, sem dados de emissões de produção do material ¦ [status corrigido para Inconclusivo] Estrategias de design sustentavel de edificios (MCDM+LCA). C3=A revisar, C8 nao avaliado. PDF necessario. ¦ [C2 Aceito 2026-07-12: estruturas de concreto armado / CLT — estratégias de projeto; PDF conferido (3+ pág lidas)] ¦ [2026-07-23] PDF correto localizado (ScienceDirect via proxy CAPES) e vinculado. Conferido: título/autores/journal batem (Invidiata, Lavagna, Ghisi — Building and Environment 139, 2018). [E1 2026-08-24: E1_moldavel=Aceito, E1_construcao=Aceito — migrados das decisoes P: dos antigos C3/C4, tomadas por leitura de PDF] [E2 por PDF 2026-08-28 LOTE_86: resist=Rejeitado, co2=nao avaliado ¦ P1 confirma titulo/autor (Invidiata, Lavagna, Ghisi - Building and Environment 2018). Artigo sobre selecao de estrategias de design (conforto termico adaptativo, LCA, LCC, MCDM) para melhorar a sustentabilidade de edificios - nao trata da resistencia] |  | Aceito | Aceito | Aceito | Aceito |  | Rejeitado |  |  |  | 2 | E2_resistencia
Reliability-based maintenance optimization of corrosion preventive designs under a life cycle perspective | Navarro, Ignacio J. and Marti, Jose V. and Yepes, Victor | ENVIRONMENTAL IMPACT ASSESSMENT REVIEW | 2019 | Web of Science | 23-34 | 74 | Sustainability is of paramount importance when facing the design of long lasting, maintenance demanding structures. In particular, a sustainable life cycle design for concrete structure exposed to aggressive environments may lead to significant economic savings, and to reduced environmental consequences. The present study evaluates 18 different design alternatives for an existing concrete bridge deck exposed to chlorides, analyzing the economic and environmental impacts associated with each design as a function of the maintenance interval chosen. Results are illustrated in the context of a reliability-based maintenance optimization on both life cycle costs and life cycle environmental impacts. Maintenance optimization results in significant reductions of life cycle impacts if compared to the damage resulting from performing the maintenance actions when the end of the service life of the structure is reached. The use of concrete with 10\% silica fume has been shown to be the most effective prevention strategy against corrosion of reinforcement steel in economic terms, reducing the life cycle costs of the original deck design by 76\%. From an environmental perspective, maintenance based on the hydrophobic treatment of the concrete deck surface results in the best performance, allowing for a reduction of the impacts associated with the original design by 82.8\%. | Article | 10.1016/j.eiar.2018.10.001 | NAVARRO et al., 2019 - j.eiar.2018.10.001.pdf |  | Yepes, V (Corresponding Author), Univ Politecn Valencia, Inst Concrete Sci \& Technol ICITECH, E-46022 Valencia, Spain. Navarro, Ignacio J., Univ Politecn Valencia, Dept Construct Engn, E-46022 Valencia, Spain. Marti, Jose V.; Yepes, Victor, Univ Politecn Valencia, Inst Concrete Sci \& Technol ICITECH, E-46022 Valencia, Spain. |  | Life cycle assessment; Life cycle cost analysis; Chloride corrosion; Sustainable design; Maintenance optimization; Reliability |  | 0195-9255 | English |  | Rejeitado | R:Aceito | R:Aceito |  | C3: R:Aceito; C4: R:Aceito; C5: R:Rejeitado |  | C5 Rejeitado — sem menção a CO₂/GEE/ACV [E1 metadados 2026-08-24 lote 11: moldavel=Aceito, construcao=Aceito (confianca alta). ] [Reaberto 2026-08-31, a pedido da Kie: status Rejeitado->Inconclusivo. A rejeicao da cascata antiga (C1-C8) foi decidida so por R: (resumo), nunca confirmada por leitura de PDF - nao conta como decisao final debaixo do sistema novo. A linha ja passou Etapa 1 (moldavel/construcao=Aceito) e aguarda avaliacao na Etapa 2.] ¦ [E2_resistencia Aceito 2026-09-02: Tabela 1 declara fck de 10 misturas de betao do proprio estudo entre 32-47 MPa, incluindo SF10 (10% silica fume) = 32 MPa] [E2_co2 Rejeitado 2026-09-02: ACV via ReCiPe Europe Endpoint apresentada exclusivamente como pontuacao unica agregada (varias categorias combinadas), sem linha separada de climate change/GWP e sem nenhum valor absoluto de kg CO2 em todo o artigo] |  | Aceito | Aceito | Aceito | Aceito |  | Aceito | Rejeitado |  |  | 2 | E2_co2
A systematic LCA-enhanced KPI evaluation towards sustainable manufacturing in industrial decision-making processes. A case study in glass and ceramic frits production | Dorn, C. and Behrend, R. and Giannopoulos, D. and Napolano, L. and James, V. and Herrmann, A. and Uhlig, V. and Krause, H. and Founti, M. and Trimis, D. |  | 2016 | Web of Science | 158-163 | 48 | Technologies are difficult to assess in an early stage of development. A comparison between innovative and conventional technologies is often complex due to differences in scale (large-scale with several 100 t/d vs. demonstrator-scale with less than 100 kg/d) and subsequent efficiency. A methodology is implemented using Key Performance Indicators (KPIs) enhanced by Life Cycle Assessment (LCA) aspects and incorporating industrial principles for technology assessment. The methodology is applied to identify the trade-off between direct and indirect emissions and to evaluate scale dependency with focus on energy and broader sustainability. The applicability is illustrated for glass and ceramic frits production and supported by experimental data for conventionally and innovatively heated processes. (C) 2016 The Authors. Published by Elsevier B.V. | Proceedings Paper | 10.1016/j.procir.2016.03.146 | DORN et al., 2016 - j.procir.2016.03.146.pdf |  | Dorn, C (Corresponding Author), TU Bergakad Freiberg, Inst Thermal Engn, Gustav Zeuner Str 7, D-09599 Freiberg, Germany. Dorn, C.; Behrend, R.; Herrmann, A.; Uhlig, V.; Krause, H., TU Bergakad Freiberg, Inst Thermal Engn, Gustav Zeuner Str 7, D-09599 Freiberg, Germany. Giannopoulos, D.; Founti, M., Natl Tech Univ Athens, Sch Mech Engn, Heroon Polytech 9, Athens 15780, Greece. Napolano, L.; James, V., STRESS Scarl, Vico 2 S Nicola alla Dogana 9, I-80133 Naples, Italy. Trimis, D., Karlsruhe Inst T |  | Key Performance Indicator; technology assessment; Life Cycle Assessment; sustainable manufacturing; case study; microwave; glass production |  | 2212-8271 | English | 23rd CIRP Conference on Life Cycle Engineering, Berlin, GERMANY, MAY 22-24, 2016 | Rejeitado | R:Aceito | R:Rejeitado | [8 empty] | C2 Rejeitado — vidro/glass [E1 metadados 2026-08-24 lote 11: moldavel=Aceito, construcao=Aceito (confianca baixa). metodologia KPI mais ACV aplicada a producao de fritas de vidro e ceramica; sector nao e construcao e nao ha obra, mas as fritas alimentam vidrados de revestimentos ] [Reaberto 2026-08-31, a pedido da Kie: status Rejeitado->Inconclusivo. A rejeicao da cascata antiga (C1-C8) foi decidida so por R: (resumo), nunca confirmada por leitura de PDF - nao conta como decisao final debaixo do sistema novo. A linha ja passou Etapa 1 (moldavel/construcao=Aceito) e aguarda avaliacao na Etapa 2.] ¦ [E2_resistencia Rejeitado 2026-09-02: artigo sobre KPIs de ACV para producao de vidro e frita ceramica (fornos de fusao), nao ha material cimenticio nenhum em estudo; zero ocorrencias de MPa/concrete/compressive] |  | Aceito | Aceito | Aceito | Aceito |  | Rejeitado |  |  |  | 2 | E2_resistencia
Soil-cement blocks: a sustainable alternative for the reuse of industrial solid waste | da Silva, Tulane Rodrigues and Cecchin, Daiane and de Azevedo, Afonso Rangel Garcez and Alexandre, Jonas and Valadao, Izabella Christynne Ribeiro Pinto and Bernardino, Nivam Alves and do Carmo, Dirlane de Fatima and Ferraz, Patricia Ferreira Ponciano | REVISTA BRASILEIRA DE CIENCIAS AMBIENTAIS | 2021 | Web of Science | 673-686 | 56 | This study aimed to analyze potential industrial solid waste that can be added to soil-cement blocks. A narrative literature review was conducted in the Scopus academic database, using as the search criteria keywords related to the topic, such as soil-cement, building materials, soil-cement blocks, soil-cement bricks, physical and mechanical properties, solid waste, life cycle analysis, and civil construction. A variety of industrial solid waste that can be incorporated into soil-cement blocks was observed, such as waste rock, sludge from water treatment plants, wood sawdust, polyethylene terephthalate fibers (PET), vegetable fibers from loofah, hemp fibers, rice husks, brachiaria grass, poultry eggshells, sugar cane bagasse, wheat and barley straw, welding slag, foundry sand, waste from quartzite mining, construction, and demolition, mechanical turning, pulp industry grains, and steel mill co-products. Among the investigated wastes, those that improved the physical and mechanical properties of the soil-cement blocks were grains from the cellulose industry, rice husks, Brachiaria grass, steel by-products with granulated soil-cement blocks and blast furnace slag. The waste that produced no satisfactory results was sludge from a water treatment plant, sugarcane bagasse, and vegetable loofah. Through this research, it was possible to verify that the behavior of soil-cement blocks is influenced by several factors in their manufacture, mainly regarding the type and percentage of incorporated waste. However, it is important to be concerned with its application in waste blocks so as not to increase the environmental impacts in the long term. | Article | 10.5327/Z21769478956 | DA SILVA et al., 2021a.pdf |  | da Silva, TR (Corresponding Author), Univ Estadual Norte Fluminense, Ave Alberto Lamego,2000,Parque Calif, BR-28013602 Campos Dos Goytacaze, RJ, Brazil. da Silva, Tulane Rodrigues; de Azevedo, Afonso Rangel Garcez; Alexandre, Jonas, Univ Estadual Norte Fluminense, Campos Dos Goytacazes, RJ, Brazil. da Silva, Tulane Rodrigues; Cecchin, Daiane; Valadao, Izabella Christynne Ribeiro Pinto; Bernardino, Nivam Alves; do Carmo, Dirlane de Fatima, Univ Fed Fluminense, Niteroi, RJ, Brazil. Ferraz, Patrici |  | building materials; sustainability; waste management |  | 1808-4524 | English |  | Rejeitado | R:Aceito | R:Aceito |  | R:Aceito | R:Aceito | R:Aceito | R:Rejeitado |  |  |  | C6 Rejeitado — fibra de cânhamo — escalabilidade de produção regional restrita [E1 metadados 2026-08-24 lote 11: moldavel=Aceito, construcao=Aceito (confianca media). blocos de solo-cimento prensados com residuos industriais: varia o constituinte e revisa propriedades fisico-mecanicas - caracterizacao de material, nao produto de c] [E2 por PDF 2026-08-28 LOTE_86: resist=Rejeitado (2.0 MPa), co2=nao avaliado PAG res=p.3, texto co2= AVISO: sem dados proprios ¦ P1 confirma titulo/autor (Da Silva et al. - RBCIAMB v.56 n.4 2021). Revisao narrativa da literatura sobre residuos industriais solidos incorporaveis em blocos de solo-cimento. O UNICO valor absoluto de resistencia em todo o documento e um requisito n] |  | Aceito | Aceito | Aceito | Aceito |  | Rejeitado |  |  |  | 2 | E2_resistencia
Uncovering Cleaner Method for Underground Metal Mining: Enterprise-Level Assessment for Current and Future Energy Consumption and Carbon Emission from Life-Cycle Perspective | Ren, Sitong and Liu, Yang and Ren, Gaofeng | MINERALS | 2021 | Web of Science |  | 11 | China has committed to peak its carbon emissions by 2030, which puts forward a new issue for underground metal mines-selecting a cleaner mining method which requires less energy and generates less carbon emissions. This paper proposes an enterprise-level model to estimate life-cycle energy consumption and carbon emissions, which takes more carbon sources (e.g., cement and carbon sink loss) into consideration to provide more comprehensive insights. Moreover, this model is integrated with the energy-conservation supply curve and the carbon abatement cost curve to involve production capacity utilization in the prediction of future performance. These two approaches are applied to 30 underground iron mines. The results show that (1) caving-based cases have lower energy consumption and carbon emissions, i.e., 673.64 GJ/kt ore, 52.21 GJ/kt ore (only considering electricity and fossil fuel), and 12.11 CO2 eq/kt ore, as compared the backfilling-based cases, i.e., 710.08 GJ/kt ore, 63.70 GJ/kt ore, and 40.50 t CO2 eq/kt ore; (2) caving-based cases present higher carbon-abatement potential (more than 12.95\%) than the backfilling-based vases (less than 9.68\%); (3) improving capacity utilization facilitates unit cost reduction to mitigate energy consumption and carbon emissions, and the energy-conservation and carbon-abatement potentials will be developed accordingly. | Article | 10.3390/min11111170 | REN et al., 2021.pdf |  | Liu, Y (Corresponding Author), Wuhan Univ Technol, Sch Resources \& Environm Engn, Wuhan 430070, Peoples R China. Liu, Y (Corresponding Author), Wuhan Univ Technol, Key Lab Mineral Resources Proc \& Environm Hubei P, Wuhan 430070, Peoples R China. Ren, Sitong, Northeastern Univ, Sch Resources \& Civil Engn, Shenyang 110819, Peoples R China. Liu, Yang; Ren, Gaofeng, Wuhan Univ Technol, Sch Resources \& Environm Engn, Wuhan 430070, Peoples R China. Liu, Yang; Ren, Gaofeng, Wuhan Univ Technol, Key |  | metal mining; energy consumption; carbon dioxide emission; life cycle assessment; conservation supply curve; abatement cost curve |  |  | English |  | Rejeitado | R:Aceito ¦ P:Aceito | R:Aceito M:Rejeitado | método de mineração subterrânea mais limpo | R:Aceito ¦ P:Aceito | R:Rejeitado ¦ P:Aceito | R:Aceito ¦ P:Aceito | R:Aceito ¦ P:Aceito |  |  |  | [Reavaliado por título/resumo: C4 era R:Aceito] [C4 Rejeitado] Método de mineração de metais subterrânea; não é material de construção [Validação PDF 2026-06-12: pdfplumber, extração OK, autor conferido] ¦ [C3 Aceito 2026-06-13: material estrutural moldável; PDF conferido (autor/título)] ¦ [C4 Aceito 2026-06-14 (leitura 3+pg): relacionado a construcao civil] [C5 Aceito 2026-06-21: Consumption and Carbon Emission from Life-Cycle Perspective; Citation: Ren, S.; Liu, Y.; Ren, G. ] [C6 Aceito 2026-06-21: material principal global/exportável; não envolve material geograficamente restrito] ¦ M:Rejeitado 2026-06-22: mineracao de metais subterranea — aplicacao LCA de consumo energia e CO2 em minas de ferro — nao e concreto — fora do escopo da meta-analise de fck estrutural. [E1 2026-08-24: E1_moldavel=Aceito, E1_construcao=Aceito — migrados das decisoes P: dos antigos C3/C4, tomadas por leitura de PDF] [E2 por PDF 2026-08-28 LOTE_86: resist=Rejeitado, co2=nao avaliado ¦ P1 confirma titulo/autor (Ren, Liu, Ren - Minerals 2021, 11, 1170). Artigo sobre consumo de energia e emissao de carbono ao nivel de empresa na mineracao subterranea de metais - nao envolve material moldavel estrutural nenhum. Zero ocorrencias de MPa] |  | Aceito | Aceito | Aceito | Aceito |  | Rejeitado |  |  |  | 2 | E2_resistencia
Life Cycle Assessment of a Thermal Recycling Process as an Alternative to Existing CFRP and GFRP Composite Wastes Management Options | Karuppannan Gopalraj, Sankar and Deviatkin, Ivan and Horttanainen, Mika and Karki, Timo | POLYMERS | 2021 | Web of Science |  | 13 | There are forecasts for the exponential increase in the generation of carbon fibre-reinforced polymer (CFRP) and glass fibre-reinforced polymer (GFRP) composite wastes containing valuable carbon and glass fibres. The recent adoption of these composites in wind turbines and aeroplanes has increased the amount of end-of-life waste from these applications. By adequately closing the life cycle loop, these enormous volumes of waste can partly satisfy the global demand for their virgin counterparts. Therefore, there is a need to properly dispose these composite wastes, with material recovery being the final target, thanks to the strict EU regulations for promoting recycling and reusing as the highest priorities in waste disposal options. In addition, the hefty taxation has almost brought about an end to landfills. These government regulations towards properly recycling these composite wastes have changed the industries' attitudes toward sustainable disposal approaches, and life cycle assessment (LCA) plays a vital role in this transition phase. This LCA study uses climate change results and fossil fuel consumptions to study the environmental impacts of a thermal recycling route to recycle and remanufacture CFRP and GFRP wastes into recycled rCFRP and rGFRP composites. Additionally, a comprehensive analysis was performed comparing with the traditional waste management options such as landfill, incineration with energy recovery and feedstock for cement kiln. Overall, the LCA results were favourable for CFRP wastes to be recycled using the thermal recycling route with lower environmental impacts. However, this contradicts GFRP wastes in which using them as feedstock in cement kiln production displayed more reduced environmental impacts than those thermally recycled to substitute virgin composite production. | Article | 10.3390/polym13244430 | KARUPPANNAN GOPALRAJ et al., 2021.pdf |  | Gopalraj, SK (Corresponding Author), LUT Univ, Dept Mech Engn, Fiber Composite Lab, POB 20, Lappeenranta 53850, Finland. Karuppannan Gopalraj, Sankar; Karki, Timo, LUT Univ, Dept Mech Engn, Fiber Composite Lab, POB 20, Lappeenranta 53850, Finland. Deviatkin, Ivan; Horttanainen, Mika, LUT Univ, Dept Sustainabil Sci, POB 20, Lappeenranta 53850, Finland. |  | life cycle assessment; composite recycling; carbon fibre; glass fibre; waste disposal; thermal recycling |  |  | English |  | Rejeitado | R:Aceito ¦ P:Aceito | R:Aceito M:Rejeitado | reciclagem térmica de resíduo de compósito CFRP/GFRP | R:Aceito ¦ P:Aceito | R:Rejeitado ¦ P:Aceito | R:Aceito ¦ P:Aceito | R:Aceito ¦ P:Aceito |  |  |  | [Reavaliado por título/resumo: C4 era R:Aceito] [C4 Rejeitado] Reciclagem de resíduo de compósito de fibra (CFRP/GFRP); não é material de construção [Validação PDF 2026-06-12: pdfplumber, extração OK, autor conferido] ¦ [C3 Aceito 2026-06-13: material estrutural moldável; PDF conferido (autor/título)] ¦ [C4 Aceito 2026-06-14 (leitura 3+pg): relacionado a construcao civil] [C5 Aceito 2026-06-21: Life Cycle Assessment of a Thermal Recycling Process as an; T. Life Cycle Assessment of a Thermal ] [C6 Aceito 2026-06-21: material principal global/exportável; não envolve material geograficamente restrito] ¦ M:Rejeitado 2026-06-22: residuos CFRP/GFRP compostos polimeros — aplicacao reciclagem termica de fibra de carbono/vidro — nao e concreto — fora do escopo da meta-analise de fck estrutural. [E1 2026-08-24: E1_moldavel=Aceito, E1_construcao=Aceito — migrados das decisoes P: dos antigos C3/C4, tomadas por leitura de PDF] [E2 por PDF 2026-08-28 LOTE_86: resist=Rejeitado (235.70 MPa), co2=nao avaliado PAG res=p.5, Tab.1 co2= ¦ P1 confirma titulo/autor (Karuppannan Gopalraj et al. - Polymers 2021, 13, 4430). LCA de processo de reciclagem termica de residuos de compositos CFRP/GFRP. O unico valor de forca por area em todo o documento e a Tabela 1 (p.5): 'Tensile Strength (MP] |  | Aceito | Aceito | Aceito | Aceito |  | Rejeitado |  |  |  | 2 | E2_resistencia
Applications and Life Cycle Assessment of Shape Memory Polyethylene Terephthalate in Concrete for Crack Closure | Maddalena, Riccardo and Sweeney, John and Winkles, Jack and Tuinea-Bobe, Cristina and Balzano, Brunella and Thompson, Glen and Arena, Noemi and Jefferson, Tony | POLYMERS | 2022 | Web of Science |  | 14 | Shape memory polymer (SMP) products have been developed for application as crack closure devices in concrete. They have been made from PET in the form of both fibres and hollow tubes. Here, manufacturing methods using die-drawing and mandrel-drawing to induce shape memory are reported. The fibre-based devices are incorporated into concrete and, upon triggering, exert shrinkage restraint forces that close cracks in the concrete. The evolution of shrinkage restraint force in the fibres as manufactured was measured as a function of temperature, showing stresses in excess of 35 MPa. Tendons consisting of fibre bundles are incorporated into concreate beams subjected to controlled cracking. When activated, the tendons reduce the crack widths by 80\%. The same fibres are used to produce another class of device known as knotted fibres, which have knotted ends that act as anchor points when they incorporated directly into concrete. Upon activation within the cracked concrete, these devices are shown to completely close cracks. The tubes are used to enclose and restrain prestressed Kevlar fibres. When the tubes are triggered, they shrink and release the prestress force in the Kevlar, which is transferred to the surrounding concrete in the form of a compressive force, thereby closing cracks. The Kevlar fibres also provide substantial reinforcement after activation. The devices are shown to be able to partially and fully close cracks that have been opened to 0.3 mm and achieve post-activation flexural strengths comparable to those of conventional reinforced and prestressed structural elements. Finally, a preliminary life cycle assessment study was used to assess the carbon footprint a nominal unit of concrete made with SMPs fibres compared to conventional concrete. | Article | 10.3390/polym14050933 | MADDALENA et al., 2022.pdf |  | Sweeney, J (Corresponding Author), Univ Bradford, Fac Engn \& Informat, Dept Mech \& Energy Syst Engn, Bradford, England. Maddalena, Riccardo; Winkles, Jack; Balzano, Brunella; Jefferson, Tony, Cardiff Univ, Sch Engn, Cardiff, Wales. Sweeney, John; Tuinea-Bobe, Cristina; Thompson, Glen, Univ Bradford, Fac Engn \& Informat, Dept Mech \& Energy Syst Engn, Bradford, England. Arena, Noemi, ARUP Grp Ltd, 8-13 Fitzroy St, London, England. |  | PET; shape memory polymer; crack closure; self-healing; civil engineering; crack width; LCA |  |  | English |  | Rejeitado | R:Aceito ¦ P:Aceito | R:Aceito | polímero com memória de forma (SMP) p/ fissuras em concreto | R:Aceito ¦ P:Aceito | R:Aceito ¦ P:Aceito | R:Aceito ¦ P:Aceito | R:Aceito ¦ P:Aceito |  | R:Aceito |  | [C3 Aceito 2026-06-13: material estrutural moldável; PDF conferido (autor/título)] ¦ [C4 Aceito 2026-06-14 (leitura 3+pg): relacionado a construcao civil] [C5 Aceito 2026-06-21: Applications and Life Cycle Assessment of Shape Memory; reinforced and prestressed structural elemen] [C6 Aceito 2026-06-21: material principal global/exportável; não envolve material geograficamente restrito] [E1 2026-08-24: E1_moldavel=Aceito, E1_construcao=Aceito — migrados das decisoes P: dos antigos C3/C4, tomadas por leitura de PDF] [E2 DUVIDA RESOLVIDA 2026-08-30 (PDF aberto e lido inteiro, MDPI Polymers, 'Applications and Life Cycle Assessment of Shape Memory Polyethylene Terephthalate in Concrete for Crack Closure'): resist=Rejeitado - decisao da Kie. Tendoes hibridos de fibra PET com memoria de forma (SMP) para fechamento de fissuras em betao. Varios MPa no texto sao rejeitaveis por regras existentes: 35/99/62/55 MPa sao tensao/cedencia de fibra em fabrico (regra 1, tracao); 'Cem II 32,5 MPa' (p.15, LCA) e classe do CIMENTO como ligante (regra 2). O UNICO valor de compressao medido pelo proprio estudo (p.8, 3.3: 'the compression strength, originally around 50 MPa, was found to be 90-100 MPa, which is enough to prevent the tube from crushing under the load of the pretensioned Kevlar core') e a resistencia axial do TUBO de PET/SMP em si - o dispositivo central ao estudo, mas um POLIMERO, nao uma mistura de betao/argamassa. Confirmado por leitura exaustiva: nao ha nenhum valor de compressao testado para o betao/kSMP em lado nenhum do artigo (nem na LCA, tabelas ou figuras). Decisao: a excecao de componente de reforco so cobre TRACAO (fibra/aco/chapa) - grandeza certa (compressao) e objeto central ao estudo nao bastam quando o material nao e cimenticio. co2=Rejeitado (moot pela cascata, confirmado - Tabela 2 so da impactos normalizados adimensionais ISO 14044, sem par valor-massa recuperavel, regra 7).] | carbonatacao_captura | Aceito | Aceito | Aceito | Aceito |  | Rejeitado |  |  |  | 2 | E2_resistencia
Minimizing the Global Warming Potential with Geopolymer-Based Insulation Material with Miscanthus Fiber | Witzleben, Steffen | POLYMERS | 2022 | Web of Science |  | 14 | Approximately 45\% of global greenhouse gas emissions are caused by the construction and use of buildings. Thermal insulation of buildings in the current context of climate change is a well-known strategy to improve the energy efficiency of buildings. The development of renewable insulation material can overcome the drawbacks of widely used insulation systems based on polystyrene or mineral wool. This study analyzes the sustainability and thermal conductivity of new insulation materials made of Miscanthus x giganteus fibers, foaming agents, and alkali-activated fly ash binder. Life cycle assessments (LCA) are necessary to perform benchmarking of environmental impacts of new formulations of geopolymer-based insulation materials. The global warming potential (GWP) of the product is primarily determined by the main binder component sodium silicate. Sodium silicate's CO2 emissions depend on local production, transportation, and energy consumption. The results, which have been published during recent years, vary in a wide range from 0.3 kg to 3.3 kg CO2-eq. kg(-1). The overall GWP of the insulation system based on Miscanthus fibers, with properties according to current thermal insulation regulations, reaches up to 95\% savings of CO2 emissions compared to conventional systems. Carbon neutrality can be achieved through formulations containing raw materials with carbon dioxide emissions and renewable materials with negative GWP, thus balancing CO2 emissions. | Review | 10.3390/polym14153191 | WITZLEBEN, 2022.pdf |  | Witzleben, S (Corresponding Author), Bonn Rhein Sieg Univ Appl Sci, Inst Technol Resource \& Energy Efficient Engn, von Liebig Str 20, D-53359 Rheinbach, Germany. Witzleben, Steffen, Bonn Rhein Sieg Univ Appl Sci, Inst Technol Resource \& Energy Efficient Engn, von Liebig Str 20, D-53359 Rheinbach, Germany. |  | geopolymer; thermal insulation materials; Miscanthus; fiber composites |  |  | English |  | Rejeitado | R:Aceito ¦ P:Aceito | R:Aceito | minimização do GWP de concreto | R:Aceito ¦ P:Aceito | R:Aceito ¦ P:Aceito | R:Aceito ¦ P:Aceito | R:Aceito ¦ P:Aceito |  | R:Aceito |  | [C3 Aceito 2026-06-13: material estrutural moldável; PDF conferido (autor/título)] ¦ [C4 Aceito 2026-06-14 (leitura 3+pg): relacionado a construcao civil] [C5 Aceito 2026-06-21: Minimizing the Global Warming Potential with Geopolymer-Based; Citation: Witzleben, S. Minimizing ] [C6 Aceito 2026-06-21: material principal global/exportável; não envolve material geograficamente restrito] [E1 2026-08-24: E1_moldavel=Aceito, E1_construcao=Aceito — migrados das decisoes P: dos antigos C3/C4, tomadas por leitura de PDF] [E2 por PDF 2026-08-28 LOTE_86: resist=Rejeitado, co2=nao avaliado ¦ P1 confirma titulo/autor (Witzleben - Polymers 2022, 14, 3191, Review). Revisao sobre material isolante termico geopolimero-fibra de miscanthus, minimizando GWP. Zero ocorrencias reais de MPa (26 hits case-insensitive verificados, todos falsos positi] | aglomerante_alternativo | Aceito | Aceito | Aceito | Aceito |  | Rejeitado |  |  |  | 2 | E2_resistencia
Study on Improving Measures of Mechanical Properties of Geopolymer Materials and Its Effect on CO2 Emission | Luo, Jinqian and Shi, Xiaoshuang and Wang, Qingyuan and Dai, Jinxin and Deng, Xiang and Xue, Yu | POLYMERS | 2023 | Web of Science |  | 15 | Using construction and demolition waste composites (CDWC) and fly ash (FA) to replace cement to produce concrete can reduce CO2 emissions. However, the CDWC-based geopolymer materials have two imperfections: the compressive strength is prone to decrease with the increase of curing age (strength shrinkage) under heat curing conditions, and the strength develops slowly under ambient curing conditions. To solve the problems of these materials, on the one hand, we designed an experiment of preparing CDWC-based geopolymer concrete (CDWGC) with pretreated CDWC at different high temperatures. We analyzed the influence of different pretreatment temperatures on the mechanical properties of CDWGC through compressive strength, SEM-EDS and XRD. On the other hand, we added CaO to improve the mechanical properties of CDWC-based geopolymer paste (CDWGP) under ambient curing conditions. Further, the CO2 emissions of pretreating CDWC and adding CaO were calculated by life cycle assessment (LCA). The results show that: (1) Pretreatment of CDWC can effectively solve the problem of CDWGC strength shrinkage. (2) The compressive strength of CDWGP cured at ambient can be significantly improved by adding CaO, and the compressive strength can be increased by 180.9\% when the optimum content is 3\%. (3) Adding CaO had less impact on CO2 emissions, a low-carbon way to improve its strength effectively. | Article | 10.3390/polym15071699 | LUO et al., 2023.pdf |  | Shi, XS (Corresponding Author), Sichuan Univ, Dept Architecture \& Environm, Key Lab Deep Underground Sci \& Engn, Minist Educ, Chengdu 610065, Peoples R China. Shi, XS (Corresponding Author), Sichuan Univ, Key Lab Sichuan Prov, Failure Mech \& Engn Disaster Prevent \& Mitigat, Chengdu 610065, Peoples R China. Luo, Jinqian; Shi, Xiaoshuang; Wang, Qingyuan; Dai, Jinxin, Sichuan Univ, Dept Architecture \& Environm, Key Lab Deep Underground Sci \& Engn, Minist Educ, Chengdu 610065, Peoples R China. |  | geopolymer; CDWC; CaO; compressive strength; CO2 emission |  |  | English |  | Inconclusivo | R:Aceito ¦ P:Aceito | R:Aceito | melhoria de propriedades mecânicas (concreto) | R:Aceito ¦ P:Aceito | R:Aceito ¦ P:Aceito | R:Aceito ¦ P:Aceito | R:Aceito ¦ P:Aceito |  | R:Aceito |  | [C3 Aceito 2026-06-13: material estrutural moldável; PDF conferido (autor/título)] ¦ [C4 Aceito 2026-06-14 (leitura 3+pg): relacionado a construcao civil] [C5 Aceito 2026-06-21: Geopolymer Materials and Its Effect on CO2 Emission; Dai, J.; Deng, X.; Xue, Y. Study on cement ] [C6 Aceito 2026-06-21: material principal global/exportável; não envolve material geograficamente restrito] [E1 2026-08-24: E1_moldavel=Aceito, E1_construcao=Aceito — migrados das decisoes P: dos antigos C3/C4, tomadas por leitura de PDF] [E2 por PDF 2026-08-28 LOTE_86: resist=Aceito (62.3 MPa), co2=Aceito (554.60-1233.34 kg CO2eq / m3) PAG res=p.6, Fig.3/Fig.4 co2=p.10, Tab.7 ¦ P1 confirma titulo/autor (Luo, Shi, Wang et al. - Polymers 2023, 15, 1699). Estudo experimental proprio sobre geopolimero com residuos de construcao e demolicao (CDWC), efeito de medidas de melhoria nas propriedades mecanicas e no CO2. RESISTENCIA: F] | aglomerante_alternativo | Aceito | Aceito | Aceito | Aceito |  | Aceito | Aceito
Effect of Cr on the Mineral Structure and Composition of Cement Clinker and Its Solidification Behavior | Fan, Haihong and Lv, Mengqi and Wang, Xiaosha and Xiao, Jianmin and Mi, Xiaofan and Jia, Luwei | MATERIALS | 2020 | Web of Science |  | 13 | In order to reveal the solidification behavior of Cr in the cement clinker mineral phase, Si-29 magic-angle spinning nuclear magnetic resonance, X-ray diffraction, and scanning electron microscopy with energy-dispersive X-ray spectroscopy techniques were used to analyze the morphology and composition of the cement clinker mineral phase doped with Cr. The results showed that the addition of Cr did not change the chemical environment of Si-29 in the clinker mineral phase, and it was still an isolated silicon-oxygen tetrahedron. Cr affected the orientation of the silicon-oxygen tetrahedron and the coordination number of calcium, leading to the formation of defects in the crystal structure of the clinker mineral phase, by replacing Ca2+ into the mineral phase lattice to form a new mineral phase Ca3Cr2(SiO4)(3). Cr acted as a stabilizer for the formation of beta -C2S in the clinker calcination. As the amount of Cr increased, the relative content of C3S decreased and the relative content of C2S increased. Further, Cr easily dissolved in C2S, while it was not found in C3S. This study is conducive to further research on the mechanism of heavy metal solidification in cement clinker. Furthermore, it is important to evaluate the environmental risk of heavy metals in the process of sludge disposal through cement kiln and promote the utilization of sludge resources and the sustainable development of the cement industry. | Article | 10.3390/ma13071529 | FAN et al., 2020 - ma13071529.pdf |  | Fan, HH (Corresponding Author), Xian Univ Architecture \& Technol, Coll Mat Sci \& Engn, Xian 710055, Peoples R China. Fan, Haihong; Lv, Mengqi; Wang, Xiaosha; Xiao, Jianmin; Mi, Xiaofan; Jia, Luwei, Xian Univ Architecture \& Technol, Coll Mat Sci \& Engn, Xian 710055, Peoples R China. |  | clinker; heavy metal; solidification; Si-29 MAS NMR; Cr |  |  | English |  | Rejeitado | R:Aceito | R:Aceito |  | C3: R:Aceito; C4: R:Aceito; C5: R:Rejeitado |  | C5 Rejeitado — sem menção a CO₂/GEE/ACV [E1 metadados 2026-08-24 lote 11: moldavel=Aceito, construcao=Aceito (confianca media). efeito do Cr na mineralogia do clinquer de cimento; ha contexto de coprocessamento de lamas em forno, mas o objecto medido e o proprio clinquer] [Reaberto 2026-08-31, a pedido da Kie: status Rejeitado->Inconclusivo. A rejeicao da cascata antiga (C1-C8) foi decidida so por R: (resumo), nunca confirmada por leitura de PDF - nao conta como decisao final debaixo do sistema novo. A linha ja passou Etapa 1 (moldavel/construcao=Aceito) e aguarda avaliacao na Etapa 2.] [PDF integrado 2026-08-31: sweep Unpaywall Etapa 2, MDPI via CDN mdpi-res.com, conferido titulo/autor/DOI/resumo - CONFERE] [E2 por PDF 2026-09-01 LOTE_124: resist=Rejeitado, co2=nao avaliado] ¦ Estudo sobre efeito do Cr (cromo) na estrutura mineral e composicao do clinquer de cimento e seu comportamento de solidificacao/estabilizacao de residuos. Nao ha nenhuma mistura de concreto/argamassa nem qualquer resistencia mecanica no artigo - as unicas ocorrencias de 'strength' sao 'peak strength' de picos de difracao de raios-X (XRD), nao resistencia mecanica. Rejeitado por ausencia total. CO2/LCA: apenas nas referencias bibliograficas (citacoes de outros trabalhos), nenhuma analise ambiental propria - teria sido Rejeitado por ausencia tambem; cascata ja fechada na resistencia = nao avaliado. |  | Aceito | Aceito | Aceito | Aceito |  | Rejeitado |  |  |  | 2 | E2_resistencia
Life Cycle Assessment of Industrial Building Construction and Recovery Potential. Case Studies in Seville | Marrero, Madelyn and Rivero-Camacho, Cristina and Martinez-Rocamora, Alejandro and Alba-Rodriguez, Maria Desiree and Solis-Guzman, Jaime | PROCESSES | 2022 | Web of Science |  | 10 | In Spain, most businesses are medium to small size enterprises, representing 90\% of the total, but there is a lack of studies of the types of building this sector uses. The main objective of this paper is to present a method for the evaluation of small industrial construction projects to facilitate the introduction of eco-efficient solutions. For this, it is necessary to identify the most representative buildings and the aspects of these which have the most environmental impact. A methodology in place for the evaluation of dwelling construction is adapted, for the first time, to evaluate industrial buildings. The construction solutions characterized are those traditionally used in the sector, as identified through 87 surveys. A standardized classification of work units is proposed to enable the use of environmental product information, such as eco-labels and/or EPD, and LCA databases. The carbon footprint (CF) and water footprint (WF) are the indicators selected because of their straightforward message. Finally, a comparative analysis is performed showing the high recycling potential of concrete and cement which, along with metals and aggregates, control the impact in terms of CF. With respect to the WF indicator, plastic substitute aggregates are among the materials with the greatest impact. | Article | 10.3390/pr10010076 | MARRERO et al., 2022.pdf |  | Martínez-Rocamora, A (Corresponding Author), Univ Seville, Higher Tech Sch Bldg Engn, Dept Architectural Construct 2, ArDiTec Res Grp, Av Reina Mercedes 4-A, Seville 41012, Spain. Marrero, Madelyn; Rivero-Camacho, Cristina; Martinez-Rocamora, Alejandro; Alba-Rodriguez, Maria Desiree; Solis-Guzman, Jaime, Univ Seville, Higher Tech Sch Bldg Engn, Dept Architectural Construct 2, ArDiTec Res Grp, Av Reina Mercedes 4-A, Seville 41012, Spain. |  | recycling potential; industrial building; carbon footprint; water footprint; life cycle analysis |  |  | English |  | Inconclusivo | R:Aceito ¦ P:Aceito | R:Aceito | edifício industrial — LCA | R:Aceito ¦ P:Aceito | R:Aceito ¦ P:Aceito | R:Aceito ¦ P:Aceito | R:Aceito ¦ P:Aceito |  | R:Aceito |  | [C3 Aceito 2026-06-13: material estrutural moldável; PDF conferido (autor/título)] ¦ [C4 Aceito 2026-06-14 (leitura 3+pg): relacionado a construcao civil] [C5 Aceito 2026-06-21: Life Cycle Assessment of Industrial Building Construction and; J. Life Cycle Assessment of Industria] [C6 Aceito 2026-06-21: material principal global/exportável; não envolve material geograficamente restrito] [E1 2026-08-24: E1_moldavel=Aceito, E1_construcao=Aceito — migrados das decisoes P: dos antigos C3/C4, tomadas por leitura de PDF] [E2 DUVIDA RESOLVIDA 2026-08-28: regra da Kie 'catalogo comparativo conta como classe declarada'. 'Light concrete-25 N/mm2' na tabela de conversao custo-peso do Catalogo de Solucoes Construtivas do Codigo Tecnico da Edificacao espanhol - Aceito. Fonte externa (codigo tecnico espanhol) registada para o PRISMA.] [E2 co2 aplicado 2026-08-28: co2=Aceito (204.043-271,36 tCO2eq total / 0,34-0,44 tCO2eq/m2 normalizado, 4 edificios industriais)] |  | Aceito | Aceito | Aceito | Aceito |  | Aceito | Aceito
Life Cycle Assessment of CO2-Based and Conventional Methanol Production Pathways in Thailand | Rafiq, Adeel and Farooq, Ahsan and Gheewala, Shabbir. H. | PROCESSES | 2024 | Web of Science |  | 12 | Methanol production through carbon capture and utilization technologies offers promising alternatives to traditional natural-gas-based methods, potentially mitigating climate change impacts and improving resource efficiency. This study evaluates four methanol production pathways: CO2 hydrogenation, tri-reforming of methane, electrochemical CO2 reduction, and co-electrolysis of CO2 and water. The analysis covers 19 scenarios, combining three electricity mixes (100\% Thai grid mix, 50\% Thai grid mix and 50\% renewable energy, and 100\% renewable energy) with two hydrogen production technologies (alkaline water electrolysis and grey hydrogen). Environmental life cycle assessment results showed that most pathways perform well when using the 100\% renewable energy with co-electrolysis (CE-100\%) showing the most substantial reductions across all impact categories as compared conventional methanol production. Electrochemical reduction demonstrated the poorest environmental performance for all scenarios. In Thailand, implementing the CE-100\% pathway could potentially yield 12.4 million tonnes of methanol annually from the cement industry's CO2 emissions, with an estimated value of approximately USD 5.4 billion, while reducing emissions from the industrial processes and product use (IPPU) sector by 75\%. The findings provide valuable insights for policymakers, industry stakeholders, and researchers, supporting Thailand's transition towards sustainable methanol production and broader climate goals. | Article | 10.3390/pr12091868 | RAFIQ et al., 2024.pdf |  | Gheewala, SH (Corresponding Author), King Mongkuts Univ Technol Thonburi, Joint Grad Sch Energy \& Environm, Bangkok 10140, Thailand. Gheewala, SH (Corresponding Author), Minist Higher Educ Sci Res \& Innovat, Ctr Excellence Energy Technol \& Environm CEE, Bangkok 10400, Thailand. Rafiq, Adeel; Farooq, Ahsan; Gheewala, Shabbir. H., King Mongkuts Univ Technol Thonburi, Joint Grad Sch Energy \& Environm, Bangkok 10140, Thailand. Rafiq, Adeel; Farooq, Ahsan; Gheewala, Shabbir. H., Minist Higher Edu |  | methanol; carbon capture; electrolysis; hydrogenation; life cycle assessment |  |  | English |  | Rejeitado | R:Aceito ¦ P:Aceito | R:Aceito | concreto à base de CO2 vs convencional — LCA | R:Aceito ¦ P:Aceito | R:Aceito ¦ P:Rejeitado | R:Aceito | R:Aceito |  |  |  | [C3 Aceito 2026-06-13: material estrutural moldável; PDF conferido (autor/título)] ¦ [C4 Rejeitado 2026-06-14 (leitura 3+pg)] ACV de producao de metanol a base de CO2 e convencional (Tailandia) — quimica/energia [Correção 2026-06-21: 'Inconclusivo'→'Rejeitado' (P:Rejeitado em C4 via triagem PDF)] [E1 2026-08-24: E1_moldavel=Aceito, E1_construcao=Rejeitado — migrados das decisoes P: dos antigos C3/C4, tomadas por leitura de PDF] | carbonatacao_captura | Aceito | Aceito | Aceito | Rejeitado | [5 empty] | 1 | E1_construcao
Evaluation and Application of Wellbore Stability of Deep Oil Wells in the Southern Margin of Junggar Basin | Liu, Tao and Lu, Yu and Hou, Pingwei and Xue, Chengwen and Chi, Ming and Yu, Jie and Gao, Han and Xu, Xiaohui and Li, Haitao and Qian, Keming | Processes | 2024 | MDPI |  | 12 | The stability of the oil well wellbore is a prerequisite for selecting the optimal completion method. In this paper, based on experimental testing and theoretical models of rock mechanics parameters in deep oil reservoirs, the in situ stress parameters of deep oil wells are accurately predicted. On this basis, a full life cycle assessment model for wellbore and perforation casing stability was established, and the effects of pressure depletion and changes in the production pressure differential on wellbore stability and casing stability were analyzed. The research results indicate that as the formation pressure decreases, the critical collapse pressure difference around the wellbore significantly decreases. The greater the production pressure difference, the more likely the wellbore is to become unstable. Under the original formation pressure coefficient, if there is no casing, the critical failure pressure difference of the wellbore wall is 55 MPa. After cementing and perforation, when the casing is uniformly stressed and the formation pressure drops to a coefficient of 0.83, the casing will not be damaged even when the wellbore is completely emptied. At this time, there is still a certain safety production pressure difference in the perforated formation. This study can effectively guide the optimization of well completion and safe development in deep oil reservoirs. |  | 10.3390/pr12102145 | LIU et al., 2024 - pr12102145.pdf | https://www.mdpi.com/2227-9717/12/10/2145 |  |  |  |  | 2227-9717 |  |  | Rejeitado | R:Aceito ¦ P:Aceito |  | estabilidade de poço de petróleo (wellbore) | C3: P:Aceito; C4: R:Rejeitado ¦ P:Rejeitado; C5: R:Aceito |  | [C4 Rejeitado] Estabilidade de poço de petróleo; não relacionado a construção [Validação PDF 2026-06-12: pdfplumber, extração OK, autor conferido] ¦ [C3 Aceito 2026-06-13: material estrutural moldável; PDF conferido (autor/título)] ¦ [C4 Rejeitado 2026-06-14 (leitura 3+pg)] estabilidade de poco de petroleo profundo — petroleo/perfuracao [Correção 2026-06-21: 'Inconclusivo'→'Rejeitado' (P:Rejeitado em C4 via triagem PDF)] [E1 2026-08-24: E1_moldavel=Aceito, E1_construcao=Rejeitado — migrados das decisoes P: dos antigos C3/C4, tomadas por leitura de PDF] |  | Aceito | Aceito | Aceito | Rejeitado | [5 empty] | 1 | E1_construcao
Life Cycle Assessment of Waste Glass Geopolymerization for the Production of Sustainable Construction Materials | Manthos, Georgios and Zagklis, Dimitris and Georgopoulos, Christos and Zafiri, Constantina and Kornaros, Michael | PROCESSES | 2025 | Web of Science |  | 13 | Replacing conventional materials with new recycled materials is one of the goals of sustainable development, as it promotes the creation of environmentally friendly products while reducing the amount of waste to be treated. A common recyclable waste stream associated with urban living is waste glass, which typically comes from packaging or product containers. Although most of this stream can be reused and/or recycled, it is worth exploring alternative uses, especially for areas with high fluctuations in waste glass production. An example would be the sudden increase in waste glass in tourist areas during the high season. To this end, the present work presents the results from the life cycle assessment of waste glass geopolymerization for the production of cement tiles. The methodology includes the estimation of mass and energy balances by dividing the whole process into several sub-processes (NaOH addition, energy consumption, etc.). The NaOH addition was found to be the most burden-intensive process, with a total damage of 9 x 10-5 DALY per ton of waste glass in the human health category, while a minor contribution in all damage categories was attributed to process electricity demands (7.7 to 19.4\%). By comparing the geopolymerization process with conventional recycling, an environmental benefit of 20 mPt and 26 kg CO2 per ton of waste glass was demonstrated, indicating the process's expediency. The present study is a valuable tool for the up-scaling of processes towards a circular economy. | Article | 10.3390/pr13020331 | MANTHOS et al., 2025.pdf |  | Kornaros, M (Corresponding Author), Univ Patras, Dept Chem Engn, Lab Biochem Engn \& Environm Technol LBEET, 1 Karatheodori Str, Patras 26504, Greece. Manthos, Georgios, Tech Univ Denmark, Dept Environm \& Resource Engn, Quantitat Sustainabil Assessment Sect, Bygningstorvet, Bldg 115, DK-2800 Lyngby, Denmark. Zagklis, Dimitris, Int Hellenic Univ IHU, Sch Engn, Dept Ind Engn \& Management, Thessaloniki 57400, Greece. Georgopoulos, Christos, Enalos Res \& Dev PC, Dept R\&D, 51 Metamorfoseos Str, C |  | geopolymerization; waste glass; life cycle assessment; recycling; construction materials |  |  | English |  | Rejeitado | R:Aceito ¦ P:Aceito | R:Aceito | geopolímero de vidro residual — LCA | R:Aceito ¦ P:Aceito | R:Aceito ¦ P:Aceito | R:Aceito ¦ P:Aceito | R:Aceito ¦ P:Aceito |  | R:Aceito |  | [C3 Aceito 2026-06-13: material estrutural moldável; PDF conferido (autor/título)] ¦ [C4 Aceito 2026-06-14 (leitura 3+pg): geopolimerizacao de vidro residual para materiais de construcao] [C5 Aceito 2026-06-21: Life Cycle Assessment of Waste Glass Geopolymerization for the; Georgopoulos, C.; Zafiri, C.; Kornar] [C6 Aceito 2026-06-21: material principal global/exportável; não envolve material geograficamente restrito] [E1 2026-08-24: E1_moldavel=Aceito, E1_construcao=Aceito — migrados das decisoes P: dos antigos C3/C4, tomadas por leitura de PDF] [E2 por PDF 2026-08-28 LOTE_86: resist=Rejeitado, co2=nao avaliado ¦ P1 confirma titulo/autor (Manthos, Zagklis, Georgopoulos et al. - Processes 2025, 13, 331). LCA de geopolimerizacao de vidro residual para producao de materiais de construcao sustentaveis. Zero ocorrencias reais de MPa (101 hits case-insensitive veri] | aglomerante_alternativo | Aceito | Aceito | Aceito | Aceito |  | Rejeitado |  |  |  | 2 | E2_resistencia
Is Recycling Always the Best Option? Environmental Assessment of Recycling of Seashell as Aggregates in Noise Barriers | Peceno, Begona and Leiva, Carlos and Alonso-Farinas, Bernabe and Gallego-Schmid, Alejandro | PROCESSES | 2020 | Web of Science |  | 8 | Waste recycling is an essential part of waste management. The concrete industry allows the use of large quantities of waste as a substitute for a conventional raw material without sacrificing the technical properties of the product. From a circular economy point of view, this is an excellent opportunity for waste recycling. Nevertheless, in some cases, the recycling process can be undesirable because it does not involve a net saving in resource consumption or other environmental impacts when compared to the conventional production process. In this study, the environmental performance of conventional absorption porous barriers, composed of 86 wt \% of natural aggregates and 14 wt \% cement, was compared with barriers composed of 80 wt \% seashell waste and 20 wt \% cement through an attributional cradle-to-grave life cycle assessment. The results show that, for the 11 environmental impact categories considered, the substitution of the natural aggregates with seashell waste involves higher environmental impacts, between 32\% and 267\%. These results are justified by the high contribution to these impacts of the seashell waste pre-treatment and the higher cement consumption. Therefore, the recycling of seashells in noise barrier manufacturing is not justified from an environmental standpoint with the current conditions. In this sense, it could be concluded that life cycle assessments should be carried out simultaneously with the technical development of the recycling process to ensure a sustainable solution. | Article | 10.3390/pr8070776 | PECENO, 2020.pdf |  | Alonso-Fariñas, B (Corresponding Author), Univ Seville, Dept Ingn Quim \& Ambiental, Escuela Tecn Super Ingn, Camino Descubrimientos S-N, Seville 41092, Spain. Gallego-Schmid, A (Corresponding Author), Univ Manchester, Tyndall Ctr Climate Change, Sch Mech Aerosp \& Civil Engn, Pariser Bldg,Sackville St, Manchester M13 9PL, Lancs, England. Peceno, Begona, Univ Catolica Norte, Fac Ciencias Mar, Escuela Prevenc Riesgos \& Medioambiente, Larrondo 1281, Coquimbo 1780000, Chile. Leiva, Carlos; Alonso- |  | life cycle assessment; circular economy; environmental sustainability; mollusk shell; porous concrete; construction |  |  | English |  | Rejeitado | R:Aceito ¦ P:Aceito | R:Aceito | resíduo como substituto de matéria-prima em concreto | R:Aceito ¦ P:Aceito | R:Aceito ¦ P:Aceito | R:Aceito ¦ P:Aceito | R:Aceito ¦ P:Aceito |  | R:Aceito |  | [C3 Aceito 2026-06-13: material estrutural moldável; PDF conferido (autor/título)] ¦ [C4 Aceito 2026-06-14 (leitura 3+pg): concha (residuo) como agregado em concreto poroso para barreiras acusticas — adendo] [C5 Aceito 2026-06-21: 3 Tyndall Centre for Climate Change, School of Mechanical, Aerospace and Civil Engineering,; through] [C6 Aceito 2026-06-21: material principal global/exportável; não envolve material geograficamente restrito] [E1 2026-08-24: E1_moldavel=Aceito, E1_construcao=Aceito — migrados das decisoes P: dos antigos C3/C4, tomadas por leitura de PDF] [E2 por PDF 2026-08-28 LOTE_86: resist=Rejeitado, co2=nao avaliado ¦ P1 confirma titulo/autor (Peceno, Leiva, Alonso-Farinas, Gallego-Schmid - Processes 2020). Avaliacao ambiental de reciclagem de conchas de marisco (seashell) como agregado em barreiras acusticas (noise barriers). A unica ocorrencia de 'strength' em t] |  | Aceito | Aceito | Aceito | Aceito |  | Rejeitado |  |  |  | 2 | E2_resistencia
Application of Life Cycle Sustainability Assessment in the Construction Sector: A Systematic Literature Review | Backes, Jana Gerta and Traverso, Marzia | PROCESSES | 2021 | Web of Science |  | 9 | This paper reviews actual sustainability assessments in the construction sector to define whether and how a Life Cycle Sustainability Assessment (LCSA) is applied and interpreted in this sector today. This industry has large shares in global energy (33\%), raw material consumption (40\%) and solid waste generation (40\%). Simultaneously, it drives the economy and provides jobs. The LCSA is a method to identify environmental, social and economic impacts of products/services along their life cycles. The results of this study showed a mismatch between sectoral emissions and the number of LCSA-based impact evaluations. It was found that only 11\% of papers reviewed assessed all three sustainability pillars. The economic and especially the social pillars were partly neglected. In Life Cycle Assessments (LCAs), 100\% made use of Global Warming Potential (GWP) but only 30\% assessed more than five indicators in total. In Life Cycle Costing (LCC), there were a variety of costs assessed. Depreciation and lifetime were mainly neglected. We found that 42\% made use of Net Present Value (NPV), while over 50\% assessed individual indicators. For the Social Life Cycle Assessment (S-LCA), the focus was on the production stage; even the system boundaries were defined as cradle-to-use and -grave. Future approaches are relevant but there is no need to innovate: a proposal for a LCSA approach is made. | Review | 10.3390/pr9071248 | BACKES et al., 2021.pdf |  | Backes, JG (Corresponding Author), Rhein Westfal TH Aachen, Inst Sustainabil Civil Engn, Mies van der Rohe Str 1, D-52074 Aachen, Germany. Backes, Jana Gerta; Traverso, Marzia, Rhein Westfal TH Aachen, Inst Sustainabil Civil Engn, Mies van der Rohe Str 1, D-52074 Aachen, Germany. |  | life cycle sustainability assessment; systematic review; construction; building; optimization |  |  | English |  | Rejeitado | R:Aceito ¦ P:Aceito | P:Aceito | setor de construção — revisão de sustentabilidade (LCSA) | P:Aceito | P:Aceito | R:Aceito ¦ P:Aceito | P:Aceito |  | R:Aceito |  | [C3 Aceito 2026-06-13: material estrutural moldável; PDF conferido (autor/título)] ¦ [C4 Aceito 2026-06-14 (leitura 3+pg): relacionado a construcao civil] [C5 Aceito 2026-06-21: Academic Editors: Ying (Gina) Tang, neglected. In Life Cycle Assessments (LCAs), 100% made use ] [C6 Aceito 2026-06-21: material principal global/exportável; não envolve material geograficamente restrito] ¦ [C2 Aceito 2026-07-12: setor de construção — revisão de sustentabilidade (LCSA); PDF conferido (3+ pág lidas)] [E1 2026-08-24: E1_moldavel=Aceito, E1_construcao=Aceito — migrados das decisoes P: dos antigos C3/C4, tomadas por leitura de PDF] [E2 por PDF 2026-08-28 LOTE_86: resist=Rejeitado, co2=nao avaliado ¦ P1 confirma titulo/autor (Backes, Traverso - Processes 2021, 9, 1248, Systematic Literature Review). Revisao sistematica da literatura sobre Life Cycle Sustainability Assessment (LCSA) aplicada ao setor da construcao - artigo metodologico/bibliometri] |  | Aceito | Aceito | Aceito | Aceito |  | Rejeitado |  |  |  | 2 | E2_resistencia
Assessment of Biological Carbonation Strategies in the Marine Ecosystem and Potential Applications in Cementitious-Based Products via a Biomimetic Model | Severino, Letícia Bonassa and Dias, Gustavo Muniz and Titotto, Silvia | Proceedings | 2024 | MDPI |  | 107 | The increase in the concentration of greenhouse gases of anthropogenic origin, especially carbon dioxide, concerns different spheres of society. In light of this, efforts, such as carbon capture and utilization, are being made to ensure the temperature addition limit of 1.5 °C is not exceeded by 2100. Within this scenario, the construction sector presents itself critically, especially due to cement, which accounts for between 7% and 8% of global carbon dioxide emissions. It is known that during the life cycle of cementitious materials, a natural carbonation process occurs, where CO2 is reincorporated into the cementitious matrix. Thus, this study sought to investigate the biological processes related to carbon capture and utilization for structural consolidation in order to assimilate the strategies applied in nature. It also sought to assess the viability of replication in artificial processes as a mechanism for enhancing the carbonation that occurs in the life cycle of cementitious materials, incorporating environmental intelligence to address environmental and urban challenges. A literature review confirmed the potential benefit of carbon capture, utilization, and storage inspired by the biomineralization process, and this can be observed in the marine ecosystem. Additionally, the relevance of oceans as a source of knowledge for the development of new solutions is highlighted. As an additional contribution of the study, the detailed process of biomimetic thinking presented throughout the discussion is highlighted, emphasizing the multidisciplinary scope necessary to ensure the understanding of design strategies. |  | 10.3390/proceedings2024107038 | SEVERINO et al., 2024.pdf | https://www.mdpi.com/2504-3900/107/1/38 |  |  |  |  | 2504-3900 |  |  | Rejeitado | R:Aceito ¦ P:Aceito | R:Aceito | carbonatação biológica em produtos cimentícios (biomimética) | R:Aceito ¦ P:Aceito | R:Aceito ¦ P:Aceito | R:Aceito ¦ P:Aceito | R:Aceito ¦ P:Aceito |  | R:Aceito |  | [C3 Aceito 2026-06-13: material estrutural moldável; PDF conferido (autor/título)] ¦ [C4 Aceito 2026-06-14 (leitura 3+pg): relacionado a construcao civil] [C5 Aceito 2026-06-21: Citation: Severino, L.B.; Dias, G.M.; Abstract: The increase in the concentration of greenhouse ga] [C6 Aceito 2026-06-21: material principal global/exportável; não envolve material geograficamente restrito] [E1 2026-08-24: E1_moldavel=Aceito, E1_construcao=Aceito — migrados das decisoes P: dos antigos C3/C4, tomadas por leitura de PDF] [E2 por PDF 2026-08-28 LOTE_86: resist=Rejeitado, co2=nao avaliado ¦ P1 confirma titulo/autor (Severino, Dias, Titotto - Proceedings 2024, 107, 38, MDPI). O ficheiro tem apenas 2 paginas mas NAO e ficheiro truncado: e um 'Proceedings' (resumo expandido de conferencia, 1st International Online Conference on Biomimetics] | carbonatacao_captura | Aceito | Aceito | Aceito | Aceito |  | Rejeitado |  |  |  | 2 | E2_resistencia
Life Cycle Assessment of Concrete Recycling Solutions in Light of Their Technical Complexity | Barrau, Enora and Aissani, Lynda and Thiriet, Pierre and Laforest, Valerie and Tanguy, Audrey | RECYCLING | 2025 | Web of Science |  | 10 | Waste management is a key step for addressing both the environmental impact and the growing demand for resources in the construction industry. To answer these challenges, various technologies are available, carrying different environmental impacts and sociotechnical implications. For concrete waste, recycling is the most common solution. Two main recycling roads were identified, leading to products that have low or high value and implying different technical developments and environmental impacts. This study first proposed to characterize recycling technologies by their technical degree, reflecting the complexity needed to process waste. It secondly compared their environmental impacts using LCA methodology to assess which technical complexity led to minor environmental consequences and under what conditions. The results revealed that the technologies with a low technical degree tended to have a lower environmental impact than the ones with a higher technical degree when only the generated impacts were considered. The reverse was observed when considering the aggregated impacts due to the environmental benefits provided by the potentially avoided products. | Article | 10.3390/recycling10010028 | BARRAU, 2025.pdf |  | Tanguy, A (Corresponding Author), Univ Lyon, Univ Jean Monnet, Univ Lumiere Lyon 2, ENS Lyon,ENTPE,INSA Lyon,UMR 5600 EVS,Inst Henri F, F-42023 Saint Etienne, France. Barrau, Enora; Laforest, Valerie; Tanguy, Audrey, Univ Lyon, Univ Jean Monnet, Univ Lumiere Lyon 2, ENS Lyon,ENTPE,INSA Lyon,UMR 5600 EVS,Inst Henri F, F-42023 Saint Etienne, France. Aissani, Lynda; Thiriet, Pierre, INRAE, Ctr Bretagne Normandie, UR OPAALE, F-35000 Rennes, France. |  | waste management; sociotechnical approach; life cycle assessment; construction waste; recycling |  |  | English |  | Rejeitado | R:Aceito ¦ P:Aceito | R:Aceito | reciclagem de concreto — LCA | R:Aceito ¦ P:Aceito | R:Aceito ¦ P:Aceito | R:Aceito ¦ P:Aceito | R:Aceito ¦ P:Aceito |  | R:Aceito |  | [C3 Aceito 2026-06-13: material estrutural moldável; PDF conferido (autor/título)] ¦ [C4 Aceito 2026-06-14 (leitura 3+pg): relacionado a construcao civil] [C5 Aceito 2026-06-21: Life Cycle Assessment of Concrete Recycling Solutions in Light; using LCA methodology to assess whic] [C6 Aceito 2026-06-21: material principal global/exportável; não envolve material geograficamente restrito] [E1 2026-08-24: E1_moldavel=Aceito, E1_construcao=Aceito — migrados das decisoes P: dos antigos C3/C4, tomadas por leitura de PDF] [E2 por PDF 2026-08-28 LOTE_86: resist=Rejeitado, co2=nao avaliado ¦ P1 confirma titulo/autor (Barrau, Aissani, Thiriet, Laforest, Tanguy - Recycling 2025, 10, 28). LCA de solucoes de reciclagem de concreto face a sua complexidade tecnica (comparacao de rotas de reciclagem). Zero 'strength'/'compressive', zero MPa rea] |  | Aceito | Aceito | Aceito | Aceito |  | Rejeitado |  |  |  | 2 | E2_resistencia
Environmental and Economic Comparison of Natural and Recycled Aggregates Using LCA | Dias, Adriana and Nezami, Salem and Silvestre, Jose and Kurda, Rawaz and Silva, Rui and Martins, Isabel and de Brito, Jorge | RECYCLING | 2022 | Web of Science |  | 7 | Recycled aggregates (RAs) have been playing an important role in replacing natural aggregates (NAs) in concrete production, thereby contributing to a reduction in the extraction of natural resources and the promotion of a circular economy. However, it is important to assess the global impacts of this replacement, in both environmental and economic terms. In this study, an overview of the impacts of the production of natural and recycled aggregates is presented, using the life cycle assessment (LCA) methodology. Through this methodology, products with the same function are compared and information about the best solutions is given, considering their environmental and economic impacts. Studies with data collected from specific producers were compared, as well as environmental product declarations (EPDs) and generic databases, regarding the production of natural and recycled, coarse and fine, and rolled and crushed aggregates. This study intends therefore to provide the environmental and economic impact comparison at the global level through LCA from different data sources. According to this literature review, the best and worst environmental results are assigned to lower and higher transport distances, respectively. Regarding EPDs, the lowest environmental impacts are related to recycled coarse aggregates and the highest to natural coarse crushed aggregates. In terms of generic databases, the results are similar, with the lowest impacts associated with natural fine rolled aggregates and the highest to natural coarse crushed aggregates. In what concerns the economic impacts, in general, recycled aggregates are associated with the lowest costs. However, these results are highly dependent on transport distances and costs. | Article | 10.3390/recycling7040043 | DIAS et al., 2022.pdf |  | Silvestre, J (Corresponding Author), Univ Lisbon, Inst Super Tecn, CERIS, P-1049001 Lisbon, Portugal. Dias, Adriana, Sustainable Construct Mat Assoc, C5Lab, P-2795242 Lisbon, Portugal. Nezami, Salem; Silvestre, Jose; Silva, Rui; de Brito, Jorge, Univ Lisbon, Inst Super Tecn, CERIS, P-1049001 Lisbon, Portugal. Kurda, Rawaz, Erbil Polytech Univ, Tech Engn Coll, Dept Highway \& Bridge Engn, Erbil 44001, Iraq. Kurda, Rawaz, Nawroz Univ, Coll Engn, Dept Civil Engn, Duhok 42001, Iraq. Martins, Isabel, |  | construction and demolition waste; economic impacts; environmental impacts; life cycle assessment; natural aggregates; recycled aggregates |  |  | English |  | Rejeitado | R:Aceito ¦ P:Aceito | R:Aceito | comparação ambiental e econômica (material) | R:Aceito ¦ P:Aceito | R:Aceito ¦ P:Aceito | R:Aceito ¦ P:Aceito | R:Aceito ¦ P:Aceito |  | R:Aceito |  | [C3 Aceito 2026-06-13: material estrutural moldável; PDF conferido (autor/título)] ¦ [C4 Aceito 2026-06-14 (leitura 3+pg): relacionado a construcao civil] [C5 Aceito 2026-06-21: Recycled Aggregates Using LCA; Using LCA. Recycling 2022, 7, 43. life cycle assessment (LCA) ] [C6 Aceito 2026-06-21: material principal global/exportável; não envolve material geograficamente restrito] [E1 2026-08-24: E1_moldavel=Aceito, E1_construcao=Aceito — migrados das decisoes P: dos antigos C3/C4, tomadas por leitura de PDF] [E2 por PDF 2026-08-28 LOTE_86: resist=Rejeitado, co2=nao avaliado ¦ P1 confirma titulo/autor (Dias, Nezami, Silvestre et al. - Recycling 2022, 7, 43). Comparacao ambiental e economica de agregados naturais e reciclados usando LCA. Os 2 hits do padrao RESTO sao granulometrias de agregado do ecoinvent ('Crushed stone 1] |  | Aceito | Aceito | Aceito | Aceito |  | Rejeitado |  |  |  | 2 | E2_resistencia
Environmental Impact Assessment of Construction Waste Recycling versus Disposal Scenarios Using an LCA-BIM Tool during the Design Stage | Llatas, Carmen and Quinones, Rocio and Bizcocho, Nuria | RECYCLING | 2022 | Web of Science |  | 7 | The scientific community has revealed the environmental benefits of recycling construction waste (CW) versus its disposal, and its contribution to circularity. The Life Cycle Assessment (LCA) method enables the environmental impact of CW management to be quantified and facilitates the comparison of recycling versus alternative disposal scenarios. However, due to its complexity, LCA is seldom used by technicians during the design phase, which constitutes a crucial stage in the prevention of environmental impacts. This paper therefore proposes an LCA-based tool, integrated into the Building Information Modelling (BIM) methodology, that helps designers to automate the environmental assessment of recycling versus disposal. The CW-LCA-BIM tool uses impact factors obtained from an LCA model applied to CW and was applied to the structural system of a building in Spain. Up to 99\% of the non-hazardous waste was recyclable or reusable. The management of three types of recyclable waste was assessed: concrete (27.2 t), plastics (4.2 t), and steel (1.5 t). Recycling is shown to be the best option since it prevents 1.4 times (14.6 t) the emissions of the disposal scenario and saves 85 times (148.5 GJ) its energy consumption. This tool can be developed in other waste management systems and infrastructures. It can be useful both for designers for the reduction of the environmental impact of their buildings, and for policy managers for waste-prevention policies. | Article | 10.3390/recycling7060082 | LLATAS et al., 2022.pdf |  | Llatas, C (Corresponding Author), Univ Seville, Escuela Tecn Super Arquitectura, Inst Univ Arquitectura \& Ciencias Construcc, Av Reina Mercedes 2, Seville 41012, Spain. Llatas, Carmen; Quinones, Rocio; Bizcocho, Nuria, Univ Seville, Escuela Tecn Super Arquitectura, Inst Univ Arquitectura \& Ciencias Construcc, Av Reina Mercedes 2, Seville 41012, Spain. |  | Life Cycle Assessment (LCA); construction waste (CW); Building Information Modelling (BIM); environmental impact; recycling; disposal; landfilling; concrete structure |  |  | English |  | Rejeitado | R:Aceito ¦ P:Aceito | R:Aceito | avaliação de impacto de construção | R:Aceito ¦ P:Aceito | R:Aceito ¦ P:Aceito | R:Aceito ¦ P:Aceito | R:Aceito ¦ P:Aceito |  | R:Aceito |  | [C3 Aceito 2026-06-13: material estrutural moldável; PDF conferido (autor/título)] ¦ [C4 Aceito 2026-06-14 (leitura 3+pg): relacionado a construcao civil] [C5 Aceito 2026-06-21: Recycling versus Disposal Scenarios Using an LCA-BIM Tool; Bizcocho, N. Environmental Impact ] [C6 Aceito 2026-06-21: material principal global/exportável; não envolve material geograficamente restrito] [E1 2026-08-24: E1_moldavel=Aceito, E1_construcao=Aceito — migrados das decisoes P: dos antigos C3/C4, tomadas por leitura de PDF] [E2 por PDF 2026-08-28 LOTE_87: resist=Rejeitado, co2=nao avaliado (2.70 kg CO2/ton (residuo de concreto)) PAG res= co2=p.6, texto AVISO: sem dados proprios ¦ Artigo sobre avaliacao de impacto ambiental (LCA-BIM) de cenarios de reciclagem vs descarte de residuos de construcao e demolicao (RCD). Zero ocorrencias de MPa e zero de 'strength' em todo o corpo (confirmado por busca exaustiva) - o artigo nao cara] |  | Aceito | Aceito | Aceito | Aceito |  | Rejeitado |  |  |  | 2 | E2_resistencia
Life Cycle Assessment (LCA) of 3D Concrete Printing and Casting Processes for Cementitious Materials Incorporating Ground Waste Tire Rubber | Sambucci, Matteo and Biblioteca, Ilario and Valente, Marco | RECYCLING | 2023 | Web of Science |  | 8 | Ordinary concrete is an indispensable construction material of modern society which is used for everything from mundane road pavements to building structures. However, it is often used for non-load-bearing applications (for instance, insulating lightweight building units) where mechanical strength is not a priority. This leads to an avoidable depletion of natural aggregates which could instead be replaced by alternative waste materials capable of conferring to the material the desired performance while ensuring a ``green{''} route for their disposal. Furthermore, the automation of production processes via 3D printing can further assist in the achievement of a more advanced and sustainable scenario in the construction sector. In this work, performance and environmental analyses were conducted on a 3D-printable cementitious mix engineered with ground waste tire rubber aggregates. The research proposed a comparative study between rubberized concrete mixes obtained by 3D printing and traditional mold-casting methods to achieve a comprehensive analysis in terms of the mix design and manufacturing process. To evaluate the environmental performance (global warming potential and cumulative energy demand) of the investigated samples, Life Cycle Assessment models were built by using the SimaPro software and the Ecoinvent database. The Empathetic Added Sustainability Index, which includes mechanical strength, durability, thermo-acoustic insulation, and environmental indicators, was defined to quantify the overall performance of the samples in relation to their engineering properties and eco-footprint. | Article | 10.3390/recycling8010015 | SAMBUCCI et al., 2023.pdf |  | Sambucci, M (Corresponding Author), Sapienza Univ Rome, Dept Chem Engn, Mat, Environm, I-00184 Rome, Italy. Sambucci, M (Corresponding Author), Sapienza Univ Rome, UdR Rome, INSTM Reference Lab Engn Surface Treatments, I-00184 Rome, Italy. Sambucci, Matteo; Biblioteca, Ilario; Valente, Marco, Sapienza Univ Rome, Dept Chem Engn, Mat, Environm, I-00184 Rome, Italy. Sambucci, Matteo; Biblioteca, Ilario; Valente, Marco, Sapienza Univ Rome, UdR Rome, INSTM Reference Lab Engn Surface Treatments, I-001 |  | ground waste tire rubber; 3D concrete printing; life cycle assessment; mechanical strength; thermo-acoustic insulation efficiency; environmental footprint; empathetic added sustainability index |  |  | English |  | Rejeitado | R:Aceito ¦ P:Aceito | R:Aceito M:Rejeitado | impressão 3D de concreto — LCA | R:Aceito ¦ P:Aceito | R:Aceito ¦ P:Aceito | R:Aceito ¦ P:Aceito | R:Aceito ¦ P:Aceito |  | R:Aceito |  | [C3 Aceito 2026-06-13: material estrutural moldável; PDF conferido (autor/título)] ¦ [C4 Aceito 2026-06-14 (leitura 3+pg): relacionado a construcao civil] [C5 Aceito 2026-06-21: Life Cycle Assessment (LCA) of 3D Concrete Printing and; Valente, M. Life Cycle Assessment us] [C6 Aceito 2026-06-21: material principal global/exportável; não envolve material geograficamente restrito] ¦ M:Rejeitado 2026-06-22: argamassa cimenticea 3D-impressa com borracha de pneu (GWTR) -- aplicacao tijolos ocos isolantes leves - nao estrutural -- fora do escopo da meta-analise de fck estrutural. [E1 2026-08-24: E1_moldavel=Aceito, E1_construcao=Aceito — migrados das decisoes P: dos antigos C3/C4, tomadas por leitura de PDF] [E2 por PDF 2026-08-28 LOTE_87: resist=Aceito (53.60 MPa), co2=Aceito (742.69 kg CO2-eq/m3) PAG res=p.4, Tab.1 co2=p.7, Fig.2a (rotulo impresso) ¦ Rc (MPa) na Tabela 1 (p.4): p-CTR 53.60, p-RuC 17.85, c-CTR 35.89, c-RuC 4.93 - 2 das 4 misturas abaixo de 20 (p-RuC e c-RuC, ambas com borracha de pneu). GWP por m3 de concreto (unidade funcional declarada explicitamente = 1 m3, p.3) lido dos rotulo] |  | Aceito | Aceito | Aceito | Aceito |  | Aceito | Aceito
Enhancing the Strength and the Environmental Performance of Concrete with Pre-Treated Crumb Rubber and Micro-Silica | Rajagopal, M. R. and Ganta, Jyothikumari and Pamu, Yashwanth | RECYCLING | 2024 | Web of Science |  | 9 | Dumped non-biodegradable tires present a significant environmental threat, with overflowing landfills and associated health risks highlighting the urgency of tire waste disposal. Current disposal methods, such as stacking tires in open spaces, exacerbate the problem. The large-scale recycling of tire rubber waste offers environmental benefits. This study examines the effects of pre-treatment using NaOH and micro-silica as a mineral admixture on the mechanical strength of crumb rubber concrete (CRC) with partial replacement of natural sand. Samples of M20 and M30 grade were prepared with varying levels of crumb rubber (CR) replacement and evaluated at 28 days. CRC prepared with pre-treated NaOH solution and micro-silica showed improved workability and strength compared to conventional concrete and untreated CRC, with the highest strength observed for 5\% CR replacement using micro-silica. Predictive models and micro-structural analysis validated these findings. Life Cycle Assessment (LCA) using OpenLCA v2.10 software and the ecoinvent database revealed that incorporating micro-silica into CRC did not significantly increase environmental impacts, compared to conventional concrete across different mixes. | Article | 10.3390/recycling9030032 | RAJAGOPAL et al., 2024.pdf |  | Rajagopal, MR (Corresponding Author), CVR Coll Engn, Dept Civil Engn, Hyderabad 501510, India. Rajagopal, MR (Corresponding Author), GITAM Univ, Dept Civil Engn, Hyderabad 502329, India. Rajagopal, M. R.; Pamu, Yashwanth, CVR Coll Engn, Dept Civil Engn, Hyderabad 501510, India. Rajagopal, M. R.; Ganta, Jyothikumari, GITAM Univ, Dept Civil Engn, Hyderabad 502329, India. |  | crumb rubber concrete; pre-treated crumb rubber; micro-structural study; life cycle assessment |  |  | English |  | Rejeitado | R:Aceito ¦ P:Aceito | R:Aceito | aumento de resistência e ambiental (concreto) | R:Aceito ¦ P:Aceito | R:Aceito ¦ P:Aceito | R:Aceito ¦ P:Aceito | R:Aceito ¦ P:Aceito |  | R:Aceito |  | [C3 Aceito 2026-06-13: material estrutural moldável; PDF conferido (autor/título)] ¦ [C4 Aceito 2026-06-14 (leitura 3+pg): relacionado a construcao civil] [C5 Aceito 2026-06-21: analysis validated these findings. Life Cycle Assessment (LCA) using OpenLCA v2.10 software; which m] [C6 Aceito 2026-06-21: material principal global/exportável; não envolve material geograficamente restrito] [E1 2026-08-24: E1_moldavel=Aceito, E1_construcao=Aceito — migrados das decisoes P: dos antigos C3/C4, tomadas por leitura de PDF] [E2 DUVIDA RESOLVIDA 2026-08-30 (PDF aberto, lido inteiro e paginas renderizadas e inspecionadas visualmente - Tabelas 5/6 completas, metodologia LCA nas p.12 e p.19, MDPI Recycling 2024,9,32): resist=Aceito (28 dias, 3 de 26 misturas abaixo de 20 MPa, max=39,20 MPa - sem reservas). co2=Rejeitado - decisao da Kie apos confirmacao visual: Tabelas 5/6 dao 'Impact Results for Different Mixes (kg CO2-Eq)' por categoria IPCC (Fossil GWP100 = 28.772-31.423 kg CO2-Eq por 'mix'), mas NUNCA em lado nenhum do artigo - nem texto, nem tabela, nem nota de rodape, nem figura - se declara a quantidade/unidade funcional de referencia (sem 1 m3, sem massa, sem dosagem de cimento em kg/m3, so proporcao 1:1.5:3/1:1.63:2.8). Confirmado por renderizacao visual das p.12 (metodologia 2.6), 13 (Tab.5 completa, sem rodape), 14 (Tab.6 completa, sem rodape) e 19 (metodologia 3.12, repetida) - nenhum diagrama de fronteira do sistema em lado nenhum. Ordem de grandeza (~29 mil kg CO2-eq por 'mix' de laboratorio) e implausivel para 1 m3 (seria centenas, nao dezenas de milhares), mas sem FU declarado nao ha como confirmar se e erro de escala do software (OpenLCA) ou outra base de referencia. Rejeitado - quantidade/base de referencia em falta, irrecuperavel sem dado que o artigo nao publica.] |  | Aceito | Aceito | Aceito | Aceito |  | Aceito | Rejeitado |  |  | 2 | E2_co2
Performance Evaluation of Self-Compacting Concrete Prepared Using Waste Foundry Sand on Engineering Properties and Life Cycle Assessment | Tangadagi, Ranjitha B. and Ravichandran, P. T. | RECYCLING | 2024 | Web of Science |  | 9 | The primary objective of this research is to utilize an industrial waste byproduct such as waste foundry sand (WFS) as an alternative for fine aggregate in self-compacting concrete (SCC). This research focuses on the use of WFS in SCC to enhance durability and mechanical properties, to find an alternative for fine aggregate in SCC, to reduce the disposal challenges of WFS, and to make SCC lightweight and environmentally friendly. Initially, WFS was treated with chemical (H2SO4), segregating, and sieving to remove the foreign matter and clay content. For this study, WFS is considered in varying percentages such as 0, 10, 20, 30, 40, and 50. For this investigation, M60 grade SCC is considered as per Indian standards and EFNARC guidelines. After that, this research focuses on tests on various fresh properties of SCC in each batch to find the flowability and passing ability of various mixes prepared using WFS. Similarly, the mechanical properties of SCC such as compressive, flexural, and split tensile strength tests were performed at 7, 28, and 90 days curing periods, respectively. Likewise, durability properties of SCC were found in all the mixes prepared using WFS such as water absorption, sorptivity, resistance to chemical attack, and chloride ion penetration; tests of these properties were performed at 28 and 90 days curing periods, respectively. Based on the experimental investigation of SCC, it was found that WFS can be used in M60 grade SCC as an alternative for fine aggregate up to 30\% without compromising much on its properties. Finally, this establishes that using treated WFS in SCC helps in reducing the generation of waste and prevails as a meaningful utilization method. This research will also establish that the use of treated WFS will reduce the density and make SCC a lightweight, green, and sustainable material. | Article | 10.3390/recycling9030047 | TANGADAGI et al., 2024.pdf |  | Tangadagi, RB; Ravichandran, PT (Corresponding Author), SRM Inst Sci \& Technol, Fac Engn \& Technol, Dept Civil Engn, Kattankulathur 603203, India. Tangadagi, RB (Corresponding Author), GITAM Univ, GITAM Sch Technol, Dept Civil Engn, Bangalore 562163, India. Tangadagi, Ranjitha B.; Ravichandran, P. T., SRM Inst Sci \& Technol, Fac Engn \& Technol, Dept Civil Engn, Kattankulathur 603203, India. Tangadagi, Ranjitha B., GITAM Univ, GITAM Sch Technol, Dept Civil Engn, Bangalore 562163, India. |  | self compacting concrete (SCC); waste foundry sand (WFS); Alccofine; cement; durability; life cycle assessment (LCA); sustainability |  |  | English |  | Rejeitado | R:Aceito ¦ P:Aceito | R:Aceito | concreto autoadensável — desempenho | R:Aceito ¦ P:Aceito | R:Aceito ¦ P:Aceito | R:Aceito ¦ P:Aceito | R:Aceito ¦ P:Aceito |  | R:Aceito |  | [C3 Aceito 2026-06-13: material estrutural moldável; PDF conferido (autor/título)] ¦ [C4 Aceito 2026-06-14 (leitura 3+pg): relacionado a construcao civil] [C5 Aceito 2026-06-21: Properties and Life Cycle Assessment. (H2SO4), segregating, and sieving to remove the foreign mat] [C6 Aceito 2026-06-21: material principal global/exportável; não envolve material geograficamente restrito] [E1 2026-08-24: E1_moldavel=Aceito, E1_construcao=Aceito — migrados das decisoes P: dos antigos C3/C4, tomadas por leitura de PDF] [E2 por PDF 2026-08-28 LOTE_87: resist=Aceito (65 MPa), co2=Rejeitado PAG res=p.14, Fig.11a (eixo) co2= AVISO: GWP so em % de contribuicao (Fig.16-18), sem valor absoluto em kg CO2-eq em lado nenhum do artigo ¦ Concreto autoadensavel (SCC) M60 com areia de fundicao residual tratada (TWFS), 6 misturas (TWFS0 a TWFS50). Texto nao imprime os valores numericos de resistencia a compressao (so descreve tendencias); renderizei a p.14 (Fig.11a) e li os valores aos ] |  | Aceito | Aceito | Aceito | Aceito |  | Aceito | Rejeitado |  |  | 2 | E2_co2
Circular Economy in Practice: A Literature Review and Case Study of Phosphogypsum Use in Cement | Bumanis, Girts and Vaiciukyniene, Danute and Tambovceva, Tatjana and Puzule, Liga and Sinka, Maris and Nizeviciene, Dalia and Fornes, Ignacio Villalon and Bajare, Diana | RECYCLING | 2024 | Web of Science |  | 9 | The utilization of waste generated from industrial production is a burden to overcome for society to reach a circular economy. Usually, production waste is associated with low-quality materials compared to its natural counterparts. In some cases, high-purity materials are generated, while different hazardous substances such as heavy metals, radioactive elements, or organic chemical substances are pollutants that often limit the materials' further application. One such material that has accumulated for decades is phosphogypsum (PG). The extraction of fertilizers from metamorphous rocks results in large quantities of PG. Until now, PG has been deposited in large stockpiles near the production plant, causing problems for the environment in the surrounding area. However, the chemical composition of PG places it as a high-purity artificial gypsum material, which means that it could be used as a substitution or supplementary material in gypsum-based material production. The concerns, with respect to both legislation and prevailing prejudices in society, about its impurities strongly limit its application. This manuscript reviews current research practices for the effective use of PG and analyzes the importance of the circular economy. A life cycle assessment of current state-of-the-art technologies regarding PG application is proposed. | Review | 10.3390/recycling9040063 | BUMANIS et al., 2024.pdf |  | Bajare, D (Corresponding Author), Riga Tech Univ, Inst Sustainable Bldg Mat \& Engn Syst, Fac Civil \& Mech Engn, LV-1658 Riga, Latvia. Bumanis, Girts; Puzule, Liga; Sinka, Maris; Bajare, Diana, Riga Tech Univ, Inst Sustainable Bldg Mat \& Engn Syst, Fac Civil \& Mech Engn, LV-1658 Riga, Latvia. Vaiciukyniene, Danute; Fornes, Ignacio Villalon, Kaunas Univ Technol, Fac Civil Engn \& Architecture, Studentu St 48, LT-51367 Kaunas, Lithuania. Tambovceva, Tatjana, Riga Tech Univ, Governance \& Secur |  | circular economy; byproducts; phosphogypsum; recycling; life cycle assessment |  |  | English |  | Inconclusivo | R:Aceito ¦ P:Aceito | R:Aceito | economia circular na construção — revisão de literatura | R:Aceito ¦ P:Aceito | R:Aceito ¦ P:Aceito | R:Aceito ¦ P:Aceito | R:Aceito ¦ P:Aceito |  | R:Aceito |  | [C3 Aceito 2026-06-13: material estrutural moldável; PDF conferido (autor/título)] ¦ [C4 Aceito 2026-06-14 (leitura 3+pg): relacionado a construcao civil] [C5 Aceito 2026-06-21: use of PG and analyzes the importance of the circular economy. A life cycle assessment of current; K] [C6 Aceito 2026-06-21: material principal global/exportável; não envolve material geograficamente restrito] [E1 2026-08-24: E1_moldavel=Aceito, E1_construcao=Aceito — migrados das decisoes P: dos antigos C3/C4, tomadas por leitura de PDF] [E2 por PDF 2026-08-28 LOTE_87: resist=Aceito (88 MPa), co2=Aceito (0.89 kg CO2-eq/kg de material (CEM I, referencia)) PAG res=p.8, texto co2=p.10, texto (ver tambem Tab.2, p.11) FONTE EXTERNA: Bumanis, G.; Zorica, J.; Bajare, D. Properties of Foamed Lightweight High-Performance Phosphogypsum-Based Ternary System Binder. Appl. Sci. 2020, 10, ¦ Revisao de literatura + case study proprio (LCA de 3 cenarios) sobre uso de fosfogesso (PG) em cimento/ligantes. E2_resistencia via 'resistencia medida por terceiros' (regra Kie 2026-08-24): a revisao compila 'An impressive compressive strength value] |  | Aceito | Aceito | Aceito | Aceito |  | Aceito | Aceito
Continuous Assessment of the Environmental Impact and Economic Viability of Decarbonization Improvements in Cement Production | Oguntola, Olurotimi and Simske, Steven | RESOURCES-BASEL | 2023 | Web of Science |  | 12 | Growing awareness of the importance of mitigating climate change is driving research efforts toward developing economically viable technologies for reducing greenhouse gas emissions. The high energy consumption and carbon-intensive nature of cement manufacturing make it worthwhile to examine the environmental and economic characteristics of process improvements in cement production. This study examines the environmental impact of cement production and its economic considerations and demonstrates an IoT-inspired deployment framework for continuously assessing these. It contributes a practical approach to integrating sustainability into cement manufacturing and analyzes four different scenarios from a combination of two cement types (ordinary Portland cement, Portland-limestone cement) and two energy sources for thermal heating (coal, dried biosolids). It indicates that increased production and adoption of blended cement that has up to 15\% limestone as an alternative to ordinary Portland cement can significantly reduce climate change effects from cement production (6.4\% lower carbon footprint). In addition, significant emission reduction is possible with the use of waste from sewage sludge as a combustion fuel for heating in the cement production process (7.9\% reduction compared with baseline). The information on environmental and financial trade-offs helps informed decisions on cement production improvements and can potentially contribute to greenhouse gas reduction targets. | Article | 10.3390/resources12080095 | OGUNTOLA et al., 2023.pdf |  | Simske, S (Corresponding Author), Colorado State Univ, Syst Engn Dept, Ft Collins, CO 80523 USA. Oguntola, Olurotimi; Simske, Steven, Colorado State Univ, Syst Engn Dept, Ft Collins, CO 80523 USA. |  | cement manufacturing; life cycle assessment; techno-economic assessment; alternative inputs; continuous assessment deployment framework |  |  | English |  | Rejeitado | R:Aceito ¦ P:Aceito | R:Aceito | avaliação ambiental contínua (edificação) | R:Aceito ¦ P:Aceito | R:Aceito ¦ P:Aceito | R:Aceito ¦ P:Aceito | R:Aceito ¦ P:Aceito |  | R:Aceito |  | [C3 Aceito 2026-06-13: material estrutural moldável; PDF conferido (autor/título)] ¦ [C4 Aceito 2026-06-14 (leitura 3+pg): relacionado a construcao civil] [C5 Aceito 2026-06-21: Abstract: Growing awareness of the importance of mitigating climate change is driving research; effo] [C6 Aceito 2026-06-21: material principal global/exportável; não envolve material geograficamente restrito] [E1 2026-08-24: E1_moldavel=Aceito, E1_construcao=Aceito — migrados das decisoes P: dos antigos C3/C4, tomadas por leitura de PDF] [E2 por PDF 2026-08-28 LOTE_87: resist=Rejeitado, co2=nao avaliado (550 kg CO2/ton de cimento) PAG res= co2=p.1, texto ¦ Artigo sobre avaliacao continua de impacto ambiental e viabilidade economica de melhorias de descarbonizacao NA PRODUCAO DE CIMENTO (clinquer) - nao ha mistura de betao/argamassa nenhuma no estudo, so processo industrial de fabrico de cimento. Regra ] |  | Aceito | Aceito | Aceito | Aceito |  | Rejeitado |  |  |  | 2 | E2_resistencia
Utilization of Multiple Recycled Materials in Asphalt Concrete: Mechanical Characterization and Cost-Benefit Analysis | Han, Heui-Soo and Golestani, Behnam and Park, Kyungwon and Cho, Byounghooi and Nam, Boo Hyun | MATERIALS | 2024 | Web of Science |  | 17 | This study examines the strategic incorporation of various recycled materials into asphalt concrete, specifically focusing on municipal solid waste incineration bottom ash (MSWI BA), recycled asphalt shingle (RAS), and recycled concrete aggregate (RCA). Due to the high porosity of MSWI BA and RCA, and the significant asphalt binder content (30-40\%) found in RAS, there is a need to increase the amount of liquid asphalt used. RAS is posited as an efficient substitute for the asphalt binder, helping to counterbalance the high absorption characteristics of MSWI BA and RCA. The research objective is to quantitatively evaluate the effect of the combined use of RAS, MSWI BA, and RCA in Hot Mix Asphalt (HMA). This study encompasses several laboratory evaluations (i.e., rutting and tensile strength tests) and a cost-benefit analysis, which is a life cycle cost analysis. The results indicate that the combined use of these materials results in a higher tensile strength and rut resistance when compared with the control (with virgin aggregate). According to the cost-benefit analysis result, when the three recycled materials are used for an HMA overlay over an existing aged pavement, it could be 60-80\% more cost-effective compared to a conventional HMA overlay, thereby offering significant economical savings each year in the field of road construction. | Article | 10.3390/ma17194742 | HAN et al., 2024 - ma17194742.pdf |  | Nam, BH (Corresponding Author), Kyung Hee Univ, Coll Engn, Dept Civil Engn, Yongin 17104, South Korea. Han, Heui-Soo, Kumoh Natl Inst Technol, Dept Civil Engn, Gumi 39177, South Korea. Golestani, Behnam, Profess Serv Ind Inc PSI, 1748 33rd St, Orlando, FL 32839 USA. Park, Kyungwon; Nam, Boo Hyun, Kyung Hee Univ, Coll Engn, Dept Civil Engn, Yongin 17104, South Korea. Cho, Byounghooi, Sangmyung Univ, Dept Civil Engn, Cheonan 31066, South Korea. |  | municipal solid waste incineration (MSWI) bottom ash (BA); recycled asphalt shingle (RAS); recycled concrete aggregate (RCA); life cycle cost analysis (LCCA) |  |  | English |  | Rejeitado | R:Aceito | R:Aceito |  | C3: R:Aceito; C4: R:Aceito; C5: R:Rejeitado |  | C5 Rejeitado — sem menção a CO₂/GEE/ACV [E1 metadados 2026-08-24 lote 12: moldavel=Aceito, construcao=Aceito (confianca alta). ] [Reaberto 2026-08-31, a pedido da Kie: status Rejeitado->Inconclusivo. A rejeicao da cascata antiga (C1-C8) foi decidida so por R: (resumo), nunca confirmada por leitura de PDF - nao conta como decisao final debaixo do sistema novo. A linha ja passou Etapa 1 (moldavel/construcao=Aceito) e aguarda avaliacao na Etapa 2.] [PDF integrado 2026-08-31: sweep Unpaywall Etapa 2, MDPI via CDN mdpi-res.com, conferido titulo/autor/DOI/resumo - CONFERE] [E2 por PDF 2026-09-01 LOTE_124: resist=Rejeitado, co2=nao avaliado PAG res=p.p.5, 9, Tab.4] ¦ Mistura asfaltica (nao concreto) com multiplos materiais reciclados (RAP, RAS, agregado reciclado de concreto, cinza de fundo). Caracterizacao mecanica usa apenas IDT Strength (Indirect Tensile Strength, kPa, Tab.4 p.9) e rigidez dinamica ('IDT stiffness') - ambas grandezas de tracao/rigidez, nunca compressao (Regra 1, 2026-08-25: tracao e rigidez sao Rejeitado direto). Nao ha nenhuma resistencia a compressao no artigo (que e uma analise mecanica de mistura asfaltica + analise custo-beneficio). CO2/LCA: nenhuma analise ambiental propria, so citacoes de LCA de outros trabalhos nas referencias - cascata ja fechada na resistencia = nao avaliado. |  | Aceito | Aceito | Aceito | Aceito |  | Rejeitado |  |  |  | 2 | E2_resistencia
Concrete Mix Design of Recycled Concrete Aggregate (RCA): Analysis of Review Papers, Characteristics, Research Trends, and Underexplored Topics | Prasittisopin, Lapyote and Tuvayanond, Wiput and Kang, Thomas H. K. and Kaewunruen, Sakdirat | RESOURCES-BASEL | 2025 | Web of Science |  | 14 | Recycled concrete aggregate (RCA) has been widely adopted in construction and emerged as a sustainable alternative to conventional natural aggregates in the construction industry. However, the study of holistic perspectives in recent literature is lacking. This review paper aims to provide a comprehensive analysis of RCA, highlighting its properties, applications, and overall sustainability benefits to facilitate the comprehensive points of view of technology, ecology, and economics. This paper explores the manufacturing process of RCA, examines its mechanical and durability characteristics, and investigates its environmental impacts. Furthermore, it delves into the various applications of RCA, such as road construction materials, pavement bases, and concrete materials, considering their life cycle performance and economic considerations. This review reveals that there is a need for systemic data collection that could enable automated concrete mix design. The findings concerning various mix concrete designs suggest that increasing the 1\% replacement level reduces the compressive strength by 0.1913\% for coarse RCA and 0.2418\% for fine RCA. The current critical research gaps are the durability of RCA concrete, feasibility analyses, and the implementation of treatment methods for RCA improvement. An effective life cycle assessment tool and digitalization technologies can be applied to enhance the circular economy, aligning with the United Nations' sustainable development goals (UN-SDGs). The equivalent mortar volume method used to calculate the RCA concrete mix design, which can contain chemical additives, metakaolin, and fibers, needs further assessment. | Review | 10.3390/resources14020021 | PRASITTISOPIN et al., 2025.pdf |  | Prasittisopin, L (Corresponding Author), Chulalongkorn Univ, Fac Sci, Ctr Excellence Green Tech Architecture, Bangkok 10330, Thailand. Prasittisopin, L (Corresponding Author), Chulalongkorn Univ, Fac Architecture, Dept Architecture, Bangkok 10330, Thailand. Prasittisopin, Lapyote, Chulalongkorn Univ, Fac Sci, Ctr Excellence Green Tech Architecture, Bangkok 10330, Thailand. Prasittisopin, Lapyote, Chulalongkorn Univ, Fac Architecture, Dept Architecture, Bangkok 10330, Thailand. Tuvayanond, Wiput, |  | recycle aggregate; concrete; mix design; construction and demolition waste; sustainability; circular economy; UN-SDGs |  |  | English |  | Rejeitado | R:Aceito ¦ P:Aceito | R:Aceito | mistura de concreto com agregado reciclado | R:Aceito ¦ P:Aceito | R:Aceito ¦ P:Aceito | R:Aceito ¦ P:Aceito | R:Aceito ¦ P:Aceito |  | R:Aceito |  | [C3 Aceito 2026-06-13: material estrutural moldável; PDF conferido (autor/título)] ¦ [C4 Aceito 2026-06-14 (leitura 3+pg): relacionado a construcao civil] [C5 Aceito 2026-06-21: greenhouse gas emissions, and waste reduction. Moreover, the various applications of; elaborated. Mo] [C6 Aceito 2026-06-21: material principal global/exportável; não envolve material geograficamente restrito] [E1 2026-08-24: E1_moldavel=Aceito, E1_construcao=Aceito — migrados das decisoes P: dos antigos C3/C4, tomadas por leitura de PDF] [E2 por PDF 2026-08-28 LOTE_87: resist=Aceito (95 MPa), co2=Rejeitado PAG res=p.15, texto co2= FONTE EXTERNA: Nakararoj, N.; Tran, T.N.H.; Sukontasukkul, P.; Attachaiyawuth, A.; Tangchirapat, W.; Ban, C.C.; Rattanachu, P.; Jaturapitakkul, C. Effects of High-Vo ¦ Revisao sistematica de revisoes ('Analysis of Review Papers') sobre mix design de agregado de concreto reciclado (RCA). O corpo do texto discute sobretudo resistencia NORMALIZADA (razao relativa ao controlo, regressao linear vs % de substituicao de R] |  | Aceito | Aceito | Aceito | Aceito |  | Aceito | Rejeitado |  |  | 2 | E2_co2
A Study on the Analysis of CO2 Emissions of Apartment Housing in the Construction Process | Lee, Jonggeon and Tae, Sungho and Kim, Rakhyun | Sustainability | 2018 | MDPI |  | 10 | Recent research in the construction industry has focused on the reduction of CO2 emission using quantitative assessment of building life. However, most of this research has focused on the operational stage of a building’s life cycle. Few comprehensive studies of CO2 emissions during building construction have been performed. The purpose of this study is to analyze the CO2 emissions of an apartment housing during the construction process. The quantity of CO2 emissions associated with the utilization of selected building materials and construction equipment were used to estimate the CO2 emissions related to the apartment housing life cycle. In order to set the system boundary for the construction materials, equipment, and transportation used, 13 types of construction work were identified; then the CO2 emissions produced by the identified materials were calculated for each type of construction work. The comprehensive results showed that construction work involving reinforced concrete accounted for more than 73% of the total CO2 emissions. The CO2 emissions related to reinforced concrete work was mainly due to transportation from the supplier to the construction site. Therefore, at the time that reinforced concrete is being supplied, shipping distance and fuel economy management of concrete transportation vehicles should be considered thoroughly for significant reduction of CO2 emissions. |  | 10.3390/su10020365 | LEE et al., 2018.pdf | https://www.mdpi.com/2071-1050/10/2/365 |  |  |  |  | 2071-1050 |  |  | Rejeitado | R:Aceito ¦ P:Aceito | R:Aceito | análise de emissões de CO2 (edificação/concreto) | R:Aceito ¦ P:Aceito | R:Aceito ¦ P:Aceito | R:Aceito ¦ P:Aceito | R:Aceito ¦ P:Aceito |  | R:Aceito |  | [C3 Aceito 2026-06-13: material estrutural moldável; PDF conferido (autor/título)] ¦ [C4 Aceito 2026-06-14 (leitura 3+pg): relacionado a construcao civil] [C5 Aceito 2026-06-21: A Study on the Analysis of CO2 Emissions of; Abstract: Recent research in the construction industry ] [C6 Aceito 2026-06-21: material principal global/exportável; não envolve material geograficamente restrito] [E1 2026-08-24: E1_moldavel=Aceito, E1_construcao=Aceito — migrados das decisoes P: dos antigos C3/C4, tomadas por leitura de PDF] [E2 por PDF 2026-08-28 LOTE_87: resist=Rejeitado, co2=nao avaliado (8.83 kg-CO2/m2) PAG res= co2=p.15, texto ¦ Artigo sobre analise de emissoes de CO2 de habitacao em apartamento durante o processo de construcao (transporte + equipamentos + demolicao). Zero ocorrencias de 'strength' com valor no corpo (a unica ocorrencia e uma referencia bibliografica sobre r] |  | Aceito | Aceito | Aceito | Aceito |  | Rejeitado |  |  |  | 2 | E2_resistencia
Evaluation of the Efficiency of Limestone Powder in Concrete and the Effects on the Environment | Kim, Yoo-Jae and van Leeuwen, Ryno and Cho, Bum-Yean and Sriraman, Vedaraman and Torres, Anthony | SUSTAINABILITY | 2018 | Web of Science |  | 10 | The major environmental impact of concrete comes from the CO2 emissions, produced during the cement manufacturing process. The main goal of this research project is to evaluate the efficiency of limestone powder as a partial cement replacement, in order to reduce energy consumption and CO2 emissions. This study utilizes limestone powders, with different particle sizes, to replace a portion of Portland cement using various ratios. Due to the dilution effect when partially replacing cement, there is a reduction in the concrete's physical properties. To assess the dilution effect, a modification to Feret's equation is used to calculate an efficiency factor for the limestone powder when compared to cement. To measure the environmental impact, a life cycle assessment is conducted on concrete made with limestone powder combined with cement. This allows for an evaluation of the various cement/limestone powder ratios that will maximize the environmental benefit, with minimal reduction in concrete strength. Additional microstructural analysis using petrographic examination was completed to provide a visual understanding of the distribution of the limestone particles within the cement paste. The results indicate that the efficiency of limestone powder in partially replacing cement can be achieved by particle packing and particle distribution in the concrete and the benefits of emission reductions exceed the loss in compressive strength when higher levels of limestone powder is used to replace cement. | Article | 10.3390/su10020550 | KIM et al., 2018.pdf |  | Kim, YJ (Corresponding Author), Texas State Univ San Marcos, Dept Engn Technol, 601 Univ Dr, San Marcos, TX 78666 USA. Kim, Yoo-Jae; van Leeuwen, Ryno; Sriraman, Vedaraman; Torres, Anthony, Texas State Univ San Marcos, Dept Engn Technol, 601 Univ Dr, San Marcos, TX 78666 USA. Cho, Bum-Yean, Univ Seoul, Dept Architectural Engn, 163 Seoulsiripdae Ro, Seoul 02504, South Korea. |  | limestone powder; fineness; efficiency factor; life cycle assessment; particle size; cement replacement |  |  | English |  | Inconclusivo | R:Aceito ¦ P:Aceito | R:Aceito | eficiência de pó de calcário (cimento) | R:Aceito ¦ P:Aceito | R:Aceito ¦ P:Aceito | R:Aceito ¦ P:Aceito | R:Aceito ¦ P:Aceito |  | R:Aceito |  | [C3 Aceito 2026-06-13: material estrutural moldável; PDF conferido (autor/título)] ¦ [C4 Aceito 2026-06-14 (leitura 3+pg): relacionado a construcao civil] [C5 Aceito 2026-06-21: Abstract: The major environmental impact of concrete comes from the CO2 emissions, produced; consump] [C6 Aceito 2026-06-21: material principal global/exportável; não envolve material geograficamente restrito] [E1 2026-08-24: E1_moldavel=Aceito, E1_construcao=Aceito — migrados das decisoes P: dos antigos C3/C4, tomadas por leitura de PDF] [E2 por PDF 2026-08-28 LOTE_87: resist=Aceito (45.57 MPa), co2=Aceito (90.7 kg CO2/ton (po de calcario, fator de producao)) PAG res=p.6, Tab.3 co2=p.2, texto FONTE EXTERNA: factores de emissao de literatura: ref.[12] do artigo (HuberCrete technical document, Huber Carbonates LLC 2015) ¦ Resistencia a compressao aos 28 dias, Tabela 3 (p.6): 45.57, 39.19, 39.45, 40.10, 37.60, 37.08, 38.16, 35.98, 37.00, 35.83 MPa - 10 misturas com substituicao parcial de cimento por po de calcario, todas acima de 20 (minimo 35.83). Max = 45.57 (mistur] | aglomerante_alternativo | Aceito | Aceito | Aceito | Aceito |  | Aceito | Aceito
Synergistic Effect of Micro-Silica and Recycled Tyre Steel Fiber on the Properties of High-Performance Recycled Aggregate Concrete | Amir, Muhammad Talha and Riaz, Sobia and Ahmed, Hawreen and Raza, Syed Safdar and Shohan, Ahmed Ali A. and Alsulamy, Saleh | SUSTAINABILITY | 2023 | Web of Science |  | 15 | The present research investigates the mechanical and physical properties of recycled aggregate concrete (RAC) modified with micro-silica (MS) and recycled tire steel fiber (RTSF). Natural coarse aggregates (NCA) were completely replaced by recycled coarse aggregates (RCA) to prepare RAC. High-strength RAC mixes were prepared by replacing 5\% and 10\% of Portland cement with MS. With each level of MS, RTSF was incorporated as 0\%, 0.5\%, 1 and 2\% by volume fraction. In addition to mechanical properties, ultrasonic pulse velocity (UPV), electrical resistivity (ER), and water absorption (WA) of the mixes were also evaluated. The performance of modified RAC mixtures was also compared with plain natural aggregate concrete (PNAC). The experimental investigation revealed that RTSF substantially increased the tensile strength of RAC, whereas MS improved the durability of RTSF-reinforced RAC. RAC made with 1\% RTSF and 10\% MS showed 54\% more splitting-tensile strength compared to the PNAC. The WA capacity of RAC incorporating 10\% MS was 15-22\% lower than that of the PNAC. | Article | 10.3390/su15118642 | AMIR et al., 2023 - su15118642.pdf |  | Raza, SS (Corresponding Author), Bahauddin Zakariya Univ, Fac Engn, Dept Civil Engn, Multan 66000, Pakistan. Ahmed, H (Corresponding Author), Erbil Polytech Univ, Tech Engn Coll, Dept Highway \& Bridge Engn, Erbil 44001, Iraq. Ahmed, H (Corresponding Author), Nawroz Univ, Coll Engn, Dept Civil Engn, Duhok 42001, Iraq. Amir, Muhammad Talha, Univ Engn \& Technol, Dept Civil Engn, Taxila 47050, Pakistan. Amir, Muhammad Talha, House Property \& Entrepreneurship HOPE, Wallayat Complex,Plaza 74,Phase |  | waste tyres; construction waste; water absorption; supplementary binder; steel fiber; optimization; fibers and environment |  |  | English |  | Rejeitado | R:Aceito | R:Aceito |  | C3: R:Aceito; C4: R:Aceito; C5: R:Rejeitado |  | C5 Rejeitado — sem menção a CO₂/GEE/ACV [E1 metadados 2026-08-24 lote 12: moldavel=Aceito, construcao=Aceito (confianca alta). ] [Reaberto 2026-08-31, a pedido da Kie: status Rejeitado->Inconclusivo. A rejeicao da cascata antiga (C1-C8) foi decidida so por R: (resumo), nunca confirmada por leitura de PDF - nao conta como decisao final debaixo do sistema novo. A linha ja passou Etapa 1 (moldavel/construcao=Aceito) e aguarda avaliacao na Etapa 2.] [PDF integrado 2026-08-31: sweep Unpaywall Etapa 2, MDPI via CDN mdpi-res.com, conferido titulo/autor/DOI/resumo - CONFERE] [E2 por PDF 2026-09-01 LOTE_124: resist=Aceito (76 MPa), co2=Rejeitado PAG res=p.p.8, Fig.5b (renderizada)] ¦ Concreto de agregado reciclado de alto desempenho (RAC) com microssilica e fibra de aco de pneu reciclado (RTSF), alvo fcm=70 MPa aos 28 dias (p.3). Fig.5 p.8 mostra fcm de 13 misturas (PNAC + 12 combinacoes de MS e RTSF) em 4 idades (7/28/90/180 dias); aos 28 dias (painel b, eixo 0-100 MPa legivel) todos os valores ficam entre ~60 e ~76 MPa (maximo em RAC/R1/M10), muito acima de 20 - nenhuma mistura abaixo. Leitura de figura (nao ha tabela numerica), confianca media. CO2: artigo cita que RAC tem 'lower CO2 footprint' e que fibras artificiais tem 'high CO2 footprint' de forma generica/qualitativa, sem nenhum valor absoluto proprio de emissao - Rejeitado por ausencia de valor. |  | Aceito | Aceito | Aceito | Aceito |  | Aceito | Rejeitado |  |  | 2 | E2_co2
Climate Change Mitigation Potential of Wood Use in Civil Engineering in Japan Based on Life-Cycle Assessment | Kayo, Chihiro and Noda, Ryu | SUSTAINABILITY | 2018 | Web of Science |  | 10 | Throughout its life-cycle, wood contributes to climate change mitigation through carbon storage and material and energy substitution. Focusing on wood use for piles, check dams, paved walkways, guardrails, and noise barriers, we quantified the nationwide potential for climate change mitigation in civil engineering in Japan through 2050. To assess mitigation potential, we examined life-cycle greenhouse gas (GHG) emissions that are avoided by storing carbon in wood and forests, substituting wooden materials for non-wooden materials (cement, concrete, steel, and asphalt), and substituting processing residue and waste wood salvaged from defunct civil engineering structures for fossil fuels (heavy oil). Our projections suggest that there will be a maximum potential domestic log volume of 6.80 million m(3) /year available for civil engineering use in Japan in 2050, and that it would be possible to produce this volume while increasing Japan's forest resources over the long term. A maximum nationwide avoided GHG emissions potential of 9.63 million t-CO(2)eq/year could be achieved in 2050, which is equivalent to 0.7\% of Japan's current GHG emissions. The breakdown of avoided emissions is 73\%, 19\%, and 8\% for carbon storage, material substitution, and energy substitution, respectively, with the greatest contributions coming from carbon storage through the use of log piles. | Article | 10.3390/su10020561 | KAYO et al., 2018.pdf |  | Kayo, C (Corresponding Author), Tokyo Univ Agr \& Technol, Grad Sch Agr, 3-5-8 Saiwai Cho, Fuchu, Tokyo 1838509, Japan. Kayo, Chihiro, Tokyo Univ Agr \& Technol, Grad Sch Agr, 3-5-8 Saiwai Cho, Fuchu, Tokyo 1838509, Japan. Noda, Ryu, Akita Univ, Grad Sch Engn Sci, 1-1 Tegata Gakuen Machi, Akita, Akita 0108502, Japan. |  | life-cycle assessment (LCA); carbon storage; material substitution; energy substitution; log pile; wooden guardrail; wooden check dam; woodchip-paved walkway; wooden noise barrier |  |  | English |  | Rejeitado | R:Aceito ¦ P:Aceito | R:Aceito | madeira — potencial de mitigação climática | R:Aceito ¦ P:Aceito | R:Aceito ¦ P:Aceito | R:Aceito ¦ P:Aceito | R:Aceito ¦ P:Aceito |  | R:Aceito |  | [C3 Aceito 2026-06-13: material estrutural moldável; PDF conferido (autor/título)] ¦ [C4 Aceito 2026-06-14 (leitura 3+pg): relacionado a construcao civil] [C5 Aceito 2026-06-21: Climate Change Mitigation Potential of Wood; Life-Cycle Assessment] [C6 Aceito 2026-06-21: material principal global/exportável; não envolve material geograficamente restrito] [E1 2026-08-24: E1_moldavel=Aceito, E1_construcao=Aceito — migrados das decisoes P: dos antigos C3/C4, tomadas por leitura de PDF] [E2 por PDF 2026-08-28 LOTE_87: resist=Rejeitado, co2=nao avaliado (1.41 t-CO2eq/m3 (mitigacao evitada - balanco liquido)) PAG res= co2=p.3, texto (tambem no abstract, p.1) AVISO: balanco liquido negativo ¦ Artigo sobre potencial de mitigacao de mudanca climatica pelo uso de madeira em engenharia civil no Japao (estacas, diques, passarelas, guarda-corpos, barreiras acusticas) - avalia volume/escala de uso de madeira a nivel nacional, nao caracteriza nen] |  | Aceito | Aceito | Aceito | Aceito |  | Rejeitado |  |  |  | 2 | E2_resistencia
An Optimization-LCA of a Prestressed Concrete Precast Bridge | Penadés-Plà, Vicent and García-Segura, Tatiana and Martí, José V. and Yepes, Víctor | Sustainability | 2018 | MDPI |  | 10 | The construction sector is one of the most active sectors, with a high economic, environmental and social impact. For this reason, the sustainable design of structures and buildings is a trend that must be followed. Bridges are one of the most important structures in the construction sector, as their construction and maintenance are crucial to achieve and retain the best transport between different places. Nowadays, the choice of bridge design depends on the initial economic criterion but other criteria should be considered to assess the environmental and social aspects. Furthermore, for a correct choice, the influence of these criteria during the bridge life-cycle must be taken into account. This study aims to analyse the life-cycle environmental impact of efficient structures from the economic point of view. Life-cycle assessment process is used to obtain all the environmental information about bridges. In this paper, a prestressed concrete precast bridge is cost-optimized and afterwards, the life-cycle assessment is carried out to achieve the environmental information about the bridge. |  | 10.3390/su10030685 | PENADÉS-PLÀ et al., 2018.pdf | https://www.mdpi.com/2071-1050/10/3/685 |  |  |  |  | 2071-1050 |  |  | Inconclusivo | R:Aceito ¦ P:Aceito | R:Aceito | concreto protendido — otimização-LCA | R:Aceito ¦ P:Aceito | R:Aceito ¦ P:Aceito | R:Aceito ¦ P:Aceito | R:Aceito ¦ P:Aceito |  | R:Aceito |  | [C3 Aceito 2026-06-13: material estrutural moldável; PDF conferido (autor/título)] ¦ [C4 Aceito 2026-06-14 (leitura 3+pg): relacionado a construcao civil] [C5 Aceito 2026-06-21: An Optimization-LCA of a Prestressed Concrete; structures from the economic point of view. Life-cycl] [C6 Aceito 2026-06-21: material principal global/exportável; não envolve material geograficamente restrito] [E1 2026-08-24: E1_moldavel=Aceito, E1_construcao=Aceito — migrados das decisoes P: dos antigos C3/C4, tomadas por leitura de PDF] [E2 por PDF 2026-08-28 LOTE_87: resist=Aceito (40 MPa), co2=Aceito (1838.55 kg CO2-eq/m (comprimento da ponte - FU declarada =) PAG res=p.7, Tab.2 (tambem texto p.6) co2=p.9, Tab.3 AVISO: normalizavel mas nao normalizado (parcela mais alta impressa, total do ciclo de vida nao somado no texto) ¦ Otimizacao-LCA de ponte de concreto pretensado pre-moldado. Classes de resistencia do projecto otimizado (Tab.2, p.7): viga = 35 MPa, laje = 40 MPa - especificacao do sistema estrutural que o artigo modela (classe de projecto, nao ensaio proprio). n_] |  | Aceito | Aceito | Aceito | Aceito |  | Aceito | Aceito
Life Cycle Cost Assessment of Preventive Strategies Applied to Prestressed Concrete Bridges Exposed to Chlorides | Navarro, Ignacio J. and Yepes, Victor and Marti, Jose V. | SUSTAINABILITY | 2018 | Web of Science |  | 10 | This paper applies Life Cycle Assessment methodology to aid in the decision making to select the preventive measure against chloride corrosion in concrete structures that works best for the socio-economic context of the structure. The assumed model combines the concepts of Life Cycle Cost Analysis and Social Life Cycle Analysis to assess the impacts on users derived from the maintenance activities associated with each alternative analyzed in terms of economic costs. The model has been applied to a prestressed concrete bridge to obtain a preventive measure that can reduce the total costs incurred over the period of analysis by up to 58.5\% compared to the cost of the current solution. | Article | 10.3390/su10030845 | NAVARRO et al., 2018 - su10030845.pdf |  | Martí, JV (Corresponding Author), Univ Politecn Valencia, Inst Concrete Sci \& Technol ICITECH, E-46022 Valencia, Spain. Navarro, Ignacio J., Univ Politecn Valencia, Dept Construct Engn, E-46022 Valencia, Spain. Yepes, Victor; Marti, Jose V., Univ Politecn Valencia, Inst Concrete Sci \& Technol ICITECH, E-46022 Valencia, Spain. |  | Life Cycle Assessment; Social Life Cycle Analysis; reinforced concrete; chloride corrosion; preventive measures |  | 2071-1050 | English |  | Rejeitado | R:Aceito ¦ P:Aceito | R:Aceito | estratégias preventivas de ponte — custo de ciclo de vida | R:Aceito ¦ P:Aceito | R:Aceito ¦ P:Aceito | R:Aceito ¦ P:Aceito | R:Aceito ¦ P:Aceito |  | R:Aceito |  | [C3 Aceito 2026-06-13: material estrutural moldável; PDF conferido (autor/título)] ¦ [C4 Aceito 2026-06-14 (leitura 3+pg): relacionado a construcao civil] [C5 Aceito 2026-06-21: Abstract: This paper applies Life Cycle Assessment methodology to aid in the decision making to; Key] [C6 Aceito 2026-06-21: material principal global/exportável; não envolve material geograficamente restrito] [E1 2026-08-24: E1_moldavel=Aceito, E1_construcao=Aceito — migrados das decisoes P: dos antigos C3/C4, tomadas por leitura de PDF] [E2 por PDF 2026-08-28 LOTE_87: resist=Aceito (40 MPa), co2=Rejeitado PAG res=p.3, texto e Tab.1 co2= FONTE EXTERNA: Leon, J.; Prieto, F.; Rodriguez, F. Proyecto de rehabilitacion del puente de la Isla de Arosa. Hormig. Acero 2013, 270, 75-89 [ref.18 do artigo] ¦ Avaliacao de custo de ciclo de vida (LCC) + Social LCA (SLCA) de estrategias preventivas contra corrosao por cloretos em pontes de concreto pretensado. Resistencia: 'the reference design has a mean compressive strength fcm equal to 40 MPa' (p.3), cit] |  | Aceito | Aceito | Aceito | Aceito |  | Aceito | Rejeitado |  |  | 2 | E2_co2
Houses Based on Wood as an Ecological and Sustainable Housing Alternative-Case Study | Svajlenka, Jozef and Kozlovska, Maria | SUSTAINABILITY | 2018 | Web of Science |  | 10 | Sustainability of cities is currently a much-debated topic. The trend in Central Europe we witness nowadays is that people are going back from the impersonal and restrictive conditions of tower blocks to the more natural and relaxed conditions of family houses. New approaches to urbanization in the context of the sustainability of cities can be characterized by their use of innovative technologies and energetically efficient and ecologically acceptable construction materials. Companies have substantially responded to this trend, meeting the demand by offering a wide range of solutions. Alongside the traditional and long-established construction materials (brick, concrete), including wood, companies are introducing modern, innovative, and viable construction alternatives. Modern methods of construction (MMC), to which modern houses based on wood belong, promote the idea and application of environmentally and energetically efficient constructions. Just as the construction process itself significantly contributes to the depletion of natural resources, the production of construction materials contributes to significant environmental pollution and greenhouse emissions (particularly CO2). Sustainability assessments of construction projects increasingly involve the use of methodologies which assess sustainability criteria throughout a product's Life-cycle. For our analysis of suburban housing clusters designed to serve as family houses, we chose an actual family house construction completed using a modern construction system based on wood. For the sake of comparing the modern construction method, we created an alternative model of a construction based on a traditional masonry construction system. The main objective of this contribution is to analyze selected variants of constructions in terms of environmental and economic sustainability characteristics, as part of a broader assessment of permanent sustainability, by applying the life-cycle assessment (LCA) and life-cycle cost (LCC) methodologies within specified assessment boundaries. A partial objective of this contribution is to point towards the ways of applying the LCA and LCC assessment methodologies, such as in the decision-making processes involved in alternative investment strategies for the construction of urban clusters in the context of sustainability. | Article | 10.3390/su10051502 | SVAJLENKA, 2018.pdf |  | Svajlenka, J (Corresponding Author), Tech Univ Kosice, Fac Civil Engn, Dept Construct Technol \& Management, Vysokoskolska 4, Kosice 04200, Slovakia. Svajlenka, Jozef; Kozlovska, Maria, Tech Univ Kosice, Fac Civil Engn, Dept Construct Technol \& Management, Vysokoskolska 4, Kosice 04200, Slovakia. |  | building; economic; environment; life-cycle assessment; life-cycle cost; life-cycle time; modern methods of construction; sustainability; wood; wood house |  |  | English |  | Rejeitado | R:Aceito ¦ P:Aceito | R:Aceito | casas de madeira — ecológicas e sustentáveis | R:Aceito ¦ P:Aceito | R:Aceito ¦ P:Aceito | R:Aceito ¦ P:Aceito | R:Aceito ¦ P:Aceito |  | R:Aceito |  | [C3 Aceito 2026-06-13: material estrutural moldável; PDF conferido (autor/título)] ¦ [C4 Aceito 2026-06-14 (leitura 3+pg): relacionado a construcao civil] [C5 Aceito 2026-06-21: pollution and greenhouse emissions (particularly CO2). Sustainability assessments of construction; b] [C6 Aceito 2026-06-21: material principal global/exportável; não envolve material geograficamente restrito] [E1 2026-08-24: E1_moldavel=Aceito, E1_construcao=Aceito — migrados das decisoes P: dos antigos C3/C4, tomadas por leitura de PDF] [E2 por PDF 2026-08-28 LOTE_87: resist=Rejeitado, co2=nao avaliado (39157 kgCO2eq (total por elemento construtivo da casa - ) PAG res= co2=p.9, Fig.5 (rotulo impresso) ¦ Case study comparando casas baseadas em madeira (construcao painel) vs alvenaria tradicional (LCA + LCC). Zero ocorrencias de 'strength' em todo o corpo - o estudo avalia energia incorporada (EE), GWP e potencial de acidificacao (AP) por elemento con] |  | Aceito | Aceito | Aceito | Aceito |  | Rejeitado |  |  |  | 2 | E2_resistencia
Houses Based on Wood as an Ecological and Sustainable Housing Alternative—Case Study | Švajlenka, Jozef and Kozlovská, Mária | Sustainability | 2018 | MDPI |  | 10 | Sustainability of cities is currently a much-debated topic. The trend in Central Europe we witness nowadays is that people are going back from the impersonal and restrictive conditions of tower blocks to the more natural and relaxed conditions of family houses. New approaches to urbanization in the context of the sustainability of cities can be characterized by their use of innovative technologies and energetically efficient and ecologically acceptable construction materials. Companies have substantially responded to this trend, meeting the demand by offering a wide range of solutions. Alongside the traditional and long-established construction materials (brick, concrete), including wood, companies are introducing modern, innovative, and viable construction alternatives. Modern methods of construction (MMC), to which modern houses based on wood belong, promote the idea and application of environmentally and energetically efficient constructions. Just as the construction process itself significantly contributes to the depletion of natural resources, the production of construction materials contributes to significant environmental pollution and greenhouse emissions (particularly CO2). Sustainability assessments of construction projects increasingly involve the use of methodologies which assess sustainability criteria throughout a product’s Life-cycle. For our analysis of suburban housing clusters designed to serve as family houses, we chose an actual family house construction completed using a modern construction system based on wood. For the sake of comparing the modern construction method, we created an alternative model of a construction based on a traditional masonry construction system. The main objective of this contribution is to analyze selected variants of constructions in terms of environmental and economic sustainability characteristics, as part of a broader assessment of permanent sustainability, by applying the life-cycle assessment (LCA) and life-cycle cost (LCC) methodologies within specified assessment boundaries. A partial objective of this contribution is to point towards the ways of applying the LCA and LCC assessment methodologies, such as in the decision-making processes involved in alternative investment strategies for the construction of urban clusters in the context of sustainability. |  | 10.3390/su10051502 | SVAJLENKA, 2018.pdf | https://www.mdpi.com/2071-1050/10/5/1502 |  |  |  |  | 2071-1050 |  |  | Duplicado | R:Aceito | R:Aceito |  | R:Aceito | R:Aceito | R:Aceito | R:Aceito |  |  |  | [pdf corrigido 2026-08-23: SVAJLENKA, 2018.pdf — nome no banco tinha diacriticos; ATENCAO: o equivalente ASCII exacto (SVAJLENKA et al., 2018.pdf) e OUTRO artigo (su10124394) - o desta linha e o sem et al.] | [10 empty] | duplicado | remocao pre-triagem (nao e criterio de exclusao)
Analysis of Embodied Environmental Impacts of Korean Apartment Buildings Considering Major Building Materials | Roh, Seungjun and Tae, Sungho and Kim, Rakhyun | SUSTAINABILITY | 2018 | Web of Science |  | 10 | Because the reduction in environmental impacts (EIs) of buildings using life-cycle assessment (LCA) has been emphasized as a practical strategy for the sustainable development of the construction industry, studies are required to analyze not only the operational environmental impacts (OEIs) of buildings, but also the embodied environmental impacts (EEIs) of building materials. This study aims to analyze the EEIs of Korean apartment buildings on the basis of major building materials as part of research with the goal of reducing the EIs of buildings. For this purpose, six types of building materials (ready-mixed concrete, reinforcement steel, concrete bricks, glass, insulation, and gypsum) for apartment buildings were selected as major building materials, and their inputs per unit area according to the structure types and plans of apartment buildings were derived by analyzing the design and bills of materials of 443 apartment buildings constructed in South Korea. In addition, a life-cycle scenario including the production, construction, maintenance, and end-of-life stage was constructed for each major building material. The EEIs of the apartment buildings were quantitatively assessed by applying the life-cycle inventory database (LCI DB) and the Korean life-cycle impact assessment (LCIA) method based on damage-oriented modeling (KOLID), and the results were analyzed. | Article | 10.3390/su10061693 | ROH et al., 2018 - su10061693.pdf |  | Tae, S (Corresponding Author), Hanyang Univ, Sustainable Bldg Res Ctr, 55 Hanyangdaehak Ro, Ansan 15588, South Korea. Tae, S (Corresponding Author), Hanyang Univ, Dept Architecture \& Architectural Engn, 55 Hanyangdaehak Ro, Ansan 15588, South Korea. Kim, R (Corresponding Author), Hanyang Univ, Architectural Engn, 55 Hanyangdaehak ro, Ansan 15588, South Korea. Roh, Seungjun; Tae, Sungho, Hanyang Univ, Sustainable Bldg Res Ctr, 55 Hanyangdaehak Ro, Ansan 15588, South Korea. Tae, Sungho, Hanyang U |  | embodied environmental impact; apartment building; major building material; life-cycle assessment |  | 2071-1050 | English |  | Rejeitado | R:Aceito | R:Aceito |  | R:Aceito | R:Aceito | R:Aceito | R:Aceito |  | R:Aceito |  | [PDF SOLTO 2026-08-16 (Opcao A): a celula pdf apontava para 'ROH et al., 2018.pdf'. O DOI desse ficheiro e o da linha 4566 (10.3390/su10103661), nao o 10.3390/su10061693 desta. Esta linha fica pendente de download.] ¦ [COLISAO DE PDF 2026-08-15: decisao anulada. O ficheiro ROH et al., 2018.pdf contem o DOI 10.3390/su10103661, nao o 10.3390/su10061693 desta linha. Aguarda o PDF correto.] ¦ [C3 Aceito 2026-06-13: material estrutural moldável; PDF conferido (autor/título)] ¦ [C4 Aceito 2026-06-14 (leitura 3+pg): relacionado a construcao civil] [C5 Aceito 2026-06-21: as part of an LCSA approach, uses Social Life Cycle Assessment (S-LCA) to analyze the worker; topics] [C6 Aceito 2026-06-21: material principal global/exportável; não envolve material geograficamente restrito] [E1 metadados 2026-08-24 lote 12: moldavel=Aceito, construcao=Aceito (confianca alta). ACV de edificios de habitacao; nivel de analise e o edificio, os blocos de betao sao so um dos materiais do inventario] [PDF integrado 2026-08-30 (download automatico por DOI, Unpaywall/mdpi-res/Sci-Hub, pasta BAIXADOS MANUALMENTE): nome/ficheiro casado por DOI e confirmado por leitura (titulo/autor/DOI batem). Valor anterior da celula pdf: None.] [E2 por PDF 2026-09-01 LOTE_124: resist=Rejeitado, co2=nao avaliado (357-418 kg CO2eq/m2 (GWP, comparacao entre tipologia de estrutura parede-placa vs laje plana-torre) kg CO2eq/m2) PAG co2=p.p.9, Tab.6] ¦ Analise de impactos ambientais incorporados (embodied) de edificios de apartamentos coreanos, considerando materiais de construcao principais. Busca exaustiva no artigo inteiro (MPa/psi/grade/kgf/fck/C##) deu zero ocorrencias - nenhuma classe de resistencia de concreto e declarada, apesar de mencionar 'high-strength concrete' de forma generica sem numero. Rejeitado por ausencia total. CO2: GWP normalizado kg CO2eq/m2 comparando duas tipologias estruturais (parede-placa vs laje plana-torre): 418 vs 357 kg CO2eq/m2 (Tab.6 p.9) - valor claro e normalizado, teria passado isoladamente. Cascata fechada na resistencia = nao avaliado. |  | Aceito | Aceito | Aceito | Aceito |  | Rejeitado |  |  |  | 2 | E2_resistencia
Carbon Footprint Assessment of Four Normal Size Hydropower Stations in China | Jiang, Ting and Shen, Zhenzhong and Liu, Yang and Hou, Yiyang | SUSTAINABILITY | 2018 | Web of Science |  | 10 | The emission of Greenhouse gases (GHG) during the life cycle of four hydropower stations with installed capacity from 95 MW to 500 MW are assessed by the integrated GHG reservoir tool developed by International Hydropower Association. Model inputs are extracted from multi-source geographic datasets and construction planning documents. Three main conclusions are summarized: (1) In pre- and post-impoundment stages, areal GHG emission balance in reservoir area depends on the climate background, humid subtropical regions are more active than arid temperate regions. In the construction stage, emissions from fill, concrete and equipment account for more than 70\% of the total. (2) GHG intensity falls rapidly when lifetime increases from 10 to 40 years and then drops slightly when lifetime becomes longer, which is 13.60 tCO(2)e/GWh for 50 years and 8.13 tCO(2)e/GWh for 100 years on average. The emission rates of hydropower stations with lower installed capacity are obviously large if they work for less than 30 years and differ less with stations possessing a higher installed capacity when their lifetime approaches 100 years. (3) Comparing with electricity generated by coal in China whose GHG intensity is 822 tCO(2)e/GWh, hydroelectricity is almost 100 times more efficient and clean. Thus, hydropower station plays an important role in dealing with the global warming issue as a substitution for a fossil fuel power source. | Article | 10.3390/su10062018 | JIANG et al., 2018.pdf |  | Liu, Y (Corresponding Author), Chinese Acad Sci, Inst Geog Sci \& Nat Resources Res, Key Lab Land Surface Pattern \& Simulat, Beijing 100101, Peoples R China. Liu, Y (Corresponding Author), Univ Chinese Acad Sci, Coll Resources \& Environm, Beijing 100049, Peoples R China. Liu, Y (Corresponding Author), Univ Texas Austin, Dept Geol Sci, Jackson Sch Geosci, Austin, TX 78712 USA. Jiang, Ting; Shen, Zhenzhong, Hohai Univ, State Key Lab Hydrol Water Resources \& Hydraul En, Nanjing 210098, Jiangsu, |  | carbon footprint; life cycle assessment; hydropower station |  |  | English |  | Rejeitado | R:Aceito ¦ P:Aceito | R:Aceito | pegada de carbono de quatro concretos normais | R:Aceito ¦ P:Aceito | R:Aceito ¦ P:Aceito | R:Aceito ¦ P:Aceito | R:Aceito ¦ P:Aceito |  | R:Aceito |  | [C3 Aceito 2026-06-13: material estrutural moldável; PDF conferido (autor/título)] ¦ [C4 Aceito 2026-06-14 (leitura 3+pg): relacionado a construcao civil] [C5 Aceito 2026-06-21: Carbon Footprint Assessment of Four Normal Size; Abstract: The emission of Greenhouse gases (GHG) du] [C6 Aceito 2026-06-21: material principal global/exportável; não envolve material geograficamente restrito] [E1 2026-08-24: E1_moldavel=Aceito, E1_construcao=Aceito — migrados das decisoes P: dos antigos C3/C4, tomadas por leitura de PDF] [E2 por PDF 2026-08-28 LOTE_87: resist=Rejeitado, co2=nao avaliado (144 gCO2e/m2/year) PAG res= co2=p.7, tabela (texto) ¦ Avaliacao de pegada de carbono de quatro usinas hidreletricas de porte normal na China (reservatorios, emissoes de gases de efeito estufa da area alagada). Zero ocorrencias de 'strength' em todo o corpo - nao ha material estrutural (concreto de barra] |  | Aceito | Aceito | Aceito | Aceito |  | Rejeitado |  |  |  | 2 | E2_resistencia
Analysis of Worker Category Social Impacts in Different Types of Concrete Plant Operations: A Case Study in South Korea | Roh, Seungjun and Tae, Sungho and Kim, Rakhyun and Martinez, Daniela M. | SUSTAINABILITY | 2018 | Web of Science |  | 10 | As sustainable development has emerged as a priority on the international agenda, increasing emphasis has been placed on ``Life Cycle Sustainability Assessment (LCSA),{''} wherein environmental, economic, and social performance are comprehensively integrated. This study, as part of an LCSA approach, uses Social Life Cycle Assessment (S-LCA) to analyze the worker category social impact for concrete plants in South Korea. For the analysis, three types of concrete plant with different operating systems were selected and evaluated: Direct operation, operated by dedicated concrete manufacturers, and operated by cement suppliers. Eleven major social topics, which were mentioned in the international standards and international institutes, were selected as the subjects of evaluation; the social impacts were evaluated by applying the evaluative criteria for social topics presented in the Handbook for Product Social Life Cycle Assessment of PRe Sustainability. We determined that the highest social impact was found in concrete plants operated by cement suppliers (0.77), followed by plants operated by dedicated concrete manufacturers (0.50), and finally by plants with direct operations (0.09). These results can be applied by concrete plants to improve worker category areas in which they are lacking and by future researchers to evaluate the sustainable development of a variety of industries. | Article | 10.3390/su10103661 | ROH et al., 2018 - su10103661.pdf |  | Tae, S; Kim, R (Corresponding Author), Hanyang Univ, Sustainable Bldg Res Ctr, Ansan 15588, South Korea. Tae, S (Corresponding Author), Hanyang Univ, Dept Architecture \& Architectural Engn, Ansan 15588, South Korea. Roh, Seungjun; Tae, Sungho; Kim, Rakhyun, Hanyang Univ, Sustainable Bldg Res Ctr, Ansan 15588, South Korea. Roh, Seungjun; Martinez, Daniela M., Univ Calif Berkeley, Dept Civil \& Environm Engn, Berkeley, CA 94720 USA. Tae, Sungho, Hanyang Univ, Dept Architecture \& Architectural En |  | Social impact; concrete plant; worker category; social life cycle assessment |  |  | English |  | Rejeitado | R:Aceito ¦ P:Aceito | R:Aceito | impactos sociais de trabalhadores (S-LCA) | R:Aceito ¦ P:Aceito | R:Rejeitado ¦ P:Aceito | R:Aceito ¦ P:Aceito | R:Aceito ¦ P:Aceito |  |  |  | [Reavaliado por título/resumo: C4 era R:Aceito] [C4 Rejeitado] Avaliação de impacto social de trabalhadores; não é estudo de material/CO2 de construção [Validação PDF 2026-06-12: pdfplumber, extração OK, autor conferido] ¦ [C3 Aceito 2026-06-13: material estrutural moldável; PDF conferido (autor/título)] ¦ [C4 Aceito 2026-06-14 (leitura 3+pg): relacionado a construcao civil] [C5 Aceito 2026-06-21: as part of an LCSA approach, uses Social Life Cycle Assessment (S-LCA) to analyze the worker; topics] [C6 Aceito 2026-06-21: material principal global/exportável; não envolve material geograficamente restrito] [E1 2026-08-24: E1_moldavel=Aceito, E1_construcao=Aceito — migrados das decisoes P: dos antigos C3/C4, tomadas por leitura de PDF] [E2 por PDF 2026-08-28 LOTE_87: resist=Rejeitado, co2=nao avaliado ¦ Social LCA (SLCA) de impactos sobre categorias de trabalhadores em diferentes tipos de operacao de usina de concreto (Coreia do Sul) - foco em impactos sociais (saude, seguranca, direitos trabalhistas), nao em material nem em impacto ambiental. Zero ] |  | Aceito | Aceito | Aceito | Aceito |  | Rejeitado |  |  |  | 2 | E2_resistencia
Comparative Life Cycle Assessment of Lighting Systems and Road Pavements in an Italian Twin-Tube Road Tunnel | Cantisani, Giuseppe and Di Mascio, Paola and Moretti, Laura | SUSTAINABILITY | 2018 | Web of Science |  | 10 | This work calculates and discusses the Life Cycle Assessment (LCA) of four scenarios composed of two types of road pavements and two types of lighting systems to be built in an Italian twin-tube road tunnel. A 20-year time horizon is adopted to assess the burdens of construction and maintenance of both flexible and rigid pavements and high-pressure sodium (HPS) and light-emitting diode (LED) lamps, traffic, and switching on of lamps. All considered scenarios are comparable with each other in terms of technical performances, but significantly differ regarding their environmental consequences. The geometrical and technical characteristics of the examined scenarios comply with current Italian standards for highways. In all the examined cases, LCA is carried out according to the European standard, EN 15804, and includes 19 impact categories (IC). The analysis demonstrates that the use of more reflecting surface pavement materials (i.e., concrete vs. asphalt) and more performing lighting systems (i.e., LED vs. HPS) can effectively mitigate the deleterious burdens related to road construction, maintenance, and use. For most of the examined ICs, the most environment-friendly scenario has LED lamps and concrete pavement. | Article | 10.3390/su10114165 | CANTISANI et al., 2018.pdf |  | Moretti, L (Corresponding Author), Sapienza Univ Rome, Dept Civil Construct \& Environm Engn, I-00184 Rome, Italy. Cantisani, Giuseppe; Di Mascio, Paola; Moretti, Laura, Sapienza Univ Rome, Dept Civil Construct \& Environm Engn, I-00184 Rome, Italy. |  | tunnel lighting; light-emitting diode; high-pressure sodium; EN 15804; LCA; road tunnel |  | 2071-1050 | English |  | Rejeitado | R:Aceito ¦ P:Aceito | R:Aceito | LCA de sistemas de iluminação + pavimentos (túnel) | R:Aceito ¦ P:Aceito | R:Rejeitado ¦ P:Aceito | R:Aceito ¦ P:Aceito | R:Aceito ¦ P:Aceito |  |  |  | [Reavaliado por título/resumo: C4 era R:Aceito] [C4 Rejeitado] Comparação de sistemas de iluminação (operacional) + pavimento de túnel; não é material estrutural [Validação PDF 2026-06-12: pdfplumber, extração OK, autor conferido] ¦ [C3 Aceito 2026-06-13: material estrutural moldável; PDF conferido (autor/título)] ¦ [C4 Aceito 2026-06-14 (leitura 3+pg): relacionado a construcao civil] [C5 Aceito 2026-06-21: Comparative Life Cycle Assessment of Lighting; Abstract: This work calculates and discusses the Life] [C6 Aceito 2026-06-21: material principal global/exportável; não envolve material geograficamente restrito] [E1 2026-08-24: E1_moldavel=Aceito, E1_construcao=Aceito — migrados das decisoes P: dos antigos C3/C4, tomadas por leitura de PDF] [E2 por PDF 2026-08-28 LOTE_88: resist=Rejeitado, co2=nao avaliado (GWP por cenario (FH/FL/RH/RL): 2.74E5-7.99E5 kgCO2eq (Tab.4, pavimento+iluminaca kg CO2eq (totais por tunel, sem normalizacao expli) ¦ Titulo e sobre LCA comparativa de sistemas de iluminacao e pavimentos em tunel rodoviario. Unica ocorrencia de MPa no documento e o modulo de resiliencia do subleito (90 MPa, p.3) - grandeza errada (rigidez elastica, regra 1 da Kie), rejeitado direto] |  | Aceito | Aceito | Aceito | Aceito |  | Rejeitado |  |  |  | 2 | E2_resistencia
Analysis of Selected Building Constructions Used in Industrial Construction in Terms of Sustainability Benefits | Svajlenka, Jozef and Kozlovska, Maria and Posivakova, Terezia | SUSTAINABILITY | 2018 | Web of Science |  | 10 | Enormous development of technology over the past two centuries has been associated with a considerable drawdown of non-renewable raw materials and an increase in the amount of harmful emissions. Thus, building direction in the field of construction implies a significant implementation of sustainability. The preference for environmentally friendly technology solutions is the right way to meet the sustainability trend. The main aim of this study was to analyze and verify selected construction systems of buildings designed for agricultural primary production in terms of their environmental impacts. The supporting construction systems of the comparative design variants was designed from a variety of material bases (concrete, steel, and wood). To evaluate environmental construction systems, the LCA methodology in mode ``Cradle to Gate{''} was used. Parameters of sustainability related to the environmental impact were analyzed. These results could be a useful tool for the evaluation and comparison to an appropriate choice of the design option for an industrial building designed for agricultural primary production in terms of environmental impact. | Article | 10.3390/su10124394 | SVAJLENKA et al., 2018.pdf |  | Svajlenka, J (Corresponding Author), Tech Univ Kosice, Fac Civil Engn, Dept Construct Technol \& Management, Vysokoskolska 4, Kosice 04200, Slovakia. Svajlenka, Jozef; Kozlovska, Maria, Tech Univ Kosice, Fac Civil Engn, Dept Construct Technol \& Management, Vysokoskolska 4, Kosice 04200, Slovakia. Posivakova, Terezia, Univ Vet Med \& Pharm Kosice, Dept Environm Vet Legislat \& Econ, Komenskeho 73, Kosice 04181, Slovakia. |  | agricultural construction; Cradle to Gate; environmental parameters; industrial buildings; life cycle assessment; sustainability; transport |  |  | English |  | Rejeitado | R:Aceito ¦ P:Aceito | R:Aceito | construções de edifícios — análise | R:Aceito ¦ P:Aceito | R:Aceito ¦ P:Aceito | R:Aceito ¦ P:Aceito | R:Aceito ¦ P:Aceito |  | R:Aceito |  | [C3 Aceito 2026-06-13: material estrutural moldável; PDF conferido (autor/título)] ¦ [C4 Aceito 2026-06-14 (leitura 3+pg): relacionado a construcao civil] [C5 Aceito 2026-06-21: construction systems, the LCA methodology in mode "Cradle to Gate" was used. Parameters of; life cyc] [C6 Aceito 2026-06-21: material principal global/exportável; não envolve material geograficamente restrito] [E1 2026-08-24: E1_moldavel=Aceito, E1_construcao=Aceito — migrados das decisoes P: dos antigos C3/C4, tomadas por leitura de PDF] [E2 por PDF 2026-08-28 LOTE_88: resist=Rejeitado, co2=nao avaliado (Emissoes totais de CO2 (kg) por sistema construtivo (C1a/C1b/S1a/S1b/W1a/W1b) e kg CO2 (total por sistema/percurso, unidade funcio) ¦ Artigo compara sistemas construtivos industriais (alvenaria C, aco S, madeira W) por energia incorporada (EE) e carbono incorporado (EC/GWP). Zero ocorrencias de 'strength' ou 'compress' no documento inteiro; nenhuma legenda de figura ou tabela prome] |  | Aceito | Aceito | Aceito | Aceito |  | Rejeitado |  |  |  | 2 | E2_resistencia
Enhancing sustainability assessment of bridges in aggressive environments through multi-criteria group decision-making | Navarro, Ignacio J. and Marti, Jose V. and Yepes, Victor | DYNA | 2023 | Web of Science | 473-479 | 98 | The construction industry is increasingly recognized as critical in achieving Sustainable Development Goals. Construction activities and infrastructure have both beneficial and non-beneficial impacts, making infrastructure design a focal point of current research investigating how best to contribute to sustainability as society demands. Although methods exist to assess infrastructures' economic, environmental, and social life cycle, the challenge remains in combining these dimensions into a single holistic indicator to facilitate decision-making. This study applies four decision-making techniques (ANP, TOPSIS, COPRAS, and VIKOR) to evaluate five different design alternatives for a concrete bridge exposed to a coastal environment. The results indicate that concretes containing even small amounts of silica fume perform better over their life cycle than other solutions usually considered to increase durability, such as water/cement ratio reduction or concrete cover increase. | Article | 10.6036/10816 | NAVARRO et al., 2023 - 10.6036-10816.pdf |  | Navarro, IJ (Corresponding Author), Univ Politecn Valencia, Dept Ingn Construcc Proyectos Ingn Civil, Valencia, Spain. Navarro, Ignacio J.; Marti, Jose V.; Yepes, Victor, Univ Politecn Valencia, Dept Ingn Construcc Proyectos Ingn Civil, Valencia, Spain. Marti, Jose V.; Yepes, Victor, Univ Politecn Valencia, ICITECH, Inst Ciencia Tecnol Hormigon, Camino Vera S-N, Valencia 46022, Spain. |  | sustainable design; bridges; life cycle assessment; Analytic Network Process; TOPSIS; VIKOR; COPRAS; Multi-criteria decision-making |  | 0012-7361 | Spanish |  | Duplicado | R:Aceito | R:Aceito |  | C3: R:Aceito; C4: R:Aceito; C5: R:Rejeitado |  | C5 Rejeitado — sem menção a CO₂/GEE/ACV [Status 2026-06-21: →Rejeitado (veredito Rejeitado em C5)] [E1 metadados 2026-08-24 lote 12: moldavel=Aceito, construcao=Aceito (confianca alta). ] [Reaberto 2026-08-31, a pedido da Kie: status Rejeitado->Inconclusivo. A rejeicao da cascata antiga (C1-C8) foi decidida so por R: (resumo), nunca confirmada por leitura de PDF - nao conta como decisao final debaixo do sistema novo. A linha ja passou Etapa 1 (moldavel/construcao=Aceito) e aguarda avaliacao na Etapa 2.] [PDF integrado 2026-09-02: obtido por download directo server-side (link OA alternativo, o link original estava bloqueado/desatualizado), CONFERE por titulo/autor/DOI no conteudo.] [E2 por PDF 2026-09-02: resist=Rejeitado (estudo de sustentabilidade (LCA+MCDM) de 5 alternativas de design de tabuleiro de ponte de betao; Tabela 1 da composicao (kg cimento/m3) mas NENHUM valor de resistencia a compressao (MPa) e impresso para nenhuma alternativa - o texto refere apenas que as alternativas sao calibradas para 'resistencia caracteristica similar' sem dar o numero), co2=nao avaliado (cascata fechada pela resistencia).] [ACHADO 2026-09-02: esta linha e a 3177/4569 partilham o mesmo DOI (10.6036/10816), mesmos autores, mesmo artigo - duplicado nao marcado como tal no banco. Nao alterado o status_triagem, fica para a Kie decidir qual e a canonica.] [2026-09-02: marcada Duplicado da linha 3177 (mesmo DOI 10.6036/10816, mesmos autores) - decisao da Kie. status_triagem -> Duplicado; E2_resistencia/E2_co2/etapa_saida/criterio_saida limpos (fora da cascata, decisao valida fica so na 3177). |  | Aceito | Aceito | Aceito | Aceito
Theoretical Study on the Production of Environment-Friendly Recycled Cement Using Inorganic Construction Wastes as Secondary Materials in South Korea | Kim, Jihoon and Tae, Sungho and Kim, Rakhyun | SUSTAINABILITY | 2018 | Web of Science |  | 10 | The cement industry endeavors to reduce CO2 emissions from cement manufacturing by utilizing industrial by-products as alternative fuels and developing secondary concrete products from construction wastes. With these efforts, the cement industry is attempting to become more eco-friendly and reduce environmental load. This study analyzed the possibility of using inorganic construction wastes to produce environmentally friendly recycled cement using the process of proportioning. To this end, the types and production trends of recyclable construction wastes and previous studies on the development of recycled cement using such construction wastes were analyzed. Based on this analysis, recyclable inorganic construction wastes were selected, and real waste was collected. The chemical composition of each inorganic construction waste was analyzed using X-ray fluorescence, and the composition of ordinary commercial cement was used as the baseline. After the collected inorganic construction wastes were mixed, they were fired using the Bogue formula. The mineral components of clinker, which was generated from the firing process, were predicted and analyzed. Waste gypsum board and ceiling materials were shown to contain large amounts of CaO, which could substitute limestone-a key component of cement. These results suggested that if the limestone content was greater than 85 wt \%, mixing inorganic construction wastes in appropriate proportions could be used to develop various types of Portland cement. | Article | 10.3390/su10124449 | KIM et al., 2018b.pdf |  | Tae, S (Corresponding Author), Hanyang Univ, Dept Architecture \& Architectural Engn, 55 Hanyangdaehak Ro, Ansan 15588, South Korea. Kim, R (Corresponding Author), Hanyang Univ, Sustainable Bldg Res Ctr, 55 Hanyangdaehak Ro, Ansan 15588, South Korea. Kim, Jihoon, Korea Engn \& Plant, RM 302 WooSung B-D,55 Gyeungin Ro, Seoul 08215, South Korea. Tae, Sungho, Hanyang Univ, Dept Architecture \& Architectural Engn, 55 Hanyangdaehak Ro, Ansan 15588, South Korea. Kim, Rakhyun, Hanyang Univ, Sustainable |  | recycled cement; inorganic waste; construction waste; secondary materials |  |  | English |  | Rejeitado | R:Aceito ¦ P:Aceito | R:Aceito | produção de cimento ambientalmente amigável (teórico) | R:Aceito ¦ P:Aceito | R:Aceito ¦ P:Aceito | R:Aceito ¦ P:Aceito | R:Aceito ¦ P:Aceito |  | R:Aceito |  | [C3 Aceito 2026-06-13: material estrutural moldável; PDF conferido (autor/título)] ¦ [C4 Aceito 2026-06-14 (leitura 3+pg): relacionado a construcao civil] [C5 Aceito 2026-06-21: Abstract: The cement industry endeavors to reduce CO2 emissions from cement manufacturing by; caused] [C6 Aceito 2026-06-21: material principal global/exportável; não envolve material geograficamente restrito] [E1 2026-08-24: E1_moldavel=Aceito, E1_construcao=Aceito — migrados das decisoes P: dos antigos C3/C4, tomadas por leitura de PDF] [E2 por PDF 2026-08-28 LOTE_88: resist=Rejeitado, co2=nao avaliado ¦ Estudo teorico sobre producao de cimento reciclado a partir de residuos de construcao inorganicos na Coreia do Sul (simulacao de composicao quimica do clinquer). As 7 ocorrencias case-insensitive de 'MPa' sao todas falsos positivos (impact, compariso] | aglomerante_alternativo | Aceito | Aceito | Aceito | Aceito |  | Rejeitado |  |  |  | 2 | E2_resistencia
Recent Progress in Green Cement Technology Utilizing Low-Carbon Emission Fuels and Raw Materials: A Review | Naqi, Ali and Jang, Jeong Gook | SUSTAINABILITY | 2019 | Web of Science |  | 11 | The cement industry is facing numerous challenges in the 21st century due to depleting natural fuel resources, shortage of raw materials, exponentially increasing cement demand and climate linked environmental concerns. Every tonne of ordinary Portland cement (OPC) produced releases an equivalent amount of carbon dioxide to the atmosphere. In this regard, cement manufactured from locally available minerals and industrial wastes that can be blended with OPC as substitute, or full replacement with novel clinkers to reduce the energy requirements is strongly desirable. Reduction in energy consumption and carbon emissions during cement manufacturing can be achieved by introducing alternative cements. The potential of alternative cements as a replacement of conventional OPC can only be fully realized through detailed investigation of binder properties with modern technologies. Seven prominent alternative cement types are considered in this study and their current position compared to OPC has been discussed. The study provides a comprehensive analysis of options for future cements, and an up-to-date summary of the different alternative fuels and binders that can be used in cement production to mitigate carbon dioxide emissions. In addition, the practicalities and benefits of producing the low-cost materials to meet the increasing cement demand are discussed. | Review | 10.3390/su11020537 | NAQI et al., 2019.pdf |  | Jang, JG (Corresponding Author), Incheon Natl Univ, Inst Urban Sci, Div Architecture \& Urban Design, 119 Acad Ro, Incheon 22012, South Korea. Naqi, Ali; Jang, Jeong Gook, Incheon Natl Univ, Inst Urban Sci, Div Architecture \& Urban Design, 119 Acad Ro, Incheon 22012, South Korea. |  | green cement; alternative binders; cement industry; CO2 emission; alternative fuel |  |  | English |  | Inconclusivo | R:Aceito ¦ P:Aceito | R:Aceito | tecnologia de cimento verde — progresso recente | R:Aceito ¦ P:Aceito | R:Aceito ¦ P:Aceito | R:Aceito ¦ P:Aceito | R:Aceito ¦ P:Aceito |  | R:Aceito |  | [C3 Aceito 2026-06-13: material estrutural moldável; PDF conferido (autor/título)] ¦ [C4 Aceito 2026-06-14 (leitura 3+pg): relacionado a construcao civil] [C5 Aceito 2026-06-21: Utilizing Low-Carbon Emission Fuels and Raw; in energy consumption and carbon emissions during cemen] [C6 Aceito 2026-06-21: material principal global/exportável; não envolve material geograficamente restrito] [E1 2026-08-24: E1_moldavel=Aceito, E1_construcao=Aceito — migrados das decisoes P: dos antigos C3/C4, tomadas por leitura de PDF] [E2 por PDF 2026-08-28 LOTE_88: resist=Aceito (80 MPa), co2=Aceito (721 (clinquer CSA com 18% gesso); 599 (CSA 30% gesso); 844 (cimento Portland de kg CO2eq/ton) PAG res=p.11, texto co2=p.13, texto AVISO: sem dados proprios FONTE EXTERNA: Habert, G. Assessing the environmental impact of conventional and green cement production. Eco-Effic. Constr. Build. Mater. 2014, 199-238 [ref 45 do a ¦ Revisao de tecnologias de cimento verde (green cement). Compila (nao apenas menciona) valores de resistencia dos proprios materiais que revisa: 40-60 MPa para concreto com cimento 'carbon negative' Novacem [45] e 80 MPa para argamassa Celitement aos ] | aglomerante_alternativo | Aceito | Aceito | Aceito | Aceito |  | Aceito | Aceito
Selection of Sustainable Short-Span Bridge Design in Brazil | Kripka, Moacir and Yepes, Victor and Milani, Cleovir Jose | SUSTAINABILITY | 2019 | Web of Science |  | 11 | Owing to the elevated cost of bridges, especially when compared to the cost of roads, their rational design and material selection are fundamental properties to consider when aiming to reduce the environmental impacts and lengthen the lifespan of the bridge. Especially in developing countries, the construction of new bridges (mainly short spanned) is still a necessity, and it is important that these new structures are designed according to all the sustainability parameters, instead of being based only on the construction cost. Thus, the present work aims to study short-span bridges by integrating environmental assessments into the decision-making process. To achieve this goal, three short-span bridge designs, proposed by public organizations in Brazil, are evaluated: Precast concrete bridge, mixed concrete/steel bridge, and timber bridge. In order to allow comparison, the same location and span are considered. The structures are evaluated considering the following quantitative aspects: Cost of construction, assembly and material transportation, lifespan, and environmental impact (measured by the global warming potential, GWP). In addition, some more subjective factors are considered, such as the architecture (layout and appearance) and the user's sensation of security. The selection is made by the adoption of two multi-criteria decision-making methods (analytic hierarchy process or AHP and Vikor). The results obtained with both methods indicate the mixed concrete/steel bridge as the most adequate alternative. Some additional analysis is performed in order to evaluate the influence of the qualitative aspects, as well as to study the importance of the variations in the costs on the results. | Article | 10.3390/su11051307 | KRIPKA et al., 2019.pdf |  | Kripka, M (Corresponding Author), Univ Passo Fundo, Civil \& Environm Engn Grad Program PPGEng, BR-99052900 Passo Fundo, Brazil. Kripka, Moacir; Milani, Cleovir Jose, Univ Passo Fundo, Civil \& Environm Engn Grad Program PPGEng, BR-99052900 Passo Fundo, Brazil. Yepes, Victor, Univ Politecn Valencia, Inst Concrete Sci \& Technol ICITECH, E-46022 Valencia, Spain. |  | cost; sustainability; bridges; design; environmental impact; decision making |  | 2071-1050 | English |  | Inconclusivo | R:Aceito ¦ P:Aceito | R:Aceito | pontes de vão curto sustentáveis — seleção | R:Aceito ¦ P:Aceito | R:Aceito ¦ P:Aceito | R:Aceito ¦ P:Aceito | R:Aceito ¦ P:Aceito |  | R:Aceito |  | [C3 Aceito 2026-06-13: material estrutural moldável; PDF conferido (autor/título)] ¦ [C4 Aceito 2026-06-14 (leitura 3+pg): relacionado a construcao civil] [C5 Aceito 2026-06-21: impact (measured by the global warming potential, GWP). In addition, some more subjective factors; i] [C6 Aceito 2026-06-21: material principal global/exportável; não envolve material geograficamente restrito] [E1 2026-08-24: E1_moldavel=Aceito, E1_construcao=Aceito — migrados das decisoes P: dos antigos C3/C4, tomadas por leitura de PDF] [E2 por PDF 2026-08-28 LOTE_88: resist=Aceito (35 MPa), co2=Aceito (296.00 (ponte pre-moldada de concreto); 194.00 (mista aco/concreto); 174.00 (mad kg CO2eq/m2) PAG res=p.4, texto co2=p.7, Tab.2 ¦ Estudo compara 3 alternativas de pontes de vao curto no Brasil: concreto pre-moldado, mista aco/concreto e madeira. So a alternativa de concreto pre-moldado declara resistencia caracteristica (fck=35 MPa, p.4); as outras duas nao tem resistencia de m] |  | Aceito | Aceito | Aceito | Aceito |  | Aceito | Aceito
Optimization of Concrete Mixture Design Using Adaptive Surrogate Model | Cen, Xiaoqian and Wang, Qingyuan and Shi, Xiaoshuang and Su, Yan and Qiu, Jingsi | SUSTAINABILITY | 2019 | Web of Science |  | 11 | The increase in urban construction in China has been accompanied by increasing concrete output, which has reached 2250 million m(3) in recent years, ranked as the highest in the world. Consequentially, its environmental burden is significant in terms of resource use and carbon emissions. An adaptive surrogate model based on an extended radial basis function and adaptive sampling method was used to optimize the design of a concrete mixture in order to reduce its CO2 emissions and cost. The adaptive sampling method based on the multi-island genetic algorithm was adopted in order to improve the adaptive capability and accuracy of the surrogate model by selecting the proper sample size and ensuring uniform distribution of the sample points in the designed space. Three types of concrete with different strength, that is, C70, C40 and C30, were optimized by controlling the amount of fly ash and phosphorous slag in the samples. The optimized results showed that fly ash and phosphorous slag have a significant influence on the CO2 emissions of concrete and optimized concrete's cost, while CO2 emissions were less than that of the reference samples. Therefore, the optimal mixture is with great significance to reduce the carbon emission of concrete, which also has implications for decreasing the environmental burden of concrete. In this way, we can optimize concrete of different strength to reduce carbon dioxide emission. | Article | 10.3390/su11071991 | CEN et al., 2019.pdf |  | Wang, QY; Shi, XS (Corresponding Author), Sichuan Univ, MOE Key Lab Deep Earth Sci \& Engn, Coll Architecture \& Environm, Chengdu 610065, Sichuan, Peoples R China. Wang, QY; Shi, XS (Corresponding Author), Failure Mech \& Engn Disaster Prevent \& Mitigat Ke, Chengdu 610065, Sichuan, Peoples R China. Wang, QY (Corresponding Author), Chengdu Univ, Sch Mech Engn, Chengdu 610106, Sichuan, Peoples R China. Cen, Xiaoqian; Wang, Qingyuan; Shi, Xiaoshuang; Qiu, Jingsi, Sichuan Univ, MOE Key Lab Deep Ea |  | extended radial basis function; surrogate model; adaptive sampling method; life cycle assessment (LCA); concrete mixture optimization |  |  | English |  | Inconclusivo | R:Aceito ¦ P:Aceito | R:Aceito | otimização de mistura de concreto | R:Aceito ¦ P:Aceito | R:Aceito ¦ P:Aceito | R:Aceito ¦ P:Aceito | R:Aceito ¦ P:Aceito |  | R:Aceito |  | [C3 Aceito 2026-06-13: material estrutural moldável; PDF conferido (autor/título)] ¦ [C4 Aceito 2026-06-14 (leitura 3+pg): relacionado a construcao civil] [C5 Aceito 2026-06-21: Consequentially, its environmental burden is significant in terms of resource use and carbon emissio] [C6 Aceito 2026-06-21: material principal global/exportável; não envolve material geograficamente restrito] [E1 2026-08-24: E1_moldavel=Aceito, E1_construcao=Aceito — migrados das decisoes P: dos antigos C3/C4, tomadas por leitura de PDF] [E2 por PDF 2026-08-28 LOTE_88: resist=Aceito (89.58 MPa), co2=Aceito (93.77 a 413.66 kg/m3 (intervalo entre os ~51 pontos amostrais medidos, Tab.5) kg CO2/m3) PAG res=p.12, Tab.5 co2=p.12, Tab.5 ¦ Estudo de otimizacao de tracos de concreto (C70/C40/C30, notacao chinesa Fcu,k) via modelo substituto adaptativo. Tabela 5 (p.12) da a resistencia de compressao (Fcu, ensaio real aos 28 dias) e a emissao de CO2 (kg/m3) pareadas ponto a ponto para 51 ] |  | Aceito | Aceito | Aceito | Aceito |  | Aceito | Aceito
Use of Nanomaterials in the Stabilization of Expansive Soils into a Road Real-Scale Application | Rosales, Julia and Agrela, Francisco and Ramon Marcobal, Jose and Luis Diaz-Lopez, Jose and Cuenca-Moyano, Gloria M. and Caballero, Alvaro and Cabrera, Manuel | MATERIALS | 2020 | Web of Science |  | 13 | Stabilization is a traditional strategy used to improve soils with the main objective of ensuring that this base is compliant with the technical specifications required for the subsequent development of different infrastructures. This study proposes the use of commercial nanomaterials, based on a solution of silicates, to improve the technical characteristics and bearing capacity of the expansive soil. A physical-chemical property study was carried out on the additive nanomaterial. Subsequently, different mixtures of expansive soil, selected soil and artificial gravel with quicklime and commercial nanomaterials were developed to evaluate the improvement obtained by the use of nanomaterials in the technical characteristics of the soil. Compressive strength and the Californian Bearing Ratio index were considerably increased. A full-scale study was carried out in which the nanomaterial product was applied to two different sections of stabilized road compared to a control section. The results obtained showed that the use of nanomaterial led to the possibility of reducing the control section by 30 cm, thus achieving less use of quicklime and a mechanical means for preparing the road section. The use of commercial nanomaterial improved the behavior of the stabilized sub-base layer. Through life cycle assessment, this study has shown that the use of nanomaterials reduces the environmental impact associated with soil stabilization. | Article | 10.3390/ma13143058 | ROSALES et al., 2020 - ma13143058.pdf |  | Agrela, F (Corresponding Author), Univ Cordoba, Construct Engn Area, Rabanales Campus,Leonardo da Vinci Bldg, Cordoba 14071, Spain. Rosales, Julia; Agrela, Francisco; Luis Diaz-Lopez, Jose; Cabrera, Manuel, Univ Cordoba, Construct Engn Area, Rabanales Campus,Leonardo da Vinci Bldg, Cordoba 14071, Spain. Ramon Marcobal, Jose, Sacyr Construct, Dept Pavements, Paseo Castellana 83-85, Madrid 28046, Spain. Cuenca-Moyano, Gloria M., Univ Granada, Dept Bldg Construct, Granada 18071, Spain. Caballero, A |  | soil stabilization; nanomaterial; real-scale application; mechanical behavior; life cycle assessment |  |  | English |  | Rejeitado | R:Aceito |  |  | C5: R:Rejeitado |  | C5 Rejeitado — sem menção a CO₂/GEE/ACV [E1 metadados 2026-08-24 lote 12: moldavel=Aceito, construcao=Aceito (confianca alta). estabilizacao de solo com nanomateriais em estrada real] [Reaberto 2026-08-31, a pedido da Kie: status Rejeitado->Inconclusivo. A rejeicao da cascata antiga (C1-C8) foi decidida so por R: (resumo), nunca confirmada por leitura de PDF - nao conta como decisao final debaixo do sistema novo. A linha ja passou Etapa 1 (moldavel/construcao=Aceito) e aguarda avaliacao na Etapa 2.] [PDF integrado 2026-08-31: sweep Unpaywall Etapa 2, MDPI via CDN mdpi-res.com, conferido titulo/autor/DOI/resumo - CONFERE] [E2 por PDF 2026-09-01 LOTE_124: resist=Rejeitado (0.60 MPa), co2=nao avaliado (14996-15139 kg CO2eq (total por secao de estrada, UF=120m x 8m, 3 secoes comparadas, Tab.10 p.21); ~15.2-15.8 kg CO2eq/m2 calculado dividindo pela area impressa (960 m2) kg CO2eq/m2 (derivado por divisao total/divisor impresso)) PAG res=p.p.11, texto (Fig.8) co2=p.p.21, Tab.10 (total); definicao da UF em texto anterior] ¦ Estabilizacao de solo expansivo com nanomateriais (nanosilano+cal) para camada de sub-base rodoviaria, aplicacao real em escala. Resistencia a compressao simples das duas melhores misturas (SS/ECS e AG/ECS com cal+SSBA): 0.51 e 0.60 MPa (p.11, texto proximo a Fig.8) - valores proprios medidos pelo estudo mas muito abaixo de 20 MPa (e o material e sub-base de estrada, nao concreto estrutural). Rejeitado por resistencia insuficiente (todas abaixo de 20). CO2: LCA completo (ISO 14040/44) com unidade funcional explicita = secao de estrada 120m x 8m x espessura (80cm controle, 50cm alternativas) - Tab.10 p.21 da o total por secao (14996-15139 kg CO2eq); como a area (960 m2) esta impressa junto ao total no mesmo artigo (mesmo objeto), aplica-se a regra Kie 2026-08-28 (total+divisor=calcular e aceitar): ~15.2-15.8 kg CO2eq/m2. Como a resistencia fechou a cascata em Rejeitado, E2_co2=nao avaliado; valor calculado registado para referencia. |  | Aceito | Aceito | Aceito | Aceito |  | Rejeitado |  |  |  | 2 | E2_resistencia
Modeling and experimental studies on energy consumption and properties of concrete containing waste brick powder and waste tire rubber for sustainable construction | Sinkhonde, David | CLEANER ENGINEERING AND TECHNOLOGY | 2023 | Web of Science |  | 13 | The advantages of utilising waste materials in concrete have led to the use of waste brick powder (WBP) and waste tire rubber (WTR) in concrete production. The awareness of factors influencing energy required during concrete production and the capability to optimise energy consumption and modified concrete properties could pave way for adoption of modified concrete in construction industry. This paper is aimed at generating models via response surface methodology (RSM) which are suitable at establishing best compromises amongst responses of energy consumption, unit weight and compressive strength of concrete. The generated models facilitated the understanding of effect of parameters of WTR (0-20\%) substituting coarse aggregates and WBP (0-5\%) substituting cement on energy consumption, unit weight and compressive strength responses. The reliability of the constructed models was verified using analysis of variance (ANOVA). The models using RSM illustrated increased R2 values of larger than 0.84 for all responses which proved that the established models were reliable in the prediction of all the responses. The energy consumption response was established with the linear regression model while the unit weight and compressive strength responses were established with quadratic regression models. The desirability analysis produced 5\% WBP and 0.614\% WTR as values illustrating higher concrete unit weight at decreased energy consumption for concrete production. Optimisation procedure of en-ergy consumption and compressive strength of concrete by desirability analysis provided 5\% WBP and 0\% WTR as optimum parameters establishing higher compressive strength at lower energy consumption. Moreover, no significant relationship was noticed between energy consumption of concrete and 28-days compressive strength of concrete as the compressive strength increased. The findings in this research motivate the reduction of energy consumption during concrete production without significantly influencing concrete properties. | Article | 10.1016/j.clet.2023.100631 | SINKHONDE, 2023 - j.clet.2023.100631.pdf |  | Sinkhonde, D (Corresponding Author), Pan African Univ, Inst Basic Sci Technol \& Innovat, Dept Civil \& Construction Engn, Nairobi, Kenya. Sinkhonde, David, Pan African Univ, Inst Basic Sci Technol \& Innovat, Dept Civil \& Construction Engn, Nairobi, Kenya. |  | Energy consumption; Waste brick powder; Waste tire rubber; Unit weight; Compressive strength; Response surface methodology |  | 2666-7908 | English |  | Rejeitado | R:Aceito | R:Aceito |  | C3: R:Aceito; C4: R:Aceito; C5: R:Rejeitado |  | C5 Rejeitado — sem menção a CO₂/GEE/ACV [E1 metadados 2026-08-24 lote 12: moldavel=Aceito, construcao=Aceito (confianca alta). po de tijolo triturado como fonte de materia-prima no betao; excepcao do tijolo como materia-prima] [Reaberto 2026-08-31, a pedido da Kie: status Rejeitado->Inconclusivo. A rejeicao da cascata antiga (C1-C8) foi decidida so por R: (resumo), nunca confirmada por leitura de PDF - nao conta como decisao final debaixo do sistema novo. A linha ja passou Etapa 1 (moldavel/construcao=Aceito) e aguarda avaliacao na Etapa 2.] ¦ [E2 2026-09-05] PDF integrado (baixado manualmente pela Kie, lote 14, DOI 10.1016/j.clet.2023.100631, Cleaner Engineering and Technology). Titulo real diverge do resumido no pedido inicial - confirmado pelo DOI/autor/revista: 'Modeling and experimental studies on energy consumption and properties of concrete containing waste brick powder and waste tire rubber'. E2_resistencia=Aceito: resistencia a compressao propria aos 28 dias, 36.465 MPa (mistura otima), faixa 23-36 MPa. E2_co2=Rejeitado: artigo mede so consumo de energia (MJ/m3), nao CO2 - as 4 ocorrencias de CO2 e 9 de carbon estao na introducao (motivacao, citando terceiros) ou na lista de referencias, nenhum valor absoluto calculado ou reproduzido pelo proprio estudo. Sai na Etapa 2 por E2_co2. |  | Aceito | Aceito | Aceito | Aceito |  | Aceito | Rejeitado |  |  | 2 | E2_co2
Environmental Performance Analysis of Cement Production with CO2 Capture and Storage Technology in a Life-Cycle Perspective | An, Jing and Middleton, Richard S. and Li, Yingnan | SUSTAINABILITY | 2019 | Web of Science |  | 11 | Cement manufacturing is one of the most energy and CO2 intensive industries. With the growth of cement production, CO2 emissions are increasing rapidly too. Carbon capture and storage is the most feasible new technology option to reduce CO2 emissions in the cement industry. More research on environmental impacts is required to provide the theoretical basis for the implementation of carbon capture and storage in cement production. In this paper, GaBi software and scenario analysis were employed to quantitatively analyze and compare the environmental impacts of cement production with and without carbon capture and storage technology, from the perspective of a life-cycle assessment; aiming to promote sustainable development of the cement industry. Results of two carbon capture and storage scenarios show decreases in the impacts of global warming potential and some environmental impacts. However, other scenarios show a significant increase in other environmental impacts. In particular, post-combustion carbon capture technology can bring a more pronounced increase in toxicity potential. Therefore, effective measures must be taken into account to reduce the impact of toxicity when carbon capture and storage is employed in cement production. CO2 transport and storage account for only a small proportion of environmental impacts. For post-combustion carbon capture, most of the environmental impacts come from the unit of combined heat and power and carbon capture, with the background production of MonoEthanolAmine contributing significantly. In combined heat and power plants, natural gas is more advantageous than a 10\% coal-saving, and thermal efficiency is a key parameter affecting the environmental impacts. Future research should focus on exploring cleaner and effective absorbents or seeking the alternative fuel in combined heat and power plants for post-combustion carbon capture. If the power industry is the first to deploy carbon capture and storage, oxy-combustion carbon capture is an excellent choice for the cement industry. | Article | 10.3390/su11092626 | AN et al., 2019.pdf |  | An, J (Corresponding Author), Northeastern Univ, Sch Met, Liaoning Prov Key Lab Met Resources Recycling Sci, Shenyang 110819, Liaoning, Peoples R China. An, Jing; Li, Yingnan, Northeastern Univ, Sch Met, Liaoning Prov Key Lab Met Resources Recycling Sci, Shenyang 110819, Liaoning, Peoples R China. Middleton, Richard S., Los Alamos Natl Lab, Earth \& Environm Sci, Los Alamos, NM 87545 USA. |  | cement industry; CO2 emissions; CO2 capture and storage; life cycle assessment; scenario analysis; post-combustion CO2 capture; oxy-combustion CO2 capture |  |  | English |  | Rejeitado | R:Aceito ¦ P:Aceito | R:Aceito | desempenho ambiental do cimento | R:Aceito ¦ P:Aceito | R:Aceito ¦ P:Aceito | R:Aceito ¦ P:Aceito | R:Aceito ¦ P:Aceito |  | R:Aceito |  | [C3 Aceito 2026-06-13: material estrutural moldável; PDF conferido (autor/título)] ¦ [C4 Aceito 2026-06-14 (leitura 3+pg): relacionado a construcao civil] [C5 Aceito 2026-06-21: Production with CO2 Capture and Storage Technology; Abstract: Cement manufacturing is one of the mos] [C6 Aceito 2026-06-21: material principal global/exportável; não envolve material geograficamente restrito] [E1 2026-08-24: E1_moldavel=Aceito, E1_construcao=Aceito — migrados das decisoes P: dos antigos C3/C4, tomadas por leitura de PDF] [E2 por PDF 2026-08-28 LOTE_88: resist=Rejeitado, co2=nao avaliado (GWP por cenario CCS: 817; 770; 306; 345 kg CO2-Equiv/ton cimento (Tab. p.6) kg CO2eq/ton cimento) ¦ Estudo sobre captura e armazenamento de CO2 (CCS) na producao de cimento. As 98 ocorrencias case-insensitive de MPa sao todas falsos positivos ('compress' refere-se a compressao de CO2 para transporte/armazenamento, nao resistencia de material); cont] |  | Aceito | Aceito | Aceito | Aceito |  | Rejeitado |  |  |  | 2 | E2_resistencia
Low carbon footprint building materials using industrial waste | Tang, V, Lam and Nguyen, Dung T. and Bulgakov, Boris I. and Aleksandrova, V, Olga | NANOTECHNOLOGIES IN CONSTRUCTION-A SCIENTIFIC INTERNET-JOURNAL | 2025 | Web of Science | 83-94 | 17 | Introduction.The possibility of producing construction materials in Vietnam based on man-made waste with a low carbon footprint and capable of absorbing carbon dioxide is being considered in order to achieve zero greenhouse gas emissions by 2050. To date, insufficient attention has been paid to the search for a solution to this problem. Methods and materials. Studies were conducted to assess the possibility of obtaining a ``green{''} cement-free concrete material using local industrial and agricultural waste in the form of fly ash and bottom slag from the Green Star incineration plant, alumina sludge, ceramic waste, lime powder and coconut fiber combined with a special activating agent. an alkaline solution. The average density, compressive strength, and water absorption of the developed cement-free concrete were determined on cube samples measuring 100x100x100 mm in accordance with the requirements of current Vietnamese standards. The ability of the resulting concrete to absorb carbon dioxide was evaluated using the developed method by measuring the mass of carbon dioxide absorbed by concrete samples. Results and discussion. The average density of the developed concrete is 1950 kg/m3; compressive strength at the age of 28 days is 7.5-11.5 MPa; water absorption is 8-10\% by weight. The main advantages of using cement-free concrete of the developed composition include reducing the carbon footprint due to the abandonment of the use of Portland cement, the ability of concrete to absorb carbon dioxide and the possibility of recycling high-tonnage man-made waste during its manufacture. Conclusion. The results of the conducted research show that the use of the developed cement-free ``green{''} concrete for the manufacture of building products and structures in Vietnam will allow to recycle about 1.1 tons. high-tonnage industrial waste per 1 cubic meter and absorb 10-13 kg of carbon dioxide during operation. This will contribute to the implementation of the planned course for the ``green{''} transformation of Vietnam's economy into a sustainable closed-loop economy. | Article | 10.15828/2075-8545-2025-17-1-83-94 | TANG et al., 2025 - 2075-8545-2025-17-1-83-94.pdf |  | Aleksandrova, O (Corresponding Author), Natl Res Moscow State Univ Civil Engn, Moscow, Russia. Tang, Lam, V; Nguyen, Dung T., Hanoi Univ Min \& Geol HUMG, Hanoi, Vietnam. Bulgakov, Boris I.; Aleksandrova, Olga, V, Natl Res Moscow State Univ Civil Engn, Moscow, Russia. |  | environmental protection; high-tonnage industrial waste; greenhouse gas emissions; carbon footprint reduction; ``green{''} cement-free building materials; fly ash; finely ground bottom slag; slurry waste from alumina production; powdered ceramic waste; lime powder; coconut fiber; activating alkaline solution |  | 2075-8545 | English |  | Rejeitado | R:Aceito | R:Aceito |  | R:Aceito | R:Aceito | R:Aceito | R:Rejeitado |  |  |  | C6 Rejeitado — fibra de coco — produção geograficamente restrita [E1 metadados 2026-08-24 lote 12: moldavel=Aceito, construcao=Aceito (confianca alta). ] [Reaberto 2026-08-31, a pedido da Kie: status Rejeitado->Inconclusivo. A rejeicao da cascata antiga (C1-C8) foi decidida so por R: (resumo), nunca confirmada por leitura de PDF - nao conta como decisao final debaixo do sistema novo. A linha ja passou Etapa 1 (moldavel/construcao=Aceito) e aguarda avaliacao na Etapa 2.] ¦ [E2 2026-09-05] PDF integrado (baixado manualmente pela Kie, lote 14, DOI 10.15828/2075-8545-2025-17-1-83-94, Nanotechnologies in Construction). Materiais de construcao de baixo carbono usando residuo industrial. E2_resistencia=Rejeitado: resistencia a compressao propria aos 28 dias de 7.5-11.5 MPa, abaixo do limiar de 20 MPa. E2_co2=Aceito: valor absoluto proprio medido experimentalmente - amostras de tijolo absorvem 15-20g CO2 cada, normalizado 1 m3 de concreto absorve 10-13 kg de CO2 (captura/carbonatacao, valor absoluto quantificado pelo proprio ensaio). Sai na Etapa 2 por E2_resistencia. |  | Aceito | Aceito | Aceito | Aceito |  | Rejeitado | Aceito |  |  | 2 | E2_resistencia
Performance evaluation of sodium silicate waste as a replacement for conventional sand in geopolymer concrete | Kanagaraj, Balamurali and Anand, N. and Raj, R. Samuvel and Lubloy, Eva | JOURNAL OF CLEANER PRODUCTION | 2022 | Web of Science |  | 375 | Excessive exploitation and increased demand for conventional sand made an unbalanced ecosystem; a suitable and sustainable alternative has to be adopted to preserve the ecosystem. The present investigation examines the performance of Sodium Silicate Waste (SSW), an industrial by-product of 100\% sand replacement in geopolymer concrete (GPC). The investigation's significance lies in employing industrial waste SSW as an alternative for regular mining sand. The densities of all GPC mixes fall between 2136.7 kg/m3 and 1750.28 kg/m3. Following EN 206-1, the SSW blended GPC can be termed as lightweight concrete, which falls under energy-efficient and sustainable construction practices. The test results show that the percentage increase in industrial waste SSW from 25\% to 100\% improves the Compressive Strength (CS) to peak at 45.01 MPa. Comparative analysis between River Sand (RS) and SSW mixes shows that SSW blended GPC mixes produced higher strength with the increasing SSW content than GPC mixes with RS. From the Eco-efficient performances, it is concluded that replacing RS with SSW with 25\%-100\% may lead to sustainable GPC production in terms of cost, carbon, and energy efficiencies. | Article | 10.1016/j.jclepro.2022.134172 | KANAGARAJ et al., 2022 - j.jclepro.2022.134172.pdf |  | Anand, N (Corresponding Author), Karunya Inst Technol \& Sci, Dept Civil Engn, Coimbatore, India. Lubloy, E (Corresponding Author), Budapest Univ Technol \& Econ, Fac Civil Engn, Dept Construct Mat \& Technol, H-1521 Budapest, Hungary. Kanagaraj, Balamurali; Anand, N.; Raj, R. Samuvel, Karunya Inst Technol \& Sci, Dept Civil Engn, Coimbatore, India. Lubloy, Eva, Budapest Univ Technol \& Econ, Fac Civil Engn, Dept Construct Mat \& Technol, H-1521 Budapest, Hungary. |  | Geopolymer concrete; Mechanical properties; Sustainability; Efficiency; Waste management; Circular economy |  | 0959-6526 | English |  | Inconclusivo | R:Aceito | R:Aceito |  | C3: R:Aceito; C4: R:Aceito; C5: R:Rejeitado |  | C5 Rejeitado — sem menção a CO₂/GEE/ACV [E1 metadados 2026-08-24 lote 12: moldavel=Aceito, construcao=Aceito (confianca alta). ] [Reaberto 2026-08-31, a pedido da Kie: status Rejeitado->Inconclusivo. A rejeicao da cascata antiga (C1-C8) foi decidida so por R: (resumo), nunca confirmada por leitura de PDF - nao conta como decisao final debaixo do sistema novo. A linha ja passou Etapa 1 (moldavel/construcao=Aceito) e aguarda avaliacao na Etapa 2.] ¦ [E2 2026-09-05] PDF integrado (baixado manualmente pela Kie, lote 14, DOI 10.1016/j.jclepro.2022.134172, Journal of Cleaner Production). Avaliacao de residuo de silicato de sodio como substituto de areia em concreto geopolimerico. E2_resistencia=Aceito: ensaio proprio (ASTM C39), pico de 45.01 MPa aos 28 dias. E2_co2=Aceito: secao 7.3, calculo proprio em t-CO2-e/m3 - 0.2410 (GPC-FA/GGBFS), 0.3409 (OPCC), 0.35/0.46/0.24 (SSW100/SSW16/SSW8). Passa para a Etapa 3. |  | Aceito | Aceito | Aceito | Aceito |  | Aceito | Aceito
Mitigation Strategies for Reduction of Embodied Energy and Carbon, in the Construction Systems of Contemporary Quality Architecture | Sicignano, Enrico and Di Ruocco, Giacomo and Melella, Roberta | SUSTAINABILITY | 2019 | Web of Science |  | 11 | The criticality related to the consumption of operational energy and related greenhouse gas (GHG) emissions of existing buildings is clearly decreasing in new buildings due to the strategies tested and applied in recent years in the energy retrofit sector. Recently, studies have been focusing on strategies to reduce environmental impacts related to the entire life cycle of the building organism, with reference to the reduction of embodied energy (and related greenhouse gas emissions) in building materials. As part of EEA's European EBC project, Annex 57, a wide range of case studies have been promoted with the aim of identifying design strategies that can reduce the embodied energy and related greenhouse gas emissions of buildings. The aim of this paper is to investigate the most common construction systems in the construction industry (concrete, steel, wood) through the analysis of three contemporary architectural works, with the aim of identifying the predisposition for environmental sustainability of each technological system, thus guiding the operators in the sector towards design choices more compatible with the environmental requirements recommended by European legislation. | Article | 10.3390/su11143806 | SICIGNANO, 2019.pdf |  | Sicignano, E (Corresponding Author), Univ Salerno, Dept Civil Engn, I-84084 Fisciano, SA, Italy. Sicignano, Enrico; Di Ruocco, Giacomo; Melella, Roberta, Univ Salerno, Dept Civil Engn, I-84084 Fisciano, SA, Italy. |  | embodied energy; embodied carbon; sustainable architecture design; eco-architecture; life cycle assessment; environmental pressures; dry technological system |  |  | English |  | Rejeitado | R:Aceito ¦ P:Aceito | R:Aceito | mitigação de carbono incorporado | R:Aceito ¦ P:Aceito | R:Aceito ¦ P:Aceito | R:Aceito ¦ P:Aceito | R:Aceito ¦ P:Aceito |  | R:Aceito |  | [C3 Aceito 2026-06-13: material estrutural moldável; PDF conferido (autor/título)] ¦ [C4 Aceito 2026-06-14 (leitura 3+pg): relacionado a construcao civil] [C5 Aceito 2026-06-21: Abstract: The criticality related to the consumption of operational energy and related greenhouse ga] [C6 Aceito 2026-06-21: material principal global/exportável; não envolve material geograficamente restrito] [E1 2026-08-24: E1_moldavel=Aceito, E1_construcao=Aceito — migrados das decisoes P: dos antigos C3/C4, tomadas por leitura de PDF] [E2 por PDF 2026-08-28 LOTE_88: resist=Rejeitado, co2=nao avaliado ¦ Artigo compara energia/carbono incorporados (EE/EC) de 3 sistemas construtivos (concreto armado M-1, aco M-2, madeira M-3) atraves de estudos de caso arquitetonicos. Zero ocorrencias exatas (case-sensitive) de MPa, zero de 'strength' e zero de 'compr] |  | Aceito | Aceito | Aceito | Aceito |  | Rejeitado |  |  |  | 2 | E2_resistencia
The Effect of Different Concrete Designs on the Life-Cycle Assessment of the Environmental Impacts of Concretes Containing Furnace Bottom-Ash Instead of Sand | Pushkar, Svetlana | SUSTAINABILITY | 2019 | Web of Science |  | 11 | The results of life-cycle assessments (LCAs) of concrete are highly dependent on the concrete design method. In this study, LCAs were conducted to evaluate the environmental impacts of the replacement of sand with furnace bottom-ash (FBA) in concrete. In the FBA-based concretes, sand was replaced with FBA at proportions of 0, 30, 50, 70, and 100 wt\%. Two design methods were studied: (i) concrete with fixed slump ranges of 0-10 mm (CON-fix-SLUMP-0-10) and 30-60 mm (CON-fix-SLUMP-30-60); and (ii) concrete with fixed water/cement (W/C) ratios of 0.45 (CON-fix-W/C-0.45) and 0.55 (CON-fix-W/C-0.55). The ReCiPe2016 midpoint and single-score (six methodological options) methods were used to compare the environmental damage caused by the FBA-based concretes. A two-stage nested (hierarchical) analysis of variance (ANOVA) was used to simultaneously evaluate the results of six ReCiPe2016 methodologies. The ReCiPe2016 results indicate that replacing sand with FBA decreased the environmental impact of the concretes with fixed slump ranges and increased the environmental impact of the concretes with fixed W/C ratios. Therefore, using FBA as a partial sand replacement in concrete production is of debatable utility, as its impact highly depends on the concrete design method used. | Article | 10.3390/su11154083 | PUSHKAR, 2019.pdf |  | Pushkar, S (Corresponding Author), Ariel Univ, Dept Civil Engn, IL-40700 Ariel, Israel. Pushkar, Svetlana, Ariel Univ, Dept Civil Engn, IL-40700 Ariel, Israel. |  | furnace bottom-ash; sand replacement; concrete design method; life-cycle assessment (LCA); ANOVA |  |  | English |  | Inconclusivo | R:Aceito ¦ P:Aceito | R:Aceito ¦ P:Aceito | concreto estrutural com cinza de fundo de fornalha de carvao (furnace coal bottom-ash, FBA) em substituicao da areia a 0/30/50/70/100 porcento em massa, sob quatro metodos de dosagem (slump fixo 0-10 mm e 30-60 mm; a/c fixo 0,45 e 0,55) | R:Aceito ¦ P:Aceito | R:Aceito ¦ P:Aceito | R:Aceito ¦ P:Aceito | R:Aceito ¦ P:Aceito |  | R:Aceito |  | [PDF SOLTO 2026-08-16 (Opcao A): a celula pdf apontava para 'PUSHKAR, 2019b.pdf'. O DOI desse ficheiro e o da linha 4267 (10.3390/app9173620), nao o 10.3390/su11154083 desta. Esta linha fica pendente de download.] ¦ [COLISAO DE PDF 2026-08-15: decisao anulada. O ficheiro PUSHKAR, 2019b.pdf contem o DOI 10.3390/app9173620, nao o 10.3390/su11154083 desta linha. Aguarda o PDF correto.] ¦ [C3 Aceito 2026-06-13: material estrutural moldável; PDF conferido (autor/título)] ¦ [C4 Aceito 2026-06-14 (leitura 3+pg): relacionado a construcao civil] [C5 Aceito 2026-06-21: Life-Cycle Assessment of the Substitution of Sand; Abstract: Life-cycle assessments (LCAs) were cond] [C6 Aceito 2026-06-21: material principal global/exportável; não envolve material geograficamente restrito] [pdf atribuido 2026-08-23: PUSHKAR, 2019.pdf — reatribuido da linha 4583: DOI 10.3390/su11154083 impresso na frente, confirmado no Drive] [retriagem por PDF 2026-08-23: C1=P:Aceito; C2=P:Aceito; C3=P:Aceito; C4=P:Aceito; C5=P:Aceito; C6=P:Aceito. Evidencia C5: ACV cradle-to-gate propria, com ReCiPe2016 midpoint e single-score, unidade funcional 1 m3 de betao normalizada a resistencia a compressao aos 28 dias. Inventario com GWP em kg CO2 por unidade de processo (Tabela 8, EcoInvent v3.2): producao de cimen] [NOTA METANALISE: linha rica — fck MEDIDO aos 28 dias para 20 misturas (4 metodos de dosagem x 5 teores de FBA), com tracos completos e ACV propria por m3. ATENCAO: a unidade funcional esta NORMALIZADA a resistencia aos 28 dias, logo o GWP nao e um kg CO2/m3 directo; e preciso desfazer a normalizacao antes de comparar com outras linhas. Os totais de GWP so existem nas barras das Figuras 2, 3, 5 e 6.] [E1 2026-08-24: E1_moldavel=Aceito, E1_construcao=Aceito — migrados das decisoes P: dos antigos C3/C4, tomadas por leitura de PDF] [E2 por PDF 2026-08-28 LOTE_88: resist=Aceito (59.3 MPa), co2=Aceito (~1.6 a ~2.0 kg CO2-eq (leitura grafica, GWP das 5 misturas A-E da serie CON-fix- kg CO2-eq / FU (1m3 de concreto normalizado a resi) PAG res=p.4-5, Tab.1-4 co2=p.9, Fig.2 (eixo) ¦ Estudo de LCA de 20 misturas de concreto (4 series de projeto x 5 niveis de substituicao de areia por cinza de fundo de forno FBA0/30/50/70/100), com resistencia de compressao propria aos 28 dias em todas as Tabelas 1-4 (p.4-5): minimo 28 MPa (Tab.4,] |  | Aceito | Aceito | Aceito | Aceito |  | Aceito | Aceito
First-Year Field Performance of Epoxy-Modified Asphalt | Jing, Ruxin and Apostolidis, Panos and Liu, Xueyan and Erkens, Sandra and Scarpas, Tom | TRANSPORTATION RESEARCH RECORD | 2023 | Web of Science | 1110-1122 | 2677 | Pavement materials containing epoxy-asphalt are mainly used to enhance the fatigue cracking resistance of surfacing layers on bridges. These materials have also been proposed for roadways, but limited field data are available. In this research, a fully instrumented epoxy-modified asphalt surfacing layer was applied to measure strain responses in service conditions. Results over the first-year monitoring period indicated that the epoxy-modified asphalt behaves fundamentally similarly to a reference one with an asphalt mix of the same aggregate gradation. The epoxy-modified asphalt demonstrated the lowest transverse compressive strains at decreased temperatures, reflecting the potentially high material resistance against thermal cracking. After the summer period, the modified material showed lower tensile strains than the reference mix compared with the previous time period. Such an attribute could indicate the ongoing curing-induced stiffening of epoxy-modified asphalt at high temperatures during summer. The longitudinal and transverse strain measurements had inverse tendencies at all temperatures. Finally, the mechanical response of the studied materials after the summer has been examined using a classical fatigue cracking model and following a life cycle assessment methodology, and preliminary findings support the use of epoxy-asphalt for sustainable pavements. | Article | 10.1177/03611981221121271 | JING et al., 2023 - 03611981221121271.pdf |  | Apostolidis, P (Corresponding Author), Delft Univ Technol, Fac Civil Engn \& Geosci, Sect Pavement Engn, Delft, Netherlands. Jing, Ruxin; Apostolidis, Panos; Liu, Xueyan; Erkens, Sandra; Scarpas, Tom, Delft Univ Technol, Fac Civil Engn \& Geosci, Sect Pavement Engn, Delft, Netherlands. Scarpas, Tom, Khalifa Univ Sci \& Technol, Dept Civil Infrastruct \& Environm Engn, Abu Dhabi, U Arab Emirates. |  | infrastructure; materials; asphalt materials; selection; mix design; asphalt mixture additives; asphalt production and use; emerging asphalt technologies; pavements; sustainable and resilient pavements; sustainable pavements; life cycle assessment (LCA) |  | 0361-1981 | English |  | Rejeitado | R:Aceito | R:Rejeitado | [8 empty] | C2 Rejeitado — asfalto/asphalt [E1 metadados 2026-08-24 lote 12: moldavel=Aceito, construcao=Aceito (confianca alta). asfalto epoxi em pavimento e tabuleiro de ponte] [Reaberto 2026-08-31, a pedido da Kie: status Rejeitado->Inconclusivo. A rejeicao da cascata antiga (C1-C8) foi decidida so por R: (resumo), nunca confirmada por leitura de PDF - nao conta como decisao final debaixo do sistema novo. A linha ja passou Etapa 1 (moldavel/construcao=Aceito) e aguarda avaliacao na Etapa 2.] ¦ [E2 2026-09-05] PDF integrado (baixado manualmente pela Kie, lote 14, DOI 10.1177/03611981221121271, Transportation Research Record). Desempenho em campo de asfalto modificado com epoxi. E2_resistencia=Rejeitado: so reporta modulo de rigidez/elasticidade (stiffness modulus, MPa) e deformacoes - grandeza errada, nao resistencia a compressao. E2_co2=Aceito: LCA propria cradle-to-gate (Tabela 5, unidade 1 ton de mistura) - GWP 8.57E+01/5.32E+01 kg CO2-eq (mistura referencia) e 9.79E+01/6.64E+01 kg CO2-eq (epoxAC). Sai na Etapa 2 por E2_resistencia. |  | Aceito | Aceito | Aceito | Aceito |  | Rejeitado | Aceito |  |  | 2 | E2_resistencia
Least Cost Analysis for Biocorrosion Mitigation Strategies in Concrete Sewers | Fytianos, Georgios and Tziolas, Emmanouil and Papastergiadis, Efthimios and Samaras, Petros | SUSTAINABILITY | 2020 | Web of Science |  | 12 | The changing role of the municipal water and wastewater authorities, together with the need for a sustainable maintenance treatment in the sewer systems, have been the catalysts for the integration of technical and financial information into asset management systems. This paper presents results from a cost-comparative analysis focusing on an annuities calculation for the evaluation of microbiologically induced corrosion (MIC) or biocorrosion mitigation methodologies used in the maintenance of concrete sewers. The replacement cost of deteriorated sewer concrete pipes is high, and MIC mitigation methods can be used to increase the current service life of concrete pipes. From the MIC mitigation methods that are frequently used, the authors examined those of flushing with high-pressure water (i.e., a common method used in Greece), and spraying with magnesium hydroxide slurry (MHS). The authors chose four different cities for the assessment, which presented different sewer characteristics and socioeconomic backgrounds. In addition, all methods for concrete sewer MIC mitigation were compared to the present value of replacement of sewer concrete pipes with new PVC ones. Results showed that flushing with high-pressure water is very cost demanding and should be avoided, while spraying with MHS could be a sustainable and economic solution in the long term. | Article | 10.3390/su12114578 | FYTIANOS et al., 2020 - su12114578.pdf |  | Fytianos, G (Corresponding Author), Int Hellen Univ, Dept Food Sci \& Technol, Thessaloniki 57400, Greece. Fytianos, Georgios; Papastergiadis, Efthimios; Samaras, Petros, Int Hellen Univ, Dept Food Sci \& Technol, Thessaloniki 57400, Greece. Tziolas, Emmanouil, Fisheries Res Inst, ELGO Demeter, Nea Peramos 64007, Kavala, Greece. |  | sewer corrosion; least cost analysis; biocorrosion |  |  | English |  | Rejeitado | R:Aceito | R:Aceito |  | C3: R:Aceito; C4: R:Aceito; C5: R:Rejeitado |  | C5 Rejeitado — sem menção a CO₂/GEE/ACV [E1 metadados 2026-08-24 lote 12: moldavel=Aceito, construcao=Aceito (confianca baixa). tubo de betao de saneamento; mas o nivel de analise e a rede de esgoto e a estrategia de manutencao, nao o tubo como produto de catalogo - aceite pela regra da duvid] [Reaberto 2026-08-31, a pedido da Kie: status Rejeitado->Inconclusivo. A rejeicao da cascata antiga (C1-C8) foi decidida so por R: (resumo), nunca confirmada por leitura de PDF - nao conta como decisao final debaixo do sistema novo. A linha ja passou Etapa 1 (moldavel/construcao=Aceito) e aguarda avaliacao na Etapa 2.] [PDF integrado 2026-08-31: sweep Unpaywall Etapa 2, MDPI via CDN mdpi-res.com, conferido titulo/autor/DOI/resumo - CONFERE] [E2 por PDF 2026-09-01 LOTE_124: resist=Rejeitado, co2=nao avaliado] ¦ Analise de custo minimo (least cost analysis / life cycle costing, nao life cycle ASSESSMENT ambiental) de estrategias de mitigacao de biocorrosao em esgotos de concreto. E puramente uma analise economica (formulas de valor presente/futuro, taxa de juros) - nao ha nenhuma resistencia mecanica nem nenhum resultado ambiental/CO2 no artigo. As mencoes a 'life cycle assessment' sao so no review de literatura (citando outros estudos de ACV de estacoes de tratamento, nao proprio). Ambos criterios Rejeitados por ausencia total de valor - nem uma coisa nem outra e o foco do artigo. |  | Aceito | Aceito | Aceito | Aceito |  | Rejeitado |  |  |  | 2 | E2_resistencia
The Effect of Additional Byproducts on the Environmental Impact of the Production Stage of Concretes Containing Bottom Ash Instead of Sand | Pushkar, Svetlana | SUSTAINABILITY | 2019 | Web of Science |  | 11 | This study aims to assess whether using byproducts as additional binders can reduce the environmental damage of concretes that already contain bottom ash instead of sand. In particular, two concretes in which sand had been replaced by coal bottom ash at varying percentages (from 0 to 100 wt \%) were evaluated in which (i) silica fume was an additional binder, and (ii) silica fume and blast furnace slag were additional binders. Consequential life cycle assessment was applied to environmentally evaluate the effect from the production stage of these byproducts. We used the ReCiPe2016 midpoint hierarchist and single-score (six methodologies) methods. A two-stage nested mixed analysis of variance was used to simultaneously evaluate the results of six ReCiPe2016 methodologies. The ReCiPe2016 midpoint hierarchist results indicate that using additional binders in both bottom ash-based concretes decreases global warming potential, terrestrial ecotoxicity, water consumption, and especially, fossil resource scarcity environmental impacts. The bottom ash-based concrete with silica fume and blast furnace slag as additional binders shows more environmental benefits than the bottom ash-based concrete with only silica fume. The ReCiPe2016 single-score method results indicate that the bottom ash-based alternatives with 40-100 wt \% (with silica fume as an additional binder) and 75-100 wt \% (with silica fume and blast furnace slag as additional binders) of sand replacement seem to cause the least environmental damage. | Article | 10.3390/su11185037 | PUSHKAR, 2019 - su11185037.pdf |  | Pushkar, S (Corresponding Author), Ariel Univ, Dept Civil Engn, IL-40700 Ariel, Israel. Pushkar, Svetlana, Ariel Univ, Dept Civil Engn, IL-40700 Ariel, Israel. |  | concrete; coal bottom ash; silica fume; blast furnace slag; life cycle assessment |  |  | English |  | Inconclusivo | R:Aceito | R:Aceito |  | R:Aceito | R:Aceito | R:Aceito | R:Aceito |  | R:Aceito |  | [C3 Aceito 2026-06-13: material estrutural moldável; PDF conferido (autor/título)] ¦ [C4 Aceito 2026-06-14 (leitura 3+pg): relacionado a construcao civil] [C5 Aceito 2026-06-21: Life-Cycle Assessment of the Environmental Impacts; Abstract: The results of life-cycle assessments ] [C6 Aceito 2026-06-21: material principal global/exportável; não envolve material geograficamente restrito] [COLISAO DE PDF 2026-08-16: decisao anulada. O ficheiro nao e o artigo desta linha — 'PUSHKAR, 2019.pdf' contem 'The Effect of Different Concrete Designs... Furnace Bottom-Ash Instead of Sand' = 10.3390/su11154083 (o DOI da linha 4580) - nao o 10.3390/su11185037 desta linha Aguarda o PDF correto. material_C2 anterior (do artigo errado): efeito de subprodutos adicionais (concreto)] [pdf solto 2026-08-23: PUSHKAR, 2019.pdf — o ficheiro e da linha 4580 (DOI 10.3390/su11154083 impresso na frente), nao desta] [E1 metadados 2026-08-24 lote 12: moldavel=Aceito, construcao=Aceito (confianca alta). ] [PDF integrado 2026-08-30 (download automatico por DOI, Unpaywall/mdpi-res/Sci-Hub, pasta BAIXADOS MANUALMENTE): nome/ficheiro casado por DOI e confirmado por leitura (titulo/autor/DOI batem). Valor anterior da celula pdf: None.] [E2 por PDF 2026-09-01 LOTE_124: resist=Aceito (72 MPa), co2=Aceito (~90-100 kg CO2eq/m3 (GWP, leitura de figura, 5 misturas A-E) kg CO2eq/m3) PAG res=p.p.3, texto co2=p.p.8, Fig.3 (renderizada, topo 'Global warming potential') FONTE EXTERNA: resist: Kadam and Patil [15] (28d fc=41.52-45.76 MPa, mixes BA0-100SF); Kim and Lee [14] (28d fc=62-72 MPa, mixes BA0-100SF-BFS) - referencias completas nao extraidas do artigo, apenas numeros [14]/[15]] ¦ ACV comparativa de concretos com cinza de fundo (BA) substituindo areia, com fume de silica (SF) e/ou escoria de alto-forno (BFS) como ligantes adicionais. O artigo reproduz EXATAMENTE os tracos (mix design, Tab.1-2) de dois estudos citados (Kadam e Patil [15]; Kim e Lee [14]) que reportaram resistencia a compressao aos 28 dias de 41.52-45.76 MPa e 62-72 MPa respectivamente - resistencia medida por terceiros mas atribuida ao mesmo objeto que este estudo modela (regra do protocolo: aceita, registar fonte externa). Todas as 10 misturas (5+5) acima de 20 MPa. UF = 1 m3 de concreto com resistencia comparavel (declarado p.3). CO2: GWP (Global Warming Potential, ReCiPe2016) por m3, Fig.3 p.8, eixo kg CO2-eq 0-100 legivel, valores das 5 misturas A-E entre ~90 e 100 kg CO2-eq/m3 (decrescendo com substituicao de areia por BA) - leitura de figura, sem tabela numerica exata no texto. | aglomerante_alternativo | Aceito | Aceito | Aceito | Aceito |  | Aceito | Aceito
Reducing Greenhouse Gas Emissions and Costs with the Alternative Structural System for Slab: A Comparative Analysis of South Korea Cases | Na, Seunguk and Paik, Inkwan | SUSTAINABILITY | 2019 | Web of Science |  | 11 | The construction industry is one of the main contributors to the production of large volumes of greenhouse gases, since it consumes a large quantity of energy and construction materials. The purpose of this research is to assess the environmental impacts and economic efficiency of the voided slab system compared to the ordinary reinforced concrete slab. A life cycle assessment (LCA) and the total cost of construction were calculated to evaluate the performance of both slab systems. Additionally, the total costs of construction for both cases were determined based on the unit price of the building materials. The results of this study indicate that manufacturing building materials contributes most to the total GHG emissions where concrete is responsible for nearly 1/2 of all emissions. Additionally, forms are the second largest contributor of the total GHG emissions and account for nearly 40\% and 15\% of emissions for the ordinary reinforced concrete slab and the voided slab system, respectively. This study verified that the voided slab system indicated better environmental performance than the ordinary reinforced concrete slab. The total GHG emissions of the ordinary reinforced concrete slab were 256,599 and 13,989 kgCO(2)eq, for concrete and forms, respectively. Additionally, the total GHG emissions of the voided slab system were 224,945 and 12,211 kgCO(2)eq. The reduction of GHG emissions from Case 1 for aboveground floors and Case 2 for underground parking was 12.3\% and 12.7\% over the ordinary reinforced concrete slab, respectively. The economic efficiency of the ordinary reinforced concrete slab and the voided slab system were assessed by comparison of the total costs of construction. This showed a total cost reduction of 12.3\% and 11.2\% for the case of applying the voided slab system to the aboveground floors and underground parking, respectively. Thus, replacing the ordinary reinforced concrete slab by the voided slab system in the aboveground floors and the underground would make it possible to decrease not only the emissions of GHG, but also the cost of construction. | Article | 10.3390/su11195238 | NA et al., 2019.pdf |  | Paik, I (Corresponding Author), Super Tall Bldg Global R\&BD Ctr, 2nd Engn Hall,152 Jukjeon Ro, Yongin 31116, Gyeonggi Do, South Korea. Na, Seunguk, Dankook Univ, Coll Architecture, Dept Architectural Engn, 152 Jukjeon Ro, Yongin 31116, Gyeonggi Do, South Korea. Paik, Inkwan, Super Tall Bldg Global R\&BD Ctr, 2nd Engn Hall,152 Jukjeon Ro, Yongin 31116, Gyeonggi Do, South Korea. |  | greenhouse gases; construction cost; reinforced concrete slab; voided slab system; commercial building; life cycle assessment; value engineering |  |  | English |  | Inconclusivo | R:Aceito ¦ P:Aceito | R:Aceito | redução de GEE e custos (concreto) | R:Aceito ¦ P:Aceito | R:Aceito ¦ P:Aceito | R:Aceito ¦ P:Aceito | R:Aceito ¦ P:Aceito |  | R:Aceito |  | [C3 Aceito 2026-06-13: material estrutural moldável; PDF conferido (autor/título)] ¦ [C4 Aceito 2026-06-14 (leitura 3+pg): relacionado a construcao civil] [C5 Aceito 2026-06-21: Reducing Greenhouse Gas Emissions and Costs with; volumes of greenhouse gases, since it consumes a l] [C6 Aceito 2026-06-21: material principal global/exportável; não envolve material geograficamente restrito] [E1 2026-08-24: E1_moldavel=Aceito, E1_construcao=Aceito — migrados das decisoes P: dos antigos C3/C4, tomadas por leitura de PDF] [E2 por PDF 2026-08-28 LOTE_88: resist=Aceito (24 MPa), co2=Aceito (193.82 (ORC1); 169.91 (VDS1); 198.24 (ORC2); 173.04 (VDS2) kg CO2eq/m2 kg CO2eq/m2) PAG res=p.8, Tab.4 co2=p.8-9, Tab.5 ¦ Compara sistema de laje convencional (ORC) com sistema alternativo de laje vazada (VDS) na Coreia do Sul, em 2 casos de carga. Resistencia de compressao do concreto e classe de projecto unica (fck=24 MPa, Tab.4 p.8) usada em todos os 4 cenarios - nao] |  | Aceito | Aceito | Aceito | Aceito |  | Aceito | Aceito
Carbon Emissions of China's Cement Packaging: Life Cycle Assessment | Ma, Xiaowei and Li, Chuandong and Li, Bin | SUSTAINABILITY | 2019 | Web of Science |  | 11 | China is the largest producer of cement in the world. With this tremendous production of cement, the extensively used cement packaging embodies significant carbon dioxide emissions. However, this has scarcely been investigated. This paper presents the first investigation into three types of cement packaging in China using the life cycle assessment methodology. The carbon dioxide emissions in each production phase of cement packaging were calculated and compared to the emissions in the western, middle, and eastern regions in China. The results show that in the production phase, the consumption of electricity accounted for the highest proportion of total carbon dioxide emissions (23.39-35.14\%), followed by the consumption of polypropylene-based material (23.39\%). From a packaging perspective, laminated plastic woven bags emitted the most carbon dioxide (0.637 kg/bag), followed by paper-plastic composite bags (0.536 kg/bag) and paper bags (0.022 kg/bag). In regional terms, the western region emitted the most carbon dioxide (3.06 million tons) compared with the eastern (2.01 million tons) and middle (1.81 million tons) regions due to the low bulk rate. Our findings indicate that using paper-plastic composite bags instead of laminated plastic woven bags and using recycled materials instead of new materials in certain production phases can considerably reduce the environmental impacts of cement packaging. The government should encourage the use of non-coal energy power generation for the production phase. Further improvements could focus on the use of bulk cement instead of packaged cement. | Article | 10.3390/su11205554 | MA, 2019.pdf |  | Ma, XW (Corresponding Author), Beijing Inst Technol, Ctr Energy \& Environm Policy Res, Beijing 100081, Peoples R China. Ma, XW (Corresponding Author), Beijing Inst Technol, Sch Management \& Econ, Beijing 100081, Peoples R China. Ma, XW (Corresponding Author), Beijing Key Lab Energy Econ \& Environm Management, Beijing 100081, Peoples R China. Ma, XW (Corresponding Author), Sustainable Dev Res Inst Econ \& Soc Beijing, Beijing 100081, Peoples R China. Ma, Xiaowei; Li, Chuandong; Li, Bin, Beijin |  | cement packaging; carbon dioxide emission; life cycle assessment; carbon emissions reduction |  |  | English |  | Rejeitado | R:Aceito ¦ P:Aceito | R:Aceito | embalagem de cimento da China — emissões | R:Aceito ¦ P:Aceito | R:Rejeitado ¦ P:Rejeitado | R:Aceito | R:Aceito |  |  |  | [Reavaliado por título/resumo: C4 era R:Aceito] [C4 Rejeitado] Embalagem (sacaria) de cimento; não é o material de construção [Validação PDF 2026-06-12: pdfplumber, extração OK, autor conferido] ¦ [C3 Aceito 2026-06-13: material estrutural moldável; PDF conferido (autor/título)] ¦ [C4 Rejeitado 2026-06-14 (leitura 3+pg)] emissoes de carbono da embalagem de cimento (sacaria) — estudo da embalagem, nao do material de construcao [Status 2026-06-21: →Rejeitado (veredito Rejeitado em C4)] [E1 2026-08-24: E1_moldavel=Aceito, E1_construcao=Rejeitado — migrados das decisoes P: dos antigos C3/C4, tomadas por leitura de PDF] |  | Aceito | Aceito | Aceito | Rejeitado | [5 empty] | 1 | E1_construcao
Analysis of Hexavalent Chromium in Cement Samples From Countries Within and Outside the EU: A Study From the International Contact Dermatitis Research Group | Lejding, Tina and Persson, Lena and Andersen, Klaus Ejner and Bruze, Magnus and Derevyanko, Ludmyla and Elsner, Peter and Goh, Chee Leok and Goncalo, Margarida and Goossens, An and Guelguen, Mehmet Ali and Isaksson, Marlene and Ljubojevic Hadzavdic, Suzana and Maibach, Howard and Matsunaga, Kayoko and Mowitz, Martin and Nixon, Rosemary and Pailin, Puangpet and Pratt, Melanie and Schuttelaar, Marie-Louise A. and Sukakul, Thanisorn and Verma, Kaushal and Zimerson, Erik and Ozkaya, Esen and Svedman, Cecilia | DERMATITIS | 2023 | Web of Science | 323-328 | 34 | Background: Allergic contact dermatitis (ACD) caused by hexavalent chromium (Cr(VI)) is often severe and difficult to treat. The content of Cr(VI) in cement can be reduced by, for example, addition of iron(II) sulfate. Since 2005 the content of Cr(VI) in cement is regulated in the EU Directive 2003/53/EC and must not exceed 2 ppm. Since this regulation came into force, ACD caused by cement has markedly been reduced. Objective: To investigate Cr(VI) and total chromium content in samples of cement from countries within and outside the EU. Methods: The members of the International Contact Dermatitis Research Group (ICDRG) were invited to participate in the study with the aim to collect cement samples from geographically different areas. The content of Cr(VI) in the samples was estimated by the diphenyl carbazide spot test, atomic absorption spectroscopy was used to assess the total chromium content. Results: Forty-five cement samples were analyzed, containing amounts of Cr(VI) from 70 ppm. Twenty-one samples contained >2 ppm Cr(VI), 24 contained less. Four of 17 samples from within the EU contained >2 ppm Cr(VI), that is, higher amounts than stipulated in the EU directive, as compared with 17 samples from countries outside the EU. Conclusion: In countries outside the EU, significantly more cement samples contained >2 ppm Cr(VI). | Article | 10.1089/derm.2022.0053 | LEJDING et al., 2023 - derm.2022.0053.pdf |  | Lejding, T (Corresponding Author), Skanes Universitetssjukhus, Miljo Dermatol Avdelningen, Jan Walden Stromsgata 16,Plan 5, S-20502 Malmo, Sweden. Lejding, Tina; Persson, Lena; Bruze, Magnus; Isaksson, Marlene; Mowitz, Martin; Sukakul, Thanisorn; Zimerson, Erik; Svedman, Cecilia, Lund Univ, Skane Univ Hosp, Dept Occupat \& Environm Dermatol, Malmo, Sweden. Andersen, Klaus Ejner, Univ Southern Denmark, Odense Univ Hosp, Dept Dermatol, Odense, Denmark. Derevyanko, Ludmyla, Kyiv Med Univ, Dept Derm |  |  |  | 1710-3568 | English |  | Rejeitado | R:Aceito | R:Aceito |  | C3: R:Aceito; C4: R:Aceito; C5: R:Rejeitado |  | C5 Rejeitado — sem menção a CO₂/GEE/ACV [E1 metadados 2026-08-24 lote 12: moldavel=Aceito, construcao=Aceito (confianca baixa). cimento de construcao analisado quanto a cromio hexavalente num estudo dermatologico; o material e de construcao, o desfecho e medico - aceite pela regra da duvida AUDITORIA: cimento de construcao analisado num estudo de dermatite de contacto: o criterio olha para o MATERIAL, que e de construcao, e nao para a disciplina do estudo. Difere da 2642 porque ali a aplicacao mudava; aqui o cimento continua a ser cimento de construcao. Morre na Etapa 2 por falta de resistencia e CO2] [Reaberto 2026-08-31, a pedido da Kie: status Rejeitado->Inconclusivo. A rejeicao da cascata antiga (C1-C8) foi decidida so por R: (resumo), nunca confirmada por leitura de PDF - nao conta como decisao final debaixo do sistema novo. A linha ja passou Etapa 1 (moldavel/construcao=Aceito) e aguarda avaliacao na Etapa 2.] ¦ [E2 2026-09-03] PDF integrado (download manual pela Kie via research.rug.nl, VoR Dermatitis). E2_resistencia=Rejeitado: artigo de dermatologia ocupacional - analisa teor de cromo hexavalente (Cr(VI), ppm) em 45 amostras de cimento e risco de dermatite de contacto; zero MPa, nenhum ensaio ou classe de resistencia. Unica mencao a CO2 e motivacional ('5-8% das emissoes globais vem do cimento'). Sai na Etapa 2. Nota: passou a Etapa 1 por metadados ('cement' no titulo), mas o conteudo e medico, nao de material. |  | Aceito | Aceito | Aceito | Aceito |  | Rejeitado |  |  |  | 2 | E2_resistencia
Environmental and Economic Life Cycle Analysis of Primary Construction Materials Sourcing under Geopolitical Uncertainties: A Case Study of Qatar | Al-Nuaimi, Shaikha and Banawi, Abdul-Aziz A. and Al-Ghamdi, Sami G. | SUSTAINABILITY | 2019 | Web of Science |  | 11 | Environmental and economic cycles under varying geopolitical uncertainties can lead to unsustainable patterns that significantly and negatively affect the welfare of nations. With the ever-increasing negative environmental and economic impacts, the ability to achieve sustainability is hindered if the implications are not properly assessed in challenging geopolitical crises. The infrequent and fluctuating nature of these challenging geopolitical settings causes disregard and neglect for exploration within this issue. In this study, a comparative life cycle assessment was conducted as a method to evaluate the environmental and economic impacts of construction material flow across country boundaries. Based on the results found from the life cycle assessment, an environmental forecast and sensitivity analysis were established. Considering the State of Qatar as a case study, asphalt and bitumen, cement, limestone, sand, and steel were analyzed from gate-to-gate depending on transportation mode and distances used within both the pre-crisis and post-crisis sub-periods, comparing carbon emissions and costs. The results showed that the mode of transport plays a significant role in terms of carbon dioxide emissions as opposed to distance traveled. However, the increase in distance coupled to the majority shift from land to sea-based transport resulted in an overall increase in carbon emissions and costs post-crisis. In addition, the analysis of the environmental and economic impact assessment using the average CO2 equivalent (CO2-e) per kilogram and the unit price of the five primary construction materials has shown a significant, 70.68\% increase in global warming potentials (GWP) after the crisis, coupled with an increase in the overall cost. An assessment of environmental and economic impacts during geopolitical uncertainties allows for the significant ability to realize sustainable measures to greatly reduce economic and environmental degradation. | Article | 10.3390/su11216000 | AL-NUAIMI et al., 2019.pdf |  | Al-Ghamdi, SG (Corresponding Author), Hamad Bin Khalifa Univ, Qatar Fdn, Coll Sci \& Engn, Div Sustainable Dev, Doha, Qatar. Al-Nuaimi, Shaikha; Al-Ghamdi, Sami G., Hamad Bin Khalifa Univ, Qatar Fdn, Coll Sci \& Engn, Div Sustainable Dev, Doha, Qatar. Banawi, Abdul-Aziz A., North Dakota State Univ, Coll Engn, Dept Construct Management \& Engn, Fargo, ND 58102 USA. |  | life-cycle assessment (LCA); material flow; transportation; geopolitical uncertainties; environmental sustainability; economic sustainability; construction materials |  |  | English |  | Rejeitado | R:Aceito ¦ P:Aceito | R:Aceito | LCA ambiental e econômica (material) | R:Aceito ¦ P:Aceito | R:Aceito ¦ P:Aceito | R:Aceito ¦ P:Aceito | R:Aceito ¦ P:Aceito |  | R:Aceito |  | [C3 Aceito 2026-06-13: material estrutural moldável; PDF conferido (autor/título)] ¦ [C4 Aceito 2026-06-14 (leitura 3+pg): relacionado a construcao civil] [C5 Aceito 2026-06-21: exploration within this issue. In this study, a comparative life cycle assessment was conducted as a] [C6 Aceito 2026-06-21: material principal global/exportável; não envolve material geograficamente restrito] [E1 2026-08-24: E1_moldavel=Aceito, E1_construcao=Aceito — migrados das decisoes P: dos antigos C3/C4, tomadas por leitura de PDF] [E2 por PDF 2026-08-28 LOTE_88: resist=Rejeitado, co2=nao avaliado (Fig.5/6: CO2 equivalente por kg de material transportado (import Qatar), pre e p g CO2eq/kg material (grafico, nao extraido)) ¦ Estudo economico-ambiental sobre o abastecimento de materiais de construcao primarios no Qatar sob incerteza geopolitica (bloqueio de 2017), focado em custos de transporte e emissoes de CO2 do transporte de materiais importados (areia, cimento, agreg] |  | Aceito | Aceito | Aceito | Aceito |  | Rejeitado |  |  |  | 2 | E2_resistencia
Life Cycle Cost, Energy and Carbon Assessments of Beijing-Shanghai High-Speed Railway | Kaewunruen, Sakdirat and Sresakoolchai, Jessada and Peng, Junying | SUSTAINABILITY | 2020 | Web of Science |  | 12 | The Beijing-Shanghai High-Speed Railway (HSR) is one of the most important railways in China, but it also has impacts on the economy and the environment while creating social benefits. This paper uses a life cycle assessment (LCA) method and a life cycle cost (LCC) analysis method to summarize the energy consumption, carbon emissions and costs of the Beijing-Shanghai HSR from the perspective of life cycle, and proposes some corresponding suggestions based on the results. The research objective of this paper is to analyse the carbon emissions, energy consumption, and costs of the rail system which includes the structure of the track and earthwork of the Beijing-Shanghai HSR during four stages: conception stage, construction stage, operation and maintenance stage, and disposal stage. It is concluded that the majority of the carbon emissions and energy consumption of the entire rail system are from the construction stage, accounting for 64.86\% and 54.31\% respectively. It is followed by the operation and maintenance stage with 31.60\% and 35.32\% respectively. In contrast, the amount of carbon emissions and energy consumption from the conception stage is too small to be considered. Furthermore, cement is the major contributor to the carbon emissions and energy consumption during the construction stage. As for the cost, the construction stage spends the largest amount of money (US\$4614.00 million), followed by the operation and maintenance stage (US\$910.61 million). Improving production technologies and choosing construction machinery are proposed to reduce the cost and protect the environment. | Article | 10.3390/su12010206 | KAEWUNRUEN et al., 2020.pdf |  | Kaewunruen, S (Corresponding Author), Univ Birmingham, Sch Engn, Birmingham B15 2TT, W Midlands, England. Kaewunruen, Sakdirat; Sresakoolchai, Jessada; Peng, Junying, Univ Birmingham, Sch Engn, Birmingham B15 2TT, W Midlands, England. |  | high-speed railway; life cycle assessment; life cycle cost; environmental impact; cost |  |  | English |  | Rejeitado | R:Aceito ¦ P:Aceito | R:Aceito | custo/energia/carbono de ciclo de vida (estrutura) | R:Aceito ¦ P:Aceito | R:Aceito ¦ P:Aceito | R:Aceito ¦ P:Aceito | R:Aceito ¦ P:Aceito |  | R:Aceito |  | [C3 Aceito 2026-06-13: material estrutural moldável; PDF conferido (autor/título)] ¦ [C4 Aceito 2026-06-14 (leitura 3+pg): relacionado a construcao civil] [C5 Aceito 2026-06-21: This paper uses a life cycle assessment (LCA) method and a life cycle cost (LCC) analysis method; to] [C6 Aceito 2026-06-21: material principal global/exportável; não envolve material geograficamente restrito] [E1 2026-08-24: E1_moldavel=Aceito, E1_construcao=Aceito — migrados das decisoes P: dos antigos C3/C4, tomadas por leitura de PDF] [E2 por PDF 2026-08-28 LOTE_88: resist=Rejeitado, co2=nao avaliado (Total CO2 do sistema ferroviario completo: 15,362.70 kt CO2 (Tab.3 p.7, soma das kt CO2 (total, sem normalizacao por km explicita n) ¦ Estudo de custo/energia/carbono de ciclo de vida da ferrovia de alta velocidade Beijing-Shanghai (via ferrea e terraplenagem, nao elementos de concreto especificos). Zero ocorrencias exatas de MPa (as 36 case-insensitive sao falsas: nenhuma real); a ] |  | Aceito | Aceito | Aceito | Aceito |  | Rejeitado |  |  |  | 2 | E2_resistencia
Material Flows and Stocks in the Urban Building Sector: A Case Study from Vienna for the Years 1990-2015 | Lederer, Jakob and Gassner, Andreas and Keringer, Florian and Mollay, Ursula and Schremmer, Christoph and Fellner, Johann | SUSTAINABILITY | 2020 | Web of Science |  | 12 | Population growth in cities leads to high raw material consumption and greenhouse gas emissions. In temperate climates were heating of buildings is among the major contributors to greenhouse gases, thermal insulation of buildings became a standard in recent years. Both population growth and greenhouse gas mitigation may thus have some influence on the quantity and composition of building material stock in cities. By using the case study of Vienna, this influence is evaluated by calculating the stock of major building materials (concrete, bricks, mortar, and plaster, steel, wood, glass, mineral wool, and polystyrene) between the years 1990 and 2015. The results show a growth of the material stock from 274 kt in the year 1990 to 345 kt in the year 2015, resulting in a total increase of 26\%. During the same period, the population grew by 22\%. On a material level, the increase of thermal insulation materials like polystyrene and mineral wool by factors of 6.5 and 2.5 respectively were much higher than for other materials, indicating energy efficiency and greenhouse gas mitigation in the building construction sector. The displacement of brickwork by concrete as the most important construction material, however, is rather a response to population growth as concrete buildings can be raised faster. A question for the future is to which extent this change from brickwork to high carbon-intensive concrete countervails the achievements in greenhouse gas reduction by thermal insulation. | Article | 10.3390/su12010300 | LEDERER et al., 2020.pdf |  | Lederer, J (Corresponding Author), TU Wien, Inst Water Qual \& Resource Management, Christian Doppler Lab Anthropogen Resources, Karlspl 13-226, A-1040 Vienna, Austria. Lederer, J (Corresponding Author), TU Wien, Inst Chem Environm \& Biosci Engn, Getreidemarkt 9-166-01, A-1060 Vienna, Austria. Lederer, Jakob; Gassner, Andreas; Fellner, Johann, TU Wien, Inst Water Qual \& Resource Management, Christian Doppler Lab Anthropogen Resources, Karlspl 13-226, A-1040 Vienna, Austria. Lederer, Jakob, TU |  | material stocks; material flows; buildings; cities; material flow analysis; population growth; greenhouse gas emissions |  |  | English |  | Rejeitado | R:Aceito ¦ P:Aceito | R:Aceito | fluxos e estoques de materiais do parque edificado urbano (MFA) | R:Aceito ¦ P:Aceito | R:Aceito ¦ P:Aceito | R:Aceito ¦ P:Aceito | R:Aceito ¦ P:Aceito |  | R:Aceito |  | [C3 Aceito 2026-06-13: material estrutural moldável; PDF conferido (autor/título)] ¦ [C4 Aceito 2026-06-14 (leitura 3+pg): relacionado a construcao civil] [C5 Aceito 2026-06-21: Abstract: Population growth in cities leads to high raw material consumption and greenhouse gas; gre] [C6 Aceito 2026-06-21: material principal global/exportável; não envolve material geograficamente restrito] [E1 2026-08-24: E1_moldavel=Aceito, E1_construcao=Aceito — migrados das decisoes P: dos antigos C3/C4, tomadas por leitura de PDF] [E2 por PDF 2026-08-28 LOTE_88: resist=Rejeitado, co2=nao avaliado ¦ Analise de fluxos e estoques de materiais (MFA) no setor de edificios de Viena 1990-2015 (concreto, tijolo, argamassa, gesso, poliestireno, la mineral, vidro, aco, madeira, em toneladas/ano). Zero ocorrencias exatas de MPa, zero de 'strength'/'compre] |  | Aceito | Aceito | Aceito | Aceito |  | Rejeitado |  |  |  | 2 | E2_resistencia
Structural damage assessment criteria for reinforced concrete buildings by using a Fuzzy Analytic Hierarchy process | Hamdia, Khader M. and Arafa, Mohammed and Alqedra, Mamoun | UNDERGROUND SPACE | 2018 | Web of Science | 243-249 | 3 | Reinforced concrete structures are often exposed to many types of damages and deteriorations due to different causes and exposure conditions during their life cycle. Assessment of such structures is inherently subjected to uncertainty and ambiguity, where subjective opinion and incomplete numeric data are unavoidable. In the damage assessment process, estimating the importance of assessment criteria is an important field in itself, and depends heavily on the experience and expertise of experts. The aim of this study is to present a fuzzy-based assessment model, which estimates the importance of structural assessment criteria for concrete buildings. The work aims also at studying, identifying, and prioritizing assessment criteria. These assessment criteria are based on close visual inspections and simple measurements that do not require special testing or long-term investigation. The main assessment criteria include the state of building history, environmental conditions, structural capacity, durability, and professional involvement in construction. Each of them has two levels of sub-criteria. The criteria weights are obtained based on the opinions of experts using the Fuzzy Analytic Hierarchy Process (FAHP) method. The application of the FAHP method showed that the most important criteria is the structural capacity with a weighting factor of 50.1\%, followed by the environmental condition as second, with a weighting factor of 22.5\%. (C) 2018 Tongji University and Tongji University Press. Production and hosting by Elsevier B.V. on behalf of Owner. | Article | 10.1016/j.undsp.2018.04.002 | HAMDIA et al., 2018 - j.undsp.2018.04.002.pdf |  | Hamdia, KM (Corresponding Author), Bauhaus Univ Weimar, Inst Struct Mech, D-99423 Weimar, Germany. Hamdia, Khader M., Bauhaus Univ Weimar, Inst Struct Mech, D-99423 Weimar, Germany. Arafa, Mohammed; Alqedra, Mamoun, Islamic Univ Gaza, Dept Civil Engn, Gaza, Palestine. |  | Assessment criteria; Uncertainty; Fuzzy logic; Analytic hierarchy process; Building evaluation |  | 2096-2754 | English |  | Rejeitado | R:Aceito | R:Aceito |  | C3: R:Aceito; C4: R:Aceito; C5: R:Rejeitado |  | C5 Rejeitado — sem menção a CO₂/GEE/ACV [E1 metadados 2026-08-24 lote 12: moldavel=Aceito, construcao=Aceito (confianca alta). ] [Reaberto 2026-08-31, a pedido da Kie: status Rejeitado->Inconclusivo. A rejeicao da cascata antiga (C1-C8) foi decidida so por R: (resumo), nunca confirmada por leitura de PDF - nao conta como decisao final debaixo do sistema novo. A linha ja passou Etapa 1 (moldavel/construcao=Aceito) e aguarda avaliacao na Etapa 2.] ¦ [E2_resistencia Rejeitado 2026-09-02: estudo metodologico de Fuzzy AHP para pesos de criterios de inspecao visual de edificios de betao armado; capacidade estrutural avaliada so qualitativamente por inspecao, artigo diz explicitamente que ensaios diretos estao fora do escopo, zero MPa em todo o texto] |  | Aceito | Aceito | Aceito | Aceito |  | Rejeitado |  |  |  | 2 | E2_resistencia
Sustainability of Reinforced Concrete Beams with/without BF Influenced by Cracking Capacity and Chloride Diffusion | Zhang, Yurong and Mao, Chaojun and Wang, Jiandong and Gao, Yanhong and Zhang, Junzhi | SUSTAINABILITY | 2020 | Web of Science |  | 12 | Concrete's production causes pronounced environmental impacts. It is confirmed that adding basalt fiber (BF) into concrete can improve the mechanical properties and reduce the chloride diffusion coefficient of concrete. Moreover, research on the environmental impact of BF and its application in concrete has gradually emerged in recent years. However, there is little research on the chloride diffusivity of concrete structures with BF under the coupling interaction of external loads and chloride action. Therefore, at first, six beams were cast to obtain the depth-dependent chloride diffusivity of concrete under the coupling interaction of chloride penetration and 50\% and 80\% of the cracking capacity. Then, a functional unit (FU)combining durability, cracking capacity and volume was proposed to evaluate the sustainability of the concrete structure. In addition, three extra FUs (volume, considering volume and cracking capacity simultaneously and considering volume, cracking capacity and durability simultaneously) were also proposed and compared with the first FU. Results indicate that, regardless of the applied load level, the average chloride diffusion coefficient of a reinforced concrete (RC) beam with BF is larger than that of an ordinary RC beam. Moreover, the sorting of life cycle assessment (LCA) results will vary significantly with the different preset functional units. When taking the cracking capacity into consideration, adding BF into concrete is a suitable solution to improve the sustainability of RC beams. | Article | 10.3390/su12031054 | ZHANG et al., 2020b.pdf |  | Zhang, JZ (Corresponding Author), Zhejiang Univ Technol, Coll Civil Engn \& Architecture, Hangzhou 310014, Peoples R China. Zhang, JZ (Corresponding Author), Key Lab Civil Engn Struct \& Disaster Prevent \& Mi, Hangzhou 310014, Peoples R China. Zhang, Yurong; Mao, Chaojun; Wang, Jiandong; Gao, Yanhong; Zhang, Junzhi, Zhejiang Univ Technol, Coll Civil Engn \& Architecture, Hangzhou 310014, Peoples R China. Zhang, Yurong, Beijing Jiaotong Univ, Sch Civil Engn, Beijing 100044, Peoples R China. Zhan |  | environmental aspects; fiber-reinforced concrete; permeability and pore-related properties |  |  | English |  | Rejeitado | R:Aceito ¦ P:Aceito | R:Aceito ¦ P:Aceito | concreto armado (viga estrutural) com adicao de fibra de basalto (BF) 0,10% em volume; cimento Portland 32.5, a/c 0,60 | R:Aceito ¦ P:Aceito | R:Aceito ¦ P:Aceito | R:Aceito ¦ P:Aceito | R:Aceito ¦ P:Aceito |  | R:Aceito |  | [C3 Aceito 2026-06-13: material estrutural moldável; PDF conferido (autor/título)] ¦ [C4 Aceito 2026-06-14 (leitura 3+pg): relacionado a construcao civil] [C5 Aceito 2026-06-21: and build energy demand models based on the Life Cycle Assessment (LCA) method. The results; residen] [C6 Aceito 2026-06-21: material principal global/exportável; não envolve material geograficamente restrito] ¦ [PDF ERRADO 2026-08-19: decisao anulada. O ficheiro ZHANG et al., 2020c.pdf contem o artigo 10.3390/en13123109, que e o da linha 4376. TROCA FECHADA com a 4376: o PDF desta linha e o ZHANG et al., 2020b.pdf. Reapontar em vez de descarregar. Removidos os P: de C1, C3, C4, C5, C6; material_C2 e celula pdf limpos; status Inconclusivo -> Inconclusivo.] [pdf reatribuido 2026-08-23: ZHANG et al., 2020b.pdf — troca fechada com a 4376: este ficheiro traz Sustainability 12,1054 impresso, que e o DOI desta linha] [retriagem por PDF 2026-08-23: C1=P:Aceito; C2=P:Aceito; C3=P:Aceito; C4=P:Aceito; C5=P:Aceito; C6=P:Aceito. Evidencia C5: Conduz ACV declarada segundo ISO 14040/14044 (secao 3.1 Life Cycle Assessment, com goal&scope, LCI, LCIA e 4 unidades funcionais). Indicador ambiental usado e CONSUMO DE ENERGIA (MJ), nao CO2 - os autores dizem explicitamente que escolheram energia p] [NOTA METANALISE: fck MEDIDO aos 28 d em CUBOS de 150 mm (nao cilindros): 18,80 MPa comum e 20,10 MPa com fibra de basalto; traco completo em kg/m3. MAS NAO HA NENHUM VALOR DE CO2 — os autores usaram energia (MJ) por falta de inventario, e dizem-no expressamente. Entra no funil pelo C5 Opcao A (conduz ACV).] [E1 2026-08-24: E1_moldavel=Aceito, E1_construcao=Aceito — migrados das decisoes P: dos antigos C3/C4, tomadas por leitura de PDF] [E2 por PDF 2026-08-28 LOTE_88: resist=Aceito (20.10 MPa), co2=Rejeitado PAG res=p.3, Tab.1 co2= ¦ Estudo de vigas de concreto armado com/sem fibra de basalto (BF), capacidade de fissuracao e difusao de cloreto. Tabela 1 (p.3) da a resistencia de compressao aos 28d de 2 misturas: C (concreto comum) = 18.80 MPa (abaixo de 20) e B (com 0.10% BF) = 2] |  | Aceito | Aceito | Aceito | Aceito |  | Aceito | Rejeitado |  |  | 2 | E2_co2
Empirical Research on the Process of Land Resource-Asset-Capitalization—A Case Study of Yanba, Jiangjin District, Chongqing | Fan, Weiguo and Chen, Nan and Li, Ximeng and Wei, Hejie and Wang, Xuechao | Sustainability | 2020 | MDPI |  | 12 | As an effective land policy that can invigorate rural construction areas and balance urban and rural development, land tickets not only concretely embody the land resource-asset-capitalization process, but also bring economic benefits to the farmers concerned. However, from the perspective of resource-asset-capitalization, the specific environmental impacts and economic costs of the process in land tickets and the changes in the values of ecosystem services need to be considered. This paper uses land tickets in Yanba, Jiangjin, Chongqing as an example, combined with life cycle assessment (LCA), life cycle cost assessment (LCC), and methods for the evaluation of ecosystem services to quantify the environmental load, economic costs, and changes in the value of ecosystem services in the process of land resource-asset-capitalization. Moreover, through this analysis, we attempted to determine the contributions of different environmental indicators and the key links restricting the whole process of land resource-asset-capitalization. On this basis, through a sensitivity analysis, we explored the possibility of reducing environmental impact during the whole process of land resource-asset-capitalization. Through this research, we sought to explore the realization process of land tickets and to enrich the empirical research on land resource-asset-capitalization. |  | 10.3390/su12031236 | FAN et al., 2020.pdf | https://www.mdpi.com/2071-1050/12/3/1236 |  |  |  |  | 2071-1050 |  |  | Rejeitado | R:Aceito ¦ P:Aceito |  | política de terras (land tickets) rural-urbana | C3: P:Aceito; C4: R:Rejeitado ¦ P:Rejeitado; C5: R:Aceito |  | [C4 Rejeitado] Política/economia de uso da terra; não é material de construção [Validação PDF 2026-06-12: pdfplumber, extração OK, autor conferido] ¦ [C3 Aceito 2026-06-13: material estrutural moldável; PDF conferido (autor/título)] ¦ [C4 Rejeitado 2026-06-14 (leitura 3+pg)] capitalizacao de recurso/ativo de terra (estudo economico de uso da terra) — off-topic [Correção 2026-06-21: 'Inconclusivo'→'Rejeitado' (P:Rejeitado em C4 via triagem PDF)] [E1 2026-08-24: E1_moldavel=Aceito, E1_construcao=Rejeitado — migrados das decisoes P: dos antigos C3/C4, tomadas por leitura de PDF] |  | Aceito | Aceito | Aceito | Rejeitado | [5 empty] | 1 | E1_construcao
Comparative Whole Building Life Cycle Assessment of Energy Saving and Carbon Reduction Performance of Reinforced Concrete and Timber Stadiums-A Case Study in China | Dong, Yu and Qin, Tongyu and Zhou, Siyuan and Huang, Lu and Bo, Rui and Guo, Haibo and Yin, Xunzhi | SUSTAINABILITY | 2020 | Web of Science |  | 12 | Many stadiums will be built in China in the next few decades due to increasing public interest in physical exercise and the incentive policies issued by the government under its National Fitness Program. This paper investigates the energy saving and carbon reduction performance of timber stadiums in China in comparison with stadiums constructed using conventional building materials, based on both life cycle energy assessment (LCEA) and life cycle carbon assessment (LCCA). The authors select five representative cities in five climate zones in China as the simulation environment, simulate energy use in the operation phase of stadiums constructed from reinforced concrete (RC) and timber, and compare the RC and timber stadiums in terms of their life cycle energy consumption and carbon emissions. The LCEA results reveal that the energy saving potential afforded by timber stadiums is 11.05\%, 12.14\%, 8.15\%, 4.61\% and 4.62\% lower than those of RC buildings in ``severely cold,{''} ``cold,{''} ``hot summer, cold winter,{''} ``hot summer, warm winter,{''} and ``temperate{''} regions, respectively. The LCCA results demonstrate that the carbon emissions of timber stadiums are 15.85\%, 15.86\%, 18.88\%, 19.22\% and 22.47\% lower than those of RC buildings for the regions above, respectively. This demonstrates that in China, timber stadiums have better energy conservation and carbon reduction potential than RC stadiums, based on life cycle assessment. Thus, policy makers are advised to encourage the promotion of timber stadiums in China to achieve the goal of sustainable energy development for public buildings. | Article | 10.3390/su12041566 | DONG et al., 2020.pdf |  | Guo, HB; Yin, XZ (Corresponding Author), Harbin Inst Technol, Sch Architecture, Harbin 150001, Peoples R China. Guo, HB; Yin, XZ (Corresponding Author), Minist Ind \& Informat Technol, Key Lab Cold Reg Urban \& Rural Human Settlement E, Harbin 150001, Peoples R China. Dong, Yu; Qin, Tongyu; Zhou, Siyuan; Huang, Lu; Bo, Rui; Guo, Haibo; Yin, Xunzhi, Harbin Inst Technol, Sch Architecture, Harbin 150001, Peoples R China. Dong, Yu; Qin, Tongyu; Zhou, Siyuan; Huang, Lu; Bo, Rui; Guo, Haibo; Yin, Xunz |  | reinforced concrete; timber; energy saving; carbon reduction |  |  | English |  | Inconclusivo | R:Aceito ¦ P:Aceito | R:Aceito | LCA comparativa de edificação completa | R:Aceito ¦ P:Aceito | R:Aceito ¦ P:Aceito | R:Aceito ¦ P:Aceito | R:Aceito ¦ P:Aceito |  | R:Aceito |  | [C3 Aceito 2026-06-13: material estrutural moldável; PDF conferido (autor/título)] ¦ [C4 Aceito 2026-06-14 (leitura 3+pg): relacionado a construcao civil] [C5 Aceito 2026-06-21: Comparative Whole Building Life Cycle Assessment; consumption and carbon emissions. The LCEA results] [C6 Aceito 2026-06-21: material principal global/exportável; não envolve material geograficamente restrito] [E1 2026-08-24: E1_moldavel=Aceito, E1_construcao=Aceito — migrados das decisoes P: dos antigos C3/C4, tomadas por leitura de PDF] [E2 DUVIDA RESOLVIDA 2026-08-28: regra da Kie 'catalogo comparativo conta como classe declarada'. Tabela 11 lista K por classe (15 Mpa, 23-35 Mpa) num modelo proprio de carbonatacao - Aceito, modelo proprio sem fonte externa citavel especifica por classe.] [E2 co2 aplicado 2026-08-28: co2=Aceito (RC 156,88-63,20 kg/m2/ano vs CLT 156,50-64,60 kg/m2/ano, texto p.18, 5 climas chineses)] |  | Aceito | Aceito | Aceito | Aceito |  | Aceito | Aceito
Comparative Whole Building Life Cycle Assessment of Energy Saving and Carbon Reduction Performance of Reinforced Concrete and Timber Stadiums—A Case Study in China | Dong, Yu and Qin, Tongyu and Zhou, Siyuan and Huang, Lu and Bo, Rui and Guo, Haibo and Yin, Xunzhi | Sustainability | 2020 | MDPI |  | 12 | Many stadiums will be built in China in the next few decades due to increasing public interest in physical exercise and the incentive policies issued by the government under its National Fitness Program. This paper investigates the energy saving and carbon reduction performance of timber stadiums in China in comparison with stadiums constructed using conventional building materials, based on both life cycle energy assessment (LCEA) and life cycle carbon assessment (LCCA). The authors select five representative cities in five climate zones in China as the simulation environment, simulate energy use in the operation phase of stadiums constructed from reinforced concrete (RC) and timber, and compare the RC and timber stadiums in terms of their life cycle energy consumption and carbon emissions. The LCEA results reveal that the energy saving potential afforded by timber stadiums is 11.05%, 12.14%, 8.15%, 4.61% and 4.62% lower than those of RC buildings in “severely cold,” “cold,” “hot summer, cold winter,” “hot summer, warm winter,” and “temperate” regions, respectively. The LCCA results demonstrate that the carbon emissions of timber stadiums are 15.85%, 15.86%, 18.88%, 19.22% and 22.47% lower than those of RC buildings for the regions above, respectively. This demonstrates that in China, timber stadiums have better energy conservation and carbon reduction potential than RC stadiums, based on life cycle assessment. Thus, policy makers are advised to encourage the promotion of timber stadiums in China to achieve the goal of sustainable energy development for public buildings. |  | 10.3390/su12041566 | DONG et al., 2020.pdf | https://www.mdpi.com/2071-1050/12/4/1566 |  |  |  |  | 2071-1050 |  |  | Duplicado | R:Aceito | R:Aceito |  | R:Aceito | R:Aceito | R:Aceito | R:Aceito | [14 empty] | duplicado | remocao pre-triagem (nao e criterio de exclusao)
Environmental Impacts of Building Construction Using Cross-laminated Timber Panel Construction Method: A Case of the Research Building in Kyushu, Japan | Nakano, Katsuyuki and Karube, Masahiko and Hattori, Nobuaki | SUSTAINABILITY | 2020 | Web of Science |  | 12 | In Japan, there has been an increase in the number of buildings built using cross-laminated timber (CLT) in order to utilize the abundant forest resources in the country. However, no studies have evaluated the environmental impact of the construction of CLT buildings in Japan. This study evaluates the environmental impacts from the start of construction to the completion of a real CLT building in Kumamoto city, Kyushu region, southern Japan. We investigated the input of the materials and energy used in the construction of the building. The environmental impact categories evaluated include climate change, ozone layer depletion, eutrophication, acidification, and photochemical oxidation. We found that the concrete used for the foundations, and the cement-based soil stabilizer used for ground reinforcement accounted for 42\% of the greenhouse gas (GHG) emissions. The construction site was previously used as a seedbed field, necessitating ground reinforcement. Furthermore, the large foundations were designed in order to raise the low height of the wooden structure from the ground level. Developing and applying methods with lower environmental impacts for ground reinforcement and building foundations is recommended. In addition, we found that by using biomass-derived electricity in CLT manufacturing, the environmental impacts of CLT manufacturing could be reduced, thus reducing the environmental impacts of the entire building. The biogenic carbon fixed in the wooden parts during the building usage accounted for 32\% of the total GHG emissions of the building construction. Since this biogenic carbon will be released to the atmosphere at the end-of-life stage of the building, a long-term usage of the CLT buildings and/or reuse of the CLT is recommended. | Article | 10.3390/su12062220 | NAKANO et al., 2020.pdf |  | Nakano, K (Corresponding Author), Ritsumeikan Univ, Coll Policy Sci, Ibaraki 5678570, Japan. Hattori, N (Corresponding Author), Tokyo Univ Agr \& Technol, Fac Agr, Fuchu, Tokyo 1838509, Japan. Nakano, Katsuyuki, Ritsumeikan Univ, Coll Policy Sci, Ibaraki 5678570, Japan. Karube, Masahiko, Natl Res \& Dev Agcy Forest Res \& Management Org, Forestry \& Forest Prod Res Inst, Dept ofWood Engn, Tsukuba, Ibaraki 3058687, Japan. Hattori, Nobuaki, Tokyo Univ Agr \& Technol, Fac Agr, Fuchu, Tokyo 1838509, |  | life cycle assessment (LCA); cross-laminated timber (CLT); cradle-to-installation; wooden building; environmentally conscious design; biogenic carbon; construction |  |  | English |  | Rejeitado | R:Aceito ¦ P:Aceito | R:Aceito | impactos ambientais da construção de edifícios | R:Aceito ¦ P:Aceito | R:Aceito ¦ P:Aceito | R:Aceito ¦ P:Aceito | R:Aceito ¦ P:Aceito |  | R:Aceito |  | [C3 Aceito 2026-06-13: material estrutural moldável; PDF conferido (autor/título)] ¦ [C4 Aceito 2026-06-14 (leitura 3+pg): relacionado a construcao civil] [C5 Aceito 2026-06-21: climate change, ozone layer depletion, eutrophication, acidification, and photochemical oxidation.; ] [C6 Aceito 2026-06-21: material principal global/exportável; não envolve material geograficamente restrito] [E1 2026-08-24: E1_moldavel=Aceito, E1_construcao=Aceito — migrados das decisoes P: dos antigos C3/C4, tomadas por leitura de PDF] [E2 por PDF 2026-08-28 LOTE_89: resist=Rejeitado, co2=nao avaliado (711 kg CO2e/m2) PAG res= co2=p.8, texto, sec.3.1 AVISO: sem dados proprios (nao avaliado por cascata - resistencia ausente) ¦ Artigo e LCA de edificio CLT (case study Kyushu, Japao). Texto completo (14 pag) e todas as tabelas (Tab.1-5) lidos; legendas de todas as figuras conferidas (Fig.1-7). Nenhuma mencao a MPa, N/mm2, fck, classe de resistencia em nenhuma parte do docume] |  | Aceito | Aceito | Aceito | Aceito |  | Rejeitado |  |  |  | 2 | E2_resistencia
Leveraging a Hybrid Machine Learning Approach for Compressive Strength Estimation of Roller-Compacted Concrete with Recycled Aggregates | Hoang, Nhat-Duc | MATHEMATICS | 2024 | Web of Science |  | 12 | In recent years, the use of recycled aggregate (RA) in roller-compacted concrete (RCC) for pavement construction has been increasingly attractive due to various environmental and economic benefits. Early determination of the compressive strength (CS) is crucial for the construction and maintenance of pavement. This paper presents the idea of combining metaheuristics and an advanced gradient boosting regressor for estimating the compressive strength of roller-compacted concrete containing RA. A dataset, including 270 samples, has been collected from previous experimental works. Recycled aggregates of construction demolition waste, reclaimed asphalt pavement, and industrial slag waste are considered in this dataset. The extreme gradient boosting machine (XGBoost) is employed to generalize a functional mapping between the CS and its influencing factors. A recently proposed gradient-based optimizer (GBO) is used to fine-tune the training phase of XGBoost in a data-driven manner. Experimental results show that the hybrid GBO-XGBoost model achieves outstanding prediction accuracy with a root mean square error of 2.64 and a mean absolute percentage error less than 8\%. The proposed method is capable of explaining up to 94\% of the variation in the CS. Additionally, an asymmetric loss function is implemented with GBO-XGBoost to mitigate the overestimation of CS values. It was found that the proposed model trained with the asymmetric loss function helped reduce overestimated cases by 17\%. Hence, the newly developed GBO-XGBoost can be a robust and reliable approach for predicting the CS of RCC using RA. | Article | 10.3390/math12162542 | HOANG, 2024 - math12162542.pdf |  | Hoang, ND (Corresponding Author), Duy Tan Univ, Inst Res \& Dev, Da Nang 550000, Vietnam. Hoang, ND (Corresponding Author), Duy Tan Univ, Fac Civil Engn, Da Nang 550000, Vietnam. Hoang, Nhat-Duc, Duy Tan Univ, Inst Res \& Dev, Da Nang 550000, Vietnam. Hoang, Nhat-Duc, Duy Tan Univ, Fac Civil Engn, Da Nang 550000, Vietnam. |  | roller compacted concrete; recycled aggregate; gradient boosting machine; gradient-based optimizer; asymmetric loss function |  |  | English |  | Rejeitado | R:Aceito | R:Aceito |  | C3: R:Aceito; C4: R:Aceito; C5: R:Rejeitado |  | C5 Rejeitado — sem menção a CO₂/GEE/ACV [E1 metadados 2026-08-24 lote 12: moldavel=Aceito, construcao=Aceito (confianca alta). ] [Reaberto 2026-08-31, a pedido da Kie: status Rejeitado->Inconclusivo. A rejeicao da cascata antiga (C1-C8) foi decidida so por R: (resumo), nunca confirmada por leitura de PDF - nao conta como decisao final debaixo do sistema novo. A linha ja passou Etapa 1 (moldavel/construcao=Aceito) e aguarda avaliacao na Etapa 2.] [PDF integrado 2026-08-31: sweep Unpaywall Etapa 2, MDPI via CDN mdpi-res.com, conferido titulo/autor/DOI/resumo - CONFERE] [E2 por PDF 2026-09-01 LOTE_124: resist=Aceito (62.08 MPa), co2=Rejeitado PAG res=p.p.6, Tab.3 FONTE EXTERNA: resist: base de dados compilada de literatura existente (fontes individuais nao identificadas por artigo)] ¦ Modelo hibrido de machine learning (GBO-XGBoost) para estimar resistencia a compressao de concreto compactado com rolo (RCC) com agregados reciclados (CDW, RAP ou escoria metalica). O dataset de treino foi compilado 'reviewing existing literature' (p.6) - base de dados de tracos sem identificacao individual de cada fonte primaria. Tab.3 p.6 da estatisticas (min/media/desvio/max) da resistencia a compressao (Y): min=7.02, media=30.08, desvio=11.55, max=62.08 MPa; idade do concreto varia 3-180 dias (X9). Como e uma base de dados/revisao compilada (nao lista misturas individuais), n_misturas_abaixo_20='nao contavel' - sabe-se que ha valores abaixo de 20 (min=7.02) mas nao quantos. Teste operavel: o dataset e do mesmo tipo de material que o artigo estuda (RCC com agregado reciclado), max atinge 62.08>20, logo Aceito conforme regra de revisao/base de dados compilada. CO2: nenhuma analise ambiental no artigo (so citacoes de LCA de pavimentos nas referencias) - Rejeitado por ausencia total. |  | Aceito | Aceito | Aceito | Aceito |  | Aceito | Rejeitado |  |  | 2 | E2_co2
Uncertainty Analysis of Embedded Energy and Greenhouse Gas Emissions Using BIM in Early Design Stages | Schneider-Marin, Patricia and Harter, Hannes and Tkachuk, Konstantin and Lang, Werner | SUSTAINABILITY | 2020 | Web of Science |  | 12 | With current efforts to increase energy efficiency and reduce greenhouse gas (GHG) emissions of buildings in the operational phase, the share of embedded energy (EE) and embedded GHG emissions is increasing. In early design stages, chances to influence these factors in a positive way are greatest, but very little and vague information about the future building is available. Therefore, this study introduces a building information modeling (BIM)-based method to analyze the contribution of the main functional parts of buildings to find embedded energy demand and GHG emission reduction potentials. At the same time, a sensitivity analysis shows the variance in results due to the uncertainties inherent in early design to avoid misleadingly precise results. The sensitivity analysis provides guidance to the design team as to where to strategically reduce uncertainties in order to increase precision of the overall results. A case study shows that the variability and sensitivity of the results differ between environmental indicators and construction types (wood or concrete). The case study contribution analysis reveals that the building's structure is the main contributor of roughly half of total GHG emissions if the main structural material is reinforced concrete. Exchanging reinforced concrete for a wood structure reduces total GHG emissions by 25\%, with GHG emissions of the structure contributing 33\% and windows 30\%. Variability can be reduced systematically by first reducing vagueness in geometrical and technical specifications and subsequently in the amount of interior walls. The study shows how a simplified and fast BIM-based calculation provides valuable guidance in early design stages. | Article | 10.3390/su12072633 | SCHNEIDER-MARIN et al., 2020.pdf |  | Schneider-Marin, P (Corresponding Author), Tech Univ Munich, TUM, Inst Energy Efficient \& Sustainable Design \& Bldg, D-80333 Munich, Germany. Schneider-Marin, Patricia; Harter, Hannes; Tkachuk, Konstantin; Lang, Werner, Tech Univ Munich, TUM, Inst Energy Efficient \& Sustainable Design \& Bldg, D-80333 Munich, Germany. |  | early building design; life cycle assessment (LCA); building information modeling (BIM); embedded greenhouse gas emissions; embedded global warming potential; life cycle energy analysis; life cycle energy assessment; design assessment; embedded primary energy |  |  | English |  | Rejeitado | R:Aceito ¦ P:Aceito | R:Aceito | análise de incerteza de energia incorporada | R:Aceito ¦ P:Aceito | R:Aceito ¦ P:Aceito | R:Aceito ¦ P:Aceito | R:Aceito ¦ P:Aceito |  | R:Aceito |  | [C3 Aceito 2026-06-13: material estrutural moldável; PDF conferido (autor/título)] ¦ [C4 Aceito 2026-06-14 (leitura 3+pg): relacionado a construcao civil] [C5 Aceito 2026-06-21: Greenhouse Gas Emissions Using BIM in Early; Abstract: With current efforts to increase energy effic] [C6 Aceito 2026-06-21: material principal global/exportável; não envolve material geograficamente restrito] [E1 2026-08-24: E1_moldavel=Aceito, E1_construcao=Aceito — migrados das decisoes P: dos antigos C3/C4, tomadas por leitura de PDF] [E2 por PDF 2026-08-28 LOTE_89: resist=Rejeitado, co2=nao avaliado (470482 kg CO2-eq (total do edificio-amostra, sem forma no) PAG res= co2=p.13, Tab.4 AVISO: sem dados proprios (nao avaliado por cascata - resistencia ausente) ¦ Artigo sobre incerteza em energia/GEE incorporados usando BIM em fases iniciais de projeto (19 pag). Nenhuma mencao a MPa, classe de concreto, fck ou qualquer resistencia de material - foco e modelagem probabilistica de incerteza de inputs BIM. Rejei] |  | Aceito | Aceito | Aceito | Aceito |  | Rejeitado |  |  |  | 2 | E2_resistencia
Life cycle analysis of environmental impact vs. durability of stabilised rammed earth | Arrigoni, Alessandro and Beckett, Christopher and Ciancio, Daniela and Dotelli, Giovanni | CONSTRUCTION AND BUILDING MATERIALS | 2017 | Web of Science | 128-136 | 142 | Rammed earth (RE) has enjoyed a revival in recent decades due to the increasing awareness of environmental issues surrounding the building industry. Although RE in its traditional form is deemed a highly environmentally-friendly material, the same cannot be said for its modern stabilised counterpart. Comprehensive experimental procedures exist to estimate mechanical strength properties of stabilised RE (SRE). However, tests for material durability are far less common. Engineers and practitioners therefore assume that strength and durability are interchangeable properties, i.e. the stronger the material, the more durable. Inflated strengths are recommended to ensure adequate durability, leading to high environmental costs through excessive use of stabilisers. This paper rates the relevance of two acknowledged durability tests (accelerated erosion due to sprayed water and mass loss due to wire brushing) and relates outcomes to the strength and the environmental impact of several SRE mixes. The environmental impact of each mix was estimated using attributional and consequential life cycle assessment (LCA) approaches as well as an assessment of cumulative energy demand. Results demonstrated that it is possible to have durable SRE mixes without paying the cost of using environmentally-expensive stabilisers. (C) 2017 Elsevier Ltd. All rights reserved. | Article | 10.1016/j.conbuildmat.2017.03.066 | ARRIGONI et al., 2017 - j.conbuildmat.2017.03.066.pdf |  | Arrigoni, A (Corresponding Author), Politecn Milan, Dipartimento Chim Mat \& Ingn Chim G Natta, Piazza Leonardo da Vinci 32, I-20133 Milan, Italy. Arrigoni, Alessandro; Dotelli, Giovanni, Politecn Milan, Dipartimento Chim Mat \& Ingn Chim G Natta, Piazza Leonardo da Vinci 32, I-20133 Milan, Italy. Beckett, Christopher; Ciancio, Daniela, Univ Western Australia, Sch Civil \& Resource Engn, 35 Stirling Highway, Perth, WA 6009, Australia. |  | Stabilised rammed earth; Life cycle assessment; Consequential LCA; Durability; Waste materials; Calcium carbide residue; Fly ash; Recycled concrete aggregate |  | 0950-0618 | English |  | Rejeitado | R:Aceito |  |  | C3: R:Rejeitado |  | C3 Rejeitado — taipa/rammed earth [E1 metadados 2026-08-24 lote 12: moldavel=Aceito, construcao=Aceito (confianca alta). taipa estabilizada (rammed earth) = aceito por regra] [Reaberto 2026-08-31, a pedido da Kie: status Rejeitado->Inconclusivo. A rejeicao da cascata antiga (C1-C8) foi decidida so por R: (resumo), nunca confirmada por leitura de PDF - nao conta como decisao final debaixo do sistema novo. A linha ja passou Etapa 1 (moldavel/construcao=Aceito) e aguarda avaliacao na Etapa 2.] ¦ [E2 2026-09-03] PDF integrado (VoR Elsevier, baixado pela Kie via CAPES). E2_resistencia=Rejeitado: terra compactada (rammed earth) estabilizada, resistencia a compressao propria de apenas 0.5-2.5 MPa (muito abaixo do limiar de 20 MPa) - o estudo tem LCA propria excelente (GWP vs UCS, Fig.8) mas sai por falhar o criterio de resistencia primeiro, conforme protocolo. Sai na Etapa 2. |  | Aceito | Aceito | Aceito | Aceito |  | Rejeitado |  |  |  | 2 | E2_resistencia
Black Hole Algorithm for Sustainable Design of Counterfort Retaining Walls | Yepes, Victor and Marti, Jose V. and Garcia, Jose | SUSTAINABILITY | 2020 | Web of Science |  | 12 | The optimization of the cost and CO2 emissions in earth-retaining walls is of relevance, since these structures are often used in civil engineering. The optimization of costs is essential for the competitiveness of the construction company, and the optimization of emissions is relevant in the environmental impact of construction. To address the optimization, black hole metaheuristics were used, along with a discretization mechanism based on min-max normalization. The stability of the algorithm was evaluated with respect to the solutions obtained; the steel and concrete values obtained in both optimizations were analyzed. Additionally, the geometric variables of the structure were compared. Finally, the results obtained were compared with another algorithm that solved the problem. The results show that there is a trade-off between the use of steel and concrete. The solutions that minimize CO2 emissions prefer the use of concrete instead of those that optimize the cost. On the other hand, when comparing the geometric variables, it is seen that most remain similar in both optimizations except for the distance between buttresses. When comparing with another algorithm, the results show a good performance in optimization using the black hole algorithm. | Article | 10.3390/su12072767 | YEPES et al., 2020.pdf |  | Yepes, V (Corresponding Author), Univ Politecn Valencia, Inst Concrete Sci \& Technol ICITECH, Valencia 46022, Spain. Yepes, Victor; Marti, Jose V., Univ Politecn Valencia, Inst Concrete Sci \& Technol ICITECH, Valencia 46022, Spain. Garcia, Jose, Pontificia Univ Catolica Valparaiso, Valparaiso 2362807, Chile. |  | CO2 emission; earth-retaining walls; optimization; black hole; min-max discretization |  |  | English |  | Inconclusivo | R:Aceito ¦ P:Aceito | R:Aceito | algoritmo Black Hole p/ projeto sustentável (estrutura) | R:Aceito ¦ P:Aceito | R:Aceito ¦ P:Aceito | R:Aceito ¦ P:Aceito | R:Aceito ¦ P:Aceito |  | R:Aceito |  | [C3 Aceito 2026-06-13: material estrutural moldável; PDF conferido (autor/título)] ¦ [C4 Aceito 2026-06-14 (leitura 3+pg): relacionado a construcao civil] [C5 Aceito 2026-06-21: Abstract: The optimization of the cost and CO2 emissions in earth-retaining walls is of relevance,; ] [C6 Aceito 2026-06-21: material principal global/exportável; não envolve material geograficamente restrito] [E1 2026-08-24: E1_moldavel=Aceito, E1_construcao=Aceito — migrados das decisoes P: dos antigos C3/C4, tomadas por leitura de PDF] [E2 por PDF 2026-08-28 LOTE_89: resist=Aceito (25 MPa (classe C25/30, EN206)), co2=Aceito (1259 a 7116 (varia por altura do muro, ver Tab.4) kg CO2eq por metro corrido de muro) PAG res=p.11, texto co2=p.9, Tab.4 ¦ Otimizacao de muro de contencao em balanco com contrafortes via algoritmo Black Hole (BH). O espaco de busca inclui classes C25/30 a C50/60 em intervalos de 5 MPa (Tab.1, custo/emissao por classe) como variavel de projeto, mas o resultado OTIMO conve] |  | Aceito | Aceito | Aceito | Aceito |  | Aceito | Aceito
A Resilience and Environmentally Sustainable Assessment Framework (RESAF) for Domestic Building Materials in Saudi Arabia | Almulhim, Mohammad S. M. and Hunt, Dexter V. L. and Rogers, Chris D. F. | SUSTAINABILITY | 2020 | Web of Science |  | 12 | In Saudi Arabia, the carbon footprint and energy use that results from using concrete in construction is a major negative contributor to the environmental effects of building materials. Likewise, the impact of annual cooling and heating energy demands has an equally prominent role to play. These demands need to be assessed and benchmarked in order that reduction targets can be set. Saudi Arabia presents its own unique context and local conditions, which creates a challenge when utilizing generic frameworks for assessing the environmental impact of domestic buildings. In meeting this aim, this paper presents a resilience and environmental sustainability assessment framework (RESAF) developed specifically for domestic buildings in Saudi Arabia. RESAF helps designers/builders to minimize the carbon footprint of the building fabric and reduce in-use energy demands of domestic buildings in Saudi Arabia. This paper shows how this framework can be used to reduce, by approximately 23\%, the carbon impact from construction materials, primarily by substituting a portion of cement for pulverized fly ash (PFA) or ground granulated blast furnace slag (GGBS). A reduction of 19\% in annual cooling and heating energy demand were additionally achieved throughout the building's life, simply by increasing insulation and using triple-glazed windows. The importance of passing these alternative solutions through the resilience filter is highlighted, not least questioning whether they are really fit-for-purpose. | Article | 10.3390/su12083092 | ALMULHIM et al., 2020.pdf |  | Almulhim, MSM (Corresponding Author), Univ Birmingham, Sch Engn, Dept Civil Engn, Birmingham B15 2TT, W Midlands, England. Almulhim, Mohammad S. M.; Hunt, Dexter V. L.; Rogers, Chris D. F., Univ Birmingham, Sch Engn, Dept Civil Engn, Birmingham B15 2TT, W Midlands, England. |  | Saudi Arabia; sustainability; resilience; domestic buildings; materials |  |  | English |  | Inconclusivo | R:Aceito ¦ P:Aceito | R:Aceito | edificação resiliente e ambientalmente sustentável | R:Aceito ¦ P:Aceito | R:Aceito ¦ P:Aceito | R:Aceito ¦ P:Aceito | R:Aceito ¦ P:Aceito |  | R:Aceito |  | [C3 Aceito 2026-06-13: material estrutural moldável; PDF conferido (autor/título)] ¦ [C4 Aceito 2026-06-14 (leitura 3+pg): relacionado a construcao civil] [C5 Aceito 2026-06-21: Abstract: In Saudi Arabia, the carbon footprint and energy use that results from using concrete; des] [C6 Aceito 2026-06-21: material principal global/exportável; não envolve material geograficamente restrito] [E1 2026-08-24: E1_moldavel=Aceito, E1_construcao=Aceito — migrados das decisoes P: dos antigos C3/C4, tomadas por leitura de PDF] [E2 por PDF 2026-08-28 LOTE_89: resist=Aceito (35 MPa), co2=Aceito (144 kg CO2e/m2/ano (fase de uso, carbono incorporado a) PAG res=p.9-10, Tab.3 co2=p.16, texto ¦ Framework RESAF para materiais de construcao domestica na Arabia Saudita, estudo de caso de edificio real de projeto (Tab.3, p.9-10). Concreto usinado declarado em duas classes: 25-30 MPa (uso: concreto de regularizacao sob fundacoes) e 28-35 MPa (us] |  | Aceito | Aceito | Aceito | Aceito |  | Aceito | Aceito
End-of-Life alternatives for wind turbine blades: Sustainability Indices based on the UN sustainable development goals | Deeney, Peter and Nagle, Angela J. and Gough, Fergal and Lemmertz, Heloisa and Delaney, Emma L. and McKinley, Jennifer M. and Graham, Conor and Leahy, Paul G. and Dunphy, Niall P. and Mullally, Gerard | RESOURCES CONSERVATION AND RECYCLING | 2021 | Web of Science |  | 171 | The background to this research is that across the world there will be 200,000 tonnes of wind turbine blade waste to be disposed of each year from 2033. The purpose of the research is to compare the relative sustainability of alternative ways to deal with this waste, these being: landfill, incineration with heat recovery, co-processing in cement kilns, making furniture and bridge fabrication. The method is to use the UN Sustainable Development Goals (SDGs) to select 11 metrics for sustainability. The use of the SDGs adds to the objectivity of this process overcoming one of the principal weaknesses of Multiple Criteria Decision Analysis (MCDA). Quantitative information methods from Life Cycle Assessment, Geographic Information Science, census data and real options analysis of R\&D, alongside qualitative information from Delphi studies and Strengths/Weaknesses/Opportunities/Threats analysis are combined in the assessment. Three MCDA methods are used, each calculates economic, social and environmental sustainability indices for the end-of-life alternatives which are then combined into integrated sustainability indices. A novel Delphi stopping condition based on consensus, consistency and convergence is used. The primary result is that bridge fabrication is the most sustainable alternative with furniture making in second place. Co-processing, incineration with heat recovery and landfill are progressively less sustainable alternatives. This result is robust to substantial changes in the selection of experts' opinions, the weights for MCDA and the values of the metrics. These findings offer researchers and policymakers a robust decision making process, applicable to situations where choices are made on sustainability criteria. | Article | 10.1016/j.resconrec.2021.105642 | DEENEY et al., 2021 - j.resconrec.2021.105642.pdf |  | Deeney, P (Corresponding Author), Univ Coll Cork, Environm Res Inst, Lee Rd, Cork, Ireland. Deeney, P (Corresponding Author), Univ Coll Cork, Sch Engn \& Architecture, Coll Rd, Cork, Ireland. Deeney, Peter; Nagle, Angela J.; Gough, Fergal; Lemmertz, Heloisa; Leahy, Paul G.; Dunphy, Niall P.; Mullally, Gerard, Univ Coll Cork, Environm Res Inst, Lee Rd, Cork, Ireland. Deeney, Peter; Nagle, Angela J.; Leahy, Paul G.; Dunphy, Niall P., Univ Coll Cork, Sch Engn \& Architecture, Coll Rd, Cork, Ireland |  | Composite Recycling; Glass Fibre Reinforced Polymer (GFRP); Delphi Study; Multiple Criteria Decision Analysis (MCDA); Life Cycle Assessment (LCA); Geographic Information Science (GIS) |  | 0921-3449 | English |  | Rejeitado | R:Aceito | R:Aceito |  | C3: R:Aceito; C4: R:Aceito; C5: R:Rejeitado |  | C5 Rejeitado — sem menção a CO₂/GEE/ACV [E1 metadados 2026-08-24 lote 12: moldavel=Aceito, construcao=Aceito (confianca media). pa de turbina eolica em fim de vida; uma das rotas e fabrico de ponte e outra co-processamento em forno de cimento - valorizacao multirota com rota de construcao] [Reaberto 2026-08-31, a pedido da Kie: status Rejeitado->Inconclusivo. A rejeicao da cascata antiga (C1-C8) foi decidida so por R: (resumo), nunca confirmada por leitura de PDF - nao conta como decisao final debaixo do sistema novo. A linha ja passou Etapa 1 (moldavel/construcao=Aceito) e aguarda avaliacao na Etapa 2.] ¦ [E2_resistencia Rejeitado 2026-09-02: MCDA de sustentabilidade de alternativas de fim-de-vida para pas de turbina eolica (aterro/incineracao/co-processamento em forno de cimento/mobiliario/ponte); mesmo na via de co-processamento, o artigo nunca avalia resistencia mecanica de nenhum material cimenticio, zero MPa em todo o texto] |  | Aceito | Aceito | Aceito | Aceito |  | Rejeitado |  |  |  | 2 | E2_resistencia
Environmental and Economic Evaluation of Small-Scale Bridge Repair Using Cross-Laminated Timber Floor Slabs | Iwase, Tetsuya and Sasaki, Takanobu and Araki, Shogo and Huzita, Tomohumi and Kayo, Chihiro | SUSTAINABILITY | 2020 | Web of Science |  | 12 | Cross-laminated timber (CLT) has gained popularity worldwide in recent years, and its use in buildings and civil engineering structures has attracted attention in Japan. In this study, the life-cycle greenhouse gas (GHG) balance and costs associated with CLT floor slabs were evaluated with respect to small-scale bridge repair as the first instance of the use of CLT in civil engineering projects in Japan. Additionally, waterproofing treatment was applied to CLT slabs, and the potential GHG and cost reduction of CLT in comparison with reinforced concrete (RC) slabs were examined. GHG emissions were the smallest for non-waterproofed CLT slabs and the greatest for RC slabs. When replacing RC slabs with CLT slabs without waterproofing, fossil-derived GHG emissions can be reduced by 73 kg-CO(2)eq/m(2) per slab, and fossil/wood-derived GHG emissions can be reduced by 67 kg-CO(2)eq/m(2); however, the use of disposed CLT as fuel is essential. Moreover, a reduction in GHG emissions can be expected if RC slabs are replaced with CLT slabs that are waterproofed only once every 20 years. Further, the cost associated with RC slabs is 20\% of that attributable to CLT slabs. Hence, measures need to be taken to reduce the cost of CLT and waterproofing materials. | Article | 10.3390/su12083424 | IWASE et al., 2020.pdf |  | Kayo, C (Corresponding Author), Tokyo Univ Agr \& Technol, Inst Agr, 3-5-8 Saiwai Cho, Fuchu, Tokyo 1838509, Japan. Iwase, Tetsuya, Tokyo Univ Agr \& Technol, Grad Sch Agr, 3-5-8 Saiwai Cho, Fuchu, Tokyo 1838509, Japan. Sasaki, Takanobu, Hokkaido Univ, Res Fac Agr, Kita Ku, Kita 9,Nishi 9, Sapporo, Hokkaido 0608589, Japan. Araki, Shogo, Hattori Engn Co Ltd, Aoi Ku, 2-2-12 Miroku, Shizuoka, Shizuoka 4200053, Japan. Huzita, Tomohumi, Tokyo Univ Agr \& Technol, United Grad Sch Agr Sci, 3-5-8 Saiwai |  | cross-laminated timber; floor slabs; life-cycle assessment; greenhouse gas emissions; waterproofing treatment; reinforced concrete |  |  | English |  | Rejeitado | R:Aceito ¦ P:Aceito | R:Aceito | madeira laminada cruzada (CLT) — avaliação ambiental/econômica | R:Aceito ¦ P:Aceito | R:Aceito ¦ P:Aceito | R:Aceito ¦ P:Aceito | R:Aceito ¦ P:Aceito |  | R:Aceito |  | [C3 Aceito 2026-06-13: material estrutural moldável; PDF conferido (autor/título)] ¦ [C4 Aceito 2026-06-14 (leitura 3+pg): relacionado a construcao civil] [C5 Aceito 2026-06-21: life-cycle greenhouse gas (GHG) balance and costs associated with CLT floor slabs were evaluated; GH] [C6 Aceito 2026-06-21: material principal global/exportável; não envolve material geograficamente restrito] [E1 2026-08-24: E1_moldavel=Aceito, E1_construcao=Aceito — migrados das decisoes P: dos antigos C3/C4, tomadas por leitura de PDF] [E2 por PDF 2026-08-28 LOTE_89: resist=Rejeitado, co2=nao avaliado (61.41 (CLT com impermeabilizacao); 66.10 (laje RC) kg-CO2eq/m2 (balanco liquido de 50 anos, fossil)) PAG res= co2=p.11-12, Tab.5 AVISO: sem dados proprios (nao avaliado por cascata - resistencia ausente); a opcao CLT sem impermeabilizacao tem balanco liquido negativo (-7.32 kg-CO2eq/m2) ¦ Avaliacao ambiental/economica de reparo de ponte de pequena escala usando lajes de piso CLT vs laje de concreto armado (RC). Texto completo e legendas de todas as Fig/Tab (1-7) conferidas. Nenhuma mencao a MPa, N/mm2, fck em lugar nenhum - o foco e b] |  | Aceito | Aceito | Aceito | Aceito |  | Rejeitado |  |  |  | 2 | E2_resistencia
Environmental and Social Impact Assessment of Optimized Post-Tensioned Concrete Road Bridges | Penades-Pla, Vicent and Martinez-Munoz, David and Garcia-Segura, Tatiana and Navarro, Ignacio J. and Yepes, Victor | SUSTAINABILITY | 2020 | Web of Science |  | 12 | Most of the definitions of sustainability include three basic pillars: economic, environmental, and social. The economic pillar has always been evaluated but not necessarily in the sense of economic sustainability. On the other hand, the environmental pillar is increasingly being considered, while the social pillar is weakly developed. Focusing on the environmental and social pillars, the use of methodologies to allow a wide assessment of these pillars and the integration of the assessment in a few understandable indicators is crucial. This article is structured into two parts. In the first part, a review of life cycle impact assessment methods, which allow a comprehensive assessment of the environmental and social pillars, is carried out. In the second part, a complete environmental and social sustainability assessment is made using the ecoinvent database and ReCiPe method, for the environmental pillar, and SOCA database and simple Social Impact Weighting method, for the social pillar. This methodology was used to compare three optimized bridges: two box-section post-tensioned concrete road bridges with a variety of initial and maintenance characteristics, and a pre-stressed concrete precast bridge. The results show that there is a high interrelation between the environmental and social impact for each life cycle stage. | Article | 10.3390/su12104265 | PENADES-PLA et al., 2020.pdf |  | Yepes, V (Corresponding Author), Univ Politecn Valencia, Inst Concrete Sci \& Technol ICITECH, Valencia 46022, Spain. Penades-Pla, Vicent; Martinez-Munoz, David; Yepes, Victor, Univ Politecn Valencia, Inst Concrete Sci \& Technol ICITECH, Valencia 46022, Spain. Garcia-Segura, Tatiana; Navarro, Ignacio J., Univ Politecn Valencia, Dept Construct Engn \& Civil Engn Projects, Valencia 46022, Spain. |  | sustainability; LCA; S-LCA; social assessment; ecoinvent; SOCA |  |  | English |  | Inconclusivo | R:Aceito ¦ P:Aceito | R:Aceito | avaliação de impacto ambiental e social (estrutura/ponte) | R:Aceito ¦ P:Aceito | R:Aceito ¦ P:Aceito | R:Aceito ¦ P:Aceito | R:Aceito ¦ P:Aceito |  | R:Aceito |  | [C3 Aceito 2026-06-13: material estrutural moldável; PDF conferido (autor/título)] ¦ [C4 Aceito 2026-06-14 (leitura 3+pg): relacionado a construcao civil] [C5 Aceito 2026-06-21: Keywords: sustainability; LCA; S-LCA; social assessment; ecoinvent; SOCA; assessment (LCA) is less c] [C6 Aceito 2026-06-21: material principal global/exportável; não envolve material geograficamente restrito] [E1 2026-08-24: E1_moldavel=Aceito, E1_construcao=Aceito — migrados das decisoes P: dos antigos C3/C4, tomadas por leitura de PDF] [E2 por PDF 2026-08-28 LOTE_89: resist=Aceito (50 MPa), co2=Aceito (32.24 kg CO2/m3 de concreto (maquinaria); 2.62 kg CO2/kg de aco ativo (maquinari kg CO2/m3 e kg CO2/kg) PAG res=p.10, Tab.3 co2=p.10, texto AVISO: resultado principal do LCA (Tab.4-6, 'Sustainability assessment of A1/A2/A3') e reportado apenas em pontos endpoint ReCiPe (unidade 'p', adimensional), sem conversao para kg CO2eq FONTE EXTERNA: base de dados de inventario: BEDEC ¦ Avaliacao de impacto ambiental e social de 3 alternativas de pontes de concreto protendido pos-tracionado (A1, A2, A3), pontes reais/projetadas comparadas. Tab.3 (p.10) declara resistencia real de construcao usada em cada alternativa: A1=50 MPa, A2=3] |  | Aceito | Aceito | Aceito | Aceito |  | Aceito | Aceito
Evaluation and Optimization of the Life Cycle in Maritime Works | Cejuela, Eduardo and Negro, Vicente and del Campo, Jose María | Sustainability | 2020 | MDPI |  | 12 | The 2030 Agenda and the Sustainable Development Goals are a necessity. A large number of public actions and activities in many countries go in this direction. Various indicators are used to quantitatively assess the impacts, all of which are included within product life cycle assessment. It is essential to study and assess infrastructure, as it is an important factor in emissions, as well as environmental and sustainable construction. In maritime works, the aggressiveness of seawater is an important factor that reduces the life of reinforced concrete structures, and it is necessary to search for solutions that reduce or eliminate maintenance. In this research paper, the aim is to quantitatively verify that the composite materials are viable from an environmental and resistant point of view. Concrete caissons and/or breakwater crowns for vertical breakwaters were constructed as the fundamental elements, calculating the life cycle in comparison with several contrasting examples. The first is the case of a conventional breakwater crown, built in Escombreras, southeast Spain, at the Mediterranean Sea, later simulating the impact with one reinforced with fiberglass bars. The results are encouraging and call for additional measures to further reduce maritime infrastructure indicators with much less polluting, more durable, and more sustainable solutions. |  | 10.3390/su12114524 | CEJUELA et al., 2020.pdf | https://www.mdpi.com/2071-1050/12/11/4524 |  |  |  |  | 2071-1050 |  |  | Inconclusivo | R:Aceito ¦ P:Aceito | R:Aceito | otimização do ciclo de vida (estrutura) | R:Aceito ¦ P:Aceito | R:Aceito ¦ P:Aceito | R:Aceito ¦ P:Aceito | R:Aceito ¦ P:Aceito |  | R:Aceito |  | [C3 Aceito 2026-06-13: material estrutural moldável; PDF conferido (autor/título)] ¦ [C4 Aceito 2026-06-14 (leitura 3+pg): relacionado a construcao civil] [C5 Aceito 2026-06-21: Madrid, Prof. Aranguren 3, 28040 Madrid, Spain; josemaria.delcampo@upm.es; to quantitatively assess ] [C6 Aceito 2026-06-21: material principal global/exportável; não envolve material geograficamente restrito] [E1 2026-08-24: E1_moldavel=Aceito, E1_construcao=Aceito — migrados das decisoes P: dos antigos C3/C4, tomadas por leitura de PDF] [E2 por PDF 2026-08-28 LOTE_89 DUVIDA RESOLVIDA: resist=Aceito (35 MPa, HA 35/20/B/IIIc+), co2=Aceito - regra 'calcular quando possivel'. Coroa do quebra-mar: 1,12E6 kg/400m = 2800,0 kg CO2eq/m; caixao: 8,03E5 kg/1864 m3 = 430,8 kg CO2eq/m3 (registados os dois, unidades distintas). [ALERTA ETAPA4: valor derivado por divisao total/divisor impresso no artigo]] |  | Aceito | Aceito | Aceito | Aceito |  | Aceito | Aceito
Eco-Friendly Design of Reinforced Concrete Retaining Walls: Multi-objective Optimization with Harmony Search Applications | Kayabekir, Aylin Ece and Arama, Zulal Akbay and Bekdas, Gebrail and Nigdeli, Sinan Melih and Geem, Zong Woo | SUSTAINABILITY | 2020 | Web of Science |  | 12 | In this study, considering the eco-friendly design necessities of reinforced concrete structures, the acquirement of minimizing both the cost and the CO(2)emission of the reinforced concrete retaining walls in conjunction with ensuring stability conditions has been investigated using harmony search algorithm. Optimization analyses were conducted with the use of two different objective functions to discover the contribution rate of variants to the cost and CO(2)emission individually. Besides this, the integrated relationship of cost and CO(2)emission was also identified by multi-objective analysis in order to identify an eco-friendly and cost-effective design. The height of the stem and the width of the foundation were treated as design variables. Several optimization cases were fictionalized in relation with the change of the depth of excavation, the amount of the surcharge applied at the top of the wall system at the backfill side, the unit weight of the backfill soil, the costs, and CO(2)emission amounts of both the concrete and the reinforcement bars. Consequently, the results of the optimization analyses were arranged to discover the possibility of supplying an eco-friendly design of retaining walls with the minimization of both cost and gas emission depending upon the comparison of outcomes of the identified objective functions. The proposed approach is effective to find both economic and ecological results according to hand calculations and flower pollination algorithm. | Article | 10.3390/su12156087 | KAYABEKIR et al., 2020.pdf |  | Arama, ZA (Corresponding Author), Istanbul Univ Cerrahpasa, Dept Civil Engn, TR-34320 Istanbul, Turkey. Geem, ZW (Corresponding Author), Gachon Univ, Coll IT Convergence, Seongnam 13120, South Korea. Kayabekir, Aylin Ece; Arama, Zulal Akbay; Bekdas, Gebrail; Nigdeli, Sinan Melih, Istanbul Univ Cerrahpasa, Dept Civil Engn, TR-34320 Istanbul, Turkey. Geem, Zong Woo, Gachon Univ, Coll IT Convergence, Seongnam 13120, South Korea. |  | reinforced concrete; retaining walls; harmony search algorithm; CO(2)emission; optimization |  |  | English |  | Inconclusivo | R:Aceito ¦ P:Aceito | R:Aceito | muros de contenção de concreto armado eco-friendly | R:Aceito ¦ P:Aceito | R:Aceito ¦ P:Aceito | R:Aceito ¦ P:Aceito | R:Aceito ¦ P:Aceito |  | R:Aceito |  | [C3 Aceito 2026-06-13: material estrutural moldável; PDF conferido (autor/título)] ¦ [C4 Aceito 2026-06-14 (leitura 3+pg): relacionado a construcao civil] [C5 Aceito 2026-06-21: the acquirement of minimizing both the cost and the CO2 emission of the reinforced concrete retainin] [C6 Aceito 2026-06-21: material principal global/exportável; não envolve material geograficamente restrito] [E1 2026-08-24: E1_moldavel=Aceito, E1_construcao=Aceito — migrados das decisoes P: dos antigos C3/C4, tomadas por leitura de PDF] [E2 por PDF 2026-08-28 LOTE_89: resist=Aceito (30 MPa), co2=Aceito (376 (Analise 1); 143.48 (Analise 2 e 3) kg CO2/m3 de concreto (fator unitario)) PAG res=p.9, Tab. parametros de projeto co2=p.10, Tab.4 FONTE EXTERNA: factores de emissao de literatura: Yeo and Potra [16]; Paya et al. [56] ¦ Otimizacao multiobjetivo eco-friendly de muros de contencao em concreto armado (Harmony Search, HS). Parametro fixo de projeto (nao variavel de otimizacao): f'c = 30 MPa, fy = 420 MPa (aco, irrelevante ao criterio de compressao) - unica classe usada ] |  | Aceito | Aceito | Aceito | Aceito |  | Aceito | Aceito
Economic and Environmental Assessment of Carbon Emissions from Demolition Waste Based on LCA and LCC | Liu, Jingkuang and Huang, Zhengjie and Wang, Xuetong | SUSTAINABILITY | 2020 | Web of Science |  | 12 | In China, urban renewal and renovation projects generate a large amount of demolition waste every year, the disposal of which has certain impacts on the environment. Therefore, more effective policies should be implemented for the management of demolition waste. This study combines life cycle assessment (LCA) with life cycle costing (LCC) to analyze the environmental and economic drivers of three different waste disposal scenarios in Guangzhou, China, in the context of carbon trading: S1 (landfilling), S2 (recycled aggregate), and S3 (recycled powder). In this study, the carbon emissions of demolition waste were obtained by LCA, and the carbon emission cost was calculated based on the carbon price in the carbon trading market of Guangdong Province. The LCA results showed that waste recycling can greatly reduce carbon emissions. The results showed that compared to S1, S2 reduced 6.790 x 10(8)kg CO(2)eq. Additionally, S3 reduced 4.172 x 10(8)kg CO(2)eq. compared to S2. The LCC results show that waste recycling can greatly reduce the total costs of the demolition sector, while the production of recycled powder can generate 57.35\% of the revenue from recycled aggregate to the recycling plant. This study combines LCA and LCC, and considers environmental factors to assess the economic results using carbon emissions cost, thereby forging a new exploration method in the field of life cycle theory. The findings of this study could provide a basis for the formulation of a new demolition waste management policy. In the case of the gradual implementation of carbon trading, it could also provide new ideas for current demolition waste treatment from economic and environmental perspectives. | Article | 10.3390/su12166683 | LIU et al., 2020.pdf |  | Liu, JK (Corresponding Author), Guangzhou Univ, Sch Management, Guangzhou 510006, Peoples R China. Liu, Jingkuang; Huang, Zhengjie; Wang, Xuetong, Guangzhou Univ, Sch Management, Guangzhou 510006, Peoples R China. |  | demolition waste; recycling; carbon emissions; environmental assessment; LCA |  |  | English |  | Rejeitado | R:Aceito ¦ P:Aceito | R:Aceito | avaliação econômica e ambiental (concreto) | P:Aceito | P:Aceito | R:Aceito ¦ P:Aceito | P:Aceito |  | R:Aceito |  | [C3 Aceito 2026-06-13: material estrutural moldável; PDF conferido (autor/título)] ¦ [C4 Aceito 2026-06-14 (leitura 3+pg): relacionado a construcao civil] [C5 Aceito 2026-06-21: Emissions from Demolition Waste Based on LCA; cycle assessment (LCA) with life cycle costing (LCC) t] [C6 Aceito 2026-06-21: material principal global/exportável; não envolve material geograficamente restrito] [E1 2026-08-24: E1_moldavel=Aceito, E1_construcao=Aceito — migrados das decisoes P: dos antigos C3/C4, tomadas por leitura de PDF] [E2 por PDF 2026-08-28 LOTE_89: resist=Rejeitado, co2=nao avaliado (3.147E8 (cenario S1) kg CO2eq (total do projeto de demolicao, sem forma) PAG res= co2=p.10 AVISO: sem dados proprios (nao avaliado por cascata - resistencia ausente) ¦ Avaliacao economica e ambiental de emissoes de carbono de residuos de demolicao (LCA+LCC), 3 cenarios (S1=aterro, S2=agregado reciclado, S3=po reciclado) do projeto de reconstrucao urbana em Xiancun, China. Nenhuma mencao a MPa, fck, classe de concre] |  | Aceito | Aceito | Aceito | Aceito |  | Rejeitado |  |  |  | 2 | E2_resistencia
Carbon Footprint of Dwelling Construction in Romania and Spain. A Comparative Analysis with the OERCO2 Tool | Gonzalez-Vallejo, Patricia and Muntean, Radu and Solis-Guzman, Jaime and Marrero, Madelyn | SUSTAINABILITY | 2020 | Web of Science |  | 12 | CO(2)emissions due to the construction sector represent 40\% of the total, either directly by the use of the building or indirectly by the emissions incorporated in construction materials and products. It is important to achieve a change in this sector to introduce these concepts in a simple way. There are various tools for evaluating emissions in construction projects. In the present work, the OERCO2 tool is used. This work studies housing projects in two European countries belonging to significantly different regions, Spain (Andalusia) and Romania (Bucharest and Transylvania). Although concrete or masonry structures are mainly used in Romania, due to an increased demand for residential buildings in recent years, a new niche has appeared in the construction sector: metallic and mixed (metal-concrete) structures for multi-storied buildings. For these reasons, a comparison between concrete and metallic buildings can be made in order to highlight their environmental impact. Twenty-four projects are selected from Romanian projects with metallic structures, and Spanish projects with concrete structures. They are also differentiated according to the type of foundation used. As expected, buildings with a metallic structure have more economic and environmental impact than reinforced concrete. The materials with greater impact are metal, concrete, cement, and ceramic products. The potential of the tool for the evaluation of various construction solutions, materials, and project phases is demonstrated. | Article | 10.3390/su12176745 | GONZALEZ-VALLEJO et al., 2020.pdf |  | González-Vallejo, P (Corresponding Author), Univ Seville, Dept Architectural Construct 2, ArDiTec Res Grp, Higher Technichal Sch Bldg Engn, Seville 41012, Spain. Gonzalez-Vallejo, Patricia; Solis-Guzman, Jaime; Marrero, Madelyn, Univ Seville, Dept Architectural Construct 2, ArDiTec Res Grp, Higher Technichal Sch Bldg Engn, Seville 41012, Spain. Muntean, Radu, Transilvania Univ Brasov, Dept Civil Engn, Brasov 500036, Romania. |  | carbon footprint; assessment tool; dwelling construction; cost control |  |  | English |  | Rejeitado | R:Aceito ¦ P:Aceito | R:Aceito | pegada de carbono de construção de moradia | R:Aceito ¦ P:Aceito | R:Aceito ¦ P:Aceito | R:Aceito ¦ P:Aceito | R:Aceito ¦ P:Aceito |  | R:Aceito |  | [C3 Aceito 2026-06-13: material estrutural moldável; PDF conferido (autor/título)] ¦ [C4 Aceito 2026-06-14 (leitura 3+pg): relacionado a construcao civil] [C5 Aceito 2026-06-21: Carbon Footprint of Dwelling Construction in; the OERCO2 Tool] [C6 Aceito 2026-06-21: material principal global/exportável; não envolve material geograficamente restrito] [E1 2026-08-24: E1_moldavel=Aceito, E1_construcao=Aceito — migrados das decisoes P: dos antigos C3/C4, tomadas por leitura de PDF] [E2 por PDF 2026-08-28 LOTE_89: resist=Rejeitado, co2=nao avaliado AVISO: sem dados proprios (nao avaliado por cascata - resistencia ausente); ha valores normalizados em tCO2/m2 nas Fig.6-9 (nao extraidos por serem apenas graficos e a cascata ja bloquear ¦ Pegada de carbono de construcao residencial (moradias) na Romenia e Espanha usando ferramenta OERCO2, 48 projetos analisados. Nenhuma mencao a MPa, N/mm2, fck, classe de concreto em todo o documento (20 pag; Tab.1-11 e Fig.1-9 conferidas por legenda)] |  | Aceito | Aceito | Aceito | Aceito |  | Rejeitado |  |  |  | 2 | E2_resistencia
How to Obtain Accurate Environmental Impacts at Early Design Stages in BIM When Using Environmental Product Declaration. A Method to Support Decision-Making | Palumbo, Elisabetta and Soust-Verdaguer, Bernardette and Llatas, Carmen and Traverso, Marzia | SUSTAINABILITY | 2020 | Web of Science |  | 12 | The construction sector plays an important role in moving towards a low-carbon economy. Life cycle assessment (LCA) is considered one of the most effective methods of analytically evaluating environmental profiles and an efficient tool for calculating the environmental impacts in building design-oriented methodologies, such as building information modelling (BIM). At early design stages, generic LCA databases are used to conduct the life cycle inventory (LCI), while detailed stages require more detailed data, such as environmental product declarations (EPDs), namely documents that provide accurate results and precise analyses based on LCA. Limitations are recognized when using EPDs in BIM elements at different levels of development (LOD) in the design stages, especially related to the data consistency and system boundaries of the LCA. This paper presents a method of achieving accurate LCA results, that helps with decision-making and provides support in the selection of building products and materials. The method is validated by its application in the structural concrete of an office building located in Germany. The method defines a safety factor adopted for embodied impacts ({''}cradle-to-gate{''}), based on EPD results to predict the environmental impact of BIM elements at different LODs. The results obtained show that by integrating the method to conduct the LCA, the range of errors and possible inconsistencies in the LCA results can be reduced. | Article | 10.3390/su12176927 | PALUMBO, 2020.pdf |  | Palumbo, E (Corresponding Author), Rhein Westfal TH Aachen, Inst Sustainabil Civil Engn INaB, D-52074 Aachen, Germany. Palumbo, Elisabetta; Traverso, Marzia, Rhein Westfal TH Aachen, Inst Sustainabil Civil Engn INaB, D-52074 Aachen, Germany. Soust-Verdaguer, Bernardette; Llatas, Carmen, Univ Seville, Inst Univ Arquitectura \& Ciencias Construcc, Escuela Tecn Super Arquitectura, Reina Mercedes Ave 2, Seville 41012, Spain. |  | LCA (life cycle assessment); environmental product declaration (EPD); BIM (building information modelling); LOD (level of development); building sustainability; from cradle to gate; early design stages |  |  | English |  | Elegível | R:Aceito ¦ P:Aceito | R:Aceito | obtenção de impactos ambientais precisos (material) | R:Aceito ¦ P:Aceito | R:Aceito ¦ P:Aceito | R:Aceito ¦ P:Aceito | R:Aceito ¦ P:Aceito |  | R:Aceito |  | [C3 Aceito 2026-06-13: material estrutural moldável; PDF conferido (autor/título)] ¦ [C4 Aceito 2026-06-14 (leitura 3+pg): relacionado a construcao civil] [C5 Aceito 2026-06-21: Abstract: The construction sector plays an important role in moving towards a low-carbon economy.; L] [C6 Aceito 2026-06-21: material principal global/exportável; não envolve material geograficamente restrito] [E1 2026-08-24: E1_moldavel=Aceito, E1_construcao=Aceito — migrados das decisoes P: dos antigos C3/C4, tomadas por leitura de PDF] [E2 por PDF 2026-08-28 LOTE_89: resist=Aceito (25 MPa (N/mm2; classe C25/30)), co2=Aceito (197 kg CO2 eq/m3 de concreto (EPD9, classe C25/30)) PAG res=p.8, texto co2=p.11, Tab.4 FONTE EXTERNA: base de dados de inventario: EPD-IZB via registro IBU (Institut Bauen und Umwelt) ¦ Metodo para obter impactos ambientais precisos em fases iniciais de projeto BIM usando EPDs, estudo de caso de edificio real (Fig.4-5, modelo 3D e lista de materiais da estrutura). O perfil ambiental da estrutura do edificio foi definido adotando EPD] |  | Aceito | Aceito | Aceito | Aceito |  | Aceito | Aceito
Analysis of Major Environmental Impact Categories of Road Construction Materials | Park, Won-Jun and Kim, Rakhyun and Roh, Seungjun and Ban, Hoki | SUSTAINABILITY | 2020 | Web of Science |  | 12 | To address the environmental problems associated with construction materials, the construction industry has made considerable efforts to reduce carbon emissions. However, construction materials cause several other environmental problems in addition to carbon emissions and thus, a comprehensive analysis of environmental impact categories is required. This study aims to determine the major environmental impact categories for each construction material in production stage using the life cycle assessment (LCA) technique on road projects. Through the review of life cycle impact assessment (LCIA) methodologies, the abiotic depletion potential (ADP), ozone depletion potential, photochemical oxidant creation potential, acidification potential, eutrophication potential, eco-toxicity potential, human toxicity potential, as well as the global warming potential (GWP) were defined as impact categories. To define the impact categories for road construction materials, major environmental pollutants were analyzed for a number of road projects, and impact categories for 13 major construction materials were selected as mandatory impact categories. These materials contributed more than 80\% to the impact categories from an LCA perspective. The impact categories to which each material contributed more than 99\% were proposed as specialization impact categories to provide basic data for use in the LCIA of future road projects. | Article | 10.3390/su12176951 | PARK et al., 2020b.pdf |  | Roh, S (Corresponding Author), Kumoh Natl Inst Technol, Sch Architecture, Gumi 39177, South Korea. Ban, H (Corresponding Author), Kangwon Natl Univ, Dept Civil Engn, Samcheok 25913, South Korea. Park, Won-Jun, Kangwon Natl Univ, Dept Architectural Engn, Samcheok 25913, South Korea. Kim, Rakhyun, GREENers, Ansan 15455, South Korea. Roh, Seungjun, Kumoh Natl Inst Technol, Sch Architecture, Gumi 39177, South Korea. Ban, Hoki, Kangwon Natl Univ, Dept Civil Engn, Samcheok 25913, South Korea. |  | construction materials; major environmental impact categories; life cycle assessment; road project |  |  | English |  | Inconclusivo | R:Aceito ¦ P:Aceito | P:Aceito | concreto usinado (ready-mixed concrete, classes 25-21 e 25-24), cimento Portland tipos I/II/III/V e cimento de escoria de alto-forno, agregados naturais e reciclados e produto pre-moldado de concreto, em projetos rodoviarios | P:Aceito | R:Aceito ¦ P:Aceito | R:Aceito ¦ P:Aceito | P:Aceito |  | R:Aceito |  | [C3 Aceito 2026-06-13: material estrutural moldável; PDF conferido (autor/título)] ¦ [C4 Aceito 2026-06-14 (leitura 3+pg): relacionado a construcao civil] [C5 Aceito 2026-06-21: phase using a life cycle assessment. To accomplish this, the amount of waste generated in the; Keywo] [C6 Aceito 2026-06-21: material principal global/exportável; não envolve material geograficamente restrito] ¦ [C2 Aceito 2026-07-12: resíduos de construção (concreto, cimento, aço); PDF conferido (3+ pág lidas)] [COLISAO DE PDF 2026-08-16: decisao anulada. O ficheiro nao e o artigo desta linha — 'PARK et al., 2020.pdf' contem 'Identifying the Major Construction Wastes...' = o artigo da linha 4613 (10.3390/su12198096); os dois ficheiros estao trocados entre si Aguarda o PDF correto. material_C2 anterior (do artigo errado): resíduos de construção (concreto, cimento, aço)] [pdf atribuido 2026-08-23: PARK et al., 2020b.pdf — troca fechada com a 4613: este ficheiro traz su12176951 impresso, que e o DOI desta linha] [retriagem por PDF 2026-08-23: C1=P:Aceito; C2=P:Aceito; C3=P:Aceito; C4=P:Aceito; C5=P:Aceito; C6=P:Aceito. Evidencia C5: ACV completa segundo ISO 14040/ISO 21930/EN 15804, metodo CML 2001, com GWP entre as 8 categorias de impacto e resultados proprios em kg-CO2-eq: Tabela 7 da p.11 da 4,10x10^2 a 4,30x10^2 kg-CO2-eq/m3 para os quatro concretos usinados, 9,50x10^-1 kg-C] [NOTA METANALISE: fck e CLASSE DECLARADA (nomenclatura coreana 25-21-12 e 25-24-15 = 21 e 24 MPa de projecto), nao ha ensaio; nao ha traco. CO2 em DUAS unidades — kg-CO2-eq por M3 para o concreto usinado e agregados, por KG para cimento, aco e asfalto. Nao misturar as duas.] [E1 2026-08-24: E1_moldavel=Aceito, E1_construcao=Aceito — migrados das decisoes P: dos antigos C3/C4, tomadas por leitura de PDF] [E2 por PDF 2026-08-28 LOTE_89: resist=Aceito (23.5 kgf/cm2 (convertido para MPa)), co2=Aceito (429 kg CO2eq/m3 de concreto (coeficiente de impacto am) PAG res=p.7, Tab.4 (tambem p.9, texto) co2=p.10, texto ¦ Analise de categorias de impacto ambiental de materiais de construcao rodoviaria (LCA), Coreia do Sul. Tab.4 (p.7) lista 4 tipos de concreto usinado com nomenclatura coreana no formato slump-resistencia_kgf/cm2-agregado: 25-210-12, 25-210-15, 25-240-] |  | Aceito | Aceito | Aceito | Aceito |  | Aceito | Aceito
A Study on the Thermal Properties of High-Strength Concrete Containing CBA Fine Aggregates | Yang, In-Hwan and Park, Jihun | MATERIALS | 2020 | Web of Science |  | 13 | The thermal conductivity of concrete is a key factor for efficient energy consumption in concrete buildings because thermal conductivity plays a significant role in heat transfer through concrete walls. This study investigated the effects of replacing fine aggregates with coal bottom ash (CBA) and the influence of curing age on the thermal properties of high-strength concrete with a compressive strength exceeding 60 MPa. The different CBA aggregate contents included 25\%, 50\%, 75\%, and 100\%, and different curing ages included 28 and 56 days. For concrete containing CBA fine aggregate, the thermal and mechanical properties, including the unit weight, thermal conductivity, compressive strength, and ultrasonic velocity, were measured. The experimental results reveal that the unit weight and thermal conductivity of the CBA concrete were highly dependent on the CBA content. The unit weight, thermal conductivity, and compressive strength of the concrete decreased as the CBA content increased. Relationships between the thermal conductivity and the unit weight, thermal conductivity and compressive strength of the CBA concrete were proposed in the form of exponential functions. The equations proposed in this study provided predictions that were in good agreement with the test results. In addition, the test results show that there was an approximately linear relationship between the thermal conductivity and ultrasonic velocity of the CBA concrete. | Article | 10.3390/ma13071493 | YANG et al., 2020 - ma13071493.pdf |  | Yang, IH (Corresponding Author), Kunsan Natl Univ, Dept Civil Engn, Jeonbuk 54150, South Korea. Yang, In-Hwan; Park, Jihun, Kunsan Natl Univ, Dept Civil Engn, Jeonbuk 54150, South Korea. |  | thermal conductivity; coal bottom ash; unit weight; compressive strength; ultrasonic velocity |  |  | English |  | Rejeitado | R:Aceito | R:Aceito |  | C3: R:Aceito; C4: R:Aceito; C5: R:Rejeitado |  | C5 Rejeitado — sem menção a CO₂/GEE/ACV [E1 metadados 2026-08-24 lote 12: moldavel=Aceito, construcao=Aceito (confianca alta). ] [Reaberto 2026-08-31, a pedido da Kie: status Rejeitado->Inconclusivo. A rejeicao da cascata antiga (C1-C8) foi decidida so por R: (resumo), nunca confirmada por leitura de PDF - nao conta como decisao final debaixo do sistema novo. A linha ja passou Etapa 1 (moldavel/construcao=Aceito) e aguarda avaliacao na Etapa 2.] [PDF integrado 2026-08-31: sweep Unpaywall Etapa 2, MDPI via CDN mdpi-res.com, conferido titulo/autor/DOI/resumo - CONFERE] [E2 por PDF 2026-09-01 LOTE_125: resist=Aceito (77 MPa), co2=Rejeitado PAG res=p.p.11, Fig.9 (tambem p.4-5, texto/Tab.3, alvo 60 MPa)] ¦ Estudo proprio de concreto CBA (cinza de fundo de carvao), 5 misturas (CBA00-100), resistencia alvo 60 MPa aos 28 dias (p.4-5, Tab.3). Fig.9 (p.11) mostra resultados reais: 28 dias entre ~62-70 MPa, 56 dias entre ~72-77 MPa; conclusao (p.15) reafirma 'compressive strength exceeding 60 MPa' para todas as misturas. Nenhuma mencao a CO2/LCA/GWP no corpo do artigo -- 'carbon' so aparece em 'carbon nanotubes' (fibra, outro estudo citado) e em titulos de referencias citadas (LCA de outros temas), nunca no proprio artigo. E2_co2 rejeitado por ausencia total. |  | Aceito | Aceito | Aceito | Aceito |  | Aceito | Rejeitado |  |  | 2 | E2_co2
Multi-Objective Optimization of Building Life Cycle Performance. A Housing Renovation Case Study in Northern Europe | Montana, Francesco and Kanafani, Kai and Wittchen, Kim B. and Birgisdottir, Harpa and Longo, Sonia and Cellura, Maurizio and Riva Sanseverino, Eleonora | SUSTAINABILITY | 2020 | Web of Science |  | 12 | While the operational energy use of buildings is often regulated in current energy saving policies, their embodied greenhouse gas emissions still have a considerable mitigation potential. The study aims at developing a multi-objective optimization method for design and renovation of buildings incorporating the operational and embodied energy demands, global warming potential, and costs as objective functions. The optimization method was tested on the renovation of an apartment building in Denmark, mainly focusing envelope improvements as roof and exterior wall insulation and windows. Cellulose insulation has been the predominant result, together with fiber cement or aluminum-based cladding and 2-layered glazing. The annual energy demand has been reduced from 166.4 to a range between 76.5 and 83.7 kWh/(m(2) y) in the optimal solutions. The fact that the legal requirements of 70 kWh/(m(2) y) are nearly met without building service improvements indicates that energy requirements can be fulfilled without compromising greenhouse gas emissions and cost. Since the method relies on standard national performance reporting tools, the authors believe that this study is a preliminary step towards more cost-efficient and low-carbon building renovations by utilizing multi-optimization techniques. | Article | 10.3390/su12187807 | MONTANA, 2020.pdf |  | Montana, F (Corresponding Author), Univ Palermo, Dept Engn, I-90133 Palermo, Italy. Montana, Francesco; Longo, Sonia; Cellura, Maurizio; Riva Sanseverino, Eleonora, Univ Palermo, Dept Engn, I-90133 Palermo, Italy. Kanafani, Kai; Wittchen, Kim B.; Birgisdottir, Harpa, Aalborg Univ, Dept Built Environm, DK-2740 Copenhagen, Denmark. |  | building renovation; embodied; life cycle assessment; low-energy building; multi-objective optimization |  |  | English |  | Rejeitado | R:Aceito ¦ P:Aceito | R:Aceito | otimização multiobjetivo do ciclo de vida de edifício | R:Aceito ¦ P:Aceito | R:Aceito ¦ P:Aceito | R:Aceito ¦ P:Aceito | R:Aceito ¦ P:Aceito |  | R:Aceito |  | [C3 Aceito 2026-06-13: material estrutural moldável; PDF conferido (autor/título)] ¦ [C4 Aceito 2026-06-14 (leitura 3+pg): relacionado a construcao civil] [C5 Aceito 2026-06-21: policies, their embodied greenhouse gas emissions still have a considerable mitigation potential.; b] [C6 Aceito 2026-06-21: material principal global/exportável; não envolve material geograficamente restrito] [E1 2026-08-24: E1_moldavel=Aceito, E1_construcao=Aceito — migrados das decisoes P: dos antigos C3/C4, tomadas por leitura de PDF] [E2 por PDF 2026-08-28 LOTE_89: resist=Rejeitado, co2=nao avaliado (105.9 (solucao com min. energia incorporada); 432 (solucao 19, min. GWP) toneladas de CO2eq (total da intervencao de renova) PAG res= co2=p.13 AVISO: sem dados proprios (nao avaliado por cascata - resistencia ausente) ¦ Otimizacao multiobjetivo de desempenho de ciclo de vida em renovacao habitacional (bloco social 'Traneparken', norte da Europa - Dinamarca), MOBO (otimizacao bayesiana). Foco e envoltoria termica (transmitancia W/m2K, Tab.2-4) e otimizacao de energia] |  | Aceito | Aceito | Aceito | Aceito |  | Rejeitado |  |  |  | 2 | E2_resistencia
Digital Twin Aided Sustainability and Vulnerability Audit for Subway Stations | Kaewunruen, Sakdirat and Peng, Shijie and Phil-Ebosie, Olisa | SUSTAINABILITY | 2020 | Web of Science |  | 12 | Digital twin (DT) or so-called `building information model (BIM)' has brought great revolution to the current building industry. Its applications to life cycle management of buildings and infrastructures can further increase the social and economic benefits. As a complete information model, a digital twin integrates the information of a project from different stages of the life cycle into a model, in order to facilitate better asset management and communicate through data visualizations with participants. This paper unprecedently introduces a digital-twin aided life cycle assessment to evaluate a subway station. Dadongmen subway station in Hefei was used as a case study. This new study benchmarks the cost estimation and carbon emission at each life cycle stage of the project. The cost in the construction stage of the project is the highest, accounting for 78\% of the total cost. However, the amount of carbon emissions in the operation and maintenance is higher than the amount during the production of building materials, accounting for 67\%. Among them, concrete only accounts for 43.66\% of the carbon emissions of building materials, even though concrete was mainly used for constructing the metro station. Steel bar and aluminum alloy have carbon emissions of 29.73\% and 17.64\%, respectively. In addition, emerging risks of the subway stations can be identified. The digital twin has been used to illustrate vulnerability and potential solutions to emerging risks, and to assess the suitability through life cycle cost and carbon footprint. This initiative is relatively new to the industry. The new insight into life cycle assessment or LCA (especially carbon footprint over the life cycle) integrated with digital twin applications will enable sustainable development that will enhance resilience of metro railway systems globally. | Article | 10.3390/su12197873 | KAEWUNRUEN et al., 2020b.pdf |  | Kaewunruen, S (Corresponding Author), Univ Birmingham, Sch Engn, Dept Civil Engn, Birmingham B15 2TT, W Midlands, England. Kaewunruen, Sakdirat; Peng, Shijie, Univ Birmingham, Sch Engn, Dept Civil Engn, Birmingham B15 2TT, W Midlands, England. Phil-Ebosie, Olisa, Transport London TfL, 5 Endeavour Sq, London E20 1JN, England. |  | subway station; metro station; BIM; digital twin; life cycle analysis; carbon emission; sustainable development |  |  | English |  | Rejeitado | R:Aceito ¦ P:Aceito | R:Aceito | sustentabilidade assistida por gêmeo digital (edificação) | R:Aceito ¦ P:Aceito | R:Aceito ¦ P:Aceito | R:Aceito ¦ P:Aceito | R:Aceito ¦ P:Aceito |  | R:Aceito |  | [C3 Aceito 2026-06-13: material estrutural moldável; PDF conferido (autor/título)] ¦ [C4 Aceito 2026-06-14 (leitura 3+pg): relacionado a construcao civil] [C5 Aceito 2026-06-21: with participants. This paper unprecedently introduces a digital-twin aided life cycle assessment to] [C6 Aceito 2026-06-21: material principal global/exportável; não envolve material geograficamente restrito] [E1 2026-08-24: E1_moldavel=Aceito, E1_construcao=Aceito — migrados das decisoes P: dos antigos C3/C4, tomadas por leitura de PDF] [E2 por PDF 2026-08-28 LOTE_89: resist=Rejeitado, co2=nao avaliado (0.11 kgCO2e/kg de concreto (fator unitario, Tab.1)) PAG res= co2=p.8, Tab.1 AVISO: sem dados proprios (nao avaliado por cascata - resistencia ausente) ¦ Auditoria de sustentabilidade e vulnerabilidade com gemeo digital (BIM + Revit + NavisWorks) para estacao de metro (Dadongmen), incluindo opcoes de reforco (CFRP, MSJ, DUCON) contra inundacao. Nenhuma mencao a MPa, N/mm2, fck, classe de resistencia -] |  | Aceito | Aceito | Aceito | Aceito |  | Rejeitado |  |  |  | 2 | E2_resistencia
Identifying the Major Construction Wastes in the Building Construction Phase Based on Life Cycle Assessments | Park, Won-Jun and Kim, Rakhyun and Roh, Seungjun and Ban, Hoki | SUSTAINABILITY | 2020 | Web of Science |  | 12 | The purpose of this study was to identify the major wastes generated during the construction phase using a life cycle assessment. To accomplish this, the amount of waste generated in the construction phase was deduced using the loss rate and weight conversions. Major construction wastes were assessed using six comprehensive environmental impact categories, including global warming potential, abiotic depletion potential, acidification potential, eutrophication potential, ozone depletion potential, and photochemical ozone creation potential. According to the analysis results, five main construction wastes-concrete, rebar, cement, polystyrene panel, and concrete block-comprehensively satisfied the 95\% cutoff criteria for all six environmental impact categories. The results of the environmental impact characterization assessment revealed that concrete, concrete block, and cement waste accounted for over 70\% of the contribution level in all the environmental impact categories except resource depletion. Insulation materials accounted for 1\% of the total waste generated but were identified by the environmental impact assessment to have the highest contribution level. | Article | 10.3390/su12198096 | PARK et al., 2020.pdf |  | Roh, S (Corresponding Author), Kumoh Natl Inst Technol, Sch Architecture, Gumi 39177, South Korea. Ban, H (Corresponding Author), Kangwon Natl Univ, Dept Civil Engn, Samcheok 25913, South Korea. Park, Won-Jun, Kangwon Natl Univ, Dept Architectural Engn, Samcheok 25913, South Korea. Kim, Rakhyun, GREENers, Ansan 15455, South Korea. Roh, Seungjun, Kumoh Natl Inst Technol, Sch Architecture, Gumi 39177, South Korea. Ban, Hoki, Kangwon Natl Univ, Dept Civil Engn, Samcheok 25913, South Korea. |  | major construction wastes; life cycle assessment; construction phase |  |  | English |  | Inconclusivo | R:Aceito ¦ P:Aceito | R:Aceito ¦ P:Aceito | concreto armado moldado in loco (classes 16, 18 e 24 MPa) e cimento Portland comum num complexo residencial de concreto armado; tambem tijolo/bloco de cimento, argamassa, verguilhao, gesso acartonado, isolamento, ceramica e granito, avaliados como residuo de obra | R:Aceito ¦ P:Aceito | R:Aceito ¦ P:Aceito | R:Aceito ¦ P:Aceito | R:Aceito ¦ P:Aceito |  | R:Aceito |  | [C3 Aceito 2026-06-13: material estrutural moldável; PDF conferido (autor/título)] ¦ [C4 Aceito 2026-06-14 (leitura 3+pg): relacionado a construcao civil] [C5 Aceito 2026-06-21: construction industry has made considerable efforts to reduce carbon emissions. However,; constructi] [C6 Aceito 2026-06-21: material principal global/exportável; não envolve material geograficamente restrito] [COLISAO DE PDF 2026-08-16: decisao anulada. O ficheiro nao e o artigo desta linha — 'PARK et al., 2020b.pdf' contem 'Analysis of Major Environmental Impact Categories of Road Construction Materials' = o artigo da linha 4609 (10.3390/su12176951); os dois ficheiros estao trocados entre si Aguarda o PDF correto. material_C2 anterior (do artigo errado): principais resíduos de construção] [pdf atribuido 2026-08-23: PARK et al., 2020.pdf — troca fechada com a 4609: este ficheiro traz su12198096 impresso, que e o DOI desta linha] [retriagem por PDF 2026-08-23: C1=P:Aceito; C2=P:Aceito; C3=P:Aceito; C4=P:Aceito; C5=P:Aceito; C6=P:Aceito. Evidencia C5: ACV segundo ISO 14040 e ISO 21930 com GWP entre as seis categorias, resultados em kg-CO2eq. Tabela 7 (p.10) da o GWP por item de residuo com a quantidade ao lado: concreto 24 MPa 1,2x10^5 kg-CO2eq para 274,7 m3; 18 MPa 1,3x10^4 para 29,8 m3; 16 MPa 3] [NOTA METANALISE: fck e CLASSE DECLARADA (16, 18 e 24 MPa), sem ensaio e sem traco. ATENCAO: o GWP tabelado e o da FRACCAO PERDIDA (taxa de perda 0,3% no concreto), nao o do concreto aplicado. So o quociente por m3 e comparavel: ~424-437 kg-CO2eq/m3, coerente com a linha 4609 por partilharem a LCI DB coreana.] [E1 2026-08-24: E1_moldavel=Aceito, E1_construcao=Aceito — migrados das decisoes P: dos antigos C3/C4, tomadas por leitura de PDF] [E2 por PDF 2026-08-28 LOTE_89 DUVIDA RESOLVIDA: resist=Aceito (24 MPa, max de 3 classes de projeto reais, 2 abaixo de 20), co2=Aceito - regra 'calcular quando possivel'. GWP/volume de residuo por classe: 24MPa=436,8; 18MPa=436,2; 16MPa=423,5 kg CO2eq/m3 - max=436,8 registado. [ALERTA ETAPA4: divisor e volume de RESIDUO de concreto da classe, nao volume de concreto fresco produzido - proxy razoavel mas nao identico]] |  | Aceito | Aceito | Aceito | Aceito |  | Aceito | Aceito
Evaluation of Construction Cost, Time, and Sustainable Attributes of Drywalls Supported by Resilient Channels | Kim, Kyung Ho and Jeon, Jin Yong | SUSTAINABILITY | 2020 | Web of Science |  | 12 | In this study, a gypsum board wall was developed using resilient channels to improve sound insulation performance, constructability, and economic efficiency; the effect of the application of the developed wall on skyscrapers and long-term housing, one of the main forms of modern buildings, was also comprehensively evaluated. Resilient channels were inserted and fixed to ensure the constructability was suitable for high-rise buildings. In addition, the sound insulation performance, durability of the wall, CO2 emissions, and life-cycle cost (LCC), which are key elements for economic efficiency, constructability, and sustainability, were analyzed. The developed lightweight gypsum board drywall with resilient channels was compared with a concrete wall as well as a double stud gypsum board wall, which has been most widely used among existing drywalls. The sound insulation performance and durability were evaluated in a laboratory, and the other items were evaluated after constructing the walls in a hotel building with an area of 2956 m(2). The evaluation results show that the developed wall exhibited a 3 dB higher sound insulation performance than the concrete wall, even though it was thinner by 50 mm, and the wall secured the grade of ``severe duty{''} (SD) based on the BS 5234-2 standard in durability evaluation, indicating that it can sufficiently replace concrete walls. Moreover, when the developed wall was installed in an actual building and compared with a concrete wall, a 14.7\% reduction in construction cost, 59\% reduction in CO2 emissions, and 30.4\% reduction in the LCC of the drywall, considering even the remodeling and dismantling stages of the building, were observed. Therefore, it was proven that the newly developed resilient channel drywall with improved constructability has significant value in terms of sound insulation performance, economic efficiency, safety, and eco-friendliness. | Article | 10.3390/su12198102 | KIM et al., 2020 - su12198102.pdf |  | Jeon, JY (Corresponding Author), Hanyang Univ, Dept Architectural Engn, Seoul 04763, South Korea. Kim, Kyung Ho; Jeon, Jin Yong, Hanyang Univ, Dept Architectural Engn, Seoul 04763, South Korea. |  | sound insulation; gypsum board; life-cycle cost; carbon dioxide |  |  | English |  | Rejeitado | R:Aceito ¦ P:Aceito | R:Aceito | custo/tempo/sustentabilidade de construção | R:Aceito ¦ P:Aceito | R:Aceito ¦ P:Aceito | R:Aceito ¦ P:Aceito | R:Aceito ¦ P:Aceito |  | R:Aceito |  | [C3 Aceito 2026-06-13: material estrutural moldável; PDF conferido (autor/título)] ¦ [C4 Aceito 2026-06-14 (leitura 3+pg): relacionado a construcao civil] [C5 Aceito 2026-06-21: Keywords: bridge maintenance; national bridge inventory; life cycle assessment; environmental impact] [C6 Aceito 2026-06-21: material principal global/exportável; não envolve material geograficamente restrito] [E1 2026-08-24: E1_moldavel=Aceito, E1_construcao=Aceito — migrados das decisoes P: dos antigos C3/C4, tomadas por leitura de PDF] [E2 por PDF 2026-08-28 LOTE_90: resist=Rejeitado, co2=nao avaliado ¦ Artigo inteiramente conceptual: propoe cenarios/equacoes conceptuais para estimar LCA/LCC de manutencao de pontes (metodologia, sem estudo de caso numerico). Zero ocorrencias de MPa/psi/classe de resistencia em 13 paginas. Tambem nao ha valor numeric] |  | Aceito | Aceito | Aceito | Aceito |  | Rejeitado |  |  |  | 2 | E2_resistencia
Dynamic Optimization Model for Estimating In-Situ Production Quantity of PC Members to Minimize Environmental Loads | Lim, Jeeyoung and Kim, Joseph J. | SUSTAINABILITY | 2020 | Web of Science |  | 12 | CO2 emissions account for 80\% of greenhouse gases, which lead to the largest contributions to climate change. As the problem of CO2 emission becomes more and more prominent, research on sustainable technologies to reduce CO2 emission among environmental loads is continuously being conducted. In-situ production of precast concrete members has advantages over in-plant production in reducing costs, securing equal or enhanced quality under equal conditions, and reducing CO2 emission. When applying in-situ production to real projects, it is vital to calculate the optimal quantity. This paper presents a dynamic optimization model for estimating in-situ production quantity of precast concrete members subjected to environmental loads. After defining various factors and deriving the objective function, an optimization model is developed using system dynamics. As a result of optimizing the quantity by applying it to the case project, it was confirmed that the optimal case can save 7557 t-CO2 in CO2 emissions and 6,966,000 USD in cost, which resulted in 14.58\% and 10.53\% for environmental loads and cost, respectively. The model developed here can be used to calculate the quantity of in-situ production quickly and easily in consideration of dynamically changing field conditions. | Article | 10.3390/su12198202 | LIM et al., 2020.pdf |  | Kim, JJ (Corresponding Author), Calif State Univ Long Beach, Dept Civil Engn \& Construct Engn Management, Green BIM Lab, Long Beach, CA 90840 USA. Lim, Jeeyoung; Kim, Joseph J., Calif State Univ Long Beach, Dept Civil Engn \& Construct Engn Management, Green BIM Lab, Long Beach, CA 90840 USA. |  | in-situ production; environmental loads; CO2 emission reduction; life cycle assessment; optimization model; system dynamics |  |  | English |  | Rejeitado | R:Aceito ¦ P:Aceito | R:Aceito | modelo de otimização dinâmica (edificação) | R:Aceito ¦ P:Aceito | R:Aceito ¦ P:Aceito | R:Aceito ¦ P:Aceito | R:Aceito ¦ P:Aceito |  | R:Aceito |  | [C3 Aceito 2026-06-13: material estrutural moldável; PDF conferido (autor/título)] ¦ [C4 Aceito 2026-06-14 (leitura 3+pg): relacionado a construcao civil] [C5 Aceito 2026-06-21: Abstract: CO2 emissions account for 80% of greenhouse gases, which lead to the largest contributions] [C6 Aceito 2026-06-21: material principal global/exportável; não envolve material geograficamente restrito] [E1 2026-08-24: E1_moldavel=Aceito, E1_construcao=Aceito — migrados das decisoes P: dos antigos C3/C4, tomadas por leitura de PDF] [E2 por PDF 2026-08-28 LOTE_90: resist=Rejeitado, co2=nao avaliado (140 kg-CO2/m3 (fator de emissao do concreto, usado no modelo); economia total do ) ¦ Modelo de otimizacao dinamica da quantidade de producao in-situ de elementos PC para minimizar CO2. Zero ocorrencias de MPa; menciona apenas 'ultra-high-strength PC piles' sem nenhum valor numerico de resistencia (nem do proprio estudo nem citado). C] |  | Aceito | Aceito | Aceito | Aceito |  | Rejeitado |  |  |  | 2 | E2_resistencia
Implementation of the water footprint as a water performance indicator in industrial manufacturing units located in Greece: challenges and prospects | Nydrioti, Ioanna and Moutsaki, Melina-Margarita and Leounakis, Nikolaos and Grigoropoulou, Helen | ENVIRONMENTAL SCIENCE AND POLLUTION RESEARCH | 2024 | Web of Science | 723-739 | 31 | Global water resources are under great pressure, so sustainable water and wastewater management is essential for every industrial unit. The water footprint (WF) is a multidimensional indicator of volumetric water use and pollution and is applied throughout the production cycle from the supply chain to the end user. The state-of-the art method of calculating the direct (operational) WF requires detailed records of water consumption and wastewater production per process, that are usually not available. In order to effectively implement the indicator, modifications to the standard calculation method are usually necessary, to meet the requirements and characteristics of each production unit. The present study focuses in three production units in Greece (i.e., cement, brewery, and natural cosmetics) and analyzes the modifications and assumptions required for the operational WF assessment, calculated for each production process where possible and for the whole unit. The WF assessment performed for the three case studies showed that both water consumption rates and operational WFs are within the lowest values (4.7 hL water/hL beer for brewery case study and 0.155 L/kg cement for cement case study) of the ranges reported in the international literature (4-8.8 hL water/hL beer and 0.14-0.413 L/kg cement). The total operational WF of the brewery after applying mass balances was calculated at 23.8 hL water/hL beer with virtual grey WF contributing at 79.7\% and blue WF at 20.3\%. For the cement manufacturing unit, using estimations from the plant operators and data from international literature, the total operational WF of the plant was assessed at 0.159 L/kg cement with blue WF contributing at 95.8\%, green WF at 1\%, and virtual grey WF at 3.2\%. For the natural cosmetics unit, after modifying the system boundaries properly, the total operational WF was assessed at 81.6 L/kg bulk with virtual grey WF contributing at 88.8\%. Through WF assessment, strategic actions could be identified to reduce water consumption and a benchmark could be provided to assess water performance between companies of the same branch. | Article | 10.1007/s11356-023-31145-9 |  |  | Grigoropoulou, H (Corresponding Author), Natl Tech Univ Athens, Sch Chem Engn, Athens 15780, Greece. Nydrioti, Ioanna; Moutsaki, Melina-Margarita; Leounakis, Nikolaos; Grigoropoulou, Helen, Natl Tech Univ Athens, Sch Chem Engn, Athens 15780, Greece. |  | Water footprint; Sustainable water management; Cement production; Brewery; Cosmetics |  | 0944-1344 | English |  | Inconclusivo | R:Aceito | R:Aceito |  | C3: R:Aceito; C4: R:Aceito; C5: R:Rejeitado |  | C5 Rejeitado — sem menção a CO₂/GEE/ACV [E1 metadados 2026-08-24 lote 12: moldavel=Aceito, construcao=Aceito (confianca media). pegada hidrica de tres unidades industriais, uma delas de cimento; o material e de construcao, o indicador e agua e nao CO2] [Reaberto 2026-08-31, a pedido da Kie: status Rejeitado->Inconclusivo. A rejeicao da cascata antiga (C1-C8) foi decidida so por R: (resumo), nunca confirmada por leitura de PDF - nao conta como decisao final debaixo do sistema novo. A linha ja passou Etapa 1 (moldavel/construcao=Aceito) e aguarda avaliacao na Etapa 2.] |  | Aceito | Aceito | Aceito | Aceito
Optimization of RC Structures in Terms of Cost and Environmental Impact-Case Study | Zenisek, Michal and Pesta, Jan and Tipka, Martin and Koci, Vladimir and Hajek, Petr | SUSTAINABILITY | 2020 | Web of Science |  | 12 | Reinforced concrete (RC) structures represent one of the most widespread building systems around the world. This paper deals with the optimization of load-bearing RC structures in terms of cost and environmental impact. The results of the optimization are the dimensions and reinforcement of structural elements for which the total construction costs and environmental impacts are the lowest. Six variants of RC building structures were designed and analyzed in a case study. The construction cost was evaluated on the basis of the national pricing system. The life cycle assessment (LCA) characterization model according to the ReCiPe methodology version 1.08 was used to assess environmental impacts. The main motivation of this article was to show the possibilities of the multi-criteria optimization of a load-bearing structure, not only from a structural point of view but also from economic and environmental points of view. The presented conclusions correspond to this specific construction of the RC structure used in the case study and may not be generalized. Nevertheless, they point to certain trends and patterns that can also be used in the design of other reinforced concrete structures. The method used in this case study could be applied to the analysis of other structures using specific datasets for cost and environmental impact evaluation. | Article | 10.3390/su12208532 | ZENISEK, 2020.pdf |  | Zenísek, M (Corresponding Author), Czech Tech Univ, Fac Civil Engn, Prague 16629 6, Czech Republic. Zenisek, Michal; Tipka, Martin; Hajek, Petr, Czech Tech Univ, Fac Civil Engn, Prague 16629 6, Czech Republic. Pesta, Jan; Hajek, Petr, Czech Tech Univ, Univ Ctr Energy Efficient Bldg, Dept Architecture \& Environm, Prague 16000 6, Czech Republic. Pesta, Jan; Koci, Vladimir, Univ Chem \& Technol, Fac Environm Technol, Prague 16628 6, Czech Republic. |  | LCA; reinforced concrete; columns; floor slabs; multi-criteria optimization; exhaustive search |  |  | English |  | Inconclusivo | R:Aceito ¦ P:Aceito | R:Aceito | otimização de estruturas de concreto armado | R:Aceito ¦ P:Aceito | R:Aceito ¦ P:Aceito | R:Aceito ¦ P:Aceito | R:Aceito ¦ P:Aceito |  | R:Aceito |  | [C3 Aceito 2026-06-13: material estrutural moldável; PDF conferido (autor/título)] ¦ [C4 Aceito 2026-06-14 (leitura 3+pg): relacionado a construcao civil] [C5 Aceito 2026-06-21: assessment (LCA) characterization model according to the ReCiPe methodology version 1.08 was; Keywor] [C6 Aceito 2026-06-21: material principal global/exportável; não envolve material geograficamente restrito] [E1 2026-08-24: E1_moldavel=Aceito, E1_construcao=Aceito — migrados das decisoes P: dos antigos C3/C4, tomadas por leitura de PDF] [E2 por PDF 2026-08-28 LOTE_90: resist=Aceito (80 MPa (fck cilindro; classe C80/95)), co2=Aceito (GWP normalizado por 1 m2 de area util (Fig.13); tabelas A1-A6 dao GWP kg CO2 eq. kg CO2 eq./m2 (area util); tambem kg CO2 eq. por e) PAG res=p.5, texto (classes C20/25 a C80/95 definidas como variavel de otimizacao, EN 206/EN 1992- co2=p.19, Fig.13 (GWP por m2 de area util) + p.21-24, Tabelas A1-A6 (GWP kg CO2 eq. por classe AVISO: sem amostras proprias (resistencia e classe de projecto/otimizacao, nao ensaio proprio) ¦ Otimizacao de estruturas de RC (colunas, laje, fundacao) usando 10 classes de concreto normalizadas EN 206 (7 ordinarias C20/25-C50/60 + 3 alta resistencia C60/70-C80/95) como variavel de projecto, com composicoes reais por m3 na Tabela 1. Nenhuma cl] |  | Aceito | Aceito | Aceito | Aceito |  | Aceito | Aceito
A comparative life cycle energy and green house emissions of natural and artificial stone-manufacturing phase | Alqadi, Shireen Bader and Alamleh, Deema and Eldin, Ilham Naser and Eldin, Haya Naser | RESULTS IN ENGINEERING | 2023 | Web of Science |  | 18 | The natural stone industry in many countries plays an essential role in its cultural heritage, history and economy. However, the stone industry consumes large amounts of energy in the production phase. The total energy in the natural stone production is a collective summation of energy levels consumed in each phase of production, starting from stone quarries or from mixture preparation to finally produce natural or artificial stone as an end product. The study aims at evaluating the total embodied energy of the stone industry in Palestine to further conduct a comparative Life Cycle Assessment (LCA) for both energy levels consumed in the manufacturing of natural and artificial stone. Personal interviews, observations, and stone quarry sites and workshops visits were used to collect data in Hebron - south of the West Bank. The results have shown a more sustainable production of artificial stone over natural stone in terms of energy consumption; and the (GHG) emissions accordingly as the amounts of energy for natural and artificial stone manufacturing were 120 MJ/m2 and 70.71 MJ/m2 respec-tively. As a conclusion, the study proves that natural stone (limestone) manufacturing produces more (GHG) emissions than the locally made artificial stone manufacturing in the study context under the studied circum-stances. The environmental impact can be decreased through locating the workshops near the quarries and the sourcing points of raw materials. In addition, this can be obtained by depending on electrical vehicles and using green energy sources. | Article | 10.1016/j.rineng.2023.101055 | ALQADI et al., 2023 - j.rineng.2023.101055.pdf |  | Alqadi, SB (Corresponding Author), Birzeit Univ, Coll Engn, Dept Architectural Engn \& Planning, Birzeit, Palestine. Alqadi, Shireen Bader, Birzeit Univ, Coll Engn, Dept Architectural Engn \& Planning, Birzeit, Palestine. Alamleh, Deema; Eldin, Ilham Naser; Eldin, Haya Naser, Palestine Polytech Univ, Coll Engn, Dept Architectural Engn, Birzeit, Palestine. |  | Stone-cutting industry; Stone quarry; Natural stone; Artificial stone; Comparative Life Cycle Assessment |  | 2590-1230 | English |  | Inconclusivo | R:Aceito |  |  | C3: R:Rejeitado |  | C3 Rejeitado — pedra natural [E1 metadados 2026-08-24 lote 12: moldavel=Aceito, construcao=Aceito (confianca media). pedra natural e artificial cortada/produzida para revestimento; pedra cortada sob medida passa no passo 1, embora o estudo compare por m2] [Reaberto 2026-08-31, a pedido da Kie: status Rejeitado->Inconclusivo. A rejeicao da cascata antiga (C1-C8) foi decidida so por R: (resumo), nunca confirmada por leitura de PDF - nao conta como decisao final debaixo do sistema novo. A linha ja passou Etapa 1 (moldavel/construcao=Aceito) e aguarda avaliacao na Etapa 2.] ¦ [E2 2026-09-05] PDF integrado (baixado manualmente pela Kie, lote 14, DOI 10.1016/j.rineng.2023.101055, Results in Engineering). LCA comparativa pedra natural x pedra artificial. E2_resistencia=Aceito: catalogo comparativo citado (Tabela 1), pedra natural (calcario) 35-60 MPa, pedra artificial 30 MPa. E2_co2=Aceito: LCA propria com valores absolutos - 19.6 kg CO2eq (pedra artificial) e 7.04 kg CO2eq (literatura), analise de sensibilidade 31.5/35.2 kg CO2eq (calcario) e 19.6/19.7 kg CO2eq (artificial) conforme distancia de transporte. Passa para a Etapa 3. |  | Aceito | Aceito | Aceito | Aceito |  | Aceito | Aceito
Optimization of RC Structures in Terms of Cost and Environmental Impact—Case Study | Ženíšek, Michal and Pešta, Jan and Tipka, Martin and Kočí, Vladimír and Hájek, Petr | Sustainability | 2020 | MDPI |  | 12 | Reinforced concrete (RC) structures represent one of the most widespread building systems around the world. This paper deals with the optimization of load-bearing RC structures in terms of cost and environmental impact. The results of the optimization are the dimensions and reinforcement of structural elements for which the total construction costs and environmental impacts are the lowest. Six variants of RC building structures were designed and analyzed in a case study. The construction cost was evaluated on the basis of the national pricing system. The life cycle assessment (LCA) characterization model according to the ReCiPe methodology version 1.08 was used to assess environmental impacts. The main motivation of this article was to show the possibilities of the multi-criteria optimization of a load-bearing structure, not only from a structural point of view but also from economic and environmental points of view. The presented conclusions correspond to this specific construction of the RC structure used in the case study and may not be generalized. Nevertheless, they point to certain trends and patterns that can also be used in the design of other reinforced concrete structures. The method used in this case study could be applied to the analysis of other structures using specific datasets for cost and environmental impact evaluation. |  | 10.3390/su12208532 | ZENISEK, 2020.pdf | https://www.mdpi.com/2071-1050/12/20/8532 |  |  |  |  | 2071-1050 |  |  | Duplicado | R:Aceito | R:Aceito |  | R:Aceito | R:Aceito | R:Aceito | R:Aceito |  |  |  | [pdf corrigido 2026-08-23: ZENISEK, 2020.pdf — nome no banco tinha diacriticos (ZENISEK); o ficheiro esta guardado sem eles e sem et al.] | [10 empty] | duplicado | remocao pre-triagem (nao e criterio de exclusao)
LCA-Based Investigation of Environmental Impacts for Novel Double-Beam Floor System Subjected to High Gravity Loads | Choi, Insub and Kim, JunHee and Kim, DongWon | SUSTAINABILITY | 2020 | Web of Science |  | 12 | In populated downtown areas, a floor system with secured environmental performance is needed to reduce greenhouse gases (GHGs) and global warming problems related to buildings. This study aims to assess environmental impacts on a novel double-beam floor system subjected to high gravity loads. Life cycle assessment (LCA) was conducted to investigate the environmental impacts on the reduction in construction materials by calculating global warming potential (GWP) in the structural design phase. For different structural systems, the environmental performance was compared based on the GWP, and the contributions of structural elements to the GWP in each structural system were analyzed. The rotational constraints induced by the beam-end concrete panel can significantly reduce the GWP of the double-beam floor system by up to 13.8\% compared to the conventional beam-girder system. Thus, the double-beam floor system reinforced with the concrete panel can be a candidate for eco-friendly structural systems in underground structures requiring high gravity loads. This result provides valuable findings that the structural effect on the rotational constraint of the concrete panel was quantitatively evaluated by converting it into an environmental impact. | Article | 10.3390/su12219193 | CHOI et al., 2020.pdf |  | Kim, J (Corresponding Author), Yonsei Univ, Dept Architecture \& Architectural Engn, Seoul 03722, South Korea. Choi, Insub; Kim, JunHee; Kim, DongWon, Yonsei Univ, Dept Architecture \& Architectural Engn, Seoul 03722, South Korea. |  | life cycle assessment; double-beam floor system; embodied CO2 emission; rotational constraints; global warming potential |  |  | English |  | Inconclusivo | R:Aceito ¦ P:Aceito | R:Aceito | impacto ambiental por LCA (edificação) | R:Aceito ¦ P:Aceito | R:Aceito ¦ P:Aceito | R:Aceito ¦ P:Aceito | R:Aceito ¦ P:Aceito |  | R:Aceito |  | [C3 Aceito 2026-06-13: material estrutural moldável; PDF conferido (autor/título)] ¦ [C4 Aceito 2026-06-14 (leitura 3+pg): relacionado a construcao civil] [C5 Aceito 2026-06-21: LCA-Based Investigation of Environmental Impacts; is needed to reduce greenhouse gases (GHGs) and gl] [C6 Aceito 2026-06-21: material principal global/exportável; não envolve material geograficamente restrito] [E1 2026-08-24: E1_moldavel=Aceito, E1_construcao=Aceito — migrados das decisoes P: dos antigos C3/C4, tomadas por leitura de PDF] [E2 por PDF 2026-08-28 LOTE_90: resist=Aceito (27 MPa), co2=Aceito (GWP = 52,9 kgCO2-eq/m2 (GBGL1, exemplo do texto); DBX reduz 0,9 kgCO2-eq/m2, DBO kgCO2-eq/m2 (normalizado pela area do piso)) PAG res=p.5, texto ('yield strength of steel...325 MPa and the compressive strength of concrete in co2=p.13, texto (GWP=52,9 kgCO2-eq/m2 para GBGL1; comparacoes DBX/DBO) AVISO: sem amostras proprias (resistencia e valor de projeto assumido, nao ensaiado) ¦ LCA de sistema de piso 'double-beam' de aco em vao subterraneo sob altas cargas de gravidade. Resistencia do concreto do painel = 27 MPa, valor de projeto fixado para todo o estudo (para calcular emissoes de CO2 incorporado), acima de 20. GWP calcula] |  | Aceito | Aceito | Aceito | Aceito |  | Aceito | Aceito
Scenarios for Life Cycle Studies of Bridge Concrete Structure Maintenance | Kim, Hyunsik and Tae, Sungho and Ahn, Yonghan and Yang, Jihwan | SUSTAINABILITY | 2020 | Web of Science |  | 12 | The sustainability of structures during their construction and service life has become a widespread topic of interest. To ensure the sustainability of bridges, maintenance databases can be analyzed to determine the status changes and required maintenance of existing bridges. The results of this analysis can then be used to predict the environmental impacts and costs incurred during ongoing maintenance of new bridges to prepare accordingly for the future. To prepare for future events, this study utilizes the US National Bridge Inventory to analyze changes in the condition rating of bridge decks and substructures according to their service years, and suggests maintenance scenarios for the service life of bridge deck and substructure concrete by investigating the maintenance activities according to service years. The factors for applying the scenarios in Korea and conceptual equations for life cycle studies which apply the scenarios are discussed for further study in the life cycle assessment field of bridges. | Article | 10.3390/su12229557 | KIM et al., 2020b - su12229557.pdf |  | Tae, S; Yang, J (Corresponding Author), Hanyang Univ, Dept Smart City Engn, Ansan 15588, South Korea. Kim, Hyunsik, Hanyang Univ, Dept Architectural Engn, Ansan 15588, South Korea. Tae, Sungho; Ahn, Yonghan; Yang, Jihwan, Hanyang Univ, Dept Smart City Engn, Ansan 15588, South Korea. |  | bridge maintenance; national bridge inventory; life cycle assessment; environmental impact |  |  | English |  | Rejeitado | R:Aceito ¦ P:Aceito | R:Aceito | cenários de ciclo de vida de pontes | R:Aceito ¦ P:Aceito | R:Aceito ¦ P:Aceito | R:Aceito ¦ P:Aceito | R:Aceito ¦ P:Aceito |  | R:Aceito |  | [C3 Aceito 2026-06-13: material estrutural moldável; PDF conferido (autor/título)] ¦ [C4 Aceito 2026-06-14 (leitura 3+pg): relacionado a construcao civil] [C5 Aceito 2026-06-21: performance, durability of the wall, CO2 emissions, and life-cycle cost (LCC), which are key element] [C6 Aceito 2026-06-21: material principal global/exportável; não envolve material geograficamente restrito] [E1 2026-08-24: E1_moldavel=Aceito, E1_construcao=Aceito — migrados das decisoes P: dos antigos C3/C4, tomadas por leitura de PDF] [E2 por PDF 2026-08-28 LOTE_90: resist=Rejeitado, co2=nao avaliado (93,9 kg-CO2/m2 (parede de concreto, comparador); 45,61 kg-CO2/m2 (parede dupla g ) ¦ Estudo de parede seca (gesso + canal resiliente) vs. parede de concreto/dupla gesso, focado em isolamento acustico, custo e CO2. Zero ocorrencias de MPa em todo o documento - nem para o material proposto (gesso/aco leve) nem para a parede de concreto] |  | Aceito | Aceito | Aceito | Aceito |  | Rejeitado |  |  |  | 2 | E2_resistencia
Evaluating Fast-Growing Fibers for Building Decarbonization with Dynamic LCA | Chilton, Kate and Arehart, Jay and Hinkle, Hal | SUSTAINABILITY | 2025 | Web of Science |  | 17 | Standard carbon accounting methods and metrics undermine the potential of fast-growing biogenic materials to decarbonize buildings because they ignore the timing of carbon uptake. The consequence is that analyses can indicate that a building material is carbon-neutral when it is not climate-neutral. Here, we investigated the time-dependent effect of using fast-growing fibers in durable construction materials. This study estimated the material stock and flow and associated cradle-to-gate emissions for four residential framing systems in the US: concrete masonry units, light-frame dimensional timber, and two framing systems that incorporate fast-growing fibers (bamboo and Eucalyptus). The carbon flows for these four framing systems were scaled across four adoption scenarios, Business as Usual, Early-Fast, Late-Slow, and Highly Optimistic, ranging from no adoption to the full adoption of fast-growing materials in new construction within 10 years. Dynamic life cycle assessment modeling was used to project the radiative forcing and global temperature change potential. The results show that the adoption of fast-growing biogenic construction materials can significantly reduce the climate impact of new US residential buildings. However, this study also reveals that highly aggressive, immediate adoption is the only way to achieve net climate cooling from residential framing within this century, highlighting the urgent need to change the methods and metrics decision makers use to evaluate building materials. | Article | 10.3390/su17020401 | CHILTON et al., 2025 - su17020401.pdf |  | Chilton, K (Corresponding Author), Global Bamboo Technol Inc, Ocala, FL 34472 USA. Chilton, Kate; Hinkle, Hal, Global Bamboo Technol Inc, Ocala, FL 34472 USA. Arehart, Jay, Univ Colorado Boulder, Dept Civil Environm \& Architectural Engn, Boulder, CO 80309 USA. Hinkle, Hal, World Bamboo Fdn, Plymouth, MA 02360 USA. |  | biogenic carbon; dynamic LCA; life cycle assessment (LCA); bio-based materials; fast-growing; sustainable construction; time value of carbon; decarbonization; building emissions; environmental product declaration (EPD) |  |  | English |  | Rejeitado | R:Aceito | R:Aceito |  | R:Aceito | R:Aceito | R:Aceito | R:Rejeitado |  |  |  | C6 Rejeitado — bambu — material com produção geograficamente restrita (regiões tropicais/subtropicais) [E1 metadados 2026-08-24 lote 12: moldavel=Aceito, construcao=Aceito (confianca media). comparacao de sistemas de estrutura de habitacao (conjunto), nao de pecas por m2; um dos sistemas usa blocos de betao] [Reaberto 2026-08-31, a pedido da Kie: status Rejeitado->Inconclusivo. A rejeicao da cascata antiga (C1-C8) foi decidida so por R: (resumo), nunca confirmada por leitura de PDF - nao conta como decisao final debaixo do sistema novo. A linha ja passou Etapa 1 (moldavel/construcao=Aceito) e aguarda avaliacao na Etapa 2.] [PDF integrado 2026-08-31: sweep Unpaywall Etapa 2, MDPI via CDN mdpi-res.com, conferido titulo/autor/DOI/resumo - CONFERE] [E2 por PDF 2026-09-01 LOTE_125: resist=Rejeitado, co2=Aceito (69.8 kg CO2eq/m2) PAG co2=p.p.7, Tab.2] ¦ Dynamic LCA comparando 4 sistemas de framing residencial (CMU=alvenaria de concreto, 2x6=madeira convencional, Bamboo-hybrid, Euc-hybrid). Nenhuma ocorrencia de 'compressive'/'strength' em todo o documento -- artigo e so sobre carbono incorporado, nao mede resistencia de material nenhum. E2_co2: Tabela 2 (p.7) da Total Embodied Carbon normalizado por m2 de piso: CMU=69.8; 2x6=16.2; Bamboo-hybrid=50.4; Euc-hybrid=27.4 kg CO2eq/m2. Registei o valor do CMU (alvenaria de concreto) por ser o sistema mais proximo do material de interesse da RSL; os outros tres ficam aqui para referencia futura. |  | Aceito | Aceito | Aceito | Aceito |  | Rejeitado | Aceito |  |  | 2 | E2_resistencia
Assessment of Wood-Based Fly Ash as Alternative Cement Replacement | Fort, Jan and Sal, Jiri and Zak, Jaroslav and Cerny, Robert | SUSTAINABILITY | 2020 | Web of Science |  | 12 | The abandonment of coal energy plants in the near future will result in a substantially reduced availability of the coal fly ash broadly used as an efficient supplementary material. In line with the growth of alternative and renewable energy resources, the amount of biomass-based ash rises substantially. Nevertheless, a diverse chemical composition prevents a broader utilization of biomass-based fly ash compared to coal ash on an industrial scale. On this account, the present work is aimed at investigating the basic physical and mechanical properties of concrete mortars modified by a high volume of biomass fly ash (BFA) from wood combustion. Delivered results confirm a significant potential of BFA in the building industry. Experimental analysis of concrete mortars with BFA reveals preservation or even improvement of compressive and bending strength up to 30 wt.\% cement replacement. On the contrary, higher dosages induce a gradual decrease in mechanical performance. The performed Life Cycle Assessment analysis reveals the perspective of BFA incorporation taking into account environmental issues considering the ratio between preservation of mechanical performance per normalized endpoint environmental score that allows a direct comparison with other alternatives. | Article | 10.3390/su12229580 | FORT et al., 2020.pdf |  | Fort, J (Corresponding Author), Czech Tech Univ, Dept Mat Engn \& Chem, Fac Civil Engn, Thakutova 7, Prague 16629, Czech Republic. Fort, J (Corresponding Author), Inst Technol \& Business Ceske Budejovice, Okruzni 10, Ceske Budejovice 37001, Czech Republic. Fort, Jan; Cerny, Robert, Czech Tech Univ, Dept Mat Engn \& Chem, Fac Civil Engn, Thakutova 7, Prague 16629, Czech Republic. Fort, Jan; Sal, Jiri; Zak, Jaroslav, Inst Technol \& Business Ceske Budejovice, Okruzni 10, Ceske Budejovice 37001, C |  | cement replacement; biomass fly ash; mechanical performance; cement mortar design; environmental score; life cycle assessment |  |  | English |  | Inconclusivo | R:Aceito ¦ P:Aceito | R:Aceito | cinza volante de madeira como SCM alternativo | R:Aceito ¦ P:Aceito | R:Aceito ¦ P:Aceito | R:Aceito ¦ P:Aceito | R:Aceito ¦ P:Aceito |  | R:Aceito |  | [C3 Aceito 2026-06-13: material estrutural moldável; PDF conferido (autor/título)] ¦ [C4 Aceito 2026-06-14 (leitura 3+pg): relacionado a construcao civil] [C5 Aceito 2026-06-21: The performed Life Cycle Assessment analysis reveals the perspective of BFA incorporation taking int] [C6 Aceito 2026-06-21: material principal global/exportável; não envolve material geograficamente restrito] [E1 2026-08-24: E1_moldavel=Aceito, E1_construcao=Aceito — migrados das decisoes P: dos antigos C3/C4, tomadas por leitura de PDF] [E2 por PDF 2026-08-28 LOTE_90: resist=Aceito (68 MPa), co2=Aceito (161,19 kg CO2eq/t argamassa (BFA40: GWE=3,98 kgCO2/MPa x Rc=40,5 MPa - ver nota) kg CO2eq/t de argamassa (derivada: GWE[kgCO2/MPa] ) PAG res=p.9, texto (compressive strength = 40,5 MPa para BFA40, exato) + p.10, Fig.3 (grafico de b co2=p.12, Tab.8 (GWE kg CO2/MPa por mistura) combinado com p.9, texto (Rc=40,5 MPa da BFA40) AVISO: valor de CO2 derivado por conversao (GWE x Rc, regra 7); ver nota. n_misturas_abaixo_20 lido de figura, +/-2 MPa FONTE EXTERNA: base de dados de inventario: Ecoinvent v3.5 (Simapro Impact 2002+) ¦ Argamassa de cimento com cinza volante de biomassa (BFA) substituindo cimento Portland 0-70%. Resistencia a compressao (28 dias, EN 1015-11) mostrada na Fig.3 (p.10) para as 8 misturas: so BFA70 (~14,5 MPa, leitura grafica) fica abaixo de 20; todas a] | aglomerante_alternativo | Aceito | Aceito | Aceito | Aceito |  | Aceito | Aceito
Microscopic estimation of swelling and shrinkage of hemp concrete in response to relative humidity variations | Rima, Aya and Abahri, Kamilia and Bennai, Fares and El Hachem, Chady and Bonnet, Marc | JOURNAL OF BUILDING ENGINEERING | 2021 | Web of Science |  | 43 | The use of bio-based building materials such as hemp concrete has increased considerably in France in the last few years, due to its hygrothermal and acoustic advantages. Hemp concrete is hygroscopic and very sensitive to relative humidity. This property is responsible for dimensional variations and therefore the degradation of the material. To evaluate these dimensional variations, 2D and 3D imaging techniques can be used. For 3D tools, significant research and financial investments are required. This study is based on the analysis of the 2D microstructure of both hemp concrete and hemp shiv aggregates, in order to understand and estimate these dimensional variations for sorption and desorption cycles. First, the interaction between the different constituents of these bio-based materials was performed using scanning electron microscopy (SEM). Then, a new experimental optical setup was investigated to quantify the hemp shiv and hemp concrete swelling and shrinking by analyzing variations in their microstructure at different relative humidity levels. The quantification is calculated by 2D image analysis function of the fibers direction. Finally, digital image correlation (DIC) was performed to allow better estimation of the hemp concrete swelling. The findings of this study underline the real influence of relative humidity on the hemp concrete, that present a hysteretic swelling due to the porous structure and hygroscopic behavior of this material. The resulting dimensional variations should have to be seriously taken into account when modeling the hygrothermal behavior of this material. | Article | 10.1016/j.jobe.2021.102929 | RIMA et al., 2021 - j.jobe.2021.102929.pdf |  | Abahri, K (Corresponding Author), Univ Paris Saclay, LMT Lab Mecan \& Technol, CNRS, ENS Paris Saclay, F-91190 Gif Sur Yvette, France. Rima, Aya; Abahri, Kamilia; Bennai, Fares; Bonnet, Marc, Univ Paris Saclay, LMT Lab Mecan \& Technol, CNRS, ENS Paris Saclay, F-91190 Gif Sur Yvette, France. Bennai, Fares, Univ Lorraine, LEM3, Arts \& Metiers ParisTech, CNRS, F-57000 Metz, France. El Hachem, Chady, ISSAE Cnam Liban, Civil Engn Dept, Beirut, Lebanon. |  | Bio-based material; Hemp shiv; Morphological behavior; Swelling/shrinkage; Digital image correlation (DIC); Microstructure |  |  | English |  | Rejeitado | R:Aceito | R:Aceito |  | C3: R:Aceito; C4: R:Aceito; C5: R:Rejeitado |  | C5 Rejeitado — sem menção a CO₂/GEE/ACV [E1 metadados 2026-08-24 lote 12: moldavel=Aceito, construcao=Aceito (confianca alta). ] [Reaberto 2026-08-31, a pedido da Kie: status Rejeitado->Inconclusivo. A rejeicao da cascata antiga (C1-C8) foi decidida so por R: (resumo), nunca confirmada por leitura de PDF - nao conta como decisao final debaixo do sistema novo. A linha ja passou Etapa 1 (moldavel/construcao=Aceito) e aguarda avaliacao na Etapa 2.] ¦ [E2_resistencia Rejeitado 2026-09-02: estudo microscopico (SEM+DIC) de inchaco/retracao de betao de canhamo por humidade relativa; unica mencao a resistencia e citacao qualitativa de terceiros sem valor numerico ('much higher compressive stress'), sem MPa impresso em lado nenhum do artigo] |  | Aceito | Aceito | Aceito | Aceito |  | Rejeitado |  |  |  | 2 | E2_resistencia
Improved Serviceability and Environmental Performance of One-Way Slabs through the Use of Layered Natural and Recycled Aggregate Concrete | Tosic, Nikola and Marinkovic, Snezana and Kurama, Yahya | SUSTAINABILITY | 2020 | Web of Science |  | 12 | Recycled aggregate concrete (RAC), i.e., concrete produced with recycled concrete aggregate (RCA) has been heavily investigated recently, and the structural design of RAC is entering into design codes. Nonetheless, the service load deflection behavior of RAC remains a challenge due to its larger shrinkage and creep, and lower modulus of elasticity. A novel solution to this challenge is the use of layered concrete, i.e., casting of horizontal layers of different concretes. To investigate the potential benefits and limits of layered concrete, this study contains a numerical parametric assessment of the time-dependent sustained service load deflections and environmental impacts of homogeneous and layered NAC and RAC one-way slabs. Four types of reinforced concrete slabs were considered: homogeneous slabs with 0\%, 50\% and 100\% of coarse RCA (NAC, RAC50 and RAC100, respectively) and layered L-RAC100 slabs with the bottom and top halves consisting of RAC100 and NAC, respectively. In the deflection study, different statical systems, concrete strength classes and relative humidity conditions were investigated. The results showed that the layered L-RAC100 slabs performed as well as, or even better than, the NAC slabs due to the differential shrinkage between the layers. In terms of environmental performance, evaluated using a ``cradle-to-gate{''} Life Cycle Assessment approach, the L-RAC100 slabs also performed as well as, or slightly better than, the NAC slabs. Therefore, layered NAC and RAC slabs can be a potentially advantageous solution from both structural and environmental perspectives. | Article | 10.3390/su122410278 | TOSIC, 2020.pdf |  | Tosic, N (Corresponding Author), Univ Politecn Cataluna, Civil \& Environm Engn Dept, Jordi Girona 1-3, Barcelona 08034, Spain. Tosic, Nikola, Univ Politecn Cataluna, Civil \& Environm Engn Dept, Jordi Girona 1-3, Barcelona 08034, Spain. Marinkovic, Snezana, Univ Belgrade, Fac Civil Engn, Bulevar Kralja Aleksandra 73, Belgrade 11000, Serbia. Kurama, Yahya, Univ Notre Dame, Dept Civil \& Environm Engn \& Earth Sci, Notre Dame, IN 46556 USA. |  | construction sustainability; functionally graded concrete; Life Cycle Assessment; OpenSees; sustained service load; time-dependent deflection |  |  | English |  | Elegível | R:Aceito ¦ P:Aceito | R:Aceito | serviçabilidade e desempenho ambiental (concreto) | R:Aceito ¦ P:Aceito | R:Aceito ¦ P:Aceito | R:Aceito ¦ P:Aceito | R:Aceito ¦ P:Aceito |  | R:Aceito |  | [C3 Aceito 2026-06-13: material estrutural moldável; PDF conferido (autor/título)] ¦ [C4 Aceito 2026-06-14 (leitura 3+pg): relacionado a construcao civil] [C5 Aceito 2026-06-21: Keywords: construction sustainability; functionally graded concrete; Life Cycle Assessment;; perform] [C6 Aceito 2026-06-21: material principal global/exportável; não envolve material geograficamente restrito] [E1 2026-08-24: E1_moldavel=Aceito, E1_construcao=Aceito — migrados das decisoes P: dos antigos C3/C4, tomadas por leitura de PDF] [E2 por PDF 2026-08-28 LOTE_90: resist=Aceito (42.9 MPa), co2=Aceito (GWP media (g CO2-eq./FU): C25/30 NAC=68,5 RAC50=69,6 L-RAC100=69,2; C30/37 NAC=7 g CO2-eq./FU (FU=1 m2 de laje com h=0,2 m, cradle-) PAG res=p.12, texto (classes C25/30: resistencia media compilada entre 33,0 e 37,9 MPa; C30/37: en co2=p.15, Tab.4 (GWP g CO2-eq. por FU, por classe e tipo de laje) AVISO: sem dados proprios (resistencia compilada de literatura, nao ensaiada pelo proprio artigo) FONTE EXTERNA: compilado de multiplos estudos publicados (dados reais de misturas de laboratorio colhidos da literatura, refs [32,34,38,44,47,48,51-53,60,64,68,71-75 ¦ Estudo numerico+LCA de lajes unidirecionais de concreto reciclado (NAC/RAC50/L-RAC100). Classes de resistencia C25/30 e C30/37 usadas para caracterizar o banco de misturas reais coletadas da literatura publicada (resistencia medida por terceiros - re] |  | Aceito | Aceito | Aceito | Aceito |  | Aceito | Aceito
Life Cycle Assessment and Indoor Environmental Quality of Wooden Family Houses | Vilcekova, Silvia and Harcarova, Katarina and Monokova, Andrea and Burdova, Eva Kridlova | SUSTAINABILITY | 2020 | Web of Science |  | 12 | This article analyzes in detail the impact of wooden houses on the environment using the life cycle assessment (LCA) methodology and at the same time evaluates the indoor environmental quality (IEQ) in these houses. The investigated detached family houses had a wooden structure. The first one had a bearing system made of a wooden frame; other materials were conventional. The second house was built entirely of log wood. Given the high risk of greenhouse gas emissions, the concentration of which in the atmosphere is causing global climate change, the global warming potential (GWP) indicator is crucial. According to results, the family house built entirely of wood and with a biomass boiler significantly reduces CO2 emissions and is therefore considered from the LCA point of view as a more suitable alternative compared to a house with a wooden frame structure. The building materials with the highest share involved in the creation of GWP include concrete structures (38-48\%), ceramic roof tiles (33\%) and plasterboard (15\%). Plasterboard cladding (55\%), concrete structures (17-19\%), oriented strand board OSB (9-22\%), impregnated wooden structures (31-52\%) and plastic windows (9\%) are the most involved in acidification potential (AP) and eutrophication potential (EP). Plasterboard structures (21\%), impregnated wood materials (47.4\%), reinforced concrete structures (12\%) and mineral wool and roof tiles significantly contribute to the creation of photochemical ozone creation potential (POCP) and ozone depletion potential (ODP). The indoor environmental quality was evaluated through short-term measurements of basic physico-chemical parameters. Since both houses have different characteristics, the aim of this monitoring was to evaluate the actual state of IEQ in selected wooden houses under real conditions. Based on the recorded results, it can be stated that neither presented wooden house, in terms of thermal-humidity microclimate, concentration of CO2 and particulate matter, represents an environment with a negative impact on their occupants. With regards to volatile organic compounds (VOCs), the increased concentrations of xylenes and tetrachlorethylene in the log house were probably caused by the application of impregnation and protective coatings six months before monitoring. In this case, the concentration of tetrachloroethene, which is considered a potential carcinogen, was six times higher than the legislative limit. For VOCs, such as limonene, isobutylene and n-butylacetate, which were found in the wooden frame house, no limits are set. The legislative limits for xylenes and tetrachlorethylene in this house have not been exceeded, and therefore the IEQ cannot yet be considered harmful for health. The presence of all the mentioned VOCs in the interior air of the wooden frame house is more related to the activities of occupants, as this house has been inhabited for several years. | Article | 10.3390/su122410557 | VILCEKOVA et al., 2020.pdf |  | Vilceková, S (Corresponding Author), Tech Univ Kosice, Fac Civil Engn, Inst Environm Engn, Kosice 04200, Slovakia. Vilcekova, Silvia; Harcarova, Katarina; Monokova, Andrea; Burdova, Eva Kridlova, Tech Univ Kosice, Fac Civil Engn, Inst Environm Engn, Kosice 04200, Slovakia. |  | wooden houses; LCA; energy performance; indoor environmental quality |  |  | English |  | Rejeitado | R:Aceito ¦ P:Aceito | R:Aceito | casas de madeira — LCA e qualidade ambiental interna (IEQ — verificar C7) | R:Aceito ¦ P:Aceito | R:Aceito ¦ P:Aceito | R:Aceito ¦ P:Aceito | R:Aceito ¦ P:Aceito |  | R:Aceito |  | [C3 Aceito 2026-06-13: material estrutural moldável; PDF conferido (autor/título)] ¦ [C4 Aceito 2026-06-14 (leitura 3+pg): relacionado a construcao civil] [C5 Aceito 2026-06-21: Life Cycle Assessment and Indoor Environmental; cycle assessment (LCA) methodology and at the same t] [C6 Aceito 2026-06-21: material principal global/exportável; não envolve material geograficamente restrito] [E1 2026-08-24: E1_moldavel=Aceito, E1_construcao=Aceito — migrados das decisoes P: dos antigos C3/C4, tomadas por leitura de PDF] [E2 por PDF 2026-08-28 LOTE_90: resist=Rejeitado, co2=nao avaliado (GWP total = 1254 kg CO2eq (casa 1, estrutura de madeira convencional); GWP total ) AVISO: balanco liquido negativo na casa 2 (nota informativa, criterio nao avaliado) ¦ LCA + qualidade ambiental interior de duas casas de madeira (estrutura convencional em madeira vs. casa de troncos macicos). Zero ocorrencias de MPa em todo o documento; as estruturas de concreto sao mencionadas so como contribuidor de GWP (38-48% do] |  | Aceito | Aceito | Aceito | Aceito |  | Rejeitado |  |  |  | 2 | E2_resistencia
Life Cycle Assessment Framework for Embodied Environmental Impacts of Building Construction Systems | Abouhamad, Mona and Abu-Hamd, Metwally | SUSTAINABILITY | 2021 | Web of Science |  | 13 | This paper develops a life cycle assessment framework for embodied environmental impacts of building construction systems. The framework is intended to be used early in the design stage to assist decision making in identifying sources of higher embodied impacts and in selecting sustainable design alternatives. The framework covers commonly used building construction systems such as reinforced concrete construction (RCC), hot-rolled steel construction (HRS), and light steel construction (LSC). The system boundary is defined for the framework from cradle-to-grave plus recycling and reuse possibilities. Building Information Modeling (BIM) and life cycle assessment are integrated in the developed framework to evaluate life cycle embodied energy and embodied greenhouse emissions of design options. The life cycle inventory data used to develop the framework were extracted from BIM models for the building material quantities, verified Environmental Product Declarations (EPD) for the material production stage, and the design of construction operations for the construction and end-of-life stages. Application of the developed framework to a case study of a university building revealed the following results. The material production stage had the highest contribution to embodied impacts, reaching about 90\%. Compared with the conventional RCC construction system, the HRS construction system had 41\% more life cycle embodied energy, while the LSC construction system had 34\% less life cycle embodied energy. When each system was credited with the net benefits resulting from possible recycling/reuse beyond building life, the HRS construction system had 10\% less life cycle embodied energy, while the LSC construction system had 68\% less life cycle embodied energy. Similarly, the HRS construction system had 29\% less life cycle greenhouse gas (GHG) emissions, while the LSC construction system had 62\% less life cycle GHG emissions. Sustainability assessment results showed that the RCC construction system received zero Leadership in Energy and Environmental Design (LEED) credit points, the HRS construction system received three LEED credit points, while the LSC construction system received five LEED credit points. | Article | 10.3390/su13020461 | ABOUHAMAD, 2021.pdf |  | Abu-Hamd, M (Corresponding Author), Cairo Univ, Fac Engn, Giza 12613, Egypt. Abouhamad, Mona; Abu-Hamd, Metwally, Cairo Univ, Fac Engn, Giza 12613, Egypt. |  | embodied energy; embodied greenhouse gas emissions; life cycle environmental assessment; building information modeling; building construction systems; sustainability assessment |  |  | English |  | Elegível | R:Aceito ¦ P:Aceito | R:Aceito | framework de LCA p/ carbono incorporado | R:Aceito ¦ P:Aceito | R:Aceito ¦ P:Aceito | R:Aceito ¦ P:Aceito | R:Aceito ¦ P:Aceito |  | R:Aceito |  | [C3 Aceito 2026-06-13: material estrutural moldável; PDF conferido (autor/título)] ¦ [C4 Aceito 2026-06-14 (leitura 3+pg): relacionado a construcao civil] [C5 Aceito 2026-06-21: Life Cycle Assessment Framework for Embodied; Citation: Abouhamad, M.; Abstract: Th] [C6 Aceito 2026-06-21: material principal global/exportável; não envolve material geograficamente restrito] [E1 2026-08-24: E1_moldavel=Aceito, E1_construcao=Aceito — migrados das decisoes P: dos antigos C3/C4, tomadas por leitura de PDF] [E2 por PDF 2026-08-28 LOTE_90: resist=Aceito (30 MPa), co2=Aceito (GHG (Modulos A-C) = 0,346 t CO2eq/m2 (RCC), 0,444 t CO2eq/m2 (HRS), 0,219 t CO2e t CO2eq/m2 (area de piso, normalizado)) PAG res=p.7, texto e tabela ('Concrete Class 20 MPa' para aplicacoes de concreto simples; 'Concret co2=p.18, texto (comparacao com benchmarks: GHG ciclo de vida (Modulos A-C) = 0,346/0,444/0,21 AVISO: sem amostras proprias (resistencia e classe de projecto para os sistemas construtivos avaliados, nao ensaio proprio) ¦ Framework de LCA para impactos ambientais incorporados de 3 sistemas construtivos de edificio (RCC=concreto armado, HRS=aco laminado a quente, LSC=aco leve). Classes de resistencia de projeto declaradas explicitamente: concreto de baixa resistencia (] |  | Aceito | Aceito | Aceito | Aceito |  | Aceito | Aceito
Potential Carbon Footprint Reduction for Reclaimed Asphalt Pavement Innovations: LCA Methodology, Best Available Technology, and Near-Future Reduction Potential | Bizarro, Diana Eliza Godoi and Steinmann, Zoran and Nieuwenhuijse, Isabel and Keijzer, Elisabeth and Hauck, Mara | SUSTAINABILITY | 2021 | Web of Science |  | 13 | The carbon footprints of asphalt mixtures with increasing reclaimed asphalt pavement (RAP) content were estimated using a life-cycle assessment methodology. Three asphalt mixtures with different applications and technical requirements, namely porous asphalt (PA), stone mastic asphalt (SMA), and asphalt concrete (AC), were included. The technology leaps needed to achieve asphalt mixtures containing up to 93\% RAP were modelled. Mixtures containing up to 57\% RAP were hot-mix asphalts (175 degrees C), while mixtures containing more RAP were produced at 135 degrees C and 105 degrees C. The energy requirements and their respective carbon footprints were calculated based on the heat capacity of the aggregates, RAP, and other bituminous materials. Furthermore, the effects of changing the country's electricity mix were also evaluated. A potential carbon footprint reduction of between 55\% and 64\% was found for one tonne of asphalt containing 93\% RAP and produced at 105 degrees C compared to the 0\% RAP mixture produced at 175 degrees C. Considering the uncertainty of this technology at its early stage of development, the reduction could be as low as 45\% or as high as 79\%. Changing the electricity mix to one that is likely to be implemented until 2030 in the Netherlands further reduces the footprint by 10\%. | Article | 10.3390/su13031382 | BIZARRO et al., 2021.pdf |  | Bizarro, DEG (Corresponding Author), Netherlands Org Appl Sci Res, Climate Air \& Sustainabil Dept, NL-3584 CB Utrecht, Netherlands. Bizarro, Diana Eliza Godoi; Keijzer, Elisabeth; Hauck, Mara, Netherlands Org Appl Sci Res, Climate Air \& Sustainabil Dept, NL-3584 CB Utrecht, Netherlands. Steinmann, Zoran, Wageningen Univ, Environm Syst Anal Grp, NL-6708 PB Wageningen, Netherlands. Nieuwenhuijse, Isabel, CE Delft, Energy Sect, NL-2611 HH Delft, Netherlands. |  | circular asphalt; asphalt recycling; asphalt life-cycle assessment; WMA; RAP; asphalt innovation; TRL; carbon footprint reduction |  |  | English |  | Rejeitado | R:Aceito ¦ P:Aceito | R:Aceito | redução de pegada de carbono de concreto reciclado | R:Aceito ¦ P:Aceito | R:Aceito ¦ P:Aceito | R:Aceito ¦ P:Aceito | R:Aceito ¦ P:Aceito |  | R:Aceito |  | [C3 Aceito 2026-06-13: material estrutural moldável; PDF conferido (autor/título)] ¦ [C4 Aceito 2026-06-14 (leitura 3+pg): relacionado a construcao civil] [C5 Aceito 2026-06-21: Potential Carbon Footprint Reduction for Reclaimed Asphalt; Pavement Innovations: LCA Methodology, B] [C6 Aceito 2026-06-21: material principal global/exportável; não envolve material geograficamente restrito] [E1 2026-08-24: E1_moldavel=Aceito, E1_construcao=Aceito — migrados das decisoes P: dos antigos C3/C4, tomadas por leitura de PDF] [E2 por PDF 2026-08-28 LOTE_90: resist=Rejeitado, co2=nao avaliado (carbon footprint decresce de ~70 para ~45 kg CO2 eq./t (AC bin/base), de ~90 par ) ¦ LCA de pegada de carbono de misturas asfalticas (AC bin/base, SMA, PA) com teor crescente de asfalto reciclado (RAP). Material e mistura betuminosa, nao concreto estrutural - zero ocorrencias de MPa/resistencia a compressao em todo o documento (a uni] |  | Aceito | Aceito | Aceito | Aceito |  | Rejeitado |  |  |  | 2 | E2_resistencia
Building of the al‐containing secondary raw materials registry for the production of low co2 mineral binders in south‐eastern european region | Žibret, Gorazd and Teran, Klemen and Žibret, Lea and Šter, Katarina and Dolenec, Sabina | Sustainability (Switzerland) | 2021 | Scopus | 1 – 22 | 13 | The bottleneck in the process for increasing production of low CO2 mineral binders, based on BCSA (belite sulfoaluminate) clinkers, is the availability of Al‐rich raw materials. For that pur-pose, a new registry of Al‐containing secondary mineral residues (industrial and mine waste) has been developed and is presented in this paper. The methodology of creating the registry consists of three main steps: Gathering ideas, consolidation of ideas, and implementation. In order to achieve this, the following methodology was adopted: Analysis of similar registries by potential end‐users and seeking potential solutions and tools to be used, and conducting 3 rounds of stakeholder con-sultations via workshops in order to determine crucial parameters and features the registry needs to contain. The key discussion points were about which data the registry needs to contain, who shall be the potential users, and what are the stakeholder’s expectations from the registry’s portal. Potential individual registry variables were identified as being relevant/irrelevant or available/unavaila-ble, and potential solutions for the registry’s sustainability were explored. Each Al‐rich waste/resi-due data entry is divided into 10 slots, describing legal status, location, quantities, chemical (REE included), mineralogical, physical and radiological properties, life‐cycle assessment, additional data, and data relevancy. The registry will act as a matchmaking tool between producers/holders of Al‐rich secondary raw materials and potential producers of cement clinkers. © 2021 by the authors. Licensee MDPI, Basel, Switzerland. | Article | 10.3390/su13031535 | ZIBRET, 2021.pdf | https://www.scopus.com/inward/record.uri?eid=2-s2.0-85100457028&doi=10.3390%2fsu13031535&partnerID=40&md5=feacd85023ff8fd50cf523f3c61b9b00 |  | Belite sulfoaluminate clinkers; By‐product; Cement; Stakeholder consultations; Waste | Europe; artificial intelligence; carbon emission; chemical binding; environmental impact assessment; environmental monitoring; inventory; life cycle analysis; parameterization; secondary mineral; stakeholder; waste management |  |  | English | Cited by: 7; All Open Access, Gold Open Access, Green Open Access | Rejeitado | R:Aceito ¦ P:Aceito | R:Aceito | matéria-prima rica em Al p/ clínquer BCSA (cimento de baixo CO2) | R:Aceito ¦ P:Aceito | R:Aceito ¦ P:Aceito | R:Aceito ¦ P:Aceito | R:Aceito ¦ P:Aceito |  | R:Aceito |  | [C3 Aceito 2026-06-13: material estrutural moldável; PDF conferido (autor/título)] ¦ [C4 Aceito 2026-06-14 (leitura 3+pg): relacionado a construcao civil] [C5 Aceito 2026-06-21: Registry for the Production of Low CO2 Mineral Binders in; Citation: Zibret, G.; Teran, K.; ] [C6 Aceito 2026-06-21: material principal global/exportável; não envolve material geograficamente restrito] [E1 2026-08-24: E1_moldavel=Aceito, E1_construcao=Aceito — migrados das decisoes P: dos antigos C3/C4, tomadas por leitura de PDF] [E2 por PDF 2026-08-28 LOTE_90: resist=Rejeitado, co2=nao avaliado (nenhum valor proprio; so cita reducao de 20-30% de CO2 por unidade produzida de ) ¦ Artigo sobre a construcao de um registo/base de dados de materias-primas secundarias ricas em Al para producao de ligantes minerais de baixo CO2 (clinquer BCSA). E um artigo de metodologia/registo, sem material moldavel ensaiado - zero ocorrencias de] | aglomerante_alternativo | Aceito | Aceito | Aceito | Aceito |  | Rejeitado |  |  |  | 2 | E2_resistencia
Introduction to the recycling of construction and demolition waste (CDW) | Pacheco-Torgal, F. |  | 2013 | Web of Science | 1-6 |  | The chapter starts with an overview on the recycling of construction and demolition wastes (CDW), followed by a brief analysis on the EU 70\% recycling target for 2020. The chapter also includes a book outline. | Editorial Material; Book Chapter | 10.1533/9780857096906.1 |  |  | Pacheco-Torgal, F (Corresponding Author), Univ Minho, Sustainable Construct Grp, C TAC Res Ctr, Campus Azurem, P-4800058 Guimaraes, Portugal. Univ Minho, Sustainable Construct Grp, C TAC Res Ctr, P-4800058 Guimaraes, Portugal. |  | construction and demolition wastes (CDW); recycling; resource efficiency; waste management; life-cycle assessment (LCA) |  | 2052-4714 | English |  | Rejeitado | R:Aceito |  |  | C5: R:Rejeitado |  | C5 Rejeitado — sem menção a CO₂/GEE/ACV |  | Aceito | Rejeitado | [7 empty] | 1 | E1_tipo_doc
SAFOTEB project: towards new approaches for the reliability assessment of existing prestressed bridge | Micozzi, Fabio and Poeta, Alberto and Gioiella, Laura and Natali, Agnese and Celati, Simone and Mazzatura, Isabella and Salvatore, Walter and Meoni, Andrea and Ierimonti, Laura and Venanzi, Ilaria and Ubertini, Filippo and Ranaldo, Antonella and D'Amato, Michele and Cattaneo, Sara and Pettorruso, Carlo and Quaglini, Virginio and Rossi, Dalila and Titton, Michele and Dall'Asta, Andrea |  | 2023 | Web of Science | 43-48 |  | This paper presents the structure of new collaborative research project entitled SAFOTEB ``A reviewed SAfety FOrmat for structural reliability assessment of post-TEnsioned concrete Bridges{''}. The research aims at assessing the reliability of the current safety format and developing specific suggestions for existing concrete bridges with post-tensioned cables. To date, no European code provides specific guidance for such a purpose. Indeed, the status of conservation and possible defects of the cables may be hidden, enlarging the uncertainties in the structural assessment of such constructions. The basic steps of the research are: (i) definition of the probabilistic models for the main variables concerning the assessment of existing post-tensioned prestressed concrete bridges; (ii) reliability assessment and calibration of updated safety coefficients for the partial factors method; (iii) evaluation of the residual life and model updating through real-time continuous monitoring systems. The full procedure will be applied on existing case study structures used as benchmarks. The project is funded by FABRE, an Italian research consortium composed by universities and research institutions aimed at the evaluation and monitoring of bridges, viaducts, tunnels and other structures. | Proceedings Paper | 10.1002/cepa.2193 | MICOZZI et al., 2023 - cepa.2193.pdf |  | Micozzi, F (Corresponding Author), Univ Camerino, Piazza Cavour 19-f, I-62032 Camerino, MC, Italy. Micozzi, Fabio; Poeta, Alberto; Gioiella, Laura; Dall'Asta, Andrea, Univ Camerino, SAAD, Camerino, Italy. Natali, Agnese; Celati, Simone; Mazzatura, Isabella; Salvatore, Walter, Univ Pisa, Pisa, Italy. Natali, Agnese; Celati, Simone; Mazzatura, Isabella; Salvatore, Walter, Univ Perugia, Perugia, Italy. Ranaldo, Antonella; D'Amato, Michele, Univ Basilicata, DiCEM, Matera, Italy. Cattaneo, Sara; Pett |  | Post-tensioned prestressed concrete bridges; Partial factor method; Life cycle assessment; Special inspections; Degradation model; Reliability; Traffic model; Monitoring |  |  | English | Annual Meeting of the European-Association-on-Quality-Control-of-Bridges-and-Structures (EUROSTRUCT), Vienna, AUSTRIA, SEP 25-29, 2023 | Rejeitado | R:Aceito | R:Aceito |  | C3: R:Aceito; C4: R:Aceito; C5: R:Rejeitado |  | C5 Rejeitado — sem menção a CO₂/GEE/ACV [E1 metadados 2026-08-24 lote 12: moldavel=Aceito, construcao=Aceito (confianca alta). ] [Reaberto 2026-08-31, a pedido da Kie: status Rejeitado->Inconclusivo. A rejeicao da cascata antiga (C1-C8) foi decidida so por R: (resumo), nunca confirmada por leitura de PDF - nao conta como decisao final debaixo do sistema novo. A linha ja passou Etapa 1 (moldavel/construcao=Aceito) e aguarda avaliacao na Etapa 2.] [PDF integrado 2026-09-02: obtido por download directo server-side (link OA alternativo, o link original estava bloqueado/desatualizado), CONFERE por titulo/autor/DOI no conteudo.] [E2 por PDF 2026-09-02: resist=Rejeitado (artigo descreve a ESTRUTURA do projeto SAFOTEB (metodologia de avaliacao de fiabilidade de pontes de betao pos-tensionado) - o dataset de resistencias mecanicas (WP1) e um trabalho FUTURO do projeto, nenhum valor de MPa/psi/resistencia a compressao impresso no artigo; zero ocorrencias de CO2/carbon/GHG em todo o texto), co2=nao avaliado (cascata fechada pela resistencia).] |  | Aceito | Aceito | Aceito | Aceito |  | Rejeitado |  |  |  | 2 | E2_resistencia
Evaluating the Moisture Susceptibility of Asphalt Mixtures Containing RCA and Modified by Waste Alumina | Ugla, Sarah Khalid and Ismael, Mohammed Qadir | CIVIL ENGINEERING JOURNAL-TEHRAN | 2023 | Web of Science | 250-262 | 9 | The management of building and demolition waste is an important subject in the government's sustainability efforts. Today, recycling and reusing industrial waste and by-products is a topic of considerable relevance in every industry, but it is especially important in cement and concrete technology. Within the asphalt pavement sector, the necessity for environmentally friendly highway design and construction is at the top of the priority list. Nevertheless, due to the inferior behavior of the resulting recycled concrete aggregate (RCA) mixes, additional enhancement materials are needed. In this study, the effect of using alumina waste in the form of secondary aluminum dross (SAD) in the asphalt compacted specimens that contained RCA as coarse aggregate was discussed. The conventional limestone dust filler is replaced by SAD at rates of 10, 20, and 30\% by filler weight in the control mix, and then the best percentage is used in mixtures containing RCA at rates of 25, 50, 75, and 100\%. The experimental work includes volumetric properties by employing the Marshall design method, indirect tensile strength (ITS), and compressive strength. All the used percent of SAD enhanced the properties of the asphalt mixture; the tensile strength ratio (TSR) of the control mixture increased by 4.58\%, 8.52\%, and 7.64\% for SAD rates (10, 20, and 30\%), respectively. The best dosage of SAD was added to the mixture containing RCA at different specified rates. The maximum TSR (13.92\%) was obtained at 25\% RCA. The same steps were followed in the compressive strength test; adding SAD increased the index of retained strength (IRS) of the control mixture by 55.11, 13.42, and 9.13\% for 10, 20, and 30\%, respectively. Thereafter, the best dosage of 20\% SAD was added to the hot mix asphalt (HMA) containing different RCA percents. The maximum IRS (17.43\%) was also obtained at a 25\% RCA. | Article | 10.28991/CEJ-SP2023-09-019 | UGLA et al., 2023 - CEJ-SP2023-09-019.pdf |  | Ugla, SK (Corresponding Author), Univ Baghdad, Dept Civil Engn, Baghdad, Iraq. Ugla, Sarah Khalid; Ismael, Mohammed Qadir, Univ Baghdad, Dept Civil Engn, Baghdad, Iraq. |  | Alumina Waste; Recycled Concrete Aggregate; Tensile Strength Ratio; Index of Retained Strength |  | 2676-6957 | English |  | Rejeitado | R:Aceito | R:Aceito |  | C3: R:Aceito; C4: R:Aceito; C5: R:Rejeitado |  | C5 Rejeitado — sem menção a CO₂/GEE/ACV [E1 metadados 2026-08-24 lote 12: moldavel=Aceito, construcao=Aceito (confianca alta). ] [Reaberto 2026-08-31, a pedido da Kie: status Rejeitado->Inconclusivo. A rejeicao da cascata antiga (C1-C8) foi decidida so por R: (resumo), nunca confirmada por leitura de PDF - nao conta como decisao final debaixo do sistema novo. A linha ja passou Etapa 1 (moldavel/construcao=Aceito) e aguarda avaliacao na Etapa 2.] [PDF integrado 2026-08-31: sweep Unpaywall Etapa 2, artigo nao-MDPI descarregado por curl directo (repositorio institucional/WIT Press/Frontiers/revista menor), conferido titulo/autor/DOI/resumo - CONFERE] [E2 por PDF 2026-09-01 LOTE_125: resist=Rejeitado, co2=Rejeitado] ¦ Estudo de suscetibilidade a umidade de misturas asfalticas com RCA e alumina residual. As unicas ocorrencias de MPa (1 e 20.7 MPa) sao a pressao de compactacao Marshall aplicada ao corpo de prova (ASTM D6926), nao resistencia do material -- grandeza errada (pressao de compactacao, nao compressao nem tracao da mistura em si). O artigo mede Marshall stability (kN) e Indirect Tensile Strength/ITS (tracao, grandeza errada pela regra 1 -- rejeita sempre, nao vai para duvida). Sem CO2/LCA no corpo do artigo, so referencias citadas de LCA de residuos de construcao e demolicao (bibliografia). |  | Aceito | Aceito | Aceito | Aceito |  | Rejeitado | Rejeitado |  |  | 2 | E2_resistencia
Uncovering key themes in modular construction waste management and exploring their impact and centrality | Naghibalsadati, Farzin and Gitifar, Arash and Richter, Amy and Tasnim, Anica and Ng, Kelvin Tsun Wai | RESULTS IN ENGINEERING | 2025 | Web of Science |  | 25 | Modular construction, encompassing prefabrication and off-site construction, presents compelling benefits over conventional building techniques, notably in mitigating material waste, expediting project schedules, and reducing environmental footprint. The current study investigates 118 studies from 1,843 potential publications to identify the thematic evolution and knowledge gaps in modular construction waste management from 1996 to 2024 using combined text-mining techniques. Network mapping and node analysis using Biblioshiny and SciMat tools provide thematic development and centrality insights. Trend analysis demonstrates a significant increase in research activity post-2015, following the establishment of the United Nations Sustainable Development Goals. Co-occurrence analysis using VOSviewer identified key themes and their interrelations. Cluster analysis further delineated key themes, showing the dominance of topics such as ``performance,{''} ``mechanical properties,{''} and ``recycled aggregate concrete (RAC){''}. We found that ``Reuse{''} and ``Recycling{''} themes exhibit lower occurrences and link strengths. Additionally, a Sankey Diagram visualizes interrelationships between key themes, references, and contributing countries, notably highlighting contributions from China (34 \%) and Spain (21 \%). Further findings reveal a sustained interest in recycling from 2014, particularly recycled concrete from 2018 to 2022, underscoring the adoption of off-site construction to mitigate waste and incorporate recycled materials. Impactcentrality analysis identifies ``RAC{''} as a high-impact theme, following ``Prefabrication{''} and ``Sustainability.{''} Network analysis highlights that the mechanical properties of RAC are of considerable interest and concern. The adopted text-mining approach provides a comprehensive view of thematic developments and identifies knowledge gaps, aiding researchers in addressing current waste challenges and developing evidence-based waste policies. | Article | 10.1016/j.rineng.2025.104550 | NAGHIBALSADATI et al., 2025 - j.rineng.2025.104550.pdf |  | Ng, KTW (Corresponding Author), Univ Regina, Fac Engn \& Appl Sci, 3737 Wascana Pkwy, Regina, SK S4S 0A2, Canada. Naghibalsadati, Farzin; Gitifar, Arash; Richter, Amy; Tasnim, Anica; Ng, Kelvin Tsun Wai, Univ Regina, Fac Engn \& Appl Sci, 3737 Wascana Pkwy, Regina, SK S4S 0A2, Canada. |  | Modular construction; Prefabrication; Construction and demolition waste; management; Life cycle assessment; Recycled aggregate concrete; Thematic assessment |  | 2590-1230 | English |  | Rejeitado | R:Aceito | R:Aceito |  | C3: R:Aceito; C4: R:Aceito; C5: R:Rejeitado |  | C5 Rejeitado — sem menção a CO₂/GEE/ACV [E1 metadados 2026-08-24 lote 12: moldavel=Aceito, construcao=Aceito (confianca alta). bibliometria de gestao de residuos em construcao modular; sem material proprio, aceita no moldavel] [Reaberto 2026-08-31, a pedido da Kie: status Rejeitado->Inconclusivo. A rejeicao da cascata antiga (C1-C8) foi decidida so por R: (resumo), nunca confirmada por leitura de PDF - nao conta como decisao final debaixo do sistema novo. A linha ja passou Etapa 1 (moldavel/construcao=Aceito) e aguarda avaliacao na Etapa 2.] ¦ [E2 2026-09-05] PDF integrado (baixado manualmente pela Kie, lote 14, DOI 10.1016/j.rineng.2025.104550, Results in Engineering). Revisao bibliometrica/cientometrica (Biblioshiny/SciMat/VOSviewer) sobre gestao de residuos na construcao modular. E2_resistencia=Rejeitado: 'compressive strength' e 'concrete' aparecem so como temas de rede de coocorrencia (metricas de frequencia OCC/L/TLS), zero valor real de MPa. E2_co2=Rejeitado: zero ocorrencias de CO2/GWP no texto inteiro; 'carbonation' e so nome de um cluster da analise de rede, sem valor absoluto. Sai na Etapa 2 por E2_resistencia. |  | Aceito | Aceito | Aceito | Aceito |  | Rejeitado | Rejeitado |  |  | 2 | E2_resistencia
Carbon-saving benefits of various end-of-life strategies for different types of building structures | Lei, Bin and Yang, Wanying and Yan, Yusong and Zaland, Saifurahman and Tang, Zhuo and Dong, Wenkui | DEVELOPMENTS IN THE BUILT ENVIRONMENT | 2023 | Web of Science |  | 16 | Against the backdrop of advocating for ultra-low energy consumption buildings both domestically and internationally, much attention has been attracted to energy consumption and carbon emissions at the end-of-life (EoL) stage from the whole life cycle of buildings. Recycling of construction and demolition wastes (C\&DW) is an inevitable step in achieving the goals of ultra-low energy consumption and ``carbon neutrality.{''} In this paper, the life cycle assessment (LCA) theory was employed to study the carbon-saving benefits of four different EoL strategies (i.e., recycling, remanufacturing, reuse, and the integrated strategy) for various building structures (including frame, frame shear wall, shear wall, and light steel structures), in which the carbon-saving potential (CSP) was served as the evaluation index. The results show that compared with the traditional demolition and landfill disposal methods, the implementation of integrated management strategies for structural buildings in this study can reduce carbon emissions by 150.7-246.8 kgCO2-e/m2, with the carbon-savings of 11.9-34.8 times the carbon emissions generated by the abandoned landfill. Among the four structures, the light steel structure has the greatest CSP, reaching (73.75-77.24\%), followed by the frame shear wall structure (42.67-46.93\%), the frame structure (41.19-45.11\%), and the shear wall structure (39.00-43.79\%). When the building life span is 50 years, all CSPs of the four structural buildings significantly increased, at this point, deconstruction of the building is the most reasonable approach. | Article | 10.1016/j.dibe.2023.100264 | LEI et al., 2023 - j.dibe.2023.100264.pdf |  | Yan, YS (Corresponding Author), Nanchang Univ, Sch Civil Engn \& Architecture, Nanchang 330031, Jiangxi, Peoples R China. Dong, WK (Corresponding Author), Tech Univ Dresden, Inst Construct Mat, D-01062 Dresden, Germany. Lei, Bin; Yang, Wanying; Yan, Yusong, Nanchang Univ, Sch Civil Engn \& Architecture, Nanchang 330031, Jiangxi, Peoples R China. Lei, Bin; Zaland, Saifurahman; Tang, Zhuo, Cent South Univ, Sch Civil Engn, Changsha 410004, Peoples R China. Dong, Wenkui, Tech Univ Dresden, Inst Cons |  | End-of-life; Deconstruction; Life cycle assessment (LCA); Embodied carbon; Carbon-saving potential (CSP) |  |  | English |  | Rejeitado | R:Aceito | R:Rejeitado | [8 empty] | C2 Rejeitado — estrutura de aço [E1 metadados 2026-08-24 lote 12: moldavel=Aceito, construcao=Aceito (confianca alta). ] [Reaberto 2026-08-31, a pedido da Kie: status Rejeitado->Inconclusivo. A rejeicao da cascata antiga (C1-C8) foi decidida so por R: (resumo), nunca confirmada por leitura de PDF - nao conta como decisao final debaixo do sistema novo. A linha ja passou Etapa 1 (moldavel/construcao=Aceito) e aguarda avaliacao na Etapa 2.] ¦ [E2 2026-09-05] PDF integrado (baixado manualmente pela Kie, lote 15, DOI 10.1016/j.dibe.2023.100264, Developments in the Built Environment). Beneficios de carbono de estrategias de fim-de-vida para edificios. E2_resistencia=Rejeitado: zero ocorrencias de MPa em todo o texto - LCA de estrategias de fim-de-vida ao nivel do edificio (reciclagem, remanufatura, reuso), sem ensaio de resistencia de material. E2_co2=Aceito: valores absolutos proprios - economia de carbono 150.7-246.8 kgCO2-e/m2 (estrategia integrada vs demolicao/aterro), Tabela 3 com carbono equivalente por unidade de massa (kgCO2-e/kg) por material, fator de emissao de transporte 0.179 kgCO2/(t.km). Sai na Etapa 2 por E2_resistencia. |  | Aceito | Aceito | Aceito | Aceito |  | Rejeitado | Aceito |  |  | 2 | E2_resistencia
Building of the Al-containing Secondary Raw Materials Registry for the Production of Low CO2 Mineral Binders in South-Eastern European Region | Zibret, Gorazd and Teran, Klemen and Zibret, Lea and Ster, Katarina and Dolenec, Sabina | SUSTAINABILITY | 2021 | Web of Science |  | 13 | The bottleneck in the process for increasing production of low CO2 mineral binders, based on BCSA (belite sulfoaluminate) clinkers, is the availability of Al-rich raw materials. For that purpose, a new registry of Al-containing secondary mineral residues (industrial and mine waste) has been developed and is presented in this paper. The methodology of creating the registry consists of three main steps: Gathering ideas, consolidation of ideas, and implementation. In order to achieve this, the following methodology was adopted: Analysis of similar registries by potential end-users and seeking potential solutions and tools to be used, and conducting 3 rounds of stakeholder consultations via workshops in order to determine crucial parameters and features the registry needs to contain. The key discussion points were about which data the registry needs to contain, who shall be the potential users, and what are the stakeholder's expectations from the registry's portal. Potential individual registry variables were identified as being relevant/irrelevant or available/unavailable, and potential solutions for the registry's sustainability were explored. Each Al-rich waste/residue data entry is divided into 10 slots, describing legal status, location, quantities, chemical (REE included), mineralogical, physical and radiological properties, life-cycle assessment, additional data, and data relevancy. The registry will act as a matchmaking tool between producers/holders of Al-rich secondary raw materials and potential producers of cement clinkers. | Article | 10.3390/su13031535 | ZIBRET, 2021.pdf |  | Zibret, G (Corresponding Author), Geol Survey Slovenia, Ljubljana 1000, Slovenia. Zibret, Gorazd; Teran, Klemen, Geol Survey Slovenia, Ljubljana 1000, Slovenia. Zibret, Lea; Ster, Katarina; Dolenec, Sabina, Slovenian Natl Bldg \& Civil Engn Inst, Ljubljana 1000, Slovenia. |  | cement; belite sulfoaluminate clinkers; waste; by-product; stakeholder consultations |  |  | English |  | Duplicado | R:Aceito | R:Aceito |  | R:Aceito | R:Aceito | R:Aceito | R:Aceito |  |  |  | [pdf corrigido 2026-08-23: ZIBRET, 2021.pdf — nome no banco tinha diacriticos (ZIBRET); o ficheiro esta guardado sem eles e sem et al.] | [10 empty] | duplicado | remocao pre-triagem (nao e criterio de exclusao)
Environmental and Cost Impact Assessment of Pavement Materials Using IBEES Method | Park, Jin-Young and Kim, Byung-Soo and Lee, Dong-Eun | SUSTAINABILITY | 2021 | Web of Science |  | 13 | For road pavements, hot-mix asphalt (HMA) and Portland cement concrete (PCC) are the materials most commonly used. In the selection of one of these materials, their economic performance and environmental performance are evaluated to determine which material exhibits excellent overall performance. However, no overall performance assessment exists in the construction community attributed to the lack of method providing easy-to-use and informative criteria for the decision-making process. Thus, in this paper, a new method that enables a comprehensive overall performance assessment is proposed, which is called Improved Building for Environmental and Economic Sustainability. After an eco-economic life-cycle assessment is performed, along with environmental performance and economic performance evaluation, the best-fit pavement material can be selected. This method has proven that the use of HMA for road pavements reduces the environmental impact by 27.1\%P (i.e., percentage point), whereas the use of PCC reduces cost by 19.7\%P. The existing Building for Environmental and Economic Sustainability (BEES) method shows that the performances of both HMA and PCC were over-assessed by 4.6\%P and 7.4\%P, respectively, since the environmental performance and economic performance cannot be computed quantitatively by incorporating the environmental and cost impact index into existing BEES model, the Improved BEES method accurately projects environmental performance and economic performance attained through the application of the environmental and cost impact index, hence, encouraging more informed decision. This method facilitates in articulating a quality decision making through the consideration of both the environmental performance and economic performance, hence reducing unnecessary costs generated from the trial and error due to the use of the existing method. Moreover, it promotes the development of a sustainable construction technology. | Article | 10.3390/su13041836 | PARK et al., 2021.pdf |  | Lee, DE (Corresponding Author), Kyungpook Natl Univ, Sch Architecture Civil Environm \& Energy Engn, Daegu 41566, South Korea. Park, Jin-Young, Kyungpook Natl Univ, Intelligent Construct Automat Ctr, Daegu 41566, South Korea. Kim, Byung-Soo, Kyungpook Natl Univ, Dept Civil Engn, Daegu 41566, South Korea. Lee, Dong-Eun, Kyungpook Natl Univ, Sch Architecture Civil Environm \& Energy Engn, Daegu 41566, South Korea. |  | LCA; LCCA; environmental impact; cost impact; sustainable construction |  |  | English |  | Rejeitado | R:Aceito ¦ P:Aceito | R:Aceito | impacto ambiental e custo (material) | R:Aceito ¦ P:Aceito | R:Aceito ¦ P:Aceito | R:Aceito ¦ P:Aceito | R:Aceito ¦ P:Aceito |  | R:Aceito |  | [C3 Aceito 2026-06-13: material estrutural moldável; PDF conferido (autor/título)] ¦ [C4 Aceito 2026-06-14 (leitura 3+pg): relacionado a construcao civil] [C5 Aceito 2026-06-21: Academic Editor: Adelino Jorge Economic Sustainability. After an eco-economic life-cycle a] [C6 Aceito 2026-06-21: material principal global/exportável; não envolve material geograficamente restrito] [E1 2026-08-24: E1_moldavel=Aceito, E1_construcao=Aceito — migrados das decisoes P: dos antigos C3/C4, tomadas por leitura de PDF] [E2 por PDF 2026-08-28 LOTE_90: resist=Rejeitado, co2=nao avaliado (GWP = 5530,0 kg CO2-eq (HMA, escala/FU nao totalmente clara na leitura rapida - ) ¦ Avaliacao de impacto ambiental e de custo de materiais de pavimento (HMA vs PCCP) usando o metodo IBEES (LCA + Korean Eco-Indicator, indicador nao-dimensional). Material e pavimento asfaltico/de concreto de rodovia, sem nenhuma menção a MPa/resistenc] |  | Aceito | Aceito | Aceito | Aceito |  | Rejeitado |  |  |  | 2 | E2_resistencia
Upgrading construction and demolition waste management from downcycling to recycling in the Netherlands | Zhang, Chunbo and Hu, Mingming and Yang, Xining and Miranda-Xicotencatl, Brenda and Sprecher, Benjamin and Di Maio, Francesco and Zhong, Xiaoyang and Tukker, Arnold | JOURNAL OF CLEANER PRODUCTION | 2020 | Web of Science |  | 266 | Urban mining from construction and demolition waste (CDW) is highly relevant for the circular economy ambitions of the European Union (EU). Given the large volumes involved, end-of-life (EoL) concrete is identified as one of the priority streams for CDWrecycling in most EU countries, but it is currently largely downcycled or even landfilled. The European projects C2CA and VEEP have proposed several cost-effective technologies to recover EoL concrete for new concrete manufacturing. To understand the potential effects of large-scale implementation of those recycling technologies on the circular construction, this study deployed static material flow analysis (MFA) for a set of EoL concrete management scenarios in the Netherlands constructed by considering the development factors in two, technological and temporal dimensions. On the technological dimension, three treatment systems for EoL concrete management, namely: business-as-usual treatment, C2CA technological system and VEEP technological system were investigated. On the temporal dimension, 2015 was selected as the reference year, representing the current situation, and 2025 as the future year for the prospective analysis. The results show that the development of cost-effective technologies has the potential to improve the share of recycling (as opposed to downcycling) in the Netherlands from around 5\% in 2015 up to 22\%-32\% in 2025. From the academic aspect, the presented work illustrates how the temporal dimension can be included in the static MFA study to explore the potential effects in the future. (c) 2020 Elsevier Ltd. All rights reserved. | Article | 10.1016/j.jclepro.2020.121718 | ZHANG et al., 2020 - j.jclepro.2020.121718.pdf |  | Hu, MM (Corresponding Author), Leiden Univ, Inst Environm Sci, NL-2300 RA Leiden, Netherlands. Zhang, Chunbo; Hu, Mingming; Yang, Xining; Miranda-Xicotencatl, Brenda; Sprecher, Benjamin; Zhong, Xiaoyang; Tukker, Arnold, Leiden Univ, Inst Environm Sci, NL-2300 RA Leiden, Netherlands. Hu, Mingming, Chongqing Univ, Sch Management Sci \& Real Estate, Chongqing 40045, Peoples R China. Di Maio, Francesco, Delft Univ Technol, Fac Civil Engn \& Geosci, NL-2628 CN Delft, Netherlands. Tukker, Arnold, Neth |  | Construction and demolition waste (CDW); Material flow analysis (MFA); Waste concrete; Recycling; Downcycling; The Netherlands |  | 0959-6526 | English |  | Rejeitado | R:Aceito | R:Aceito |  | C3: R:Aceito; C4: R:Aceito; C5: R:Rejeitado |  | C5 Rejeitado — sem menção a CO₂/GEE/ACV [E1 metadados 2026-08-24 lote 12: moldavel=Aceito, construcao=Aceito (confianca alta). ] [Reaberto 2026-08-31, a pedido da Kie: status Rejeitado->Inconclusivo. A rejeicao da cascata antiga (C1-C8) foi decidida so por R: (resumo), nunca confirmada por leitura de PDF - nao conta como decisao final debaixo do sistema novo. A linha ja passou Etapa 1 (moldavel/construcao=Aceito) e aguarda avaliacao na Etapa 2.] ¦ [E2_resistencia Rejeitado 2026-09-02: analise de fluxo de materiais (MFA) de residuos de C&D nos Paises Baixos; todos os resultados sao massas/percentagens de reciclagem, zero ocorrencias de MPa em todo o artigo] |  | Aceito | Aceito | Aceito | Aceito |  | Rejeitado |  |  |  | 2 | E2_resistencia
Environmental assessment of waste-solvent treatment options -: Part II:: General rules of thumb and specific recommendations | Capello, Christian and Hellweg, Stefanie and Hungerbuehler, Konrad | JOURNAL OF INDUSTRIAL ECOLOGY | 2008 | Web of Science | 111-127 | 12 | A comparison of various waste-solvent treatment technologies, such as distillation (rectification) and incineration in hazardous-waste-solvent incinerators and cement kilns, is presented for 45 solvents with respect to the environmental life-cycle impact. The environmental impact was calculated with the ecosolvent tool that was previously described in Part I of this work. A comprehensive sensitivity analysis was performed, and uncertainties were quantified by stochastic modeling in which various scenarios were considered. The results show that no single treatment technology is generally environmentally superior to any other but that, depending on the solvent mixture and the process conditions, each option may be optimal in certain cases. Nevertheless, various rules of thumb could be derived, and a results table is presented for the 45 solvents showing under which process conditions and amount of solvent recovery distillation is environmentally superior to incineration. On the basis of these results and the ecosolvent tool, an easily usable framework was developed that helps decision makers in chemical industries reduce environmental burdens throughout the solvent life cycle. With clear recommendations on the environmentally optimized waste-solvent treatment technology, the use of this framework contributes to more environmentally sustainable solvent management and thus represents a practical application of industrial ecology. | Article | 10.1111/j.1530-9290.2008.00009.x |  |  | Capello, C (Corresponding Author), ETH, Safety \& Environm Technol Grp, HCI, Wolfgang Pauli Str 10, CH-8093 Zurich, Switzerland. Capello, Christian; Hellweg, Stefanie; Hungerbuehler, Konrad, ETH, Safety \& Environm Technol Grp, HCI, CH-8093 Zurich, Switzerland. |  | cement kiln; distillation; hazardous waste-solvent incinerator; industrial ecology; life-cycle assessment (LCA); waste-solvent management |  | 1088-1980 | English |  | Rejeitado | R:Aceito | R:Aceito |  | C3: R:Aceito; C4: R:Aceito; C5: R:Rejeitado |  | C5 Rejeitado — sem menção a CO₂/GEE/ACV [E1 metadados 2026-08-24 lote 12: moldavel=Aceito, construcao=Rejeitado (confianca media). tratamento de residuos de solventes; o forno de cimento e so uma das opcoes de destino e o estudo nao mede efeito na emissao do cimento] |  | Aceito | Aceito | Aceito | Rejeitado | [5 empty] | 1 | E1_construcao
Sustainability in Building and Construction within the Framework of Circular Cities and European New Green Deal. The Contribution of Concrete Recycling | Bonoli, Alessandra and Zanni, Sara and Serrano-Bernardo, Francisco | SUSTAINABILITY | 2021 | Web of Science |  | 13 | Climate change and ecological crisis are a huge threat to Europe and the world. To overcome these challenges, Europe adopted the New Green Deal as a strategy transforming the Union into a competitive resource-efficient economy without greenhouse gas emissions and become carbon neutral in a few decades. The European Green Deal includes the new circular economy action plan, highlighting the importance of a products' ``green design{''}, saving raw materials, and waste prevention oriented along the entire life cycle of products. Construction and buildings represent one of the key topics for the green transition. In the European Union, buildings are responsible for 40\% of our energy consumption and 36\% of greenhouse gas emissions, which are mainly caused by construction, usage, renovation, and demolition. Improving environmental efficiency can play a key role in reaching the carbon neutrality of Europe that is expected to be achieved by 2050. In this research, it was explored how Eco-design, as an innovative approach in buildings and construction, Life Cycle Thinking and Life Cycle Assessment, as fundamental supporting tools in sustainability, and finally appropriate and effective Construction and Demolition Waste recycling processes, particularly oriented to concrete recycling according to the case studies analyzed, can promote a circular economy in buildings and construction. | Review | 10.3390/su13042139 | BONOLI et al., 2021.pdf |  | Bonoli, A (Corresponding Author), Univ Bologna, Dept Civil Chem Environm \& Mat Engn, Via Terracini 28, I-40131 Bologna, Italy. Bonoli, A (Corresponding Author), Univ Granada, ETS Ingn Caminos Canales \& Puertos, Dept Civil Engn, Campus Univ Fuentenueva,Edificio Politecn, Granada 18071, Spain. Bonoli, Alessandra, Univ Bologna, Dept Civil Chem Environm \& Mat Engn, Via Terracini 28, I-40131 Bologna, Italy. Bonoli, Alessandra; Serrano-Bernardo, Francisco, Univ Granada, ETS Ingn Caminos Canales \& |  | eco-design sustainability; LCA; circular economy; Circular Cities; EU Green Deal; CDW; buildings and construction |  |  | English |  | Rejeitado | R:Aceito ¦ P:Aceito | R:Aceito | sustentabilidade na construção civil | R:Aceito ¦ P:Aceito | R:Aceito ¦ P:Aceito | R:Aceito ¦ P:Aceito | R:Aceito ¦ P:Aceito |  | R:Aceito |  | [C3 Aceito 2026-06-13: material estrutural moldável; PDF conferido (autor/título)] ¦ [C4 Aceito 2026-06-14 (leitura 3+pg): relacionado a construcao civil] [C5 Aceito 2026-06-21: Citation: Bonoli, A.; Zanni, S.; Abstract: Climate change and ecological crisis are a huge t] [C6 Aceito 2026-06-21: material principal global/exportável; não envolve material geograficamente restrito] [E1 2026-08-24: E1_moldavel=Aceito, E1_construcao=Aceito — migrados das decisoes P: dos antigos C3/C4, tomadas por leitura de PDF] [E2 por PDF 2026-08-28 LOTE_90: resist=Rejeitado, co2=nao avaliado ¦ Artigo de REVISAO sobre sustentabilidade na construcao no ambito das Cidades Circulares e do European Green Deal, com foco na reciclagem de concreto - discussao de politicas, metodologias (LCA, LCT, EPD) e bibliometria da literatura (contagem de arti] |  | Aceito | Aceito | Aceito | Aceito |  | Rejeitado |  |  |  | 2 | E2_resistencia
Evaluation of Physical, Chemical, and Environmental Properties of Biomass Bottom Ash for Use as a Filler in Bituminous Mixtures | Suarez-Macias, Jorge and Terrones-Saeta, Juan Maria and Iglesias-Godino, Francisco Javier and Corpas-Iglesias, Francisco Antonio | SUSTAINABILITY | 2021 | Web of Science |  | 13 | The road construction sector is one of the most raw material-intensive sectors in existence. As a result, it has a significant impact on the environment. For this reason, there are several research projects in which industrial by-products are used as raw materials. In turn, energy production from biomass combustion is considered to be one of the most promising energy sources. However, this type of energy produces a number of wastes that need to be treated, such as biomass bottom ash. This research evaluates the properties of biomass bottom ash for use as a filler in bituminous mixtures and quantifies the environmental advantages of its use. For this purpose, the chemical composition of the ashes was analysed and their properties were physically characterised to confirm their suitability as a filler. Subsequently, the advantages of its processing compared to limestone filler, lime, or cement were calculated with SimaPro software. The results showed acceptable properties of biomass bottom ash for use as a filler, as well as a drastic reduction in the environmental impact of its processing. In short, this research presents the basis for the development of further bituminous mixtures with biomass bottom ash, reducing the extraction of raw materials and avoiding landfill disposal. | Article | 10.3390/su13084119 | SUAREZ-MACIAS et al., 2021.pdf |  | Suárez-Macías, J (Corresponding Author), Univ Jaen, Sci \& Technol Campus Linares, Higher Polytech Sch Linares, Dept Chem Environm \& Mat Engn, Jaen 23700, Spain. Suarez-Macias, Jorge; Terrones-Saeta, Juan Maria; Iglesias-Godino, Francisco Javier; Corpas-Iglesias, Francisco Antonio, Univ Jaen, Sci \& Technol Campus Linares, Higher Polytech Sch Linares, Dept Chem Environm \& Mat Engn, Jaen 23700, Spain. |  | biomass bottom ash; energy production; characterisation; filler; bituminous mixture; waste; life cycle assessment; circular economy; sustainable construction |  |  | English |  | Rejeitado | R:Aceito ¦ P:Aceito | R:Aceito | avaliação física, química e ambiental (material) | R:Aceito ¦ P:Aceito | R:Aceito ¦ P:Aceito | R:Aceito ¦ P:Aceito | R:Aceito ¦ P:Aceito |  | R:Aceito |  | [C3 Aceito 2026-06-13: material estrutural moldável; PDF conferido (autor/título)] ¦ [C4 Aceito 2026-06-14 (leitura 3+pg): relacionado a construcao civil] [C5 Aceito 2026-06-21: Accepted: 6 April 2021 waste; life cycle assessment; circular economy; sustainable] [C6 Aceito 2026-06-21: material principal global/exportável; não envolve material geograficamente restrito] [E1 2026-08-24: E1_moldavel=Aceito, E1_construcao=Aceito — migrados das decisoes P: dos antigos C3/C4, tomadas por leitura de PDF] [E2 por PDF 2026-08-28 LOTE_90: resist=Rejeitado, co2=nao avaliado (emissoes de CO2 equivalente por estagio de processamento (Fig.4/Fig.5) comparand ) ¦ Avaliacao de propriedades fisicas, quimicas e ambientais de cinza de fundo de biomassa para uso como fler (filler) em misturas betuminosas. Material e fler para asfalto, nao concreto estrutural - zero ocorrencias de MPa em todo o documento (o texto m] | aglomerante_alternativo | Aceito | Aceito | Aceito | Aceito |  | Rejeitado |  |  |  | 2 | E2_resistencia
Multi-performance experimental assessment of autogenous and crystalline admixture-stimulated self-healing in UHPFRCCs: Validation and reliability analysis through an inter-laboratory study | Lo Monte, Francesco and Repesa, Lamija and Snoeck, Didier and Doostkami, Hesam and Roig-Flores, Marta and Jackson, Sam J. P. and Alvarez, Ana Blanco and Nasner, Milena and Borg, Ruben Paul and Schroefl, Christof and Gimenez, Mercedes and Alonso, Maria Cruz and Serna, Pedro and De Belie, Nele and Ferrara, Liberato | CEMENT \& CONCRETE COMPOSITES | 2024 | Web of Science |  | 145 | The huge benefits brought by the use of Ultra High-Performance Fibre-Reinforced Cementitious Composites (UHPFRCCs) include their high ``intrinsic{''} durability, which is guaranteed by (1) the compact microstructure and (2) the positive interaction between stable multiple-cracking response and autogenous self-healing capability. Hence, self-healing capability must be properly characterized addressing different performances, thus providing all the tools for completely exploiting such large potential. Within this context, the need is clear for a wellestablished protocol for self-healing characterization. To this end, in the framework of the Cost Action CA15202 SARCOS, six Round Robin Tests involving 30 partners all around Europe were launched addressing different materials, spanning from ordinary concrete to UHPFRCC, and employing different self-healing technologies. In this paper, the tailored experimental methodology is presented and discussed for the specific case of autogenous and crystalline-admixture stimulated healing of UHPFRCC, starting from the comparison of the results from seven different laboratories. The methodology is based on chloride penetration and water permeability tests in cracked disks together with flexural tests on small beams. The latter ones are specifically aimed at assessing the flexural performance recovery of UHPFRCCs, which stands as their signature design ``parameter{''} according to the most recent internationally recognized design approaches. This multi-fold test approach allows to address both inherent durability properties, such as through-crack chloride penetration and apparent water permeability, and more structural/mechanical aspects, such as flexural strength and stiffness. | Article | 10.1016/j.cemconcomp.2023.105315 | LO MONTE et al., 2024 - j.cemconcomp.2023.105315.pdf |  | Lo Monte, F (Corresponding Author), Politecn Milan, Dept Civil \& Environm Engn, Milan, Italy. Lo Monte, Francesco; Repesa, Lamija; Ferrara, Liberato, Politecn Milan, Dept Civil \& Environm Engn, Milan, Italy. Snoeck, Didier, Univ Libre Bruxelles, Ecole Polytech Bruxelles, BATir, Brussels, Belgium. Snoeck, Didier; De Belie, Nele, Univ Ghent, Dept Struct Engn \& Bldg Mat, Ghent, Belgium. Doostkami, Hesam; Roig-Flores, Marta; Serna, Pedro, Univ Politecn Valencia, Concrete Sci \& Technol Inst ICITE |  | Self-healing; Crystalline admixtures; Durability; UHPFRCC; Inter-laboratory study |  | 0958-9465 | English |  | Rejeitado | R:Aceito | R:Aceito |  | C3: R:Aceito; C4: R:Aceito; C5: R:Rejeitado |  | C5 Rejeitado — sem menção a CO₂/GEE/ACV [E1 metadados 2026-08-24 lote 12: moldavel=Aceito, construcao=Aceito (confianca alta). ] [Reaberto 2026-08-31, a pedido da Kie: status Rejeitado->Inconclusivo. A rejeicao da cascata antiga (C1-C8) foi decidida so por R: (resumo), nunca confirmada por leitura de PDF - nao conta como decisao final debaixo do sistema novo. A linha ja passou Etapa 1 (moldavel/construcao=Aceito) e aguarda avaliacao na Etapa 2.] ¦ [E2 2026-09-05] PDF integrado (baixado manualmente pela Kie, lote 15, DOI 10.1016/j.cemconcomp.2023.105315, Cement and Concrete Composites) - ficheiro original de 14.28MB excedia o limite de download, comprimido via shrink-drive-pdf.yml e confirmado por inspecao visual. Estudo inter-laboratorial (Round Robin Test) de auto-cicatrizacao autogena e por aditivo cristalino em UHPFRCC. E2_resistencia=Rejeitado (confirmado por leitura completa + renderizacao visual da Tabela 3/programa experimental, p.6): o programa experimental completo cobre so difusao de cloretos, permeabilidade a agua e flexao em 4 pontos (4PBT) em vigas finas - nenhum ensaio de resistencia a compressao em lado nenhum do estudo; unica metrica mecanica e recuperacao de flexural strength/stiffness, grandeza excluida pela regra. E2_co2=Rejeitado: zero ocorrencias de CO2/GWP no corpo - 'carbon'/'LCA' so em titulos de referencias bibliograficas (auto-citacao), sem valor reproduzido. Sai na Etapa 2 por E2_resistencia. |  | Aceito | Aceito | Aceito | Aceito |  | Rejeitado | Rejeitado |  |  | 2 | E2_resistencia
Integrating regionalized socioeconomic considerations onto life cycle assessment for evaluating bioeconomy value chains: A case study on hybridwood-concrete ceiling elements | Bezama, Alberto and Hildebrandt, Jakob and Thrän, Daniela | Sustainability (Switzerland) | 2021 | Scopus |  | 13 | As bioeconomy strategies strive to integrate industrial sectors for achieving innovative materials alternative to the ones produced from non-renewable resources, the development of monitoring systems and tools to assess the implementation of such value chains is still a work in progress. This work intended to integrate the traditional life cycle assessment with a regionalized social life cycle assessment method to evaluate alternative production scenarios of a hybrid construction system with a wood-based lightweight concrete panel as a core component currently in its final stages of technical development. The life cycle impact assessment was carried out by comparing the relative advantages of two product development scenarios against the reference system’s results. The social life cycle assessment was carried out using the model “REgional SPecific cONtextualised Social life cycle Assessment” (RESPONSA), which was developed for assessing wood-based value chains under a regional scope. The results showed that both alternative scenarios present large advantages when compared to the reference system. Moreover, the implementation of the production value chain was found to imply positive socioeconomic advantages in the region, in particular, due to the quality of the jobs found in the organizations associated with the production system. © 2021 by the authors. Licensee MDPI, Basel, Switzerland. | Article | 10.3390/su13084221 | BEZAMA et al., 2021.pdf | https://www.scopus.com/inward/record.uri?eid=2-s2.0-85104537373&doi=10.3390%2fsu13084221&partnerID=40&md5=b658bc42479bcbe0cb21df8d5e713196 |  | Bioeconomy; Hybrid wood-cement construction materials; Integrated LCA; Regional LCA; Regionalized social life cycle assessment (LCA) | assessment method; economic conditions; integrated approach; life cycle analysis; product development; socioeconomic conditions; technological development |  |  | English | Cited by: 17; All Open Access, Gold Open Access, Green Open Access | Rejeitado | R:Aceito ¦ P:Aceito | R:Aceito | integração socioeconômica regionalizada (bioeconomia) | R:Aceito ¦ P:Aceito | R:Rejeitado ¦ P:Aceito | R:Aceito ¦ P:Aceito | R:Aceito ¦ P:Aceito |  |  |  | [Reavaliado por título/resumo: C4 era R:Aceito] [C4 Rejeitado] Considerações socioeconômicas na bioeconomia de materiais; não é estudo de material de construção [Validação PDF 2026-06-12: pdfplumber, extração OK, autor conferido] ¦ [C3 Aceito 2026-06-13: material estrutural moldável; PDF conferido (autor/título)] ¦ [C4 Aceito 2026-06-14 (leitura 3+pg): relacionado a construcao civil] [C5 Aceito 2026-06-21: Life Cycle Assessment for Evaluating This work intended to integrate the traditional life cycle ] [C6 Aceito 2026-06-21: material principal global/exportável; não envolve material geograficamente restrito] [E1 2026-08-24: E1_moldavel=Aceito, E1_construcao=Aceito — migrados das decisoes P: dos antigos C3/C4, tomadas por leitura de PDF] [E2 por PDF 2026-08-28 LOTE_90: resist=Aceito (30 MPa (classe C30/37)), co2=Rejeitado PAG res=p.6, Tab.2 (LCI: 'Production of load-bearing reinforced concrete element as the outer part co2= AVISO: sem amostras proprias (resistencia e classe de dataset LCI usada para modelar o elemento de concreto de referencia, nao ensaio proprio); resultados de CO2/GWP publicados apenas com ¦ LCA social+ambiental integrada (sLCA RESPONSA + eLCA) comparando elementos hibridos madeira-concreto (cassette systems) com um sistema de referencia so em concreto, para tetos pre-fabricados. O elemento de concreto armado (referencia e parte externa ] |  | Aceito | Aceito | Aceito | Aceito |  | Aceito | Rejeitado |  |  | 2 | E2_co2
Integrating Regionalized Socioeconomic Considerations onto Life Cycle Assessment for Evaluating Bioeconomy Value Chains: A Case Study on Hybrid Wood-Concrete Ceiling Elements | Bezama, Alberto and Hildebrandt, Jakob and Thraen, Daniela | SUSTAINABILITY | 2021 | Web of Science |  | 13 | As bioeconomy strategies strive to integrate industrial sectors for achieving innovative materials alternative to the ones produced from non-renewable resources, the development of monitoring systems and tools to assess the implementation of such value chains is still a work in progress. This work intended to integrate the traditional life cycle assessment with a regionalized social life cycle assessment method to evaluate alternative production scenarios of a hybrid construction system with a wood-based lightweight concrete panel as a core component currently in its final stages of technical development. The life cycle impact assessment was carried out by comparing the relative advantages of two product development scenarios against the reference system's results. The social life cycle assessment was carried out using the model ``REgional SPecific cONtextualised Social life cycle Assessment{''} (RESPONSA), which was developed for assessing wood-based value chains under a regional scope. The results showed that both alternative scenarios present large advantages when compared to the reference system. Moreover, the implementation of the production value chain was found to imply positive socioeconomic advantages in the region, in particular, due to the quality of the jobs found in the organizations associated with the production system. | Article | 10.3390/su13084221 | BEZAMA et al., 2021.pdf |  | Bezama, A (Corresponding Author), UFZ Helmholtz Ctr Environm Res, Dept Bioenergy, Permoserstr 15, D-04318 Leipzig, Germany. Bezama, Alberto; Hildebrandt, Jakob; Thraen, Daniela, UFZ Helmholtz Ctr Environm Res, Dept Bioenergy, Permoserstr 15, D-04318 Leipzig, Germany. Hildebrandt, Jakob, Zittau Gorlitz Univ Appl Sci, Inst Proc Dev Peat \& Nat Mat Res, D-02763 Zittau, Germany. Thraen, Daniela, Deutsch Biomasseforschungszentrum GGmbH DBFZ, Torgauerstr 116, D-04347 Leipzig, Germany. |  | regionalized social life cycle assessment (LCA); integrated LCA; regional LCA; hybrid wood-cement construction materials; bioeconomy |  |  | English |  | Duplicado | R:Aceito | R:Aceito |  | R:Aceito | R:Aceito | R:Aceito | R:Aceito | [14 empty] | duplicado | remocao pre-triagem (nao e criterio de exclusao)
Integrating Regionalized Socioeconomic Considerations onto Life Cycle Assessment for Evaluating Bioeconomy Value Chains: A Case Study on Hybrid Wood–Concrete Ceiling Elements | Bezama, Alberto and Hildebrandt, Jakob and Thrän, Daniela | Sustainability | 2021 | MDPI |  | 13 | As bioeconomy strategies strive to integrate industrial sectors for achieving innovative materials alternative to the ones produced from non-renewable resources, the development of monitoring systems and tools to assess the implementation of such value chains is still a work in progress. This work intended to integrate the traditional life cycle assessment with a regionalized social life cycle assessment method to evaluate alternative production scenarios of a hybrid construction system with a wood-based lightweight concrete panel as a core component currently in its final stages of technical development. The life cycle impact assessment was carried out by comparing the relative advantages of two product development scenarios against the reference system’s results. The social life cycle assessment was carried out using the model “REgional SPecific cONtextualised Social life cycle Assessment” (RESPONSA), which was developed for assessing wood-based value chains under a regional scope. The results showed that both alternative scenarios present large advantages when compared to the reference system. Moreover, the implementation of the production value chain was found to imply positive socioeconomic advantages in the region, in particular, due to the quality of the jobs found in the organizations associated with the production system. |  | 10.3390/su13084221 | BEZAMA et al., 2021.pdf | https://www.mdpi.com/2071-1050/13/8/4221 |  |  |  |  | 2071-1050 |  |  | Duplicado | R:Aceito | R:Aceito |  | R:Aceito | R:Aceito | R:Aceito | R:Aceito | [14 empty] | duplicado | remocao pre-triagem (nao e criterio de exclusao)
Overview of municipal solid wastes-derived refuse-derived fuels for cement co-processing | Tihin, Gertruth Leevhan and Mo, Kim Hung and Onn, Chiu Chuen and Ong, Hwai Chyuan and Taufiq-Yap, Y. H. and Lee, Hwei Voon | ALEXANDRIA ENGINEERING JOURNAL | 2023 | Web of Science | 153-174 | 84 | The global municipal solid waste (MSW) generation rate is 2.01 billion metric tonnes annually with an average of 0.74 kg waste/person/day. Approximately 92 \% of the MSW originates from organics composition (e.g., food waste; plastic; paper; garden waste/woods, and textile), where 33 \% of overall MSW is improperly managed in an efficient and environmentally safe manner. One of the promising methods to solve MSW management issues is to convert MSW into refuse-derived fuel (RDF) that can be used for the clinker burning process in cement kiln to replace the usage of fossil-based solid fuel. Thus, the potential of local MSW composition in energy recovery; suitability of RDF production technology; as well as international-industry requirement on RDF in co-processing and environmental concerns are discussed. Due to heterogeneous composition and sizes in nature, high moisture, and substantial amount of chloride content in MSW, it needs to undergo pre-treatment processes to enhance the RDF's physio-chemical properties that comply with RDF ASTM/EN standards, where expected high heating value (HHV) is > 20 MJ/kg, ash (<10 \%), Chloride (Cl) (<0.80 -1.00 \%), Sulphate (S) (<1.50 \%), Nitrate (N) (<1.00 \%). As the development of upgraded MSW to RDF is still new in the commercial phase, there is minimal information and data on the techno-economic analysis, as well as recent industrial-scale of thermos-chemical conversion technologies for RDF preparation. Hence, the present work provides a clear picture on overview of municipal solid waste (MSW) generation, MSW composition, MSW pretreatment, and application as coprocessing in cement industry are discussed. Besides, recent thermochemical upgrading process (torrefaction, dry carbonization, and hydrothermal carbonization) of MSW from R\&D to commercial scale was further high-lighted. In summary, this review serves as basic criterion and strategies to explore the new path of upgrading the waste into RDF for the purpose of sustainable energy recovery that adopting in circular carbon economy framework. | Review | 10.1016/j.aej.2023.10.043 |  |  | Lee, HV (Corresponding Author), Univ Malaya, Nanotechnol \& Catalysis Res Ctr NANOCAT, Kuala Lumpur 50603, Malaysia. Tihin, Gertruth Leevhan; Lee, Hwei Voon, Univ Malaya, Nanotechnol \& Catalysis Res Ctr NANOCAT, Kuala Lumpur 50603, Malaysia. Mo, Kim Hung; Onn, Chiu Chuen, Univ Malaya, Fac Engn, Dept Civil Engn, Kuala Lumpur 50603, Malaysia. Ong, Hwai Chyuan, Sunway Univ, Jalan Univ, Sch Engn \& Technol, Dept Engn, Petaling Jaya 47500, Selangor, Malaysia. Taufiq-Yap, Y. H., Univ Putra Malaysia, |  | Alternative solid fuel; Organic wastes; Waste-to-energy; Torrefaction; hydrothermal carbonization; Calorific value |  | 1110-0168 | English |  | Rejeitado | R:Aceito | R:Aceito |  | C3: R:Aceito; C4: R:Aceito; C5: R:Rejeitado |  | C5 Rejeitado — sem menção a CO₂/GEE/ACV [E1 metadados 2026-08-24 lote 12: moldavel=Aceito, construcao=Rejeitado (confianca baixa). CDR de residuo solido urbano como combustivel em forno de cimento; o resumo avalia a preparacao e o poder calorifico do combustivel e nao apresenta resultado de emis] |  | Aceito | Aceito | Aceito | Rejeitado | [5 empty] | 1 | E1_construcao
Are LCA Studies on Bulk Mineral Waste Management Suitable for Decision Support? A Critical Review | Dierks, Christian and Hagedorn, Tabea and Campitelli, Alessio and Bulach, Winfried and Zeller, Vanessa | SUSTAINABILITY | 2021 | Web of Science |  | 13 | Bulk mineral waste materials are one of the largest waste streams worldwide and their management systems can differ greatly depending on regional conditions. Due to this variation, the decision-making context is of particular importance when studying environmental impacts of mineral waste management systems with life cycle assessment (LCA). We follow the premise that LCA results-if applied in practice-are always used in an improvement (i.e., decision-making) context. But how suitable are existing LCA studies on bulk mineral waste management for decision support? To answer this question, we quantitatively and qualitatively assess 57 peer-reviewed bulk mineral waste management LCA studies against 47 criteria. The results show inadequacies regarding decision support along all LCA phases. Common shortcomings are insufficient attention to the specific decision-making context, lack of a consequential perspective, liberal use of allocation and limited justification thereof, missing justifications for excluded impact categories, inadequately discussed limitations, and incomplete documentation. We identified the following significant issues for bulk mineral waste management systems: transportation, the potential leaching of heavy metals, second-order substitution effects, and the choice to include or exclude avoided landfilling and embodied impacts. When applicable, we provide recommendations for improvement and point to best practice examples. | Review | 10.3390/su13094686 | DIERKS et al., 2021.pdf |  | Dierks, C (Corresponding Author), Tech Univ Darmstadt, Chair Mat Flow Management \& Resource Econ, Inst IWAR, Franziska Braun Str 7, D-64287 Darmstadt, Germany. Dierks, Christian; Hagedorn, Tabea; Campitelli, Alessio; Zeller, Vanessa, Tech Univ Darmstadt, Chair Mat Flow Management \& Resource Econ, Inst IWAR, Franziska Braun Str 7, D-64287 Darmstadt, Germany. Bulach, Winfried, Oeko Inst eV, Rheinstr 95, D-64295 Darmstadt, Germany. |  | life cycle assessment; LCA; mineral waste management; CDW; slag; decision support; critical review |  |  | English |  | Rejeitado | R:Aceito ¦ P:Aceito | P:Aceito | agregado primário/secundário em concreto — resíduo mineral | P:Aceito | R:Rejeitado ¦ P:Aceito | R:Aceito ¦ P:Aceito | P:Aceito |  |  |  | [C4 Rejeitado] Crítica metodológica de LCA de gestão de resíduo mineral; não é material de construção [Validação PDF 2026-06-12: pdfplumber, extração OK, autor conferido] ¦ [C3 Aceito 2026-06-13: material estrutural moldável; PDF conferido (autor/título)] ¦ [C4 Aceito 2026-06-14 (leitura 3+pg): relacionado a construcao civil] [C5 Aceito 2026-06-21: Are LCA Studies on Bulk Mineral Waste Management Suitable; Are LCA Studies on Bulk Mineral ] [C6 Aceito 2026-06-21: material principal global/exportável; não envolve material geograficamente restrito] ¦ [C2 Aceito 2026-07-12: agregado primário/secundário em concreto — resíduo mineral; PDF conferido (3+ pág lidas)] [E1 2026-08-24: E1_moldavel=Aceito, E1_construcao=Aceito — migrados das decisoes P: dos antigos C3/C4, tomadas por leitura de PDF] [E2 por PDF 2026-08-28 LOTE_91: resist=Rejeitado, co2=nao avaliado ¦ Revisao critica de metodologia de estudos LCA para gestao de residuos minerais a granel (criterios de qualidade PRISMA/ISO). Zero ocorrencias de MPa, N/mm2, psi, ksi, classes C, fck em 105 mil caracteres extraidos. Nenhuma figura ou tabela menciona r] | aglomerante_alternativo | Aceito | Aceito | Aceito | Aceito |  | Rejeitado |  |  |  | 2 | E2_resistencia
Examining Energy Consumption and Carbon Emissions of Microbial Induced Carbonate Precipitation Using the Life Cycle Assessment Method | Deng, Xuejie and Li, Yu and Liu, Hao and Zhao, Yile and Yang, Yinchao and Xu, Xichen and Cheng, Xiaohui and Wit, Benjamin de | SUSTAINABILITY | 2021 | Web of Science |  | 13 | Microbial induced carbonate precipitation (MICP) is a new geotechnical engineering technology used to strengthen soils and other materials. Although it is considered to be environmentally friendly, there is a lack of quantitative data and objective evaluation to support conclusions about its environmental impact. In this paper, the energy consumption and carbon emissions of MICP technology are quantitatively analyzed by using the life cycle assessment (LCA) method. The environmental effects of MICP technology are evaluated from the perspectives of resource consumption and environmental impact. The results show that for each tonne of calcium carbonate produced by MICP technology, 1.8 t standard coal is consumed and 3.4 t CO2 is produced, among which 80.4\% of the carbon emissions and 96\% of the energy consumption come from raw materials. Comparing using MICP with cement, lime, and sintered brick, the current MICP application process consumes less non-renewable resources but has a greater environmental impact. The major environmental impact that MICP has is the production of smoke and ash, with secondary impacts being global warming, photochemical ozone creation, acidification, and eutrophication. In five potential application scenarios of MICP, including concrete, sintered brick, lime mortar, mine cemented backfill, and foundation reinforcement, the carbon emissions of MICP are 3 to 7 times greater than the emissions of traditional technologies. The energy consumption is 15 to 23 times. Based on the energy consumption and carbon emissions characteristics of MICP technology at the current condition, suggestions are given for the future research of MICP. | Article | 10.3390/su13094856 | DENG et al., 2021.pdf |  | Deng, XJ (Corresponding Author), China Univ Min \& Technol, Sch Energy \& Min Engn, Beijing 100083, Peoples R China. Deng, XJ (Corresponding Author), Kailuan Grp Co Ltd, Tangshan 063018, Peoples R China. Deng, Xuejie; Li, Yu; Liu, Hao; Zhao, Yile, China Univ Min \& Technol, Sch Energy \& Min Engn, Beijing 100083, Peoples R China. Deng, Xuejie; Yang, Yinchao, Kailuan Grp Co Ltd, Tangshan 063018, Peoples R China. Xu, Xichen; Cheng, Xiaohui, Tsinghua Univ, Dept Civil Engn, Beijing 100084, Peoples R |  | microbial induced carbonate precipitation; life cycle assessment; energy consumption; carbon emissions |  |  | English |  | Rejeitado | R:Aceito | R:Rejeitado | [8 empty] | [Reavaliado 2026-06-12: C2 era R:Aceito] [C2 Rejeitado] Biocimentação (MICP) standalone — não é material estrutural moldável hoje (decisão Kiê: rejeitar + marcar na coluna de rastreio como potencial futuro) [Status 2026-06-21: →Rejeitado (veredito Rejeitado em C2)] ¦ [2026-08-03 reset auditoria - retriagem do zero por resumo] Cascata C1-C8 zerada (estava com R:Rejeitado no meio de uma cascata já iniciada por PDF, sem P:Rejeitado explícito). Valores anteriores: {'C1': 'R:Aceito ¦ P:Aceito', 'C2': 'R:Rejeitado', 'material_C2': 'MICP — precipitação microbiana de carbonato de cálcio (biocimentação); LCA do processo', 'C3': 'R:Aceito', 'C4': 'R:Aceito', 'C5': 'R:Aceito', 'C6': 'R:Aceito', 'C8': None}. C1 reavaliado: Aceito (ano>=2006). ¦ [2026-08-03 C2 retriado por resumo: Rejeitado] precipitação de carbonato induzida microbiologicamente (MICP) -- biocimentação, regra já estabelecida [E1 metadados 2026-08-24 lote 12: moldavel=Aceito, construcao=Aceito (confianca alta). MICP para reforco de solos e fundacoes, comparado com cimento e cal] [E2 por PDF 2026-08-28 LOTE_91: resist=Aceito (40 MPa), co2=Aceito (2107.5 kg CO2/m3) PAG res=p.11, texto co2=p.11, texto AVISO: cinco cenarios de MICP (40/20/5/2/0.5 MPa) com CO2 proprio por cenario: 2107.5 kg/m3 (40 MPa, vs concreto C40, p.11); 2.3 kg/SUB (20 MPa, vs tijolo sinterizado, p.12); 899.5 kg/m3 ¦ Estudo de LCA de MICP (Microbial Induced Carbonate Precipitation) aplicado a areia biocimentada, comparado com 5 materiais tradicionais (concreto C40, tijolo sinterizado, argamassa de cal, enchimento cimentado de mina, grout de cimento para fundacao)] | biocimento | Aceito | Aceito | Aceito | Aceito |  | Aceito | Aceito
Analysis of the effect of incorporating construction and demolition waste on the environmental and mechanical performance of earth-based mixtures | Paula Junior, Adilson C. and Jacinto, Claudia and Turco, Chiara and Fernandes, Jorge and Teixeira, Elisabete and Mateus, Ricardo | CONSTRUCTION AND BUILDING MATERIALS | 2022 | Web of Science |  | 330 | In recent years, construction industry has been looking for ways to adopt technical solutions towards environmental preservation and conservation of natural resources. With the scarcity of building materials and the consequent increase in construction prices intensified after the Covid-19 pandemic, sustainable development based on the concepts of the circular economy has become increasingly essential. Meanwhile, the environmental impact associated with most conventional building systems has renewed interest in earth as a building material, combining traditional techniques with technological advancement. The main objective of this work is to understand the environmental and mechanical performance of earth-based mixtures incorporating construction and demolition waste (CDW), filling the gap represented by the absence of review articles that address this new material more comprehensively. The outcomes demonstrated the potential of CDW in improving environmental performance and increasing the compressive strength. Key findings include the need to consider the impact of the transport distance from the waste treatment plant to the construction site in environmental feasibility studies. Results describe the concrete prospect of a construction solution that adapts the environmental and functional advantages of earthen construction to the circular economy model. Further studies on the behaviour of CDW as a substitute for chemical binders are encouraged. | Review | 10.1016/j.conbuildmat.2022.127244 | PAULA JUNIOR et al., 2022 - j.conbuildmat.2022.127244.pdf |  | Paula, AC Jr (Corresponding Author), Univ Minho, Inst Sustainabil \& Innovat Struct Engn ISISE, Dept Civil Engn, Guimaraes, Portugal. Paula Junior, Adilson C.; Jacinto, Claudia; Turco, Chiara; Fernandes, Jorge; Teixeira, Elisabete; Mateus, Ricardo, Univ Minho, Inst Sustainabil \& Innovat Struct Engn ISISE, Dept Civil Engn, Guimaraes, Portugal. |  | Earth construction; Construction and demolition waste (CDW); Circular economy; Environmental life cycle assessment; Compressive strength |  | 0950-0618 | English |  | Rejeitado | R:Aceito | R:Aceito |  | C3: R:Aceito; C4: R:Aceito; C5: R:Rejeitado |  | C5 Rejeitado — sem menção a CO₂/GEE/ACV [E1 metadados 2026-08-24 lote 12: moldavel=Aceito, construcao=Aceito (confianca alta). ] [Reaberto 2026-08-31, a pedido da Kie: status Rejeitado->Inconclusivo. A rejeicao da cascata antiga (C1-C8) foi decidida so por R: (resumo), nunca confirmada por leitura de PDF - nao conta como decisao final debaixo do sistema novo. A linha ja passou Etapa 1 (moldavel/construcao=Aceito) e aguarda avaliacao na Etapa 2.] ¦ [E2_resistencia Rejeitado 2026-09-02: revisao que compila resistencia a compressao (Tabela 7) de varios estudos sobre misturas de terra com residuos de C&D, todos aos 28 dias; valor maximo compilado e 18,00 MPa, abaixo do limiar de 20 MPa] |  | Aceito | Aceito | Aceito | Aceito |  | Rejeitado |  |  |  | 2 | E2_resistencia
GHG Emission Reduction Opportunities for Road Projects in the Emirate of Abu Dhabi: A Scenario Approach | Maraqa, Munjed A. and Albuquerque, Francisco D. B. and Alzard, Mohammed H. and Chowdhury, Rezaul and Kamareddine, Lina A. and El Zarif, Jamal | SUSTAINABILITY | 2021 | Web of Science |  | 13 | The transportation sector is considered one of the driving forces behind the increased release of greenhouse gases (GHGs), with road transport being this sector's main emissions contributor. In turn, efforts should be devoted to reducing emitted GHGs from this sector, and many such opportunities lie in the road transport life cycle. This paper investigated fourteen emission reduction scenarios based on the green initiatives issued by the Abu Dhabi Government. The explored measures are either related to road works and road municipal services or to traffic movement. The proposed measures were evaluated with reference to a baseline study previously reported by the authors for three different road projects in Abu Dhabi city. Findings reveal that normalized GHG emission reduction could be significantly reduced by (i) replacing 30\% of internal combustion engine passenger cars with battery electric vehicles where the power demand is covered almost equally from nuclear and liquified natural gas (LNG) sources, (ii) reducing the number of passenger cars by 10\%, and (iii) having one-fifth of passenger cars powered by LNG. A lesser significant reduction could be achieved by replacing conventional lamps with light-emitting diode (LED) lamps or by having one-fourth of lighting powered by solar energy. Even lesser reduction could be achieved by (i) replacing a portion of Portland cement with ground granulated blast furnace slag in concrete structures, (ii) fully utilizing treated sewage effluent for roadside-plant irrigation, (iii) reducing desalinated water used for roadside-plant irrigation by 20\%, and (iv) increasing the number of higher efficiency passenger cars by 10\%. Replacing hot-mix asphalt with warm-mix asphalt and using asphalt with a high stiffness modulus in the base layer results in low emission reduction. The use of 15\% recycled asphalt or the use of 50\% recycled aggregate in road construction has the least impact on emission reduction. When all explored scenarios were combined, an overall normalized GHG emissions reduction of 9-17\% during the road project life cycle could be achieved. | Article | 10.3390/su13137367 | MARAQA et al., 2021.pdf |  | Maraqa, MA (Corresponding Author), United Arab Emirates Univ, Dept Civil \& Environm Engn, POB 15551, Al Ain, U Arab Emirates. Maraqa, MA (Corresponding Author), United Arab Emirates Univ, Emirates Ctr Mobil Res, POB 15551, Al Ain, U Arab Emirates. Maraqa, Munjed A.; Albuquerque, Francisco D. B.; Alzard, Mohammed H.; Kamareddine, Lina A., United Arab Emirates Univ, Dept Civil \& Environm Engn, POB 15551, Al Ain, U Arab Emirates. Maraqa, Munjed A., United Arab Emirates Univ, Emirates Ctr Mobil Re |  | greenhouse gases; road project life cycle; RoadCO(2); emission reduction; comparative analysis |  |  | English |  | Rejeitado | R:Aceito ¦ P:Aceito | R:Aceito | redução de GEE do transporte rodoviário | R:Aceito ¦ P:Aceito | R:Rejeitado ¦ P:Aceito | R:Aceito ¦ P:Aceito | R:Aceito ¦ P:Aceito |  |  |  | [Reavaliado por título/resumo: C4 era R:Aceito] [C4 Rejeitado] Emissões do setor de transporte rodoviário (veículos); não é material de construção [Validação PDF 2026-06-12: pdfplumber, extração OK, autor conferido] ¦ [C3 Aceito 2026-06-13: material estrutural moldável; PDF conferido (autor/título)] ¦ [C4 Aceito 2026-06-14 (leitura 3+pg): relacionado a construcao civil] [C5 Aceito 2026-06-21: GHG Emission Reduction Opportunities for Road Projects in; Albuquerque, F.D.B.; Alzard, M.H.; ] [C6 Aceito 2026-06-21: material principal global/exportável; não envolve material geograficamente restrito] [E1 2026-08-24: E1_moldavel=Aceito, E1_construcao=Aceito — migrados das decisoes P: dos antigos C3/C4, tomadas por leitura de PDF] [E2 por PDF 2026-08-28 LOTE_91: resist=Rejeitado, co2=nao avaliado ¦ Artigo sobre cenarios de reducao de emissoes de GEE em projetos rodoviarios em Abu Dhabi (obras rodoviarias, iluminacao, irrigacao, gestao de trafego), com casos-base tirados de 'Alzard et al.' (mesmo Mohammed H. Alzard, coautor tambem da linha 4662 ] |  | Aceito | Aceito | Aceito | Aceito |  | Rejeitado |  |  |  | 2 | E2_resistencia
Analyzing the Basic Properties and Environmental Footprint Reduction Effects of Highly Sulfated Calcium Silicate Cement | Kim, Hyeon-Soo and Kim, Ik and Yang, Wan-hee and Moon, Soo-Young and Lee, Ji-Young | SUSTAINABILITY | 2021 | Web of Science |  | 13 | In South Korea, efforts to reduce carbon dioxide emissions and environmental impacts from the perspective of life cycle assessment (LCA) are important because of the implementation of zero-energy building certification for public buildings and the promotion of net-zero policy. Therefore, it is critical to develop cement alternatives with low embodied energy and less environmental impact. In this study, the applicability of ``highly sulfated calcium silicate cement (HSCSC),{''} an eco-friendly binder developed by our research team, was investigated. Its basic properties and environmental footprint reduction effects were examined in comparison with ordinary Portland cement (OPC) and Portland blast furnace slag cement (PBSC). The environmental impacts of the HSCSC were analyzed using the LCA method. The results confirmed that HSCSC can be considered an excellent alternative to conventional OPC or PBSC in certain areas as an eco-friendly binder that can reduce carbon dioxide emissions and environmental impacts. Moreover, compared to OPC and PBSC, the probability of HSCSC affecting the human body is extremely low. The results of this study may contribute to the development and practical use of cements that minimize climate impacts, as well as improve the efficacy of future research on embodied energy saving. | Article | 10.3390/su13147540 | KIM, 2021.pdf |  | Kim, HS (Corresponding Author), Korea Inst Civil Engn \& Bldg Technol KICT, Goyang Si 10223, South Korea. Kim, Hyeon-Soo; Moon, Soo-Young; Lee, Ji-Young, Korea Inst Civil Engn \& Bldg Technol KICT, Goyang Si 10223, South Korea. Kim, Ik, SMaRT Eco Consulting Firm, Seoul 06338, South Korea. Yang, Wan-hee, WITHMTECH Co Ltd, R\&D Ctr, Suwon 16367, South Korea. |  | highly sulfated calcium silicate cement; super sulfated cement; environmental footprint; embodied energy; ecological architecture |  |  | English |  | Elegível | R:Aceito ¦ P:Aceito | R:Aceito | propriedades básicas e ambientais (concreto) | R:Aceito ¦ P:Aceito | R:Aceito ¦ P:Aceito | R:Aceito ¦ P:Aceito | R:Aceito ¦ P:Aceito |  | R:Aceito |  | [C3 Aceito 2026-06-13: material estrutural moldável; PDF conferido (autor/título)] ¦ [C4 Aceito 2026-06-14 (leitura 3+pg): relacionado a construcao civil] [C5 Aceito 2026-06-21: Yang, W.-H.; Moon, S.-Y.; Lee, J.-Y. the perspective of life cycle assessment (LCA) are importan] [C6 Aceito 2026-06-21: material principal global/exportável; não envolve material geograficamente restrito] [E1 2026-08-24: E1_moldavel=Aceito, E1_construcao=Aceito — migrados das decisoes P: dos antigos C3/C4, tomadas por leitura de PDF] [E2 por PDF 2026-08-28 LOTE_91: resist=Aceito (38.1 MPa), co2=Aceito (0.0689 kg CO2 eq/t cimento) PAG res=p.6, texto (Fig.4) co2=p.7, Tab.8 AVISO: escala suspeita ¦ Tres misturas de concreto proprias testadas (OPC, PBSC, HSCSC - ligantes diferentes) aos 3/7/28 dias: aos 28 dias, 37.8 / 38.1 / 36.2 MPa respectivamente (p.6, Fig.4) - todas >=20 (idade de referencia). CO2 e reportado por TONELADA DE CIMENTO (nao de] |  | Aceito | Aceito | Aceito | Aceito |  | Aceito | Aceito
Overview and Main Findings for the Austrian Case Study | Dolezal, Franz and Dornigg, Isabella and Wurm, Markus and Figl, Hildegund | Sustainability | 2021 | MDPI |  | 13 | As part of a project investigating in the potential greenhouse gas mitigation effect of the increased use and production of mass timber worldwide, a comparative study was carried out to show the potential benefit of mass timber use in buildings in central Europe. After designing a mass timber building functionally equivalent to an existing conventional building, cradle to grave life cycle assessments (LCA) were calculated. The reference is an eight-story building with mixed use in Vienna, originally built in reinforced concrete. Global Warming Potential (GWP) is defined as the central parameter of interest. Calculated life cycle phases are A1–A3 (resource to production), A4 and A5 (transport to site and construction, respectively), B4 (replacement in the use phase), and C1–C4 (End of Life), as well as D (benefits and loads beyond the building life). It can be shown that the total mass of the timber building is 47% lower than of the concrete building. Considering life cycle phases A1 to A5, the timber building shows 18% less embodied carbon. Taking the whole building life cycle and the operational energy use (B6) into account, differences in GWP are much lower, as the heating system, though equipped with high efficiency and clean Austrian electricity grid mix, has much higher impact than the other phases. |  | 10.3390/su13147584 | DOLEZAL, 2021.pdf | https://www.mdpi.com/2071-1050/13/14/7584 |  |  |  |  | 2071-1050 |  |  | Rejeitado | R:Aceito ¦ P:Aceito | R:Aceito | visão geral (edificação austríaca) | R:Aceito ¦ P:Aceito | R:Aceito ¦ P:Aceito | R:Aceito ¦ P:Aceito | R:Aceito ¦ P:Aceito |  | R:Aceito |  | [C3 Aceito 2026-06-13: material estrutural moldável; PDF conferido (autor/título)] ¦ [C4 Aceito 2026-06-14 (leitura 3+pg): relacionado a construcao civil] [C5 Aceito 2026-06-21: Abstract: As part of a project investigating in the potential greenhouse gas mitigation effect of th] [C6 Aceito 2026-06-21: material principal global/exportável; não envolve material geograficamente restrito] [E1 2026-08-24: E1_moldavel=Aceito, E1_construcao=Aceito — migrados das decisoes P: dos antigos C3/C4, tomadas por leitura de PDF] [E2 por PDF 2026-08-28 LOTE_91: resist=Rejeitado, co2=nao avaliado ¦ LCA comparativa de edificio em madeira maciça vs. edificio de referencia em concreto armado (Viena, Austria) focada em GWP (fases A1-A5, B4, C1-C4, D). Zero ocorrencias de MPa, classes de resistencia C, strength, grade em todo o texto. Nenhuma classe] |  | Aceito | Aceito | Aceito | Aceito |  | Rejeitado |  |  |  | 2 | E2_resistencia
Life Cycle Assessment on Construction and Demolition Waste: A Systematic Literature Review | Mesa, Jaime A. and Fuquene-Retamoso, Carlos and Maury-Ramirez, Anibal | SUSTAINABILITY | 2021 | Web of Science |  | 13 | Life Cycle Assessment (LCA) is considered an innovative tool to analyze environmental impacts to make decisions aimed at improving the environmental performance of building materials and construction processes throughout different life cycle stages, including design, construction, use, operation, and end-of-life (EOL). Therefore, during the last two decades, interest in applying this tool in the construction field has increased, and the number of articles and studies has risen exponentially. However, there is a lack of consolidated studies that provide insights into the implementation of LCA on construction and demolition waste (C\&DW). To fill this research gap, this study presents a literature review analysis to consolidate the most relevant topics and issues in the research field of C\&DW materials and how LCA has been implemented during the last two decades. A systematic literature search was performed following the PRISMA method: analysis of selected works is based on bibliometric and content-based approaches. As a result, the study characterized 150 selected works in terms of the evolution of articles per year, geographical distribution, most relevant research centers, and featured sources. In addition, this study highlights research gaps in terms of methodological and design tools to improve LCA analysis, indicators, and connection to new trending concepts, such as circular economy and industry 4.0. | Review | 10.3390/su13147676 | MESA et al., 2021.pdf |  | Maury-Ramírez, A (Corresponding Author), Univ El Bosque, Engn Fac, Bogota 111711, Colombia. Mesa, Jaime A.; Fuquene-Retamoso, Carlos, Pontificia Univ Javeriana, Fac Ingn, Dept Ingn Ind, Bogota 110231, Colombia. Maury-Ramirez, Anibal, Univ El Bosque, Engn Fac, Bogota 111711, Colombia. |  | demolition waste; management; life cycle assessment; circular economy; sustainability; concrete; recycling |  |  | English |  | Rejeitado | R:Aceito ¦ P:Aceito | P:Aceito | resíduo de construção e demolição (revisão sistemática) | P:Aceito | P:Aceito | R:Aceito ¦ P:Aceito | P:Aceito |  | R:Aceito |  | [C3 Aceito 2026-06-13: material estrutural moldável; PDF conferido (autor/título)] ¦ [C4 Aceito 2026-06-14 (leitura 3+pg): relacionado a construcao civil] [C5 Aceito 2026-06-21: Life Cycle Assessment on Construction and Demolition Waste:; Citation: Mesa, J.A.; ] [C6 Aceito 2026-06-21: material principal global/exportável; não envolve material geograficamente restrito] ¦ [C2 Aceito 2026-07-12: resíduo de construção e demolição (revisão sistemática); PDF conferido (3+ pág lidas)] [E1 2026-08-24: E1_moldavel=Aceito, E1_construcao=Aceito — migrados das decisoes P: dos antigos C3/C4, tomadas por leitura de PDF] [E2 por PDF 2026-08-28 LOTE_91: resist=Rejeitado, co2=nao avaliado ¦ Revisao sistematica bibliometrica/metodologica sobre a aplicacao de LCA em residuos de construcao e demolicao (C&DW) - mapeia topicos de pesquisa e tendencias metodologicas, nao compila valores de resistencia de misturas de materiais. Zero ocorrencia] |  | Aceito | Aceito | Aceito | Aceito |  | Rejeitado |  |  |  | 2 | E2_resistencia
Environmental Life-Cycle Assessment and Life-Cycle Cost Analysis of a High-Rise Mass Timber Building: A Case Study in Pacific Northwestern United States | Liang, Shaobo and Gu, Hongmei and Bergman, Richard | SUSTAINABILITY | 2021 | Web of Science |  | 13 | Global construction industry has a huge influence on world primary energy consumption, spending, and greenhouse gas (GHGs) emissions. To better understand these factors for mass timber construction, this work quantified the life cycle environmental and economic performances of a high-rise mass timber building in U.S. Pacific Northwest region through the use of life-cycle assessment (LCA) and life-cycle cost analysis (LCCA). Using the TRACI impact category method, the cradle-to-grave LCA results showed better environmental performances for the mass timber building relative to conventional concrete building, with 3153 kg CO2-eq per m(2) floor area compared to 3203 CO2-eq per m(2) floor area, respectively. Over 90\% of GHGs emissions occur at the operational stage with a 60-year study period. The end-of-life recycling of mass timber could provide carbon offset of 364 kg CO2-eq per m(2) floor that lowers the GHG emissions of the mass timber building to a total 12\% lower GHGs emissions than concrete building. The LCCA results showed that mass timber building had total life cycle cost of \$3976 per m(2) floor area that was 9.6\% higher than concrete building, driven mainly by upfront construction costs related to the mass timber material. Uncertainty analysis of mass timber product pricing provided a pathway for builders to make mass timber buildings cost competitive. The integration of LCA and LCCA on mass timber building study can contribute more information to the decision makers such as building developers and policymakers. | Article | 10.3390/su13147831 | LIANG, 2021.pdf |  | Gu, HM (Corresponding Author), USDA, Forest Prod Lab, Madison, WI 53705 USA. Liang, Shaobo; Gu, Hongmei; Bergman, Richard, USDA, Forest Prod Lab, Madison, WI 53705 USA. |  | LCA; LCCA; mass timber building; environmental impacts; carbon analysis; cross-laminated timber |  |  | English |  | Rejeitado | R:Aceito ¦ P:Aceito | R:Aceito | LCA ambiental e LCC (estrutura) | R:Aceito ¦ P:Aceito | R:Aceito ¦ P:Aceito | R:Aceito ¦ P:Aceito | R:Aceito ¦ P:Aceito |  | R:Aceito |  | [C3 Aceito 2026-06-13: material estrutural moldável; PDF conferido (autor/título)] ¦ [C4 Aceito 2026-06-14 (leitura 3+pg): relacionado a construcao civil] [C5 Aceito 2026-06-21: Environmental Life-Cycle Assessment and Life-Cycle Cost; R. Environmental Life-Cycle sp] [C6 Aceito 2026-06-21: material principal global/exportável; não envolve material geograficamente restrito] [E1 2026-08-24: E1_moldavel=Aceito, E1_construcao=Aceito — migrados das decisoes P: dos antigos C3/C4, tomadas por leitura de PDF] [E2 por PDF 2026-08-28 LOTE_91: resist=Rejeitado, co2=nao avaliado ¦ LCA e analise de custo de ciclo de vida de edificio alto em madeira maciça (mass timber) no Pacifico Noroeste dos EUA. Zero ocorrencias de MPa; unica ocorrencia de 'strength' e qualitativa e nao relacionada a resistencia mecanica (fala da taxa de reu] |  | Aceito | Aceito | Aceito | Aceito |  | Rejeitado |  |  |  | 2 | E2_resistencia
Construction Cost and Carbon Emission Assessment of a Highway Construction-A Case towards Sustainable Transportation | Luo, Wenkai and Sandanayake, Malindu and Zhang, Guomin and Tan, Yongtao | SUSTAINABILITY | 2021 | Web of Science |  | 13 | Due to its dynamic nature in construction, benchmarking environmental emissions of road construction projects can be a daunting task. Often stakeholders will have to prioritize the economic and environmental indicators based on the project objectives. The study presents a methodological framework to compare economic and environmental impacts to benchmark sustainable transport construction projects. Through findings, the study aims to inform focus areas and key stages of infrastructure projects to benchmark sustainable performance. Process-based emission and cost estimation models are presented with an AHP based weighting factor that enables prioritization of emissions and costs based on project scopes and objectives. Using a case study, results are represented to validate the framework and methodology. Concrete and steel are identified as the main materials that contribute to total carbon emissions, while soil and gravel are responsible for the highest costs. Electricity consumption is discovered as the major fuel type contributing to carbon emissions. Concrete and dump trucks are discovered as the top two sources of emissions and costs, respectively. Scenario analyses revealed that the choice of equipment significantly affects the project's emissions and costs. The application of sustainable materials can significantly reduce emissions and cost. The use of the case study approach results in a lack of generalizability. However, the same methodology and process can be adopted for the sustainable benchmarking of different projects. Researchers are encouraged to investigate processes to automate sustainable benchmarking of transport infrastructure construction projects. The study is one of the first attempts to compare cost and environmental impacts using a systematic methodology of transportation infrastructure construction projects. | Article | 10.3390/su13147854 | LUO et al., 2021 - su13147854.pdf |  | Zhang, GM (Corresponding Author), RMIT Univ, Sch Engn, Melbourne, Vic 3001, Australia. Luo, Wenkai, Chengdu Univ, Sch Architecture \& Civil Engn, Chengdu 610106, Peoples R China. Luo, Wenkai; Zhang, Guomin; Tan, Yongtao, RMIT Univ, Sch Engn, Melbourne, Vic 3001, Australia. Sandanayake, Malindu, Victoria Univ, Coll Engn \& Sci, Melbourne, Vic 3011, Australia. |  | sustainable; infrastructure; economic; emissions; construction activities; road construction |  |  | English |  | Rejeitado | R:Aceito ¦ P:Aceito | R:Aceito | custo de construção e emissão de carbono (edificação) | R:Aceito ¦ P:Aceito | R:Aceito ¦ P:Aceito | R:Aceito ¦ P:Aceito | R:Aceito ¦ P:Aceito |  | R:Aceito |  | [C3 Aceito 2026-06-13: material estrutural moldável; PDF conferido (autor/título)] ¦ [C4 Aceito 2026-06-14 (leitura 3+pg): relacionado a construcao civil] [C5 Aceito 2026-06-21: Construction Cost and Carbon Emission Assessment; and Carbon Emission Assessment of and envir] [C6 Aceito 2026-06-21: material principal global/exportável; não envolve material geograficamente restrito] [E1 2026-08-24: E1_moldavel=Aceito, E1_construcao=Aceito — migrados das decisoes P: dos antigos C3/C4, tomadas por leitura de PDF] [E2 por PDF 2026-08-28 LOTE_91: resist=Rejeitado, co2=nao avaliado ¦ Avaliacao de custo de construcao e emissao de carbono de uma rodovia (etapas: provisoes gerais, subleito, pavimento, pontes/bueiros). Zero ocorrencias de MPa; a unica ocorrencia de 'strength' e em titulo de referencia bibliografica citada (nao dado d] |  | Aceito | Aceito | Aceito | Aceito |  | Rejeitado |  |  |  | 2 | E2_resistencia
Life Cycle Economic and Environmental Impacts of CDW Recycled Aggregates in Roadway Construction and Rehabilitation | Zhao, Yunpeng and Goulias, Dimitrios and Tefa, Luca and Bassani, Marco | SUSTAINABILITY | 2021 | Web of Science |  | 13 | The use of recycled materials in roadway construction and rehabilitation can achieve significant benefits in saving natural resources, reducing energy, greenhouse gas emissions and costs. Construction and demolition waste (CDW) recycled aggregate as an alternative to natural one can enhance sustainability benefits in roadway infrastructure. The objective of this study was to quantitatively assess the life cycle economic and environmental benefits when alternative stabilized-CDW aggregates are used in pavement construction. Comparative analysis was conducted on a pavement project representative of typical construction practices in northern Italy so as to quantify such benefits. The proposed alternative sustainable construction strategies considered CDW aggregates stabilized with both cement and cement kiln dust (CKD) for the base layer of the roadway. The life cycle assessment results indicate that using CDW aggregate stabilized with CKD results in considerable cost savings and environmental benefits due to (i) lower energy consumption and emissions generation during material processing and (ii) reduction in landfill disposal. The benefits illustrated in this analysis should encourage the wider adoption of stabilized CDW aggregate in roadway construction and rehabilitation. In terms of transferability, the analysis approach suggested in this study can be used to assess the economic and environmental benefits of these and other recycled materials in roadway infrastructure elsewhere. | Article | 10.3390/su13158611 | ZHAO et al., 2021 - su13158611.pdf |  | Zhao, YP (Corresponding Author), Univ Maryland, Dept Civil \& Environm Engn, College Pk, MD 20742 USA. Zhao, Yunpeng; Goulias, Dimitrios, Univ Maryland, Dept Civil \& Environm Engn, College Pk, MD 20742 USA. Tefa, Luca; Bassani, Marco, Politecn Torino, Dept Environm Land \& Infrastruct Engn, 24 Corso Duca Abruzzi, I-10129 Turin, Italy. |  | construction and demolition waste; CDW aggregate; stabilization; life cycle assessment; roadway sustainability |  |  | English |  | Rejeitado | R:Aceito ¦ P:Aceito | R:Aceito | impacto econômico e ambiental de ciclo de vida (material) | R:Aceito ¦ P:Aceito | R:Aceito ¦ P:Aceito | R:Aceito ¦ P:Aceito | R:Aceito ¦ P:Aceito |  | R:Aceito |  | [C3 Aceito 2026-06-13: material estrutural moldável; PDF conferido (autor/título)] ¦ [C4 Aceito 2026-06-14 (leitura 3+pg): relacionado a construcao civil] [C5 Aceito 2026-06-21: L.; Bassani, M. Life Cycle Economic significant benefits in saving natural resources, reducing ] [C6 Aceito 2026-06-21: material principal global/exportável; não envolve material geograficamente restrito] [E1 2026-08-24: E1_moldavel=Aceito, E1_construcao=Aceito — migrados das decisoes P: dos antigos C3/C4, tomadas por leitura de PDF] [E2 por PDF 2026-08-28 LOTE_91: resist=Rejeitado (2.33 MPa), co2=nao avaliado (388 Mg CO2 (total do projeto rodoviario, sem forma nor) PAG res=p.6, Tab.2 co2=p.10, Tab.4 AVISO: escala ambigua ¦ Comparacao de 5 desenhos alternativos de base rodoviaria com agregados reciclados de C&D (design A = agregado natural+CEM-I, referencia; B/C = CDW+CKD; D/E = CDW+CEM-II). Resistencia a compressao nao confinada (UCS) aos 7 dias (Tabela 2, p.6): A=2.33] |  | Aceito | Aceito | Aceito | Aceito |  | Rejeitado |  |  |  | 2 | E2_resistencia
Techno-Assessment of the Use of Recycled Plastic Waste in RE | Biswas, Wahidul K. and Zhang, Xihong | Sustainability | 2021 | MDPI |  | 13 | Effectively consumed plastic waste is an emerging technical and social issue for Australia. Adding plastic waste into construction material and ensuring minimised impact to the mechanical performance of the construction material could bring significant benefits. In this study, plastic waste material was mixed into cement-stabilised rammed earth (RE) material for brick manufacture. Techno framework consisting of compressive strength test and split tensile strength derivation for structural performance assessment and life cycle assessment for determining EE(EE) performance was applied to compare recycled high-density polyethylene (HDPE) added RE with conventional bricks. The compressive properties of different mixtures were studied. The replacement of conventional rock aggregates in stabilised RE brick with recycled plastic waste was found to improve the structural mechanical performance with the developed composition. Following this, an EE analysis was important to assess whether these waste-based bricks can improve environmental performance in a cost-competitive manner while maintaining structural performance. The increase of recycled HDPE in RE was found to likely affect the EE performance of RE, which could possibly be overcome by using less energy-intensive cementitious materials and recycled HDPE. |  | 10.3390/su13168678 | BISWAS et al., 2021.pdf | https://www.mdpi.com/2071-1050/13/16/8678 |  |  |  |  | 2071-1050 |  |  | Rejeitado | R:Aceito ¦ P:Aceito | R:Aceito | plástico reciclado em concreto — tecno-avaliação | R:Aceito ¦ P:Aceito | R:Aceito ¦ P:Aceito | R:Aceito ¦ P:Aceito | R:Aceito ¦ P:Aceito |  | R:Aceito |  | [C3 Aceito 2026-06-13: material estrutural moldável; PDF conferido (autor/título)] ¦ [C4 Aceito 2026-06-14 (leitura 3+pg): relacionado a construcao civil] [C5 Aceito 2026-06-21: performance assessment and life cycle assessment for determining EE(EE) performance was applied; In ] [C6 Aceito 2026-06-21: material principal global/exportável; não envolve material geograficamente restrito] [E1 2026-08-24: E1_moldavel=Aceito, E1_construcao=Aceito — migrados das decisoes P: dos antigos C3/C4, tomadas por leitura de PDF] [E2 por PDF 2026-08-28 LOTE_91: resist=Rejeitado (9.66 MPa), co2=nao avaliado (164 kg CO2 eq/m3) PAG res=p.12, Tab.6 co2=p.14, texto ¦ Terra estabilizada com cimento (CSRE - cement stabilised rammed earth) com adicao de residuo plastico reciclado (HDPE) em 4 proporcoes (RE1-RE4: 0/5/7/10% HDPE). Resistencia a compressao nao confinada (UCS, Tabela 6, p.12): RE1=7.8, RE2=7.2, RE3=8.68] |  | Aceito | Aceito | Aceito | Aceito |  | Rejeitado |  |  |  | 2 | E2_resistencia
The dilemma of balancing design for impact sound with environmental performance in wood ceiling systems—a building physics perspective | Müller, Theresa and Borschewski, David and Albrecht, Stefan and Leistner, Philip and Späh, Moritz | Sustainability (Switzerland) | 2021 | Scopus |  | 13 | Due to the high consumption of resources and energy in the construction sector, the development of resource-efficient and sustainable construction solutions is gaining increasing attention. The awareness of sustainability and resource conservation results in the interest of using natural and renewable materials in contemporary architecture. Timber construction methods offer both constructive and ecological potential for sustainable solutions. From a building physics perspective, the acoustic performance of lightweight buildings, such as those made of timber, presents a challenge. Even if standard requirements are met, the increased low-frequency sound transmission typical for light-weight construction can cause discomfort and is already the subject of questions in building physics, which are currently increasingly extending to timber construction. Within the framework of a holistic approach, this paper compares the problem of acoustic properties, design optimizations and the ecological properties of timber-frame and solid timber construction components. The comparison with heavy materials, such as concrete, shows the relation of acoustic optimization with the change of the environmental profile. In order to establish the interaction between acoustic quality of wooden ceiling constructions and their ecological characteristics, this article aims to demonstrate the potential of materials used in the building sector under ecological aspects considering a life cycle analysis. © 2021 by the authors. Licensee MDPI, Basel, Switzerland. | Article | 10.3390/su13168715 | MÜLLER et al., 2021.pdf | https://www.scopus.com/inward/record.uri?eid=2-s2.0-85112402040&doi=10.3390%2fsu13168715&partnerID=40&md5=795bcb2d9c8e07e151f6dc86bdca8131 |  | Acoustic quality; Life cycle assessment; Nature-based materials; Timber construction; Wooden ceiling systems | conservation planning; conservation status; life cycle; life cycle analysis; maximum sustainable yield; optimization; sustainability |  |  | English | Cited by: 4; All Open Access, Gold Open Access, Green Open Access | Rejeitado | R:Aceito ¦ P:Aceito | R:Aceito | soluções de construção eficientes em recursos (setor da construção) | R:Aceito ¦ P:Aceito | R:Aceito ¦ P:Aceito | R:Aceito ¦ P:Aceito | R:Aceito ¦ P:Aceito |  | R:Aceito |  | [C3 Aceito 2026-06-13: material estrutural moldável; PDF conferido (autor/título)] ¦ [C4 Aceito 2026-06-14 (leitura 3+pg): relacionado a construcao civil] [C5 Aceito 2026-06-21: life cycle assessment; ogy of life cycle assessment (LCA) is becoming increasingly important to prov] [C6 Aceito 2026-06-21: material principal global/exportável; não envolve material geograficamente restrito] [E1 2026-08-24: E1_moldavel=Aceito, E1_construcao=Aceito — migrados das decisoes P: dos antigos C3/C4, tomadas por leitura de PDF] [E2 por PDF 2026-08-28 LOTE_91: resist=Rejeitado, co2=nao avaliado ¦ Estudo sobre o dilema entre desempenho acustico (isolamento a ruido de impacto) e desempenho ambiental de sistemas de forro/teto de madeira (perspectiva de fisica das construcoes). Zero ocorrencias de MPa, strength, psi, ksi, grade, classe em todo o ] |  | Aceito | Aceito | Aceito | Aceito |  | Rejeitado |  |  |  | 2 | E2_resistencia
The Dilemma of Balancing Design for Impact Sound with Environmental Performance in Wood Ceiling Systems-A Building Physics Perspective | Mueller, Theresa and Borschewski, David and Albrecht, Stefan and Leistner, Philip and Spaeh, Moritz | SUSTAINABILITY | 2021 | Web of Science |  | 13 | Due to the high consumption of resources and energy in the construction sector, the development of resource-efficient and sustainable construction solutions is gaining increasing attention. The awareness of sustainability and resource conservation results in the interest of using natural and renewable materials in contemporary architecture. Timber construction methods offer both constructive and ecological potential for sustainable solutions. From a building physics perspective, the acoustic performance of lightweight buildings, such as those made of timber, presents a challenge. Even if standard requirements are met, the increased low-frequency sound transmission typical for light-weight construction can cause discomfort and is already the subject of questions in building physics, which are currently increasingly extending to timber construction. Within the framework of a holistic approach, this paper compares the problem of acoustic properties, design optimizations and the ecological properties of timber-frame and solid timber construction components. The comparison with heavy materials, such as concrete, shows the relation of acoustic optimization with the change of the environmental profile. In order to establish the interaction between acoustic quality of wooden ceiling constructions and their ecological characteristics, this article aims to demonstrate the potential of materials used in the building sector under ecological aspects considering a life cycle analysis. | Article | 10.3390/su13168715 | https://doi.org/10.3390/su13168715 |  | Müller, T (Corresponding Author), Univ Stuttgart, Inst Acoust \& Bldg Phys IABP, D-70569 Stuttgart, Germany. Mueller, Theresa; Borschewski, David; Leistner, Philip, Univ Stuttgart, Inst Acoust \& Bldg Phys IABP, D-70569 Stuttgart, Germany. Albrecht, Stefan; Leistner, Philip; Spaeh, Moritz, Fraunhofer Inst Bldg Phys IBP, D-70569 Stuttgart, Germany. |  | timber construction; wooden ceiling systems; nature-based materials; acoustic quality; life cycle assessment |  |  | English |  | Duplicado | R:Aceito | R:Aceito |  | R:Aceito | R:Aceito | R:Aceito | R:Aceito | [14 empty] | duplicado | remocao pre-triagem (nao e criterio de exclusao)
MgO-Based Cementitious Composites for Sustainable and Energy Efficient Building Design | Kara, Serenay and Erdem, Savas and Lezcano, Roberto Alonso Gonzalez | SUSTAINABILITY | 2021 | Web of Science |  | 13 | Concrete made with Portland cement is by far the most heavily used construction material in the world today. Its success stems from the fact that it is relatively inexpensive yet highly versatile and functional and is made from widely available raw materials. However, in many environments, concrete structures gradually deteriorate over time. Premature deterioration of concrete is a major problem worldwide. Moreover, cement production is energy-intensive and releases a lot of CO2; this is compounded by its ever-increasing demand, particularly in developing countries. As such, there is an urgent need to develop more durable concretes to reduce their environmental impact and improve sustainability. To avoid such environmental problems, researchers are always searching for lightweight structural materials that show high performance during both processing and application. Among the various candidates, Magnesia (MgO) seems to be the most promising material to attain this target. This paper presents a comprehensive review of the characteristics and developments of MgO-based composites and their applications in cementitious materials and energy-efficient buildings. This paper starts with the characterization of MgO in terms of environmental production processes, calcination temperatures, reactivity, and micro-physical properties. Relationships between different MgO composites and energy-efficient building designs were established. Then, the influence of MgO incorporation on the properties of cementitious materials and indoor environmental quality was summarized. Finally, the future research directions on this were discussed. | Article | 10.3390/su13169188 | KARA et al., 2021.pdf |  | Erdem, S (Corresponding Author), Istanbul Cerrahpasa Univ, Fac Engn, Dept Civil Engn, TR-34200 Istanbul, Turkey. Kara, Serenay; Erdem, Savas, Istanbul Cerrahpasa Univ, Fac Engn, Dept Civil Engn, TR-34200 Istanbul, Turkey. Lezcano, Roberto Alonso Gonzalez, Univ CEU San Pablo, Escuela Politecn Super, Architecture \& Design Dept, Madrid 28040, Spain. |  | MgO-based cement; sustainability; energy efficiency; sustainable materials; green architecture |  |  | English |  | Rejeitado | R:Aceito ¦ P:Aceito | R:Aceito | compósitos cimentícios à base de MgO | R:Aceito ¦ P:Aceito | R:Aceito ¦ P:Aceito | R:Aceito ¦ P:Aceito | R:Aceito ¦ P:Aceito |  | R:Aceito |  | [C3 Aceito 2026-06-13: material estrutural moldável; PDF conferido (autor/título)] ¦ [C4 Aceito 2026-06-14 (leitura 3+pg): relacionado a construcao civil] [C5 Aceito 2026-06-21: Building Design. Sustainability 2021, problem worldwide. Moreover, cement production is energy-in] [C6 Aceito 2026-06-21: material principal global/exportável; não envolve material geograficamente restrito] [E1 2026-08-24: E1_moldavel=Aceito, E1_construcao=Aceito — migrados das decisoes P: dos antigos C3/C4, tomadas por leitura de PDF] [E2 por PDF 2026-08-28 LOTE_91: resist=Rejeitado, co2=nao avaliado ¦ Revisao narrativa sobre compositos cimenticios a base de MgO (MOC - magnesium oxychloride cement) para design de edificacoes sustentaveis e eficientes energeticamente. Zero ocorrencias de MPa em todo o texto. As mencoes a 'compressive/flexural streng] | aglomerante_alternativo | Aceito | Aceito | Aceito | Aceito |  | Rejeitado |  |  |  | 2 | E2_resistencia
Biochar-Added Cementitious Materials-A Review on Mechanical, Thermal, and Environmental Properties | Mensah, Rhoda Afriyie and Shanmugam, Vigneshwaran and Narayanan, Sreenivasan and Razavi, Seyed Mohammad Javad and Ulfberg, Adrian and Blanksvard, Thomas and Sayahi, Faez and Simonsson, Peter and Reinke, Benjamin and Forsth, Michael and Sas, Gabriel and Sas, Daria and Das, Oisik | SUSTAINABILITY | 2021 | Web of Science |  | 13 | The enhanced carbon footprint of the construction sector has created the need for CO2 emission control and mitigation. CO2 emissions in the construction sector are influenced by a variety of factors, including raw material preparation, cement production, and, most notably, the construction process. Thus, using biobased constituents in cement could reduce CO2 emissions. However, biobased constituents can degrade and have a negative impact on cement performance. Recently, carbonised biomass known as biochar has been found to be an effective partial replacement for cement. Various studies have reported improved mechanical strength and thermal properties with the inclusion of biochar in concrete. To comprehend the properties of biochar-added cementitious materials, the properties of biochar and their effect on concrete need to be examined. This review provides a critical examination of the mechanical and thermal properties of biochar and biochar-added cementitious materials. The study also covers biochar's life cycle assessment and economic benefits. Overall, the purpose of this review article is to provide a means for researchers in the relevant field to gain a deeper understanding of the innate properties of biochar imparted into biochar-added cementitious materials for property enhancement and reduction of CO2 emissions. | Review | 10.3390/su13169336 | MENSAH et al., 2021.pdf |  | Sas, G; Das, O (Corresponding Author), Lulea Univ Technol, Dept Civil Environm \& Nat Resources Engn, Struct \& Fire Engn Div, S-97187 Lulea, Sweden. Razavi, SMJ (Corresponding Author), Norwegian Univ Sci \& Technol NTNU, Dept Mech \& Ind Engn, N-7491 Trondheim, Norway. Mensah, Rhoda Afriyie; Ulfberg, Adrian; Forsth, Michael; Sas, Gabriel; Das, Oisik, Lulea Univ Technol, Dept Civil Environm \& Nat Resources Engn, Struct \& Fire Engn Div, S-97187 Lulea, Sweden. Shanmugam, Vigneshwaran, Saveetha I |  | biochar; concrete; mechanical properties; thermal properties; life cycle assessment |  |  | English |  | Inconclusivo | R:Aceito ¦ P:Aceito | R:Aceito | materiais cimentícios com biochar — revisão | R:Aceito ¦ P:Aceito | R:Aceito ¦ P:Aceito | R:Aceito ¦ P:Aceito | R:Aceito ¦ P:Aceito |  | R:Aceito |  | [C3 Aceito 2026-06-13: material estrutural moldável; PDF conferido (autor/título)] ¦ [C4 Aceito 2026-06-14 (leitura 3+pg): materiais cimenticios com adicao de biochar (revisao) — material cimenticio] [C5 Aceito 2026-06-21: Abstract: The enhanced carbon footprint of the construction sector has created the need for CO2; emi] [C6 Aceito 2026-06-21: material principal global/exportável; não envolve material geograficamente restrito] [E1 2026-08-24: E1_moldavel=Aceito, E1_construcao=Aceito — migrados das decisoes P: dos antigos C3/C4, tomadas por leitura de PDF] [E2 por PDF 2026-08-28 LOTE_91: resist=Aceito (102 MPa), co2=Aceito (7.8 kg CO2-eq (base nao declarada no trecho revisto)) PAG res=p.7, texto co2=p.20, texto AVISO: sem dados proprios; unidade nao declarada FONTE EXTERNA: Ahmad et al. [72], citado na revisao (varios outros estudos primarios tambem compilados - ver nota)Gupta et al. [4], citado na revisao ¦ Revisao sobre materiais cimenticios com adicao de biochar - compila resistencia a compressao (grandeza certa, nao flexao) de dezenas de estudos primarios distintos, com composicoes, teores de biochar e idades de cura muito heterogeneos (nao e possive] | aglomerante_alternativo | Aceito | Aceito | Aceito | Aceito |  | Aceito | Aceito
Biochar-Added Cementitious Materials—A Review on Mechanical, Thermal, and Environmental Properties | Mensah, Rhoda Afriyie and Shanmugam, Vigneshwaran and Narayanan, Sreenivasan and Razavi, Nima and Ulfberg, Adrian and Blanksvärd, Thomas and Sayahi, Faez and Simonsson, Peter and Reinke, Benjamin and Försth, Michael and Sas, Gabriel and Sas, Daria and Das, Oisik | Sustainability | 2021 | MDPI |  | 13 | The enhanced carbon footprint of the construction sector has created the need for CO2 emission control and mitigation. CO2 emissions in the construction sector are influenced by a variety of factors, including raw material preparation, cement production, and, most notably, the construction process. Thus, using biobased constituents in cement could reduce CO2 emissions. However, biobased constituents can degrade and have a negative impact on cement performance. Recently, carbonised biomass known as biochar has been found to be an effective partial replacement for cement. Various studies have reported improved mechanical strength and thermal properties with the inclusion of biochar in concrete. To comprehend the properties of biochar-added cementitious materials, the properties of biochar and their effect on concrete need to be examined. This review provides a critical examination of the mechanical and thermal properties of biochar and biochar-added cementitious materials. The study also covers biochar’s life cycle assessment and economic benefits. Overall, the purpose of this review article is to provide a means for researchers in the relevant field to gain a deeper understanding of the innate properties of biochar imparted into biochar-added cementitious materials for property enhancement and reduction of CO2 emissions. |  | 10.3390/su13169336 | MENSAH et al., 2021.pdf | https://www.mdpi.com/2071-1050/13/16/9336 |  |  |  |  | 2071-1050 |  |  | Duplicado | R:Aceito | R:Aceito |  | R:Aceito | R:Aceito | R:Aceito | R:Aceito | [14 empty] | duplicado | remocao pre-triagem (nao e criterio de exclusao)
Environmental and Economic Life Cycle Assessment of Recycled Aggregates Concrete in the United Arab Emirates | Alzard, Mohammed H. and El-Hassan, Hilal and El-Maaddawy, Tamer | SUSTAINABILITY | 2021 | Web of Science |  | 13 | This paper studies the potential environmental and economic impact of replacing natural aggregates (NA) with recycled aggregates (RA) in the production of different sustainable concrete mixes in the United Arab Emirates (UAE). A life cycle assessment (LCA) was carried out according to the methodology proposed by the international standards of the series ISO 14040. The performance of concrete mixes having a similar design compressive strength was evaluated. Results showed that the inclusion of steel fibers (SF) led to an increase in the global warming potential (GWP), whereas mixes with cement replacement by fly ash, slag, or microsilica recorded a reduction in GWP. Furthermore, SF-reinforced mixes created with 100\% RA were at least three times more expensive than the NA-based control mix, while the cost of those with cement replacement by mineral additives was generally similar to that of the control. Material transportation was found to be a main contributor to the environmental and economic impacts, only second to cement, and its contribution increased with longer distances and steel fiber incorporation and decreased with RA replacement. To integrate these individual measures and select optimum mixes for various applications, multifunctional performance indices were developed. Research findings highlight the possibility to fully replace NA with RA (100\%) while maintaining the performance and improving the economic and environmental impacts of concrete produced in the UAE. | Article | 10.3390/su131810348 | ALZARD et al., 2021.pdf |  | El-Hassan, H (Corresponding Author), United Arab Emirates Univ, Dept Civil \& Environm Engn, POB 15551, Al Ain, U Arab Emirates. Alzard, Mohammed H.; El-Hassan, Hilal; El-Maaddawy, Tamer, United Arab Emirates Univ, Dept Civil \& Environm Engn, POB 15551, Al Ain, U Arab Emirates. |  | life cycle assessment; economic impact; environmental impact; recycled aggregate; multifunctional performance indices |  |  | English |  | Inconclusivo | R:Aceito ¦ P:Aceito | R:Aceito | LCA ambiental e econômica (material) | R:Aceito ¦ P:Aceito | R:Aceito ¦ P:Aceito | R:Aceito ¦ P:Aceito | R:Aceito ¦ P:Aceito |  | R:Aceito |  | [C3 Aceito 2026-06-13: material estrutural moldável; PDF conferido (autor/título)] ¦ [C4 Aceito 2026-06-14 (leitura 3+pg): relacionado a construcao civil] [C5 Aceito 2026-06-21: Environmental and Economic Life Cycle Assessment of; and Economic Life Cycle Assessment mixes] [C6 Aceito 2026-06-21: material principal global/exportável; não envolve material geograficamente restrito] [E1 2026-08-24: E1_moldavel=Aceito, E1_construcao=Aceito — migrados das decisoes P: dos antigos C3/C4, tomadas por leitura de PDF] [E2 por PDF 2026-08-28 LOTE_91: resist=Aceito (30 MPa), co2=Aceito (624 kg CO2eq/m3) PAG res=p.3, texto co2=p.12, texto ¦ LCA ambiental e economica de concreto com agregado reciclado (RAC) nos Emirados Arabes Unidos - 9 misturas proprias (controle com agregado natural + 8 variantes RAC com fibra de aco e/ou aditivos minerais - microssilica, cinza volante, escoria), toda] |  | Aceito | Aceito | Aceito | Aceito |  | Aceito | Aceito
Life-Cycle Assessment of Fly Ash and Cenosphere-Based Geopolymer Material | Tang, Weixin and Pignatta, Gloria and Sepasgozar, Samad M. E. | SUSTAINABILITY | 2021 | Web of Science |  | 13 | It was widely reported in the early 2000s that geopolymer technology exhibits superior mechanical properties and lower global warming potential (GWP) over the use of ordinary Portland cement (OPC). However, a major limitation observed in the sustainability evaluation is a lack of consideration of environmental impacts from the use of industrial waste. This observation led to the purpose of this study, which is to identify the key factors throughout geopolymer production that contribute to its sustainability performance. In this paper, two geopolymers made of fly ash (G-FA) and cenospheres (G-C) were examined by mechanical testing while their sustainability impacts on a cradle-to-grave approach were investigated. The industrial waste and transport modelling impacts were given special attention in the performed life-cycle assessment. After 28 days of curing, G-FA exhibited 64.56 MPa and 6.03 MPa of compressive strength and flexural strength, respectively. G-C, with 3/4 of G-FA bulk density, achieved 19.09 MPa and 3.13 MPa, respectively, with no significant changes observed after 14 days of curing. By upscaling the inventories to 1 m(3) of industrial production scale, geopolymers showed a GWP reduction up to 49.7\% compared to OPC with natural aggregates and presented benefits on human health damage category by 23.7\% (G-FA) to 41.6\% (G-C). In conclusion, geopolymer mortars establish compressive strength and flexural strength that are adequate for construction applications and present sustainability benefits in GWP, which suggests them to be potential substitutions for OPC. However, the industrial waste treatment (i.e., preparation of fly ash) will deplete water bodies, and the sodium silicate induces significant environmental burdens during its manufacture, becoming the key factor to enhance the geopolymer's sustainability. | Article | 10.3390/su132011167 | TANG, 2021.pdf |  | Pignatta, G (Corresponding Author), Univ New South Wales UNSW Sydney, Fac Arts Design \& Architecture, Sch Built Environm, Sydney, NSW 2052, Australia. Pignatta, G (Corresponding Author), Univ New South Wales UNSW Sydney, Mat \& Mfg Future Inst MMFI, Sydney, NSW 2052, Australia. Tang, Weixin; Pignatta, Gloria; Sepasgozar, Samad M. E., Univ New South Wales UNSW Sydney, Fac Arts Design \& Architecture, Sch Built Environm, Sydney, NSW 2052, Australia. Pignatta, Gloria, Univ New South Wales UNSW Syd |  | sustainable construction materials; alkali-activated geopolymers; ordinary Portland cement (OPC); mechanical properties; LCA analysis; cradle-to-grave approach; endpoint; midpoint assessment; industrial waste; environmental performance; SimaPro software |  |  | English |  | Elegível | R:Aceito ¦ P:Aceito | R:Aceito | cinza volante e cenosfera — LCA | R:Aceito ¦ P:Aceito | R:Aceito ¦ P:Aceito | R:Aceito ¦ P:Aceito | R:Aceito ¦ P:Aceito |  | R:Aceito |  | [C3 Aceito 2026-06-13: material estrutural moldável; PDF conferido (autor/título)] ¦ [C4 Aceito 2026-06-14 (leitura 3+pg): relacionado a construcao civil] [C5 Aceito 2026-06-21: Life-Cycle Assessment of Fly Ash and Cenosphere-Based; mechanical properties and lower global warmin] [C6 Aceito 2026-06-21: material principal global/exportável; não envolve material geograficamente restrito] [E1 2026-08-24: E1_moldavel=Aceito, E1_construcao=Aceito — migrados das decisoes P: dos antigos C3/C4, tomadas por leitura de PDF] [E2 por PDF 2026-08-28 LOTE_91: resist=Aceito (64.56 MPa), co2=Aceito (473 kg CO2-eq/m3) PAG res=p.11, Tab.8 (tambem citado p.1 resumo e p.20) co2=p.12, Tab.9 ¦ LCA de geopolimero a base de cinza volante (G-FA) e cenosfera (G-C), comparado com concreto convencional (NAC) e concreto com agregado reciclado (RAC). Resistencia a compressao aos 28 dias (Tabela 8, p.11): G-FA=64.56 MPa, G-C=19.09 MPa (abaixo de 20] | aglomerante_alternativo | Aceito | Aceito | Aceito | Aceito |  | Aceito | Aceito
Environmental footprint and economics of a full‐scale 3d‐printed house | Abdalla, Hadeer and Fattah, Kazi Parvez and Abdallah, Mohamed and Tamimi, Adil K. | Sustainability (Switzerland) | 2021 | Scopus |  | 13 | 3D printing, is a newly adopted technique in the construction sector with the aim to improve the economics and alleviate environmental impacts. This study assesses the eco‐efficiency of 3D printing compared to conventional construction methods in large‐scale structural fabrication. A single‐storey 3D‐printed house was selected in the United Arab Emirates to conduct the comparative assessment against traditional concrete construction. The life cycle assessment (LCA) framework is utilized to quantify the environmental loads of raw materials extraction and manufacturing, as well as energy consumption during construction and operation phases. The economics of the selected structural systems were investigated through life cycle costing analysis (LCCA), that included mainly the construction costs and energy savings. An eco‐efficiency analysis was employed to aggregate the results of the LCA and LCCA into a single framework to aid in decision making by selecting the optimum and most eco‐efficient alternative. The findings revealed that houses built using additive manufacturing and 3D printed materials were more environmentally favourable. The conventional construction method had higher impacts when compared to the 3D printing method with global warming potential of 1154.20 and 608.55 kg CO2 eq, non‐carcinogenic toxicity 675.10 and 11.9 kg 1,4‐DCB, and water consumption 233.35 and 183.95 m3, respectively. The 3D printed house was also found to be an economically viable option, with 78% reduction in the overall capital costs when compared to conventional construction methods. The combined environmental and economic results revealed that the overall process of the 3D-printed house had higher eco efficiency compared to concrete‐based construction. The main results of the sensitivity analysis revealed that up to 90% of the environmental impacts in 3D printing mortars can be mitigated with decreasing cement ratios. © 2021 by the authors. Licensee MDPI, Basel, Switzerland. | Article | 10.3390/su132111978 | ABDALLA et al., 2021.pdf | https://www.scopus.com/inward/record.uri?eid=2-s2.0-85118194416&doi=10.3390%2fsu132111978&partnerID=40&md5=092bc0b0f8cbabe9484f6a369e3a6a6a |  | Additive manufacturing; Concrete; Life cycle assessment; Life cycle costing; Sustainable construction | United Arab Emirates; construction method; cost analysis; decision making; detection method; economic conditions; economic impact; environmental economics; environmental impact; sensitivity analysis; three-dimensional modeling |  |  | English | Cited by: 60; All Open Access, Gold Open Access | Inconclusivo | R:Aceito ¦ P:Aceito | R:Aceito | pegada ambiental e economia (material) | R:Aceito ¦ P:Aceito | R:Aceito ¦ P:Aceito | R:Aceito ¦ P:Aceito | R:Aceito ¦ P:Aceito |  | R:Aceito |  | [C3 Aceito 2026-06-13: material estrutural moldável; PDF conferido (autor/título)] ¦ [C4 Aceito 2026-06-14 (leitura 3+pg): relacionado a construcao civil] [C5 Aceito 2026-06-21: House. Sustainability 2021, 13, 11978. assessment against traditional concrete construction. The l] [C6 Aceito 2026-06-21: material principal global/exportável; não envolve material geograficamente restrito] [E1 2026-08-24: E1_moldavel=Aceito, E1_construcao=Aceito — migrados das decisoes P: dos antigos C3/C4, tomadas por leitura de PDF] [E2 por PDF 2026-08-24 PILOTO: resist=Aceito (40 MPa - 'Ultimate Compressive Strength' declara), co2=Aceito (608.55 (casa impressa em 3D) e 1154.20 (construcao convencional) kg CO2 eq por unidade funcional = 1). Resistencia: Tabela 'Properties of 3D printing and conventional construction materials' (~31% do doc) - valores compilados das fichas dos fornecedores (refs 21 e 22), nao ensaiados pelos autores; acei] |  | Aceito | Aceito | Aceito | Aceito |  | Aceito | Aceito
Sustainable Analysis of Building Materials for Social Housing: A Comparative Study of Embodied Energy of Concrete and Glued-Laminated Timber (GLT) Structures | Vieira, Talita Dias and de Las Casas, Estevam Barbosa and Paulino Aguilar, Maria Teresa |  | 2024 | Web of Science |  | 586 | This study aims to conduct a sustainable comparative analysis of embodied energy between different materials to produce social buildings in Brazil. The study compares structures and enclosure made of glued laminated timber (GLT) and reinforced concrete with enclosure made of ceramic block masonry to produce the same 48m(2) single-family housing unit following the COHAB MG standard. The accounting of materials used for building production was made through a BIM platform, and subsequently, total embodied energy was calculated, weighted according to the amount of each material used. Results indicates that buildings constructed with GLT in Brazil can achieve up to a 40\% reduction in total embodied energy when compared to the traditional construction model of reinforced concrete and red clay blocks. | Proceedings Paper | 10.1051/e3sconf/202458601001 | VIEIRA et al., 2024 - e3sconf.202458601001.pdf |  | Vieira, TD (Corresponding Author), Univ Fed Minas Gerais, Dept Struct Engn, Belo Horizonte, MG, Brazil. Vieira, Talita Dias; de Las Casas, Estevam Barbosa, Univ Fed Minas Gerais, Dept Struct Engn, Belo Horizonte, MG, Brazil. Paulino Aguilar, Maria Teresa, Univ Fed Minas Gerais, Dept Mat \& Construct, Belo Horizonte, MG, Brazil. |  |  |  | 2267-1242 | English | 8th International Conference on Structural and Civil Engineering, Madrid, SPAIN, SEP 10-12, 2024 | Rejeitado | R:Aceito | R:Aceito |  | C3: R:Aceito; C4: R:Aceito; C5: R:Rejeitado |  | C5 Rejeitado — sem menção a CO₂/GEE/ACV [E1 metadados 2026-08-24 lote 12: moldavel=Aceito, construcao=Aceito (confianca alta). comparacao de estruturas de edificio (madeira lamelada colada contra betao); nivel de analise e a unidade habitacional] [Reaberto 2026-08-31, a pedido da Kie: status Rejeitado->Inconclusivo. A rejeicao da cascata antiga (C1-C8) foi decidida so por R: (resumo), nunca confirmada por leitura de PDF - nao conta como decisao final debaixo do sistema novo. A linha ja passou Etapa 1 (moldavel/construcao=Aceito) e aguarda avaliacao na Etapa 2.] [PDF integrado 2026-09-02: entregue no chat pela Kie, conferido titulo/autor/DOI no conteudo - CONFERE.] [E2 por PDF 2026-09-02: resist=Rejeitado (estudo de Energia Incorporada (BIM) ao nivel do edificio inteiro; zero MPa/strength/classe de betao declarada em todo o artigo; metrica ambiental e Energia Incorporada em MJ, nunca convertida para CO2), co2=nao avaliado (cascata fechada pela resistencia).] |  | Aceito | Aceito | Aceito | Aceito |  | Rejeitado |  |  |  | 2 | E2_resistencia
Environmental Footprint and Economics of a Full-Scale 3D-Printed House | Abdalla, Hadeer and Fattah, Kazi Parvez and Abdallah, Mohamed and Tamimi, Adil K. | Sustainability | 2021 | MDPI |  | 13 | 3D printing, is a newly adopted technique in the construction sector with the aim to improve the economics and alleviate environmental impacts. This study assesses the eco-efficiency of 3D printing compared to conventional construction methods in large-scale structural fabrication. A single-storey 3D-printed house was selected in the United Arab Emirates to conduct the comparative assessment against traditional concrete construction. The life cycle assessment (LCA) framework is utilized to quantify the environmental loads of raw materials extraction and manufacturing, as well as energy consumption during construction and operation phases. The economics of the selected structural systems were investigated through life cycle costing analysis (LCCA), that included mainly the construction costs and energy savings. An eco-efficiency analysis was employed to aggregate the results of the LCA and LCCA into a single framework to aid in decision making by selecting the optimum and most eco-efficient alternative. The findings revealed that houses built using additive manufacturing and 3D printed materials were more environmentally favourable. The conventional construction method had higher impacts when compared to the 3D printing method with global warming potential of 1154.20 and 608.55 kg CO2 eq, non-carcinogenic toxicity 675.10 and 11.9 kg 1,4-DCB, and water consumption 233.35 and 183.95 m3, respectively. The 3D printed house was also found to be an economically viable option, with 78% reduction in the overall capital costs when compared to conventional construction methods. The combined environmental and economic results revealed that the overall process of the 3D-printed house had higher eco efficiency compared to concrete-based construction. The main results of the sensitivity analysis revealed that up to 90% of the environmental impacts in 3D printing mortars can be mitigated with decreasing cement ratios. |  | 10.3390/su132111978 | ABDALLA et al., 2021.pdf | https://www.mdpi.com/2071-1050/13/21/11978 |  |  |  |  | 2071-1050 |  |  | Duplicado | R:Aceito | R:Aceito |  | R:Aceito | R:Aceito | R:Aceito | R:Aceito | [14 empty] | duplicado | remocao pre-triagem (nao e criterio de exclusao)
Environmental Performances of a Cubic Modular Steel Structure: A Solution for a Sustainable Development in the Construction Sector | Maxineasa, Sebastian George and Isopescu, Dorina Nicolina and Baciu, Ioana-Roxana and Lupu, Marius Lucian | SUSTAINABILITY | 2021 | Web of Science |  | 13 | The production of building materials is a significant component of the impact the construction sector has on the natural environment. Steel is among the most utilized materials, having various applications specific to the built environment. Therefore, understanding the impact of this structural material represents an important step in achieving global sustainable development. The paper aims to analyze the effects of different steel structural elements on the Earth's ecosystem with respect to concerns over sustainability. In order to reach this goal, the authors have analyzed a dwelling steel structure based on cubic modules with high structural modularity. In addition, the study looks at the influence of an over the floor reinforced concrete slab in order to gain an overall view regarding environmental performances. The impact on the natural environment has been analyzed by considering the cradle-to gate with options Life Cycle Assessment study. The paper provides up-to-date knowledge on the environmental performances of the analyzed structure, presenting encouraging conclusions for construction sector specialists with respect to the use of steel as a material that can represent a solution in the current global effort to minimize the environmental burdens imposed by the construction sector.</p> | Article | 10.3390/su132112062 | MAXINEASA, 2021.pdf |  | Maxineasa, SG; Isopescu, DN (Corresponding Author), Gheorghe Asachi Tech Univ Iasi, Dept Civil \& Ind Engn, Fac Civil Engn \& Bldg Serv, Iasi 700050, Romania. Maxineasa, Sebastian George; Isopescu, Dorina Nicolina; Baciu, Ioana-Roxana; Lupu, Marius Lucian, Gheorghe Asachi Tech Univ Iasi, Dept Civil \& Ind Engn, Fac Civil Engn \& Bldg Serv, Iasi 700050, Romania. |  | natural environment; construction sector; steel; sustainable development; cradle-to-gate with options; Life Cycle Assessment |  |  | English |  | Rejeitado | R:Aceito ¦ P:Aceito | R:Aceito | módulo cúbico (edificação) — desempenho ambiental | R:Aceito ¦ P:Aceito | R:Aceito ¦ P:Aceito | R:Aceito ¦ P:Aceito | R:Aceito ¦ P:Aceito |  | R:Aceito |  | [C3 Aceito 2026-06-13: material estrutural moldável; PDF conferido (autor/título)] ¦ [C4 Aceito 2026-06-14 (leitura 3+pg): relacionado a construcao civil] [C5 Aceito 2026-06-21: been analyzed by considering the cradle-to gate with options Life Cycle Assessment study. The; with ] [C6 Aceito 2026-06-21: material principal global/exportável; não envolve material geograficamente restrito] [E1 2026-08-24: E1_moldavel=Aceito, E1_construcao=Aceito — migrados das decisoes P: dos antigos C3/C4, tomadas por leitura de PDF] [E2 por PDF 2026-08-28 LOTE_92: resist=Aceito (20 MPa (classe C20/25, EN 206)), co2=Rejeitado (30123.13 kg CO2-eq (total cradle-to-gate da estrutura intei) PAG res=p.5, texto co2=p.10, Tab.6 AVISO: co2 apenas pela estrutura inteira, sem forma normalizada; sem amostras proprias (resistencia e classe de projecto do piso composito) ¦ Confirmado titulo/autor p.1 (Maxineasa, Isopescu, Baciu, Lupu; Sustainability 13,12062). Estrutura modular cubica de aco com piso composito. Resistencia: p.5 declara "the composite floor is made of C 20/25 concrete", classe de projecto do proprio pis] |  | Aceito | Aceito | Aceito | Aceito |  | Aceito | Rejeitado |  |  | 2 | E2_co2
Innovative Materials in Italy for Eco-Friendly and Sustainable Buildings | Colangelo, Francesco and Farina, Ilenia and Travaglioni, Marta and Salzano, Cinzia and Cioffi, Raffaele and Petrillo, Antonella | MATERIALS | 2021 | Web of Science |  | 14 | In the last 20 years, there have been a series of seismic events in Italy that have caused serious damage to civil and building structures. This has led to a significant increase in the use of concrete for the reconstruction of new structures and the repair of existing structures damaged by earthquakes. At the same time, the concrete industry is responsible for the most significant environmental damage during the life cycle of the built environment. The environmental disadvantages characterizing the concrete industry are related to the constant growth of the exploitation of natural aggregates. Therefore, it is necessary to use alternative and innovative aggregates that provide good concrete performance and lower environmental impacts. In this study, a very promising route from an environmental point of view is given by the use of artificial aggregates from industrial waste as substitutes for natural aggregates. An innovative low cost and energy saving granulation process has been employed to produce lightweight aggregates using fly ash from the incineration of municipal solid waste and ground granulated blast furnace slag. The final aim of this research is to demonstrate the environmental sustainability of artificial aggregates, through a comparison of three different mixtures. | Article | 10.3390/ma14082048 | COLANGELO et al., 2021 - ma14082048.pdf |  | Petrillo, A (Corresponding Author), Univ Naples Parthenope, Dept Engn, Ctr Direz Is C4, I-80143 Naples, Italy. Colangelo, Francesco; Farina, Ilenia; Travaglioni, Marta; Salzano, Cinzia; Cioffi, Raffaele; Petrillo, Antonella, Univ Naples Parthenope, Dept Engn, Ctr Direz Is C4, I-80143 Naples, Italy. |  | green concrete; innovative concrete; civil buildings; recycled aggregates; industrial waste |  |  | English |  | Rejeitado | R:Aceito | R:Aceito |  | C3: R:Aceito; C4: R:Aceito; C5: R:Rejeitado |  | C5 Rejeitado — sem menção a CO₂/GEE/ACV [E1 metadados 2026-08-24 lote 12: moldavel=Aceito, construcao=Aceito (confianca alta). ] [Reaberto 2026-08-31, a pedido da Kie: status Rejeitado->Inconclusivo. A rejeicao da cascata antiga (C1-C8) foi decidida so por R: (resumo), nunca confirmada por leitura de PDF - nao conta como decisao final debaixo do sistema novo. A linha ja passou Etapa 1 (moldavel/construcao=Aceito) e aguarda avaliacao na Etapa 2.] [PDF integrado 2026-08-31: sweep Unpaywall Etapa 2, MDPI via CDN mdpi-res.com, conferido titulo/autor/DOI/resumo - CONFERE] [E2 por PDF 2026-09-01 LOTE_125: resist=Rejeitado, co2=Aceito (34.6-35.0 kg CO2eq/kg LWA) PAG co2=p.p.13, texto (Fig.10; tambem p.11-12, Fig.8-9 e Tab.3 com valores intermediarios por processo)] ¦ Producao de agregado leve artificial (LWA) por pelletizacao a frio (cold bonding pelletization) de cinzas volantes+GGBFS+cimento; artigo e ACV do PROCESSO de fabricacao, nao ensaio de concreto -- nenhuma mencao a 'compressive'/'strength' em lugar nenhum do texto. E2_co2: LCA cradle-to-gate com FU=1 kg de LWA (p.7-8). GWP total por mistura (p.12-13, texto e Fig.10): LWA A=35.0; LWA B=34.6; LWA C=34.7 kg CO2eq/kg. Registei o intervalo 34.6-35.0. |  | Aceito | Aceito | Aceito | Aceito |  | Rejeitado | Aceito |  |  | 2 | E2_resistencia
Predicting Embodied Carbon and Cost Effectiveness of Post-Tensioned Slabs Using Novel Hybrid Firefly ANN | Faridmehr, Iman and Nehdi, Moncef L. and Nikoo, Mehdi and Valerievich, Kiyanets A. | SUSTAINABILITY | 2021 | Web of Science |  | 13 | Post-tensioning has become a strong contender for manufacturing reinforced concrete (RC) members, especially for flat slabs in large-span structures. Post-tensioned (PT) slabs can lead to considerable material savings while reducing the embodied carbon (embodied CO2), construction time, and life cycle maintenance and repair costs. In this research, a novel hybrid Firefly-Artificial Neural Network (Firefly-ANN) computational intelligence model was developed to estimate the cost effectiveness and embodied CO2 of PT slabs with different design variables. To develop the dataset, several numerical models with various design variables, including the pattern of tendons, slab thickness, mechanical properties of materials, and span of slabs, were developed to investigate the sustainability and economic competitiveness of the derived designs compared to benchmark conventional RC flat slabs. Several performance measures, including punching shear and heel drop vibration induced by human activity, were used as design constraints to satisfy safety and serviceability criteria. The economic competitiveness of PT slabs was more evident in larger spans where the cost and embodied CO2 emissions decreased by 39\% and 12\%, respectively, in PT slabs with a 12-m span length compared to conventional RC slabs. Sensitivity analysis also confirmed that the cost and embodied CO2 emissions were very sensitive to the slab thickness by 86\% and 62\%, respectively. | Article | 10.3390/su132112319 | FARIDMEHR, 2021_32112319.pdf |  | Nehdi, ML (Corresponding Author), Western Univ, Dept Civil \& Environm Engn, London, ON N6A 5B9, Canada. Faridmehr, Iman; Valerievich, Kiyanets A., South Ural State Univ, Dept Bldg Construct \& Struct Theory, 76 Pr Lenina, Chelyabinsk 454080, Russia. Nehdi, Moncef L., Western Univ, Dept Civil \& Environm Engn, London, ON N6A 5B9, Canada. Nikoo, Mehdi, Islamic Azad Univ, Ahvaz Branch, Young Researchers \& Elite Club, Ahvaz 1915, Iran. |  | post-tension; reinforced concrete; slab; embodied carbon; sustainability; green construction; human-induced vibration; artificial neural network; firefly algorithm; model |  |  | English |  | Elegível | R:Aceito ¦ P:Aceito | R:Aceito | previsão de carbono incorporado e custo | R:Aceito ¦ P:Aceito | R:Aceito ¦ P:Aceito | R:Aceito ¦ P:Aceito | R:Aceito ¦ P:Aceito |  | R:Aceito |  | [C3 Aceito 2026-06-13: material estrutural moldável; PDF conferido (autor/título)] ¦ [C4 Aceito 2026-06-14 (leitura 3+pg): relacionado a construcao civil] [C5 Aceito 2026-06-21: Predicting Embodied Carbon and Cost Effectiveness of; Predicting Embodied Carbon and consi] [C6 Aceito 2026-06-21: material principal global/exportável; não envolve material geograficamente restrito] [E1 2026-08-24: E1_moldavel=Aceito, E1_construcao=Aceito — migrados das decisoes P: dos antigos C3/C4, tomadas por leitura de PDF] [E2 por PDF 2026-08-28 LOTE_92: resist=Aceito (50 MPa (variavel de projeto f'c)), co2=Aceito (0.05 a 0.155 (leitura de figura, PT e RC, vaos 4-12 m) ton CO2/m2 (embodied CO2, normalizado por area do ) PAG res=p.5, Tab.1 (variaveis de projeto f'c=24,35,50 MPa) + p.6, Tab.2 (quantidades e CO2 por res co2=p.18, Fig.12 (eixo) AVISO: artigo tambem compila base de dados de terceiros (Tab.A1, p.26-27, punching shear de 45 lajes de 8 estudos, f'c 28.7-67 MPa) para validar equacao ACI 318, nao usada para o CO2; nao ¦ Confirmado titulo/autor p.1 (Faridmehr, Nehdi, Nikoo, Valerievich; Sustainability 13,12319). Estudo de otimizacao/ANN de lajes PT vs RC convencionais: 68 modelos PT + 9 RC desenhados segundo ACI 318-18 com f'c=24,35,50 MPa como variavel de projeto (T] |  | Aceito | Aceito | Aceito | Aceito |  | Aceito | Aceito
Assessment of the Environmental Impacts of Bridge Designs Involving UHPFRC | Bertola, Numa and Kuepfer, Celia and Kaelin, Edgar and Bruehwiler, Eugen | SUSTAINABILITY | 2021 | Web of Science |  | 13 | Ultra-High-Performance Fibre-Reinforced Cementitious Composite (UHPFRC) has been developed to design lightweight structures and enhance existing designs. As the environmental footprint of the construction industry must be significantly reduced, the potential to lower environmental impacts of structures using UHPFRC needs to be explored. While the greenhouse gas emissions of a volume of UHPFRC are higher than that of the same volume of concrete, UHPFRC enables the reduction in the amount of material required in structural designs and improves the durability of structures. The environmental impacts of structural designs must thus be compared on the cradle-to-grave use cycle of the design at a project scale. In this study, a methodology is proposed to evaluate the ecological burdens of several bridge designs involving various structural elements in UHPFRC. The method proposes an analysis over three time horizons: first, the construction phase, then including the scheduled maintenance, and finally, adding the elimination. A case study of a short-span bridge in Switzerland is used to assess three alternatives of bridge designs: a conventional reinforced-concrete structure, a composite timber-UHPFRC bridge, and a full-UHPFRC solution. The results show that timber-UHPFRC structures can significantly reduce the environmental impacts of bridge designs, showing promising results in terms of sustainable development. The use of the methodology supports bridge owners in assessing the environmental impacts of structural designs. | Article | 10.3390/su132212399 | BERTOLA, 2021.pdf |  | Bertola, N (Corresponding Author), Swiss Fed Inst Technol EPFL, Lab Maintenance \& Safety Struct, Stn 18, CH-1015 Lausanne, Switzerland. Bertola, Numa; Bruehwiler, Eugen, Swiss Fed Inst Technol EPFL, Lab Maintenance \& Safety Struct, Stn 18, CH-1015 Lausanne, Switzerland. Kuepfer, Celia, Swiss Fed Inst Technol EPFL, Struct Xplorat Lab, Passage Cardinal 13b, CH-1700 Fribourg, Switzerland. Kaelin, Edgar, Ingenieurbur Edgar Kalin AG, Werner Kalin Str 7, CH-8840 Einsiedeln, Switzerland. |  | ultra-high-performance fibre-reinforced cementitious composite; life cycle analysis; structural UHPFRC; composite structures; prefabricated bridge elements |  |  | English |  | Elegível | R:Aceito ¦ P:Aceito | R:Aceito | impactos ambientais de ponte/estrutura | R:Aceito ¦ P:Aceito | R:Aceito ¦ P:Aceito | R:Aceito ¦ P:Aceito | R:Aceito ¦ P:Aceito |  | R:Aceito |  | [C3 Aceito 2026-06-13: material estrutural moldável; PDF conferido (autor/título)] ¦ [C4 Aceito 2026-06-14 (leitura 3+pg): relacionado a construcao civil] [C5 Aceito 2026-06-21: Designs Involving UHPFRC. ronmental impacts of structures using UHPFRC needs to be e] [C6 Aceito 2026-06-21: material principal global/exportável; não envolve material geograficamente restrito] [E1 2026-08-24: E1_moldavel=Aceito, E1_construcao=Aceito — migrados das decisoes P: dos antigos C3/C4, tomadas por leitura de PDF] [E2 por PDF 2026-08-28 LOTE_92 DUVIDA RESOLVIDA: resist=Aceito (30 MPa, C30/37), co2=Aceito - regra 'calcular quando possivel'. Betao isolado = 5337 kg CO2eq / 25 m3 = 213,5 kg CO2eq/m3. [ALERTA ETAPA4: valor derivado por divisao total/divisor impresso no artigo]] |  | Aceito | Aceito | Aceito | Aceito |  | Aceito | Aceito
An experimental study on the influence of waste rubber particles on the compressive, flexural and impact properties of 3D printable sustainable cementitious composites | Zhu, Binrong and Wang, Yufei and Sun, Junbo and Wei, Yang and Ye, Huzi and Zhao, Hongyu and Wang, Xiangyu | CASE STUDIES IN CONSTRUCTION MATERIALS | 2023 | Web of Science |  | 19 | To promote the sustainable development of the construction industry, this study examined the influence of the rubber particles addition on the fresh and hardened engineering properties of rubber particle (RP) modified 3D printable sustainable cementitious composites (3DPSCC) incorporating polypropylene (PP) fibers, in which RP derived from waste tires partially replaced sand between 0\% and 100\% volume replacement. A series of flowability tests, printing tests and mechanical tests in different loading directions were carried out to investigate the printability and anisotropic mechanical properties of the 3DPSCC. The results show that all test specimens can be successfully printed due to their good workability, extrudability, and buildability in the fresh state. The compressive, flexural strength, and impact strengths of 3DPSCC, in general, decreased with the increasing RP content and exhibited obvious anisotropy, which could be owing to the presence of both inter-layer and intra-layer interfaces in each group of specimens during the printing process. The impact resistant of the modified specimens improved with the addition of RP, as the average maximum displacement gradually increased from 0.41 mm to 0.92 mm, despite the weakening strength. The optimal mixture was regarded as RP-40 (40\% RP replacement) exhibiting comparable anisotropic compressive strength (higher than 30 MPa), enough anisotropic flexural strength (higher than 4 MPa), and superior energy dissipation capacity (highest among all 3DPSCC), which can meet the strength requirement of concrete (i.e., 25 MPa for steel reinforced concrete structure) and is suitable for structural applications as a sustainable impact-resistant material. | Article | 10.1016/j.cscm.2023.e02607 | ZHU et al., 2023 - j.cscm.2023.e02607.pdf |  | Wei, Y (Corresponding Author), Nanjing Forestry Univ, Coll Civil Engn, Nanjing 210037, Jiangsu, Peoples R China. Sun, JB (Corresponding Author), East China Jiao Tong Univ, Sch Civil Engn \& Architecture, Nanchang 330013, Peoples R China. Zhu, Binrong; Wei, Yang, Nanjing Forestry Univ, Coll Civil Engn, Nanjing 210037, Jiangsu, Peoples R China. Wang, Yufei, Curtin Univ, Sch Design \& Built Environm, Perth, WA 6102, Australia. Sun, Junbo; Wang, Xiangyu, East China Jiao Tong Univ, Sch Civil Engn \& |  | 3D concrete printing; Rubber particles; Anisotropic mechanical properties; Impact behavior; Microstructure |  | 2214-5095 | English |  | Inconclusivo | R:Aceito | R:Aceito |  | C3: R:Aceito; C4: R:Aceito; C5: R:Rejeitado |  | C5 Rejeitado — sem menção a CO₂/GEE/ACV [E1 metadados 2026-08-24 lote 12: moldavel=Aceito, construcao=Aceito (confianca alta). ] [Reaberto 2026-08-31, a pedido da Kie: status Rejeitado->Inconclusivo. A rejeicao da cascata antiga (C1-C8) foi decidida so por R: (resumo), nunca confirmada por leitura de PDF - nao conta como decisao final debaixo do sistema novo. A linha ja passou Etapa 1 (moldavel/construcao=Aceito) e aguarda avaliacao na Etapa 2.] ¦ [E2 2026-09-05] PDF integrado (baixado manualmente pela Kie, lote 15, DOI 10.1016/j.cscm.2023.e02607, Case Studies in Construction Materials). Influencia de particulas de borracha reciclada em compositos cimenticios imprimiveis em 3D. E2_resistencia=Aceito: resistencia a compressao propria de 46.48 MPa aos 28 dias (mix controlo), misturas com borracha mantem >30 MPa. E2_co2=Aceito: Tabela 6 (emissao especifica por ingrediente, kg CO2e/kg) e Tabela 7 (CO2 absoluto por m3 de mistura - Controlo 695.3, RP-100 691.1 kg/m3), calculado pelos proprios autores a partir de fatores de emissao da literatura aplicados a composicao real. Passa para a Etapa 3. |  | Aceito | Aceito | Aceito | Aceito |  | Aceito | Aceito
Global warming potential of pavements | Santero, Nicholas J. and Horvath, Arpad | ENVIRONMENTAL RESEARCH LETTERS | 2009 | Web of Science |  | 4 | Pavements comprise an essential and vast infrastructure system supporting our transportation network, yet their impact on the environment is largely unquantified. Previous life-cycle assessments have only included a limited number of the applicable life-cycle components in their analysis. This research expands the current view to include eight different components: materials extraction and production, transportation, onsite equipment, traffic delay, carbonation, lighting, albedo, and rolling resistance. Using global warming potential as the environmental indicator, ranges of potential impact for each component are calculated and compared based on the information uncovered in the existing research. The relative impacts between components are found to be orders of magnitude different in some cases. Context-related factors, such as traffic level and location, are also important elements affecting the impacts of a given component. A strategic method for lowering the global warming potential of a pavement is developed based on the concept that environmental performance is improved most effectively by focusing on components with high impact potentials. This system takes advantage of the fact that small changes in high-impact components will have more effect than large changes in low-impact components. | Article | 10.1088/1748-9326/4/3/034011 | SANTERO et al., 2009 - 1748-9326_4_3_034011.pdf |  | Santero, NJ (Corresponding Author), Univ Calif Berkeley, Dept Civil \& Environm Engn, 407 McLaughlin Hall, Berkeley, CA 94720 USA. Santero, Nicholas J.; Horvath, Arpad, Univ Calif Berkeley, Dept Civil \& Environm Engn, Berkeley, CA 94720 USA. |  | pavement; life-cycle assessment; cement; concrete; asphalt; greenhouse gas; global warming potential; fuel consumption; albedo; carbonation; traffic delay |  | 1748-9326 | English |  | Rejeitado | R:Aceito | R:Rejeitado | [8 empty] | C2 Rejeitado — pavimento [E1 metadados 2026-08-24 lote 12: moldavel=Aceito, construcao=Aceito (confianca alta). ] [Reaberto 2026-08-31, a pedido da Kie: status Rejeitado->Inconclusivo. A rejeicao da cascata antiga (C1-C8) foi decidida so por R: (resumo), nunca confirmada por leitura de PDF - nao conta como decisao final debaixo do sistema novo. A linha ja passou Etapa 1 (moldavel/construcao=Aceito) e aguarda avaliacao na Etapa 2.] [PDF integrado 2026-09-01: entregue no chat pela Kie, conferido titulo/autor/DOI na p.1 - CONFERE.] [E2 por PDF 2026-09-01: resist=Rejeitado (revisao seminal sobre GWP de componentes do ciclo de vida do pavimento - rica em dados de GWP mas nenhum material moldavel e ensaiado, busca exaustiva confirma zero ocorrencias de MPa/resistencia a compressao), co2=nao avaliado (cascata fechada pela resistencia, apesar de o artigo ser inteiramente sobre GWP - a regra e sobre material testado, nao sobre riqueza de dados ambientais).] |  | Aceito | Aceito | Aceito | Aceito |  | Rejeitado |  |  |  | 2 | E2_resistencia
Multi-criteria decision-making applied to the sustainability of building structures based on Modern Methods of Construction | Sanchez-Garrido, Antonio J. and Navarro, Ignacio J. and Yepes, Victor | JOURNAL OF CLEANER PRODUCTION | 2022 | Web of Science |  | 330 | Since the establishment of the Sustainable Development Goals, great concern has arisen on how to diminish the impacts that result from construction activities. In such context, Modern Methods of Construction (MMC) rise as a powerful way to reduce life cycle impacts through optimizing the consumption of materials. This paper focuses on the sustainability assessment of different modern construction techniques applied to concrete structures of single-family houses. The life cycle performance in terms of sustainability is compared between a conventional reference design, a precast design, a lightweight slab design with pressurized hollow discs, and a design based on double-wall structural elements. The sustainability is assessed through a set of 38 indicators that address not only the economic and environmental response of the designs, but also their social impacts as well. Five of the best known Multi-Criteria Decision-Making (MCDM) techniques (SAW, COPRAS, TOPSIS, VIKOR and MIVES) are applied to derive the life-cycle performance of each design into a single sustainability score. Since there is no consensus on which MCDM method works best in sustainability assessments, a Global Structural Sustainability Index (GSSI) combining and weighting the above is proposed here to aid the analysis of the results obtained. The results show that consideration of the three dimensions of sustainability leads to balanced designs whose preference need not coincide with those derived from each one-dimensional life cycle approach. | Article | 10.1016/j.jclepro.2021.129724 | SANCHEZ-GARRIDO et al., 2022 - j.jclepro.2021.129724.pdf |  | Sánchez-Garrido, AJ (Corresponding Author), Univ Politecn Valencia, Dept Construct Engn, Valencia 46022, Spain. Sanchez-Garrido, Antonio J.; Navarro, Ignacio J., Univ Politecn Valencia, Dept Construct Engn, Valencia 46022, Spain. Yepes, Victor, Univ Politecn Valencia, Inst Concrete Sci \& Technol ICITECH, Valencia 46022, Spain. |  | Sustainability; Construction; Structural design; Life cycle cost; Life cycle assessment; Social life cycle; Multi-criteria decision-making; Modern methods of construction |  | 0959-6526 | English |  | Rejeitado | R:Aceito | R:Aceito |  | C3: R:Aceito; C4: R:Aceito; C5: R:Rejeitado |  | C5 Rejeitado — sem menção a CO₂/GEE/ACV [E1 metadados 2026-08-24 lote 12: moldavel=Aceito, construcao=Aceito (confianca alta). ] [Reaberto 2026-08-31, a pedido da Kie: status Rejeitado->Inconclusivo. A rejeicao da cascata antiga (C1-C8) foi decidida so por R: (resumo), nunca confirmada por leitura de PDF - nao conta como decisao final debaixo do sistema novo. A linha ja passou Etapa 1 (moldavel/construcao=Aceito) e aguarda avaliacao na Etapa 2.] ¦ [E2 2026-09-03] PDF integrado (VoR Elsevier, baixado pela Kie via CAPES; o conector nao extraia texto do original - lido a partir de copia comprimida via shrink-drive-pdf.yml + OCR tesseract em 18 paginas, copia apagada depois). E2_resistencia=Aceito: estrutura de referencia em concreto armado de 25 MPa e fundacoes/muros em 30-35 MPa (classes declaradas, secao do caso de estudo). E2_co2=Rejeitado: impactos ambientais so como indicadores endpoint ReCiPe (ecossistemas, recursos, saude humana) - nenhuma linha separada de mudanca climatica nem valor em kg CO2eq em todo o artigo (regra ReCiPe endpoint sem linha de clima = Rejeitado). Sai na Etapa 2. |  | Aceito | Aceito | Aceito | Aceito |  | Aceito | Rejeitado |  |  | 2 | E2_co2
A Life-Cycle Approach to Integrate Environmental and Mechanical Properties of Blended Cements Containing Seashell Powder | Soltanzadeh, Fatemeh and Behbahani, Ali E. and Pereira, Eduardo N. B. and Teixeira, Carlos A. | Sustainability | 2021 | MDPI |  | 13 | The adverse consequences of producing ordinary Portland cement (OPC) on the environment have introduced cement production as the fourth largest source of anthropogenic carbon emissions after petroleum, coal, and natural gas. Managing and reducing the environmental concerns regarding the impacts of cement production on the environment, namely the depletion of non-renewable fuel resources, consumption of natural raw materials, and releasing huge amounts of CO2 into the atmosphere should be, therefore, one of the key priorities of the cement industry. Application of locally available minerals and wastes that can be blended with OPC as a substitute could considerably reduce the environmental impact. The present study evaluates the potentiality of waste seashell to be used as an additive in the production of blended cement through a modified life cycle approach integrating environmental and mechanical performances. In this regard, 34 cements consisting of different blends of OPC, seashell powder (within the range of 4–30% by OPC mass), and natural pozzolan (up to 30% by OPC mass) were tested to identify the optimal dosage of OPC substitution. Environmental impacts of the cements were assessed through life-cycle analysis. The possibility of mitigating the carbon dioxide emissions in the production of cements, with similar mechanical performance compared to that of OPC, was evaluated by considering both the mechanical and environmental results. The outcome of this study introduced more environment-friendly and sustainable options for future cements. |  | 10.3390/su132313120 | SOLTANZADEH et al., 2021.pdf | https://www.mdpi.com/2071-1050/13/23/13120 |  |  |  |  | 2071-1050 |  |  | Inconclusivo | R:Aceito ¦ P:Aceito | R:Aceito | ciclo de vida integrando ambiental (material) | R:Aceito ¦ P:Aceito | R:Aceito ¦ P:Aceito | R:Aceito ¦ P:Aceito | R:Aceito ¦ P:Aceito |  | R:Aceito |  | [C3 Aceito 2026-06-13: material estrutural moldável; PDF conferido (autor/título)] ¦ [C4 Aceito 2026-06-14 (leitura 3+pg): cimentos mesclados com po de concha (seashell powder) — adendo] [C5 Aceito 2026-06-21: Containing Seashell Powder. of CO2 into the atmosphere should be, therefore, one of the] [C6 Aceito 2026-06-21: material principal global/exportável; não envolve material geograficamente restrito] [E1 2026-08-24: E1_moldavel=Aceito, E1_construcao=Aceito — migrados das decisoes P: dos antigos C3/C4, tomadas por leitura de PDF] [E2 por PDF 2026-08-28 LOTE_92: resist=Aceito (34.46 MPa), co2=Aceito (403.68 a 563.21 (33 argamassas, OPC e cimentos binarios/ternarios com seashell/p kg CO2 eq/m3 (FU=1 m3 de argamassa)) PAG res=p.4, Tab.1 co2=p.10, Tab.3 ¦ Confirmado titulo/autor p.1 (Soltanzadeh, Behbahani, Pereira, Teixeira; Sustainability 13,13120). Argamassas com cimentos binarios/ternarios contendo po de concha de marisco (SHP) e pozolana natural (NPP), ensaiadas com areia calcaria 1:2.75 (ASTM C3] |  | Aceito | Aceito | Aceito | Aceito |  | Aceito | Aceito
Life Cycle Impact Assessment of Recycled Aggregate Concrete, Geopolymer Concrete, and Recycled Aggregate-Based Geopolymer Concrete | Imtiaz, Lahiba and Kashif-ur-Rehman, Sardar and Alaloul, Wesam Salah and Nazir, Kashif and Javed, Muhammad Faisal and Aslam, Fahid and Musarat, Muhammad Ali | Sustainability | 2021 | MDPI |  | 13 | This study presents a life cycle impact assessment of OPC concrete, recycled aggregate concrete, geopolymer concrete, and recycled aggregate-based geopolymer concrete by using the mid-point approach of the CML 2001 impact-assessment method. The life cycle impact assessment was carried out using OpenLCA software with nine different impact categories, such as global warming potential, acidification potential, eutrophication potential, ozone depletion potential, photochemical oxidant formation, human toxicity, marine aquatic ecotoxicity, and freshwater and terrestrial aquatic ecotoxicity potential. Subsequently, a contribution analysis was conducted for all nine impact categories. The analysis showed that using geopolymer concrete in place of OPC concrete can reduce global warming potential by up to 53.7%. Further, the use of geopolymer concrete represents the reduction of acidification potential and photochemical oxidant formation in the impact categories, along with climate change. However, the potential impacts of marine aquatic ecotoxicity, freshwater aquatic ecotoxicity, human toxicity, eutrophication potential, ozone depletion potential, and terrestrial aquatic ecotoxicity potential were increased using geopolymer concrete. The increase in these impacts was due to the presence of alkaline activators such as sodium hydroxide and sodium silicate. The use of recycled aggregates in both OPC concrete and geopolymer concrete reduces all the environmental impacts. |  | 10.3390/su132413515 | IMTIAZ et al., 2021.pdf | https://www.mdpi.com/2071-1050/13/24/13515 |  |  |  |  | 2071-1050 |  |  | Inconclusivo | R:Aceito ¦ P:Aceito | R:Aceito | impacto de ciclo de vida de agregado reciclado | R:Aceito ¦ P:Aceito | R:Aceito ¦ P:Aceito | R:Aceito ¦ P:Aceito | R:Aceito ¦ P:Aceito |  | R:Aceito |  | [C3 Aceito 2026-06-13: material estrutural moldável; PDF conferido (autor/título)] ¦ [C4 Aceito 2026-06-14 (leitura 3+pg): relacionado a construcao civil] [C5 Aceito 2026-06-21: Musarat, M.A. Life Cycle Impact carried out using OpenLCA software with nine different impa] [C6 Aceito 2026-06-21: material principal global/exportável; não envolve material geograficamente restrito] [E1 2026-08-24: E1_moldavel=Aceito, E1_construcao=Aceito — migrados das decisoes P: dos antigos C3/C4, tomadas por leitura de PDF] [E2 por PDF 2026-08-28 LOTE_92: resist=Aceito (30 MPa), co2=Aceito (264.181 (OPC); 261.315 (RAC); 112.743 (GPC); 111.377 (RAGC) kg CO2-Eq/m3 (FU=1 m3 de concreto)) PAG res=p.3, texto + Tab.1 (mix design) co2=p.8, Fig.5 + Tab. p.13 (dados exatos) AVISO: sem amostras proprias (resistencia e mix design adotados da literatura, refs [16] e [17] do artigo, para o LCA do proprio estudo) ¦ Confirmado titulo/autor p.1 (Imtiaz, Kashif-ur-Rehman, Alaloul, Nazir, Javed, Aslam, Musarat; Sustainability 13,13515). LCA comparativa de 4 tipos de concreto (OPC, RAC 100% agregado reciclado, GPC geopolimero, RAGC geopolimero+reciclado), FU=1 m3 "o] | aglomerante_alternativo | Aceito | Aceito | Aceito | Aceito |  | Aceito | Aceito
Life Cycle Assessment of Biocement: An Emerging Sustainable Solution? | Porter, Hannah and Mukherjee, Abhijit and Tuladhar, Rabin and Dhami, Navdeep Kaur | SUSTAINABILITY | 2021 | Web of Science |  | 13 | Microbially Induced Calcium Carbonate Precipitation (MICP) is a natural biocementation that takes place in corals, stromatolites and beach rocks. In recent years, researchers have explored the emulation of this process as a sustainable alternative of engineered cement. Although the natural process is undoubtedly sustainable, its engineered variant deviates substantially from the natural process. In this paper, we investigate the environmental and economic performance of the engineered biocementation process vis-a-vis present manufacturing of calcium carbonate. SimaPro 8.0 software and the Ecoinvent V2.2 database were used for materials inputs and AUSLCI along with Cumulative Energy Demand 2.01 software were used for carbon footprint and eutrophication potential. Our results show that different metabolic pathways of MICP have considerably varying environmental impact. We observe that nature performs MICP sustainably at ambient conditions and geological time scales utilizing naturally occurring sources of carbon and calcium at micromoles concentrations. Due to the mandate on duration of construction projects, highly purified reactants in a high concentration are used in the engineered process. This has a negative environmental impact. We conclude that the sustainability of engineered MICP is directly impacted by the metabolic pathway of bacteria as well as the purity of the input chemicals. A few biotic processes are superior to the present industrial process for manufacturing calcium carbonate if ingredients of laboratory grade purity are replaced by industrial grade products. A bigger dividend can be obtained by introducing industry by-products as nutrients. The results of this study help to direct future research for developing sustainable biocement for the construction industry. | Article | 10.3390/su132413878 | PORTER et al., 2021.pdf |  | Dhami, NK (Corresponding Author), Curtin Univ, Sch Civil \& Mech Engn, Biol Activated Mat Lab, Bentley, WA 6102, Australia. Porter, Hannah; Mukherjee, Abhijit; Dhami, Navdeep Kaur, Curtin Univ, Sch Civil \& Mech Engn, Biol Activated Mat Lab, Bentley, WA 6102, Australia. Tuladhar, Rabin, James Cook Univ, Coll Sci \& Engn, Douglas, Qld 4811, Australia. |  | biocement; MICP; life cycle analysis; sustainability |  |  | English |  | Rejeitado | R:Aceito | R:Rejeitado | [8 empty] | [Reavaliado por título/resumo: C2 era R:Aceito] [C2 Rejeitado] LCA de biocimento (MICP — precipitação microbiana de calcita) — biocimentação geotécnica, fora do escopo (consistente com 3744/4118) [Validação PDF 2026-06-12: pdfplumber, extração OK, autor conferido] [Status 2026-06-21: →Rejeitado (veredito Rejeitado em C2)] ¦ [2026-08-03 reset auditoria - retriagem do zero por resumo] Cascata C1-C8 zerada (estava com R:Rejeitado no meio de uma cascata já iniciada por PDF, sem P:Rejeitado explícito). Valores anteriores: {'C1': 'R:Aceito ¦ P:Aceito', 'C2': 'R:Rejeitado', 'material_C2': None, 'C3': 'R:Aceito', 'C4': 'R:Aceito', 'C5': 'R:Aceito', 'C6': 'R:Aceito', 'C8': None}. C1 reavaliado: Aceito (ano>=2006). ¦ [2026-08-03 C2 retriado por resumo: Rejeitado] biocimento (MICP) -- biocimentação, regra já estabelecida [E1 metadados 2026-08-24 lote 12: moldavel=Aceito, construcao=Aceito (confianca alta). biocimento MICP como alternativa ao cimento de engenharia] [E2 por PDF 2026-08-28 LOTE_92: resist=Rejeitado, co2=nao avaliado (0.681 kg CO2/kg CaCO3 (via enzima carbonica anidrase, menor); 1.556 kg CO2/kg (a kg CO2/kg CaCO3) PAG res= co2=p.6, texto AVISO: sem dados proprios (artigo e LCA de producao de biocimento/CaCO3 via vias metabolicas, nao ensaia nenhum material estrutural) ¦ Confirmado titulo/autor p.1 (Porter, Mukherjee, Tuladhar, Dhami; Sustainability 13,13878). Artigo e uma LCA comparando vias de PRODUCAO de carbonato de calcio (biocimento) via diferentes vias metabolicas microbianas (MICP, enzima, etc.), nao um estud] | biocimento | Aceito | Aceito | Aceito | Aceito |  | Rejeitado |  |  |  | 2 | E2_resistencia
Comparative LCAs of Conventional and Mass Timber Buildings in Regions with Potential for Mass Timber Penetration | Puettmann, Maureen and Pierobon, Francesca and Ganguly, Indroneil and Gu, Hongmei and Chen, Cindy and Liang, Shaobo and Jones, Susan and Maples, Ian and Wishnie, Mark | SUSTAINABILITY | 2021 | Web of Science |  | 13 | Manufacturing of building materials and construction of buildings make up 11\% of the global greenhouse gas emission by sector. Mass timber construction has the potential to reduce greenhouse gas emissions by moving wood into buildings with designs that have traditionally been dominated by steel and concrete. The environmental impacts of mass timber buildings were compared against those of functionally equivalent conventional buildings. Three pairs of buildings were designed for the Pacific Northwest, Northeast and Southeast regions in the United States to conform to mass timber building types with 8, 12, or 18 stories. Conventional buildings constructed with concrete and steel were designed for comparisons with the mass timber buildings. Over all regions and building heights, the mass timber buildings exhibited a reduction in the embodied carbon varying between 22\% and 50\% compared to the concrete buildings. Embodied carbon per unit of area increased with building height as the quantity of concrete, metals, and other nonrenewable materials increased. Total embodied energy to produce, transport, and construct A1-A5 materials was higher in all mass timber buildings compared to equivalent concrete. Further research is needed to predict the long-term carbon emissions and carbon mitigation potential of mass timber buildings to conventional building materials. | Article | 10.3390/su132413987 | PUETTMANN, 2021.pdf |  | Puettmann, M (Corresponding Author), Consortium Res Renewable Ind Mat, Corvallis, OR 97330 USA. Puettmann, Maureen, Consortium Res Renewable Ind Mat, Corvallis, OR 97330 USA. Pierobon, Francesca; Ganguly, Indroneil, Univ Washington, Coll Environm, Seattle, WA 98105 USA. Gu, Hongmei; Liang, Shaobo, US Forest Serv, USDA, Forest Prod Lab, Madison, WI 53726 USA. Chen, Cindy, Portland State Univ, Populat Res Ctr, Portland, OR 97201 USA. Jones, Susan; Maples, Ian, Atelierjones LLC, Seattle, WA 98101 U |  | mass timber; buildings; life cycle assessment; embodied carbon; embodied energy; Pacific Northwest; Northeast and Southeast |  |  | English |  | Rejeitado | R:Aceito ¦ P:Aceito | R:Aceito | madeira maciça (mass timber) vs convencional — LCA | R:Aceito ¦ P:Aceito | R:Aceito ¦ P:Aceito | R:Aceito ¦ P:Aceito | R:Aceito ¦ P:Aceito |  | R:Aceito |  | [C3 Aceito 2026-06-13: material estrutural moldável; PDF conferido (autor/título)] ¦ [C4 Aceito 2026-06-14 (leitura 3+pg): relacionado a construcao civil] [C5 Aceito 2026-06-21: Comparative LCAs of Conventional and Mass Timber Buildings; F.; Ganguly, I.; Gu, H.; Chen, C.; ] [C6 Aceito 2026-06-21: material principal global/exportável; não envolve material geograficamente restrito] [E1 2026-08-24: E1_moldavel=Aceito, E1_construcao=Aceito — migrados das decisoes P: dos antigos C3/C4, tomadas por leitura de PDF] [E2 por PDF 2026-08-28 LOTE_92: resist=Rejeitado, co2=nao avaliado (129.1 (madeira, 8 pisos, PNW); 238.9 (concreto, 8 pisos, PNW), A1-A5 kg CO2e/m2) PAG res= co2=p.10, Tab.5 ¦ Confirmado titulo/autor p.1 (Puettmann, Pierobon, Ganguly, Gu, Chen, Liang, Jones, Maples, Wishnie; Sustainability 13,13987). LCA comparativa de edificios em mass timber vs concreto (8, 12 e 18 pisos, 3 regioes dos EUA). Zero ocorrencias reais de MPa] |  | Aceito | Aceito | Aceito | Aceito |  | Rejeitado |  |  |  | 2 | E2_resistencia
A worldwide development in the accumulation of waste tires and its utilization in concrete as a sustainable construction material: A review | Moasas, Abdulrhman Mohamad and Amin, Muhammad Nasir and Khan, Kaffayatullah and Ahmad, Waqas and Al-Hashem, Mohammed Najeeb Ahmad and Deifalla, Ahmed Farouk and Ahmad, Ayaz | CASE STUDIES IN CONSTRUCTION MATERIALS | 2022 | Web of Science |  | 17 | The worldwide enhancement in the accumulation of waste tires and associated upcoming envi-ronmental and social concerns are becoming the primary intimidations. Waste tires are consid-ered an undervalued resource globally, and their sheer volume is used to be disposed of in landfills, a primary concern. Instead of disposing of waste materials after recycling, the utilization can have a considerable impact. The trend of extracting steel fibers from waste tires is emerging nowadays. Incorporating waste recycled tire steel (WRTS) fibers, obtained from waste tires in concrete is a potential profit-gaining engineering application. But there are still some challenges, like WRTS fibers' suitable volumetric content and length selection, which need to be addressed by having in-depth exploration. Research has been conducted on incorporating reused waste ma-terials in cementitious composites. Concrete ingredients are meant to provide strength, but adding reused waste materials to concrete helps reduce environmental pollution and make it sustainable and economical. In previous literature, the impact of such waste fibers on the key properties of concrete, such as ultrasonic pulse velocity, compressive, splitting-tensile and flex-ural strengths, energy absorption, modulus of elasticity, toughness, and ductility, were investi-gated. Adding WRTS fibers to concrete can enhance its compressive strength by more than 10 \% and flexural strength by more than 50 \%. This paper aims to review the application of WRTS fiber -reinforced concrete to identify the research gap for researchers in this direction. The available research outcomes and the recycling process of WRTS fibers are summarized and discussed. It is concluded that incorporating WRTS fibers in concrete would result in sustainable development by providing economical and environment-friendly construction materials with improved mechan-ical properties. | Review | 10.1016/j.cscm.2022.e01677 | MOASAS et al., 2022 - j.cscm.2022.e01677.pdf |  | Amin, MN (Corresponding Author), King Faisal Univ, Coll Engn, Dept Civil \& Environm Engn, Al Hasa 31982, Saudi Arabia. Moasas, Abdulrhman Mohamad; Amin, Muhammad Nasir; Khan, Kaffayatullah; Al-Hashem, Mohammed Najeeb Ahmad, King Faisal Univ, Coll Engn, Dept Civil \& Environm Engn, Al Hasa 31982, Saudi Arabia. Ahmad, Waqas, COMSATS Univ Islamabad, Dept Civil Engn, Abbottabad 22060, Pakistan. Deifalla, Ahmed Farouk, Future Univ Egypt, Dept Struct Engn \& Construct Management, New Cairo 11835, Egy |  | Waste recycled steel fiber; Review; Sustainability; Mechanical properties; Durability |  | 2214-5095 | English |  | Rejeitado | R:Aceito | R:Aceito |  | C3: R:Aceito; C4: R:Aceito; C5: R:Rejeitado |  | C5 Rejeitado — sem menção a CO₂/GEE/ACV [E1 metadados 2026-08-24 lote 12: moldavel=Aceito, construcao=Aceito (confianca alta). ] [Reaberto 2026-08-31, a pedido da Kie: status Rejeitado->Inconclusivo. A rejeicao da cascata antiga (C1-C8) foi decidida so por R: (resumo), nunca confirmada por leitura de PDF - nao conta como decisao final debaixo do sistema novo. A linha ja passou Etapa 1 (moldavel/construcao=Aceito) e aguarda avaliacao na Etapa 2.] ¦ [E2_resistencia Rejeitado 2026-09-02: revisao sobre fibras de aco recicladas de pneus (WRTS) em betao; resistencia a compressao reportada exclusivamente em variacao percentual relativa ao traco de referencia (ex. 'increase of 23.3%'), zero valor absoluto de MPa em todo o artigo] |  | Aceito | Aceito | Aceito | Aceito |  | Rejeitado |  |  |  | 2 | E2_resistencia
Environmental Impacts of Electricity from Incineration and Gasification: How the LCA Approach Can Affect the Results | Bianco, Isabella and Panepinto, Deborah and Zanetti, Mariachiara | SUSTAINABILITY | 2022 | Web of Science |  | 14 | Waste-to-energy (WtE) technologies can offer sustainable solutions for waste, which can no more be reused or recycled, such as the part of municipal solid waste (MSW) that is not suitable for recycling processes. This study focused on the environmental consequences of the production of electricity from incineration and gasification of MSW. To this aim, the standardised life cycle assessment (LCA) methodology was used. A life cycle inventory, mainly composed by primary data, is provided. Starting from these data, different highly shared LCA approaches were used to calculate the potential impacts of 1 kWh provided by the two analysed WtE technologies. The different approaches concern the method of accounting for the by-products (through an economic allocation and a system expansion) and the inclusion/exclusion of environmental benefits due to the avoided landfill for the MSW. For each approach, impact-assessment results were calculated with the ReCiPe midpoint (H) method. A comparison was carried out (i) between the results obtained for the same WtE technology but calculated with different approaches and (ii) between the impact results of electricity generated by the two WtE technologies calculated with the same approach. From the study, it emerged that, according to the accounting rules, the impact results can significantly change and, for some impact categories, even lead to opposite conclusions. In the absence of category rules that harmonise the environmental assessments of WtE processes, it is therefore recommended that the development/use/reproduction/comparison of studies focused on the valorisation of waste should be carried out with caution. | Article | 10.3390/su14010092 | BIANCO et al., 2022.pdf |  | Panepinto, D (Corresponding Author), Politecn Torino, DIATI, I-10129 Turin, Italy. Bianco, Isabella; Panepinto, Deborah; Zanetti, Mariachiara, Politecn Torino, DIATI, I-10129 Turin, Italy. |  | LCA; incineration; gasification; environmental impacts; municipal solid waste |  |  | English |  | Rejeitado | R:Aceito ¦ P:Aceito |  | eletricidade de waste-to-energy (WtE/RSU) | C3: P:Aceito; C4: R:Rejeitado ¦ P:Rejeitado; C5: R:Aceito |  | [C4 Rejeitado] Waste-to-energy de RSU (energia); não é material de construção [Validação PDF 2026-06-12: pdfplumber, extração OK, autor conferido] ¦ [C3 Aceito 2026-06-13: material estrutural moldável; PDF conferido (autor/título)] ¦ [C4 Rejeitado 2026-06-14 (leitura 3+pg)] eletricidade a partir de incineracao e gaseificacao — energia/waste-to-energy [Correção 2026-06-21: 'Inconclusivo'→'Rejeitado' (P:Rejeitado em C4 via triagem PDF)] [E1 2026-08-24: E1_moldavel=Aceito, E1_construcao=Rejeitado — migrados das decisoes P: dos antigos C3/C4, tomadas por leitura de PDF] |  | Aceito | Aceito | Aceito | Rejeitado | [5 empty] | 1 | E1_construcao
Utilization of Water-Cooled and Air-Cooled Slag Aggregate in Concrete: A Solution to the Secular Economy | El-Tair, Ahmed Maher and Bakheet, Ramez and El-Feky, Mohamed Samy and Kohail, Mohamed and Akib, Shatirah | ENG | 2020 | Web of Science |  | 1 | Aggregates are generally thought of as inert filler within a concrete mix, and a typical concrete mix is comprised of as much as 70-80\% of them. They play an essential role in the properties of both fresh and hardened concrete. Nowadays, scientists are aiming to use waste materials, thereby replacing natural aggregates for economic and environmental considerations. This study investigates the effect of the utilization of steel slag by-product aggregates (air- and water-cooled slag) as concrete aggregates on the behavior characteristics of concrete. Various concrete mixtures, with different levels of replacement of slag aggregate (50, 75, and 100\%), were conducted in order to find the optimum percentages to improve the microstructure and different properties of concrete (fresh and hardened). The results showed that increasing the fine aggregate replacement percentage led to a decrease in compressive strength values, in contrast with coarse aggregate replaced with slag aggregate. The steel slag aggregates showed potential to be used as replacement for natural aggregate with comparable compressive strength and acceptable workability. | Article | 10.3390/eng1010004 | EL-TAIR et al., 2020 - eng1010004.pdf |  | Bakheet, R (Corresponding Author), Cairo Univ, Dept Fac Engn, Civil Engn, Cairo 12613, Egypt. El-Feky, MS (Corresponding Author), Natl Res Ctr, Civil Engn Dept, Cairo 12622, Egypt. El-Tair, Ahmed Maher, German Univ Cairo, Fac Engn, Struct Engn Dept, Cairo 11835, Egypt. Bakheet, Ramez, Cairo Univ, Dept Fac Engn, Civil Engn, Cairo 12613, Egypt. El-Feky, Mohamed Samy, Natl Res Ctr, Civil Engn Dept, Cairo 12622, Egypt. Kohail, Mohamed, Ain Shams Univ, Fac Engn, Civil Engn Dept, Cairo 11566, Egypt. A |  | waste management; water-cooled slag (WCS); air-cooled slag (ACS); slump; compressive strength; tensile strength |  |  | English |  | Rejeitado | R:Aceito | R:Aceito |  | C3: R:Aceito; C4: R:Aceito; C5: R:Rejeitado |  | C5 Rejeitado — sem menção a CO₂/GEE/ACV [E1 metadados 2026-08-24 lote 12: moldavel=Aceito, construcao=Aceito (confianca alta). ] [Reaberto 2026-08-31, a pedido da Kie: status Rejeitado->Inconclusivo. A rejeicao da cascata antiga (C1-C8) foi decidida so por R: (resumo), nunca confirmada por leitura de PDF - nao conta como decisao final debaixo do sistema novo. A linha ja passou Etapa 1 (moldavel/construcao=Aceito) e aguarda avaliacao na Etapa 2.] [PDF integrado 2026-08-31: sweep Unpaywall Etapa 2, MDPI via CDN mdpi-res.com, conferido titulo/autor/DOI/resumo - CONFERE] [E2 por PDF 2026-09-01 LOTE_125: resist=Aceito (43.5 MPa), co2=Rejeitado PAG res=p.p.8, Tab.4] ¦ Concreto com agregado de escoria resfriada a agua (WCS) e ao ar (ACS) substituindo agregado natural, 16 misturas + controle. Tabela 4 (p.8) da resistencia media aos 28 dias: Controle=38.9; mistura F100 (100% WCS fino)=16.9 MPa (unica abaixo de 20, valores individuais 17.7/17.0/15.9); mistura C50 (50% ACS grosso)=41.5 MPa media, maximo individual=43.5 MPa. n_misturas_abaixo_20=1 (F100). Sem CO2/LCA no corpo -- 'environmental'/'Life cycle assessment' so aparecem em introducao generica e em titulos de referencias citadas (ex. Shan et al., Marinkovic et al.), nunca com valor proprio do artigo. |  | Aceito | Aceito | Aceito | Aceito |  | Aceito | Rejeitado |  |  | 2 | E2_co2
Comparative Life Cycle Assessment of Mass Timber and Concrete Residential Buildings: A Case Study in China | Chen, Cindy X. and Pierobon, Francesca and Jones, Susan and Maples, Ian and Gong, Yingchun and Ganguly, Indroneil | SUSTAINABILITY | 2022 | Web of Science |  | 14 | As the population continues to grow in China's urban settings, the building sector contributes to increasing levels of greenhouse gas (GHG) emissions. Concrete and steel are the two most common construction materials used in China and account for 60\% of the carbon emissions among all building components. Mass timber is recognized as an alternative building material to concrete and steel, characterized by better environmental performance and unique structural features. Nonetheless, research associated with mass timber buildings is still lacking in China. Quantifying the emission mitigation potentials of using mass timber in new buildings can help accelerate associated policy development and provide valuable references for developing more sustainable constructions in China. This study used a life cycle assessment (LCA) approach to compare the environmental impacts of a baseline concrete building and a functionally equivalent timber building that uses cross-laminated timber as the primary material. A cradle-to-gate LCA model was developed based on onsite interviews and surveys collected in China, existing publications, and geography-specific life cycle inventory data. The results show that the timber building achieved a 25\% reduction in global warming potential compared to its concrete counterpart. The environmental performance of timber buildings can be further improved through local sourcing, enhanced logistics, and manufacturing optimizations. | Article | 10.3390/su14010144 | CHEN et al., 2022 - su14010144.pdf |  | Ganguly, I (Corresponding Author), Univ Washington, Sch Environm \& Forest Sci, Seattle, WA 98195 USA. Chen, Cindy X., Portland State Univ, Populat Res Ctr, Portland, OR 97201 USA. Pierobon, Francesca; Ganguly, Indroneil, Univ Washington, Sch Environm \& Forest Sci, Seattle, WA 98195 USA. Jones, Susan, Univ Washington, Coll Built Environm, Seattle, WA 98195 USA. Jones, Susan; Maples, Ian, Atelierjones LLC, Seattle, WA 98101 USA. Gong, Yingchun, Chinese Acad Forestry, Inst Wood Ind, Beijing 10009 |  | mass timber; embodied carbon; climate change; carbon reduction; building footprint; built environment; forest products; life cycle analysis |  |  | English |  | Rejeitado | R:Aceito | R:Aceito |  | R:Aceito | R:Aceito | R:Aceito | R:Aceito |  | R:Aceito |  | [C3 Aceito 2026-06-13: material estrutural moldável; PDF conferido (autor/título)] ¦ [C4 Aceito 2026-06-14 (leitura 3+pg): relacionado a construcao civil] [C5 Aceito 2026-06-21: Biochar from bio-waste pyrolysis presents excellent CO2 sequestration capacity. This study innovated] [C6 Aceito 2026-06-21: material principal global/exportável; não envolve material geograficamente restrito] [COLISAO DE PDF 2026-08-16: decisao anulada. O ficheiro nao e o artigo desta linha — PDF e 'Carbon-negative cement-bonded biochar particleboards', Liang Chen et al., Biochar (2022) 4:58, doi 10.1007/s42773-022-00185-8 - nao o 'Comparative LCA of Mass Timber and Concrete Residential Buildings' de Cindy X. Chen (10.3390/su14010144) Aguarda o PDF correto. material_C2 anterior (do artigo errado): madeira maciça (mass timber) — LCA comparativa] [pdf solto 2026-08-23: CHEN et al., 2022.pdf — ficheiro de outra obra; dono nao identificado] [E1 metadados 2026-08-24 lote 12: moldavel=Aceito, construcao=Aceito (confianca alta). ] [PDF integrado 2026-08-30 (download automatico por DOI, Unpaywall/mdpi-res/Sci-Hub, pasta BAIXADOS MANUALMENTE): nome/ficheiro casado por DOI e confirmado por leitura (titulo/autor/DOI batem). Valor anterior da celula pdf: None.] [E2 por PDF 2026-09-01 LOTE_125: resist=Rejeitado, co2=Aceito (295.55 kg CO2eq/m2 (A1-A5, ciclo de vida total)) PAG co2=p.p.11, Tab.7 FONTE EXTERNA: co2: base de dados de inventario: ecoinvent 3, USEI 2.2] ¦ LCA comparativo CLT (madeira massiva) vs concreto armado, edificio residencial de 8 andares na China; FU=1 m2 de piso, ISO 21930. Nenhuma mencao a 'compressive'/'strength' em todo o documento -- e ACV puro, sem ensaios mecanicos. E2_co2: Tabela 7 (p.11) da GWP total A1-A5 do edificio de concreto = 295.55 kg CO2eq/m2 (vs. 221.30 do edificio de madeira); Tabela 8 (p.12) decompoe so a contribuicao do material 'Concrete' = 175.13 kg CO2eq/m2. Registei o total do edificio de concreto (295.55) por ser o valor mais completo e citavel; a fracao so-concreto fica citada na nota. |  | Aceito | Aceito | Aceito | Aceito |  | Rejeitado | Aceito |  |  | 2 | E2_resistencia
What Is the Impact of Mass Timber Utilization on Climate and Forests? | Pasternack, Rachel and Wishnie, Mark and Clarke, Caitlin and Wang, Yangyang and Belair, Ethan and Marshall, Steve and Gu, Hongmei and Nepal, Prakash and Dolezal, Franz and Lomax, Guy and Johnston, Craig and Felmer, Gabriel and Morales-Vera, Rodrigo and Puettmann, Maureen and van den Huevel, Robyn | SUSTAINABILITY | 2022 | Web of Science |  | 14 | As the need to address climate change grows more urgent, policymakers, businesses, and others are seeking innovative approaches to remove carbon dioxide emissions from the atmosphere and decarbonize hard-to-abate sectors. Forests can play a role in reducing atmospheric carbon. However, there is disagreement over whether forests are most effective in reducing carbon emissions when left alone versus managed for sustainable harvesting and wood product production. Cross-laminated timber is at the forefront of the mass timber movement, which is enabling designers, engineers, and other stakeholders to build taller wood buildings. Several recent studies have shown that substituting mass timber for steel and concrete in mid-rise buildings can reduce the emissions associated with manufacturing, transporting, and installing building materials by 13\%-26.5\%. However, the prospect of increased utilization of wood products as a climate solution also raises questions about the impact of increased demand for wood on forest carbon stocks, on forest condition, and on the provision of the many other critical social and environmental benefits that healthy forests can provide. A holistic assessment of the total climate impact of forest product demand across product substitution, carbon storage in materials, current and future forest carbon stock, and forest area and condition is challenging, but it is important to understand the impact of increased mass timber utilization on forests and climate, and therefore also on which safeguards might be necessary to ensure positive outcomes. To thus assess the potential impacts, both positive and negative, of greater mass timber utilization on forests ecosystems and emissions associated with the built environment, The Nature Conservancy (TNC) initiated a global mass timber impact assessment (GMTIA), a five-part, highly collaborative research program focused on understanding the potential benefits and risks of increased demand for mass timber products on forests and identifying appropriate safeguards to ensure positive outcomes. | Article | 10.3390/su14020758 | PASTERNACK et al., 2022.pdf |  | Pasternack, R (Corresponding Author), Nature Conservancy, 4245 North Fairfax Dr,Suite 100, Arlington, VA 22203 USA. Pasternack, Rachel; Clarke, Caitlin; Wang, Yangyang; Belair, Ethan, Nature Conservancy, 4245 North Fairfax Dr,Suite 100, Arlington, VA 22203 USA. Wishnie, Mark, BTG Pactual Timberland Investment Grp, 1180 Peachtree St NE,Suite 1810, Atlanta, GA 30309 USA. Marshall, Steve, Mass Timber Strategy LLC, Washington, DC 20016 USA. Gu, Hongmei; Nepal, Prakash, US Forest Serv, USDA, Forest P |  | mass timber; carbon storage; lifecycle analysis; regional demand assessments; global trade modelling; climate change; forest impact assessments; sustainable forest management |  |  | English |  | Rejeitado | R:Aceito ¦ P:Aceito | R:Aceito | impacto da utilização de madeira maciça | R:Aceito ¦ P:Aceito | R:Aceito ¦ P:Aceito | R:Aceito ¦ P:Aceito | R:Aceito ¦ P:Aceito |  | R:Aceito |  | [C3 Aceito 2026-06-13: material estrutural moldável; PDF conferido (autor/título)] ¦ [C4 Aceito 2026-06-14 (leitura 3+pg): relacionado a construcao civil] [C5 Aceito 2026-06-21: Universidad Cat�lica del Maule, Talca 3480112, Chile; rmorales@ucm.cl; Citation: Pasternack, R.; Wis] [C6 Aceito 2026-06-21: material principal global/exportável; não envolve material geograficamente restrito] [E1 2026-08-24: E1_moldavel=Aceito, E1_construcao=Aceito — migrados das decisoes P: dos antigos C3/C4, tomadas por leitura de PDF] [E2 por PDF 2026-08-28 LOTE_92: resist=Rejeitado, co2=nao avaliado ¦ Confirmado titulo/autor p.1 (Pasternack, Wishnie, Clarke, Wang, Belair, Marshall, Gu, Nepal, Dolezal, Lomax et al.; Sustainability 14,758). Artigo de perspectiva/opiniao ("What Is the Impact of Mass Timber Utilization on Climate and Forests?"), puram] |  | Aceito | Aceito | Aceito | Aceito |  | Rejeitado |  |  |  | 2 | E2_resistencia
Evaluating and selecting the best sustainable rconcrete mixes based on recycled waste materials | Al Shouny, Ahmed and Issa, Usama Hamed and Miky, Yehia and Sharaky, Ibrahim A. | CASE STUDIES IN CONSTRUCTION MATERIALS | 2023 | Web of Science |  | 19 | Sustainable concrete is considered a very important material in building construction in terms of achieving sustainability pillars and improving its properties. It includes many recent types of construction concrete wastes, natural recycled wastes, and mineral materials. These sustainable concrete types are governed by several criteria leading to difficulty in determining the best. In this research, a sustainable concrete selection decision-making model (SCSDMM) was developed to support the selection of the best sustainable concrete by applying two modules. Module 01 utilized the fuzzy logic technique for evaluating the proposed criteria, which are controlled by several factors using logical rules for relating factor weights. Module 02 was based on the analytic hierarchy process (AHP), considering applying sustainability principles and aimed to support the final decision for determining the best sustainable concreter. The proposed model dealt with nine replacement materials to produce sustainable concrete mixes as alternatives. The comparison criteria included many characteristics of compressive strength, tensile strength, low water absorption, low environmental impact, cost savings, and recycled materials availability. The model was applied using data from two case studies in the Kingdom of Saudi Arabia (KSA) and Egypt. The results showed that compressive rstrength rand low water absorption were rated as the most important criteria, while the importance of recycled materials availability represented the lowestr. rThe final decision favored using recycled natural powder (RNP) in KSA, followed by fine recycled concrete aggregate (FRNA). At the same time, silica fume (SF) was supported to be used preferably in Egypt, followed by fine recycled concrete aggregated (FRCA). To evaluate the model's robustness, sensitivity analysis tests were conducted to measure the effects of modifying criteria and alternatives' relative weights on the final decision. The SCSDMM can accept more concrete mixes alternatives and criteria as well as it can also be applied in other countries. | Article | 10.1016/j.cscm.2023.e02382 | AL SHOUNY et al., 2023 - j.cscm.2023.e02382.pdf |  | Sharaky, IA (Corresponding Author), Zagazig Univ, Fac Engn, Mat Engn Dept, PO 44519, Zagazig, Egypt. Al Shouny, Ahmed; Miky, Yehia, King Abdulaziz Univ, Fac Architecture \& Planning, Dept Geomat, Jeddah, Saudi Arabia. Issa, Usama Hamed, Minia Univ, Fac Engn, Dept Civil Engn, Al Minya, Egypt. Sharaky, Ibrahim A., Zagazig Univ, Fac Engn, Mat Engn Dept, PO 44519, Zagazig, Egypt. Issa, Usama Hamed; Sharaky, Ibrahim A., Taif Univ, Coll Engn, Dept Civil Engn, Taif, Saudi Arabia. |  | Sustainable Concrete; Fine recycled concrete aggregate; Recycled natural powder; Fuzzy logic; AHP |  | 2214-5095 | English |  | Rejeitado | R:Aceito | R:Aceito |  | C3: R:Aceito; C4: R:Aceito; C5: R:Rejeitado |  | C5 Rejeitado — sem menção a CO₂/GEE/ACV [E1 metadados 2026-08-24 lote 12: moldavel=Aceito, construcao=Aceito (confianca alta). ] [Reaberto 2026-08-31, a pedido da Kie: status Rejeitado->Inconclusivo. A rejeicao da cascata antiga (C1-C8) foi decidida so por R: (resumo), nunca confirmada por leitura de PDF - nao conta como decisao final debaixo do sistema novo. A linha ja passou Etapa 1 (moldavel/construcao=Aceito) e aguarda avaliacao na Etapa 2.] ¦ [E2 2026-09-05] PDF integrado (baixado manualmente pela Kie, lote 15, DOI 10.1016/j.cscm.2023.e02382, Case Studies in Construction Materials). Selecao das melhores misturas sustentaveis de concreto reciclado via fuzzy-AHP. E2_resistencia=Aceito: resistencia a compressao propria fcu,28 de 34.1-43.6 MPa (Tabela 1, controlo e 5 substituicoes). E2_co2=Rejeitado: criterio 'Low Environmental Impact' do modelo fuzzy-AHP e puramente qualitativo/conceitual (area ocupada, gases perigosos, energia), zero valor de CO2/GWP em kg, % ou citado em lado nenhum do artigo. Sai na Etapa 2 por E2_co2. |  | Aceito | Aceito | Aceito | Aceito |  | Aceito | Rejeitado |  |  | 2 | E2_co2
Greenhouse Gas Emissions of the Forest Supply Chain in Austria in the Year 2018 | Kuhmaier, Martin and Kral, Iris and Kanzian, Christian | SUSTAINABILITY | 2022 | Web of Science |  | 14 | Wood is a renewable product, but for the supply of wood non-renewable materials are also necessary, which can have negative environmental impacts. The objective of this study was to analyze the greenhouse gas (GHG) emissions caused by the forest supply chain in Austria using Life Cycle Assessment (LCA) methods. The forest supply chain consists of several processes like site preparation and tending, harvesting, and transport. In total, 30 relevant forest processes from seedling production until delivery of wood to the plant gate were considered. Results show that in the year 2018, a total of 492,096 t of CO2 eq. were emitted in Austria for harvesting and transportation of 19.2 hm(3) of timber. This corresponds to 25.63 kg CO2 eq. per m(3). At 77\%, transport accounts for the largest share of emissions within the supply chain. Extraction causes 14\% of emissions, felling and processing cause 5\%, and chipping causes 4\%. GHG emissions for felling, delimbing, and crosscutting are much lower when using a chainsaw compared to harvester. The high numbers for the transport can be explained by the high transportation distances. Especially for the transportation of wood, it is necessary to find more climate-friendly solutions from a technical and organizational point of view. The provision of wood is climate-friendly, and its use enables the substitution of fossil fuels or materials with higher negative effects on climate change such as aluminum, steel, or concrete. | Article | 10.3390/su14020792 | KUHMAIER et al., 2022.pdf |  | Kühmaier, M (Corresponding Author), Univ Nat Resources \& Life Sci, Inst Forest Engn, Peter Jordan Str 82-3, A-1190 Vienna, Austria. Kuhmaier, Martin; Kanzian, Christian, Univ Nat Resources \& Life Sci, Inst Forest Engn, Peter Jordan Str 82-3, A-1190 Vienna, Austria. Kral, Iris, Univ Nat Resources \& Life Sci, Inst Agr Engn, Peter Jordan Str 82-3, A-1190 Vienna, Austria. |  | climate change; greenhouse gas emissions; life cycle assessment; forestry; timber harvesting |  |  | English |  | Rejeitado | R:Aceito ¦ P:Aceito | R:Aceito | GEE da cadeia de suprimento florestal | R:Aceito ¦ P:Aceito | R:Rejeitado ¦ P:Rejeitado | R:Aceito | R:Aceito |  |  |  | [Reavaliado por título/resumo: C4 era R:Aceito] [C4 Rejeitado] Cadeia de suprimento florestal (silvicultura); não é material de construção [Validação PDF 2026-06-12: pdfplumber, extração OK, autor conferido] ¦ [C3 Aceito 2026-06-13: material estrutural moldável; PDF conferido (autor/título)] ¦ [C4 Rejeitado 2026-06-14 (leitura 3+pg)] GEE da cadeia de suprimentos florestal (Austria, 2018) — florestal/logistica [Correção 2026-06-21: 'Inconclusivo'→'Rejeitado' (P:Rejeitado em C4 via triagem PDF)] [E1 2026-08-24: E1_moldavel=Aceito, E1_construcao=Rejeitado — migrados das decisoes P: dos antigos C3/C4, tomadas por leitura de PDF] |  | Aceito | Aceito | Aceito | Rejeitado | [5 empty] | 1 | E1_construcao
Rice Husk Ash Incorporation in Calcium Aluminate Cement Concrete: Life Cycle Assessment, Hydration and Strength Development | Abolhasani, Amirmohamad and Samali, Bijan and Aslani, Fatemeh | SUSTAINABILITY | 2022 | Web of Science |  | 14 | In this research effect of rice husk ash (RHA), as silicate impurities, on the hydration reaction and mechanical strength of calcium aluminate cement (CAC) concrete, as one of the most important non-Portland cements, was investigated. Furthermore, in order to evaluate the environmental performance of mixtures, a lifecycle assessment was performed using the recipe midpoint and endpoint method. Compressive and tensile strength tests were conducted at the ages of 7, 28, and 90 days on specimens containing different contents of RHA (0, 2.5, 5, 7.5, and 10\%) substituting for cement at the water-cement ratio of 0.4. Moreover, in order to calculate the hydration reaction of the specimens, thermogravimetric analysis (TGA) was performed at a rate of 10 degrees C/min to up to 1000 degrees C. The results revealed that the use of rice husk ash as a partial replacement at a concentration of 5\% could reduce CO2 emission and ozone depletion by 18.75\% and 31\%, respectively. The findings indicate that, at 90 days, the mechanical strength of the mixes containing RHA were higher than those of the control mix, with the maximum improvement occurring at the substitution percentage of 5\%. In accordance with TGA analysis the substitution of 5\% RHA in CAC concrete led to a higher hydration level, which in turn improved the mechanical properties relative to the specimen without RHA at 90 days. | Article | 10.3390/su14021012 | ABOLHASANI et al., 2022.pdf |  | Samali, B (Corresponding Author), Univ Western Sydney, Ctr Infrastruct Engn, Sch Engn Design \& Built Environm, Sydney, NSW 47360263, Australia. Abolhasani, Amirmohamad; Aslani, Fatemeh, Babol Noshirvani Univ Technol, Dept Civil Engn, Babol 4714871167, Iran. Samali, Bijan, Univ Western Sydney, Ctr Infrastruct Engn, Sch Engn Design \& Built Environm, Sydney, NSW 47360263, Australia. |  | rice husk ash; calcium aluminate cement; life cycle assessment; mechanical property; hydration reaction |  |  | English |  | Rejeitado | R:Aceito ¦ P:Aceito | R:Aceito | cinza de casca de arroz em cimento de aluminato de cálcio | R:Aceito ¦ P:Aceito | R:Aceito ¦ P:Aceito | R:Aceito ¦ P:Aceito | R:Aceito ¦ P:Aceito |  | R:Aceito |  | [C3 Aceito 2026-06-13: material estrutural moldável; PDF conferido (autor/título)] ¦ [C4 Aceito 2026-06-14 (leitura 3+pg): relacionado a construcao civil] [C5 Aceito 2026-06-21: Cement Concrete: Life Cycle Assessment, Hydration and; Academic Editor: of 5] [C6 Aceito 2026-06-21: material principal global/exportável; não envolve material geograficamente restrito] [E1 2026-08-24: E1_moldavel=Aceito, E1_construcao=Aceito — migrados das decisoes P: dos antigos C3/C4, tomadas por leitura de PDF] [E2 por PDF 2026-08-28 LOTE_92: resist=Aceito (82.5 MPa (28 dias)), co2=Rejeitado PAG res=p.8, Tab.4 (28 dias) co2= AVISO: CO2 so reportado como midpoint score normalizado 0-100% (Fig.8, p.11) e percentagens de reducao (38% GWP para mix5) - nunca um valor absoluto de kg CO2-eq em lado nenhum do documen ¦ Confirmado titulo/autor p.1 (Abolhasani, Samali, Aslani; Sustainability 14,1012). Concreto de cimento aluminato de calcio (CAC) com substituicao de cinza de casca de arroz (RHA 0-10%), 5 misturas w/c=0.4. Resistencia (Tab.4, p.8): 28 dias variam de 4] | fator_clinquer; aglomerante_alternativo | Aceito | Aceito | Aceito | Aceito |  | Aceito | Rejeitado |  |  | 2 | E2_co2
LCA of Mortar with Calcined Clay and Limestone Filler in RC Column Retrofit | Bautista, Brian E. and Ongpeng, Jason Maximino C. and Razon, Luis F. | SUSTAINABILITY | 2022 | Web of Science |  | 14 | Cement manufacture contributes about 5-7\% of the global carbon dioxide emission. The fastest short-term remedy is to replace parts of ordinary Portland cement (OPC) in concrete with supplementary cementitious materials (SCMs) to reduce CO2 emissions. Calcined clay and limestone filler have proven to be potential substitutes to good quality SCMs such as fly ash and slag because of their abundance, low cost, and potential reactivity to calcium hydroxide to form calcium silicate hydrates (C-S-H) which are responsible for the strength and other mechanical properties of concrete. A life cycle assessment (LCA) to evaluate the environmental impact of mortar with calcined clay and limestone filler in reinforced concrete (RC) column retrofitting is carried out using data from a multi-purpose complex project in Rizal province in the Philippines. A total of four retrofitting methods are evaluated based on two retrofitting techniques (RC column jacketing and steel jacketing) with two material alternatives (pure OPC-based mortar and mortar with partial replacements). Results show that RC column jacketing using patched mortar with partial replacement of calcined clay and limestone fillers is the least environmentally damaging retrofit option. The use of these SCMs resulted in a 4-7\% decrease in global warming potential and a 2-4\% decrease in fine particulate matter formation. Meanwhile, RC column jacketing decreased the effect on human carcinogenic toxicity by 75\% compared to steel jacketing. | Article | 10.3390/su14031175 | BAUTISTA et al., 2022.pdf |  | Bautista, BE (Corresponding Author), De La Salle Univ, Dept Civil Engn, Manila 0922, Philippines. Bautista, Brian E.; Ongpeng, Jason Maximino C., De La Salle Univ, Dept Civil Engn, Manila 0922, Philippines. Razon, Luis F., De La Salle Univ, Dept Chem Engn, Manila 0922, Philippines. |  | life cycle assessment; calcined clay; limestone filler; supplementary cementitious material; retrofit; RC column jacketing; steel jacketing |  |  | English |  | Rejeitado | R:Aceito ¦ P:Aceito | R:Aceito | argamassa com argila calcinada e calcário (LC3) | R:Aceito ¦ P:Aceito | R:Aceito ¦ P:Aceito | R:Aceito ¦ P:Aceito | R:Aceito ¦ P:Aceito |  | R:Aceito |  | [C3 Aceito 2026-06-13: material estrutural moldável; PDF conferido (autor/título)] ¦ [C4 Aceito 2026-06-14 (leitura 3+pg): relacionado a construcao civil] [C5 Aceito 2026-06-21: LCA of Mortar with Calcined Clay and Limestone Filler in RC; J.M.C.; Razon, L.F. LCA of Mortar ] [C6 Aceito 2026-06-21: material principal global/exportável; não envolve material geograficamente restrito] [E1 2026-08-24: E1_moldavel=Aceito, E1_construcao=Aceito — migrados das decisoes P: dos antigos C3/C4, tomadas por leitura de PDF] [E2 por PDF 2026-08-28 LOTE_92: resist=Aceito (35.5 MPa (28 dias)), co2=Rejeitado (16322 (Metodo 1A); 15213 (Metodo 1B); 19629 (Metodo 2A); 18772 (Metodo 2B) kg CO2 eq (total da estrutura reforcada/retrofitad) PAG res=p.5, Tab.1 co2=p.23, Fig.18 (rotulo impresso) AVISO: co2 apenas pela estrutura/intervencao de reforco inteira, sem forma normalizada (regra do total de obra sem normalizacao, FU="a single structure retrofitted to design specification FONTE EXTERNA: Argin e Uzal, ref [21] do artigo (mortar calcined clay+limestone, 35.5 MPa); Claisse, ref [22] do artigo (mortar OPC, 35 MPa) - fontes secundarias cit ¦ Confirmado titulo/autor p.1 (Bautista, Ongpeng, Razon; Sustainability 14,1175). LCA de 4 metodos de reforco sismico de coluna RC (jaqueta RC ou aco, com argamassa OPC ou com argila calcinada+filer calcario) num caso de estudo real (Jala-Jala, Filipin] | fator_clinquer; aglomerante_alternativo | Aceito | Aceito | Aceito | Aceito |  | Aceito | Rejeitado |  |  | 2 | E2_co2
Screening of how the organisation of life cycle nodes influences environmental impacts: A methodology | Lindkvist, Mathias | JOURNAL OF CLEANER PRODUCTION | 2018 | Web of Science | 461-470 | 204 | Environmentally effective governance requires avoiding sub-optimisation of product life cycles, and effective governance depends on addressing the nets of humans that organise these activities. This article combines these insights into a common approach. A test is performed of a quicker screening version of an existing approach to study how environmental performance depends on the organisation of the product life cycle nodes where environmentally important material flows meet. The test is conducted on five services and products: bowling, bread, coach services, concrete, and road management. Twenty-five different environmentally relevant practices are identified. The findings include: a case of maintenance routines not being reorganised until after a period of environmentally ineffective operation, a case of changing the supply methods due to difficulties in monitoring price fluctuations, and a case of contractors being unwilling to disclose environmentally-relevant information to their successors. The findings highlight that a screening approach can identify non-intuitive environmentally relevant organisational practices at life cycle nodes. Such findings can inform researchers about environmentally relevant aspects to consider, and they can inform managers and policymakers about strategic opportunities for and limitations on environmentally effective governance. (C) 2018 Elsevier Ltd. All rights reserved. | Article | 10.1016/j.jclepro.2018.09.044 | LINDKVIST, 2018 - j.jclepro.2018.09.044.pdf |  | Lindkvist, M (Corresponding Author), Chalmers Univ Technol, Dept Technol Management \& Econ, Div Environm Syst Anal, SE-41296 Gothenburg, Sweden. Lindkvist, Mathias, Chalmers Univ Technol, Dept Technol Management \& Econ, Div Environm Syst Anal, SE-41296 Gothenburg, Sweden. |  | Organizing; Life cycle assessment; Socio-material; Methodology; Screening; Node |  | 0959-6526 | English |  | Rejeitado | R:Aceito | R:Aceito |  | C3: R:Aceito; C4: R:Aceito; C5: R:Rejeitado |  | C5 Rejeitado — sem menção a CO₂/GEE/ACV [E1 metadados 2026-08-24 lote 12: moldavel=Aceito, construcao=Aceito (confianca media). metodologia generica de rastreio, mas dois dos cinco casos de teste sao betao e gestao rodoviaria - tem material e obra] [Reaberto 2026-08-31, a pedido da Kie: status Rejeitado->Inconclusivo. A rejeicao da cascata antiga (C1-C8) foi decidida so por R: (resumo), nunca confirmada por leitura de PDF - nao conta como decisao final debaixo do sistema novo. A linha ja passou Etapa 1 (moldavel/construcao=Aceito) e aguarda avaliacao na Etapa 2.] ¦ [E2 2026-09-05] PDF integrado (baixado manualmente pela Kie, lote 15, DOI 10.1016/j.jclepro.2018.09.044, Journal of Cleaner Production). Metodologia de screening organizacional de nos de ciclo de vida, aplicada a 5 casos (bowling, pao, autocarros, betao, gestao viaria) - betao e so um dos 5 casos, nao e um estudo de material. E2_resistencia=Rejeitado: zero ocorrencias reais de MPa em todo o artigo (as 64 ocorrencias na busca inicial eram falsos positivos de 'impact/impacts'). E2_co2=Rejeitado: mencoes so qualitativas/percentuais ('40% lower', '7% higher'), sem valor absoluto recuperavel. Sai na Etapa 2 por E2_resistencia (artigo provavelmente ja deveria ter saido na Etapa 1 por falta de foco em material, mas o resultado da Etapa 2 e o mesmo). |  | Aceito | Aceito | Aceito | Aceito |  | Rejeitado | Rejeitado |  |  | 2 | E2_resistencia
Sustainable steel and composite constructions for multifunctional commercial buildings | Stroetmann, R. and Huettig, L. |  | 2018 | Web of Science | 609-616 |  | Rising cost pressures and the prospect of quick returns have led to an increase in mono functional buildings since the 1970s. These prevent the adaptation to changing user requirements with little monetary outlay. Lack of marketability, increasing vacancy and early demolition are often the consequences. Main objective of the AIF/FOSTA research project P1118 {[}1] is to develop planning recommendations for multifunctional usable buildings. Adaptability to changing needs will increase marketability and value stability as well as extend the lifetime of the buildings. This not only increases the economy but also the resource efficiency. First of all, the paper explains the ecological and economic requirements for modern buildings, which are based on current certification systems. In this context, the expected lifetime of primary and secondary building components are also dealt with. Subsequently, relevant types of use as well as requirements for essential building parameters are presented. In a comparison, the ecological expenses and costs are assessed for four selected composite structures. For the multifunctional building structures an extension of lifetime is considered and the environmental and monetary impacts are assessed. Furthermore, the influence of the structure on the building foundations is analysed. The investigations present the effects of the building masses on the foundations for two different soil conditions. Finally, the investigations show that variable usable buildings with a longer lifetime lead to a better sustainability. | Proceedings Paper | 10.4995/ASCCS2018.2018.6956 | STROETMANN et al., 2018 - ASCCS2018.2018.6956.pdf |  | Stroetmann, R (Corresponding Author), Tech Univ Dresden, Inst Steel \& Timber Construct, Dresden, Germany. Stroetmann, R.; Huettig, L., Tech Univ Dresden, Inst Steel \& Timber Construct, Dresden, Germany. |  | multifunctional buildings; composite ceiling systems; sustainability; life cycle assessment |  |  | English | 12th International Conference on Advances in Steel-Concrete Composite Structures (ASCCS), Univ Politecnica Valencia, Valencia, SPAIN, JUN 27-29, 2018 | Rejeitado | R:Aceito |  |  | C5: R:Rejeitado |  | C5 Rejeitado — sem menção a CO₂/GEE/ACV [E1 metadados 2026-08-24 lote 12: moldavel=Aceito, construcao=Aceito (confianca alta). ] [Reaberto 2026-08-31, a pedido da Kie: status Rejeitado->Inconclusivo. A rejeicao da cascata antiga (C1-C8) foi decidida so por R: (resumo), nunca confirmada por leitura de PDF - nao conta como decisao final debaixo do sistema novo. A linha ja passou Etapa 1 (moldavel/construcao=Aceito) e aguarda avaliacao na Etapa 2.] [PDF integrado 2026-08-31: sweep Unpaywall Etapa 2, artigo nao-MDPI descarregado por curl directo (repositorio institucional/WIT Press/Frontiers/revista menor), conferido titulo/autor/DOI/resumo - CONFERE] [E2 por PDF 2026-09-01 LOTE_125: resist=Rejeitado, co2=Rejeitado] ¦ Artigo de congresso sobre projeto flexivel de edificios comerciais em aco e estruturas mistas (composite); discute sistemas de laje IFB e lajes pre-moldadas/pre-esforcadas de concreto, mas nunca reporta valor de resistencia (MPa/N/mm2) de nenhum material -- so cargas (kN/m2) e vaos. E2_co2: o texto (Secao 2.2, p.611) menciona 'life cycle assessment' e 'global warming potential' como categorias metodologicas de avaliacao ecologica, mas o corpo (Fig.6-8) so reporta demanda de material (massa), demanda de energia primaria (MJ) e custo (EUR) -- nunca um valor de kg CO2/GWP absoluto em lugar nenhum. Exemplo da armadilha 'titulo/metodologia promete LCA e corpo nao faz' -- rejeitado por ausencia de valor apesar da metodologia ser citada. |  | Aceito | Aceito | Aceito | Aceito |  | Rejeitado | Rejeitado |  |  | 2 | E2_resistencia
A Review of Current Design and Construction Practice for Road Kerbs and a Sustainability Analysis | Momotaz, Hasan and Rahman, Md Mizanur and Karim, Md Rajibul and Iqbal, Asif and Zhuge, Yan and Ma, Xing and Levett, Peter | SUSTAINABILITY | 2022 | Web of Science |  | 14 | Kerb is an integral part of road infrastructure and performs several important functions, including providing stability to the edges of the road and providing effective drainage. Their performance can significantly influence the behaviour and service life of a road. The design conditions, construction materials and their sustainability can be important to assess from an asset management and sustainable construction point of view even though this area has been paid limited research attention in the past. This paper reviews the available literature on the design and construction considerations for kerbs and critically analyses them with a special focus on sustainable construction practice. The different materials commonly used around the world for the construction of kerb in terms of their properties, failure and available design guidelines have been discussed along with their management practice. Special situations, such as expansive soil movement and tree root-related problems, have also been considered, and the current guidelines for designing in such situations have also been discussed. A carbon footprint and sustainability analysis has been conducted on the current practice of using natural aggregate concrete and compared against several potential alternatives. The review of the design process indicated that the current practice relies on over-simplified design procedures and identified scopes for improvement, especially with the incorporation of mechanical behaviour of the material being used in construction. The carbon footprint and sustainability analysis indicated that the use of alternative materials could result in significant savings in the kerb construction industry's carbon footprint. | Review | 10.3390/su14031230 | MOMOTAZ et al., 2022.pdf |  | Rahman, MM (Corresponding Author), Univ South Australia, UniSA STEM, Mawson Lakes, SA 5095, Australia. Momotaz, Hasan; Rahman, Md Mizanur; Karim, Md Rajibul; Iqbal, Asif; Zhuge, Yan; Ma, Xing, Univ South Australia, UniSA STEM, Mawson Lakes, SA 5095, Australia. Levett, Peter, Infrastruct Delivery, Salisbury, SA 5108, Australia. |  | kerb; design; material; soil-kerb relation; kerb failure |  |  | English |  | Rejeitado | R:Aceito | R:Rejeitado | [8 empty] | [Reavaliado por título/resumo: C2 era R:Aceito] [C2 Rejeitado] Meio-fio (kerb) — elemento não-estrutural de infraestrutura rodoviária [Validação PDF 2026-06-12: pdfplumber, extração OK, autor conferido] [Status 2026-06-21: →Rejeitado (veredito Rejeitado em C2)] ¦ [2026-08-03 reset auditoria - retriagem do zero por resumo] Cascata C1-C8 zerada (estava com R:Rejeitado no meio de uma cascata já iniciada por PDF, sem P:Rejeitado explícito). Valores anteriores: {'C1': 'R:Aceito ¦ P:Aceito', 'C2': 'R:Rejeitado', 'material_C2': None, 'C3': 'R:Aceito', 'C4': 'R:Aceito', 'C5': 'R:Aceito', 'C6': 'R:Aceito', 'C8': None}. C1 reavaliado: Aceito (ano>=2006). ¦ [2026-08-03 C2 retriado por resumo: Rejeitado] guias/meios-fio de estrada -- elemento de pavimentação, não estrutural [E1 metadados 2026-08-24 lote 12: moldavel=Aceito, construcao=Aceito (confianca baixa). lancil de estrada; peca de perfil normalizado, mas o artigo e uma revisao de projecto e materiais de infraestrutura viaria e compara alternativas de betao - aceite p] [E2 por PDF 2026-08-28 LOTE_92: resist=Aceito (25 MPa (resistencia alvo de projeto)), co2=Aceito (11.57 (CC-25); 3.25 (R100C-25); 11.28 (CTr-c20-25); 5.49 (RTr-c20-25) kg CO2-e/m (lancil/kerb, 1 m = 0.05 m3)) PAG res=p.12, texto + Tab.6 co2=p.14, Fig.7 (dados em tabela) AVISO: artigo tambem compila (Tab.2, p.?) requisitos minimos regulatorios de resistencia de kerb de varios paises (17 a 40 MPa) como contexto/catalogo regulatorio, nao usados nesta decisa ¦ Confirmado titulo/autor p.1 (Momotaz, Rahman, Karim, Iqbal, Zhuge, Ma, Levett; Sustainability 14,1230). Revisao + estudo de caso proprio sobre lancis/kerbs de estrada. Resistencia (p.12): 4 misturas de concreto proprias (CC-25 100% agregado natural, ] |  | Aceito | Aceito | Aceito | Aceito |  | Aceito | Aceito
Quantitative Study on the Life-Cycle Carbon Emissions of a Nearly Zero Energy Building in the Severe Cold Zones of China | Wang, Yangyang and Yang, Xinyan and Hou, Qingying and Tao, Jin and Dong, Jiankai | SUSTAINABILITY | 2022 | Web of Science |  | 14 | This work aimed to quantitatively study the carbon emissions and carbon reduction potential of a nearly Zero Energy Building in a severe cold zone of China from the perspective of its life cycle. The methods were based on China's ``Standard for building carbon emission calculation{''} (GB/T51366-2019), which include the production, transportation, operation, and demolition stages. For the nearly Zero Energy Building, the total carbon emissions over its whole life were 789.43 kg CO2/m(2), an 86.20\% reduction compared to the 5719.68 kg CO2/m(2) for a 65\% energy-saving building. The carbon emission percentages of the production stage and operation stage for the building materials are 75.62\% and 20.40\%, respectively. To enhance the carbon reduction potential, a sensitivity analysis was conducted to explore the impact of the use of a wood structural system, recycled concrete replacement, and photovoltaic power generation. The use of a wood structure system can achieve zero or negative carbon emissions in the production stage. The sensitivity of the carbon emissions of the nearly zero energy building (nZEB) to the increment of photovoltaic power generation is much higher than that of the recycled concrete replacement rate, providing a basis for further exploration of the development of nZEBs into zero carbon buildings. | Article | 10.3390/su14031448 | WANG et al., 2022 - su14031448.pdf |  | Yang, XY (Corresponding Author), Jianke EET Co Ltd, Beijing 100013, Peoples R China. Hou, QY (Corresponding Author), Changchun Inst Technol, Sch Energy \& Power Engn, Changchun 130012, Peoples R China. Wang, Yangyang; Tao, Jin, Jilin Univ Architecture \& Technol, Sch Municipal \& Environm Engn, Changchun 130114, Peoples R China. Yang, Xinyan, Jianke EET Co Ltd, Beijing 100013, Peoples R China. Hou, Qingying, Changchun Inst Technol, Sch Energy \& Power Engn, Changchun 130012, Peoples R China. Don |  | life cycle assessment; carbon emissions; nearly zero energy buildings; potential; sensitivity analysis |  |  | English |  | Rejeitado | R:Aceito | R:Aceito |  | R:Aceito | R:Aceito | R:Aceito | R:Aceito |  | R:Aceito |  | [C3 Aceito 2026-06-13: material estrutural moldável; PDF conferido (autor/título)] ¦ [C4 Aceito 2026-06-14 (leitura 3+pg): relacionado a construcao civil] [C5 Aceito 2026-06-21: Wang, C.; Dong, B.; Chen, C. Green industry, low-carbon geopolymer coating ensures great durab] [C6 Aceito 2026-06-21: material principal global/exportável; não envolve material geograficamente restrito] [COLISAO DE PDF 2026-08-16: decisao anulada. O ficheiro nao e o artigo desta linha — PDF e 'Green Protective Geopolymer Coatings: Interface Characterization, Modification and Life-Cycle Analysis', Wang A. et al., Materials 2022,15,3767, doi 10.3390/ma15113767 - nao o nZEB da zona fria de Wang Yangyang (10.3390/su14031448) Aguarda o PDF correto. material_C2 anterior (do artigo errado): carbono de ciclo de vida (concreto/edificação)] [pdf solto 2026-08-23: WANG et al., 2022.pdf — o ficheiro e da linha 4491 (DOI 10.3390/ma15113767 impresso na frente), nao desta] [E1 metadados 2026-08-24 lote 12: moldavel=Aceito, construcao=Aceito (confianca alta). ] [PDF integrado 2026-08-30 (download automatico por DOI, Unpaywall/mdpi-res/Sci-Hub, pasta BAIXADOS MANUALMENTE): nome/ficheiro casado por DOI e confirmado por leitura (titulo/autor/DOI batem). Valor anterior da celula pdf: None.] [E2 por PDF 2026-09-01 LOTE_125: resist=Rejeitado, co2=Aceito (789.43 kg CO2eq/m2 (ciclo de vida completo)) PAG co2=p.p.11, Tab.11] ¦ Estudo quantitativo de emissoes de carbono no ciclo de vida de um edificio quase-zero-energia (nZEB) vs edificio convencional de 65% de eficiencia energetica, Changchun/China. Nenhuma mencao a 'compressive'/'strength' -- e so um estudo de carbono, sem ensaio mecanico. E2_co2: Tabela 11 (p.11) da carbono total do ciclo de vida completo (producao+transporte+operacao+construcao+demolicao): nZEB=789.43 kg CO2/m2; edificio 65% eficiente=5719.68 kg CO2/m2 (referencia, reducao de 86.2%). Fator de emissao do concreto tambem declarado em Tab.6 (p.8): 320 kg CO2/m3. Registei o total do nZEB (789.43) como valor principal. |  | Aceito | Aceito | Aceito | Aceito |  | Rejeitado | Aceito |  |  | 2 | E2_resistencia
Ecotoxicity of Concrete Containing Fine-Recycled Aggregate: Effect on Photosynthetic Pigments, Soil Enzymatic Activity and Carbonation Process | Mariakova, Diana and Mocova, Klara Anna and Pesta, Jan and Fortova, Kristina and Tripathi, Bhavna and Pavlu, Tereza and Hajek, Petr | SUSTAINABILITY | 2022 | Web of Science |  | 14 | Recycling of materials such as masonry or concrete is one of the suitable ways to reduce amount of disposed construction and demolition waste (CDW). However, the environmental safety of products containing recycled materials must be guaranteed. To verify overall environmental benefits of recycled concrete, this work considers ecotoxicity of recycled concrete, as well as potential environmental impacts of their life cycle. Moreover, impacts related with carbonation of concrete is considered in terms of durability and influence of potential CO2 uptake. Concrete containing fine recycled aggregate from two different sources (masonry and concrete) were examined experimentally at the biochemical level and compared with reference samples. Leaching experiments are performed in order to assess physicochemical properties and aquatic ecotoxicity using water flea, freshwater algae and duckweed. The consequences, such as effects of material on soil enzymatic activity (dehydrogenase activity), photosynthetic pigments (chlorophylls and carotenoids), and the carbonation process, are verified in the laboratory and included in the comparison with the theoretical life cycle assessment. As a conclusion, environmental safety of recycled concrete was verified, and its overall potential environmental impact was lower in comparison with reference concrete. | Article | 10.3390/su14031732 | MARIAKOVA et al., 2022.pdf |  | Mariaková, D (Corresponding Author), Czech Tech Univ, Univ Ctr Energy Efficient Buildings, Res Team Architecture \& Environm, Trinecka 1024, Bustehrad 273433, Czech Republic. Mariakova, Diana; Pesta, Jan; Fortova, Kristina; Pavlu, Tereza; Hajek, Petr, Czech Tech Univ, Univ Ctr Energy Efficient Buildings, Res Team Architecture \& Environm, Trinecka 1024, Bustehrad 273433, Czech Republic. Mocova, Klara Anna; Pesta, Jan, Univ Chem \& Technol, Fac Environm Technol, Dept Environm Chem, Tech 5, Prague |  | recycled concrete; carbonation; life cycle assessment |  |  | English |  | Inconclusivo | R:Aceito ¦ P:Aceito | R:Aceito | ecotoxicidade de concreto com agregado fino reciclado | R:Aceito ¦ P:Aceito | R:Aceito ¦ P:Aceito | R:Aceito ¦ P:Aceito | R:Aceito ¦ P:Aceito |  | R:Aceito |  | [C3 Aceito 2026-06-13: material estrutural moldável; PDF conferido (autor/título)] ¦ [C4 Aceito 2026-06-14 (leitura 3+pg): relacionado a construcao civil] [C5 Aceito 2026-06-21: Pigments, Soil Enzymatic Activity considered in terms of durability and influence of potent] [C6 Aceito 2026-06-21: material principal global/exportável; não envolve material geograficamente restrito] [E1 2026-08-24: E1_moldavel=Aceito, E1_construcao=Aceito — migrados das decisoes P: dos antigos C3/C4, tomadas por leitura de PDF] [E2 por PDF 2026-08-28 LOTE_92: resist=Aceito (25 MPa (classe C25/30 e C16/20, EN 206)), co2=Aceito (221 a 354 (Climate Change-total, 6 misturas) kg CO2 eq/m3 (FU=1 m3 de concreto)) PAG res=p.3, texto co2=p.15, Tab.7 AVISO: artigo tambem reporta CO2 uptake por carbonatacao (Tab.8, p.?, 3.53-4.21 kg CO2 por cubo de 1m) que NAO e emissao (regra: captacao e nao emissao) - nao usado nesta extracao ¦ Confirmado titulo/autor p.1 (Mariakova, Mocova, Pesta, Fortova, Tripathi, Pavlu, Hajek; Sustainability 14,1732). Concreto com agregado fino reciclado (masonry e concreto), duas classes de resistencia testadas: Classe I = C16/20 (fck=16, abaixo de 20)] | aglomerante_alternativo | Aceito | Aceito | Aceito | Aceito |  | Aceito | Aceito
Eco-Efficiency of End-of-Pie Systems: An Extended Environmental Cost Efficiency Framework for Wastewater Treatment | Zhao, Xinyue and Zhang, Chaofan and Bai, Shunwen | WATER | 2020 | Web of Science |  | 12 | As a method for eco-efficiency analysis, environmental cost efficiency (ECE) indicators have been proposed for the end-of-pie (EOP) systems that referred to the techniques achieving environmental benefit under economic cost. The wastewater treatment plant (WWTP) belongs to the EOP systems; however, few studies used the ECE indicators for the sustainability evaluation. Here, this study first proposed the following processes that had been excluded in the current ECE framework and thus limited the potential application in WWTP: (1) the direct impact of wastewater on receiving water, (2) the migration and transformation of water pollutants affected by the self-purification mechanisms of receiving water. To address the aforementioned processes, this study extended the framework of ECE indicators by means of incorporating the potential growth of microorganisms as the characterization state and integrating the water quality models with the characterization models. To investigate the applicability, a full-scale WWTP was selected as the study case and the eco-efficiency of the increasing levels of sewage treatment was evaluated. The case outcome showed that, with the extended ECE indicators, the analysis of eco-efficiency could be directly related to the specific locations and could determine the specific distance ranges within which the scenarios changing were considered efficient. Moreover, the eco-efficiency could be investigated under more concrete and flexible situations because the extended framework of ECE indicators was able to include more information, such as different types of receiving water or different environmental conditions of certain water body. | Article | 10.3390/w12020454 | ZHAO et al., 2020 - w12020454.pdf |  | Bai, SW (Corresponding Author), Harbin Inst Technol, Sch Environm, State Key Lab Urban Water Resource \& Environm, Harbin 150090, Peoples R China. Zhao, Xinyue, Northeast Agr Univ, Coll Resources \& Environm, Harbin 150030, Peoples R China. Zhang, Chaofan, Yuyang Water Conservancy Bur, Zhengzhou 450000, Peoples R China. Bai, Shunwen, Harbin Inst Technol, Sch Environm, State Key Lab Urban Water Resource \& Environm, Harbin 150090, Peoples R China. |  | eco-efficiency; life cycle assessment; wastewater treatment; depletion of dissolved oxygen; water quality model |  |  | English |  | Rejeitado | R:Aceito | R:Aceito |  | C3: R:Aceito; C4: R:Aceito; C5: R:Rejeitado |  | C5 Rejeitado — sem menção a CO₂/GEE/ACV [E1 metadados 2026-08-24 lote 12: moldavel=Aceito, construcao=Aceito (confianca baixa). eco-eficiencia de ETAR; nao nomeia material nenhum, mas saneamento conta como obra] [Reaberto 2026-08-31, a pedido da Kie: status Rejeitado->Inconclusivo. A rejeicao da cascata antiga (C1-C8) foi decidida so por R: (resumo), nunca confirmada por leitura de PDF - nao conta como decisao final debaixo do sistema novo. A linha ja passou Etapa 1 (moldavel/construcao=Aceito) e aguarda avaliacao na Etapa 2.] [PDF integrado 2026-08-31: sweep Unpaywall Etapa 2, MDPI via CDN mdpi-res.com, conferido titulo/autor/DOI/resumo - CONFERE] [E2 por PDF 2026-09-01 LOTE_125: resist=Rejeitado, co2=Rejeitado] ¦ Artigo fora do escopo de materiais de construcao -- e sobre eco-eficiencia de sistemas de tratamento de agua residual (wastewater treatment plants), com indicador ambiental proprio (Environmental Cost Efficiency, ECE) baseado em depletacao de oxigenio dissolvido/eutrofizacao, nao em emissao de CO2/GWP. Nenhuma mencao a 'compressive'/'strength'. Unica ocorrencia de 'carbon dioxide' e generica ('output elements' de fase aerea), sem valor. Ambos criterios rejeitados por ausencia total de dado relevante ao escopo da RSL (nao e material moldavel estrutural, nao ha emissao de CO2 quantificada). |  | Aceito | Aceito | Aceito | Aceito |  | Rejeitado | Rejeitado |  |  | 2 | E2_resistencia
Critical Analysis for Life Cycle Assessment of Bio‐Cementitious Materials Production and Sustainable Solutions | Al‐gheethi, Adel Ali and Memon, Zubair Ahmed and Balasbaneh, Ali Tighnavard and Al‐kutti, Walid A. and Mokhtar, Norfaniza and Othman, Norzila and Juki, Mohd Irwan and Noman, Efaq Ali and Algaifi, Hassan Amer | Sustainability (Switzerland) | 2022 | Scopus |  | 14 | The purpose of this study is to study the life cycle assessment of biocementitious materials production in comparison to traditional cement materials production. The environmental impact of production processes over the life cycle was evaluated on the basis of global warming and ozone depletion, human health, land, freshwater, marine ecotoxicity, and natural water system eutrophi-cation. LCA uses endpoint methods (ECO indicators) and SimaPro 8 software to assess the health and environmental impact of raw materials used in the production process, including cement, Ca(NO3)2.4H2O, urea, molasses, and electricity. The results showed that cement materials made 82.88% of the world’s warming in all raw materials used in production processes, 87.24% of the world’s health, 89.54% of the deforestation of freshwater, and 30.48% to marine eutrophication. Ca(NO3)2.4H2O contributes by 58.88% to ozone depletion, 15.37 to human carcinogenic toxicity, 3.19% to freshwater eutrophication, and 11.76% to marine eutrophication. In contrast, urea contributes 38.15% to marine eutrophication and 5.25% to freshwater eutrophication. Molasses contribute by 13.77% to marine eutrophication. Cement contributes 74.27% to human health damage, 79.36% to ecosystem damage; Ca(NO3)2.4H2O contributes 13.54% to human health damage and 9.99% to ecosystem damage; while urea contributes 6.5% to human health damage and 5.91% to ecosystem damage. Bio‐cementitious wastewater should undergo a treatment process to remove urea and molasses residues, as well as nitrates, before final disposal into the environment. © 2022 by the authors. Licensee MDPI, Basel, Switzerland. | Article | 10.3390/su14031920 | AL‐GHEETHI et al., 2022.pdf | https://www.scopus.com/inward/record.uri?eid=2-s2.0-85124494586&doi=10.3390%2fsu14031920&partnerID=40&md5=cef2ed5a386dcbdc549c1791bf5dec80 |  | Ecotoxicity; Eutrophication; Global warming; Human health; Molasses; Urea | environmental impact; global warming; life cycle analysis; sustainability; wastewater; wastewater treatment |  |  | English | Cited by: 10; All Open Access, Gold Open Access | Duplicado | R:Aceito | R:Aceito |  | R:Aceito | R:Aceito | R:Aceito | R:Aceito | [14 empty] | duplicado | remocao pre-triagem (nao e criterio de exclusao)
An Evaluation of the Impact of Databases on End-of-Life Embodied Carbon Estimation | Blay-Armah, Augustine and Bahadori-Jahromi, Ali and Mylona, Anastasia and Barthorpe, Mark and Ferri, Marco | SUSTAINABILITY | 2022 | Web of Science |  | 14 | The growing awareness of the need to minimise greenhouse gas (GHG) and mitigate climate change has resulted in a greater focus on the embodied carbon (EC) of construction material. One way to ensure the environmental impact of building activities is minimised to a reasonable level is the calculation of their EC. Whilst there are a few studies investigating the role of embodied carbon factor (ECF) databases on the accuracy of EC calculation from cradle to gate, very little is known about the impact of different databases on the end-of-life (EoL) EC calculation. Using ECFs derived from the UK Department for Business, Energy and Industrial Strategy (BEIS), the Royal Institute of Chartered Surveyors (RICS) default values and the Institution of Structural Engineers (IStructE) suggested percentages for different elements of a building's lifecycle stages, this study presents the impact of different data sources on the calculation of EoL EC. The study revealed that a lack of EoL ECFs databases could result in a significant difference of about 61\% and 141\% in the calculation of EC. | Article | 10.3390/su14042307 | BLAY-ARMAH et al., 2022.pdf |  | Bahadori-Jahromi, A (Corresponding Author), Univ West London, Dept Civil Engn \& Built Environm, Sch Comp \& Engn, London W5 5RF, England. Blay-Armah, Augustine; Bahadori-Jahromi, Ali, Univ West London, Dept Civil Engn \& Built Environm, Sch Comp \& Engn, London W5 5RF, England. Mylona, Anastasia, Chartered Inst Bldg Serv Engn CIBSE, Res Dept, London SW12 9BS, England. Barthorpe, Mark; Ferri, Marco, LIDL Great Britain Ltd, 19 Worple Rd, London SW19 4JS, England. |  | embodied carbon; embodied carbon factor databases; end of life; life cycle assessment; recycling |  |  | English |  | Rejeitado | R:Aceito ¦ P:Aceito | P:Aceito | carbono incorporado — bases de dados de materiais | P:Aceito | R:Aceito ¦ P:Aceito | R:Aceito ¦ P:Aceito | P:Aceito |  | R:Aceito |  | [C3 Aceito 2026-06-13: material estrutural moldável; PDF conferido (autor/título)] ¦ [C4 Aceito 2026-06-14 (leitura 3+pg): relacionado a construcao civil] [C5 Aceito 2026-06-21: Embodied Carbon Estimation; Citation: Blay-Armah, A.; Abstract: The growing awareness] [C6 Aceito 2026-06-21: material principal global/exportável; não envolve material geograficamente restrito] ¦ [C2 Aceito 2026-07-12: carbono incorporado — bases de dados de materiais; PDF conferido (3+ pág lidas)] [E1 2026-08-24: E1_moldavel=Aceito, E1_construcao=Aceito — migrados das decisoes P: dos antigos C3/C4, tomadas por leitura de PDF] [E2 por PDF 2026-08-28 LOTE_92: resist=Rejeitado, co2=nao avaliado (1044.0 (BEIS); 3608.0 (RICS); 5.7 (IStructE) toneladas CO2e de concreto, no edif toneladas CO2e (total do edificio; 2500 m2 conheci) PAG res= co2=p.9, Tab.3 ¦ Confirmado titulo/autor p.1 (Blay-Armah, Bahadori-Jahromi, Mylona, Barthorpe, Ferri; Sustainability 14,2307). Artigo compara 3 bases de dados (BEIS, RICS, IStructE) para estimar carbono incorporado de fim-de-vida de um supermercado de 2500 m2 (estudo] |  | Aceito | Aceito | Aceito | Aceito |  | Rejeitado |  |  |  | 2 | E2_resistencia
Toward Carbon-Neutral Concrete through Biochar-Cement-Calcium Carbonate Composites: A Critical Review | Winters, Dahl and Boakye, Kwaku and Simske, Steven | SUSTAINABILITY | 2022 | Web of Science |  | 14 | High-density, high-permanence forms of carbon storage are in demand to save storage space on land or at sea while allowing the world to reach its climate targets. Biochar and calcium carbonate are two such forms that have been considered largely separately in the literature for carbon storage. In this paper, we consider how biochar and calcium carbonate might interact when they are used together with cement as part of a carbon storage system, ideally to form a carbon-neutral concrete. The carbon storage system stores atmospherically absorbed CO2 within concrete, thereby reducing carbon in the atmosphere. In addition, such a system will help in reducing cement usage, thus reducing the need for clinker in cement manufacturing and directly reducing CO2 emissions that result from limestone calcination during clinker manufacturing. Another benefit of such a composite storage system is its use in building structures, a use that has positive environmental and social impact. Thus, further research on the properties of this composite material is warranted. This paper explores the literature on the use of biochar combined with calcium carbonate and cement as carbon storage material. The use of recycled carbon aggregates (RCAs) and LC3 concrete as part of this approach is reviewed. The paper also addresses the possible compressive strength range of the biochar-cement-calcium carbonate composite material, along with other performance expectations. Obstacles to scaling the use of carbon-neutral concrete are identified and an array of research directions are presented, with the goal of improving carbon-neutral concrete and its use. | Review | 10.3390/su14084633 | WINTERS et al., 2022.pdf |  | Simske, S (Corresponding Author), Colorado State Univ, Syst Engn Dept, Ft Collins, CO 80523 USA. Winters, Dahl; Boakye, Kwaku; Simske, Steven, Colorado State Univ, Syst Engn Dept, Ft Collins, CO 80523 USA. |  | biocement; biochar; calcium carbonate; carbon storage; carbon-neutral concrete; clinker reduction; compressive strength; UHPC |  |  | English |  | Inconclusivo | R:Aceito ¦ P:Aceito | R:Aceito | concreto carbono-neutro com biochar | R:Aceito ¦ P:Aceito | R:Aceito ¦ P:Aceito | R:Aceito ¦ P:Aceito | R:Aceito ¦ P:Aceito |  | R:Aceito |  | [C3 Aceito 2026-06-13: material estrutural moldável; PDF conferido (autor/título)] ¦ [C4 Aceito 2026-06-14 (leitura 3+pg): relacionado a construcao civil] [C5 Aceito 2026-06-21: 14, 4633. https://doi.org/10.3390/ concrete. The carbon storage system stores atmospherically ] [C6 Aceito 2026-06-21: material principal global/exportável; não envolve material geograficamente restrito] [E1 2026-08-24: E1_moldavel=Aceito, E1_construcao=Aceito — migrados das decisoes P: dos antigos C3/C4, tomadas por leitura de PDF] [E2 por PDF 2026-08-28 LOTE_92: resist=Aceito (150 MPa (biochar-UHPC, controle sem biochar)), co2=Aceito (408 kg CO2/tonelada (30% substituicao OPC, emissao) vs 119 kg CO2/tonelada seque kg CO2/tonelada; kg CO2/kg) PAG res=p.8, texto co2=p.11, texto + p.19, texto AVISO: revisao transcreve valores de MUITOS estudos primarios distintos sobre biochar-cimento sem os totalizar numa unica lista de misturas - inclui tambem valores muito baixos de hempcre FONTE EXTERNA: multiplas fontes citadas ao longo da revisao (ref [11] biochar em UHPC, p.8; outras refs para hempcrete, RPC, sand-replacement) - revisao critica comp ¦ Confirmado titulo/autor p.1 (Winters, Boakye, Simske; Sustainability 14,4633). Revisao critica sobre concreto biochar-cimento-CaCO3 carbono-neutro. Resistencia: a revisao compila resultados de MUITOS estudos primarios distintos sobre compositos bioch] | aglomerante_alternativo; carbonatacao_captura | Aceito | Aceito | Aceito | Aceito |  | Aceito | Aceito
Ambient and Heat-Cured Geopolymer Composites: Mix Design Optimization and Life Cycle Assessment | Rabie, Mohamed and Irshidat, Mohammad R. and Al-Nuaimi, Nasser | SUSTAINABILITY | 2022 | Web of Science |  | 14 | The feasibility of producing sustainable cement-free composites and its environmental impact were investigated in this research. Experimental parametric evaluation was carried out in this regard to explore the optimum mix design of the composites. The effect of synthesis parameters and curing conditions on the behavior of the produced geopolymer composites was investigated. The studied parameters included the molarity of the sodium hydroxide solution (12 M, 14 M, and 16 M), the sodium silicate to sodium hydroxide ratio (1, 1.5, 2, and 2.5), the fluid to binder ratio (0.6, 0.65, and 0.7), and the age. The curing conditions included ambient curing and heat treatment at 40 degrees C, 80 degrees C, and 120 degrees C for 24 h, 48 h, and 72 h. In addition, life cycle assessment was performed to compare the environmental impact of geopolymer and cementitious composites. The results reflected the possibility of producing geopolymer composites with significant positive environmental impacts over traditional cementitious composites. The synthesis parameters played a major role in the behavior of the produced geopolymers. Heat curing was necessary for the geopolymer mortar to achieve high early strength. However, strength development with age was more obvious for ambient-cured specimens than heat-cured specimens. The optimum fluid to binder ratio used in this research was 0.6. For this ratio, the compressive strength increased as the molarity of the sodium hydroxide solution increased for all sodium silicate to sodium hydroxide ratios. Finally, SEM images showed that the higher the molarity and as the amount of reacted FA particles increased, the better the microstructure of the geopolymer mortar was and the fewer pores the matrix had. | Article | 10.3390/su14094942 | RABIE et al., 2022.pdf |  | Rabie, M; Irshidat, MR (Corresponding Author), Qatar Univ, Ctr Adv Mat CAM, POB 2713, Doha, Qatar. Rabie, Mohamed; Irshidat, Mohammad R.; Al-Nuaimi, Nasser, Qatar Univ, Ctr Adv Mat CAM, POB 2713, Doha, Qatar. |  | geopolymer; fly ash; mortar; strength; microstructure; flowability; LCA |  |  | English |  | Inconclusivo | R:Aceito ¦ P:Aceito | R:Aceito | compósitos geopoliméricos (cura ambiente e térmica) | R:Aceito ¦ P:Aceito | R:Aceito ¦ P:Aceito | R:Aceito ¦ P:Aceito | R:Aceito ¦ P:Aceito |  | R:Aceito |  | [C3 Aceito 2026-06-13: material estrutural moldável; PDF conferido (autor/título)] ¦ [C4 Aceito 2026-06-14 (leitura 3+pg): relacionado a construcao civil] [C5 Aceito 2026-06-21: Optimization and Life Cycle Assessment; and 120 C for 24 h, 48 h, and 72 h. In addition, life cycle ] [C6 Aceito 2026-06-21: material principal global/exportável; não envolve material geograficamente restrito] [E1 2026-08-24: E1_moldavel=Aceito, E1_construcao=Aceito — migrados das decisoes P: dos antigos C3/C4, tomadas por leitura de PDF] [E2 por PDF 2026-08-28 LOTE_92: resist=Aceito (63.86 MPa (24h, cura a 80 C)), co2=Aceito (~730 (CM, argamassa de cimento); ~205 (GPM, argamassa geopolimero) - leitura de kg CO2-Equiv/m3 (FU=1.0 m3 de argamassa)) PAG res=p.8, Tab.5 co2=p.14, Fig.8a (eixo) AVISO: as 36 misturas principais (M1-M36) sao ensaiadas a 24h de cura a 80 C (geopolimero cura rapida por calor, nao e o mesmo regime do cimento Portland - regra 5 do 7 para 28 dias nao s ¦ Confirmado titulo/autor p.1 (Rabie, Irshidat, Al-Nuaimi; Sustainability 14,4942). Argamassa geopolimerica (GPM) a base de cinza volante, curada a ambiente e a quente, com LCA comparativa vs argamassa de cimento (CM). Resistencia: Tab.5 (p.8) da a res] | aglomerante_alternativo | Aceito | Aceito | Aceito | Aceito |  | Aceito | Aceito
Fly Ash-based Geopolymer Binders: Perspective Materials for Sustainable Building | Domanskaya, I. K. and Yekimovskaya, A. |  | 2019 | Web of Science |  | 481 | The possibility of obtaining a geopolymer binder on the basis of fly ash of the Reft thermal power station and fine-grained concrete on its basis is investigated. It is shown that the chemical-mineral composition and properties of this fly ash allow it to be used as an aluminosilicate component without additional grinding and introduction of mineral additives. In this case, the alkaline activator is an industrial sodium liquid glass diluted to a density of 1200 kg/m(3). The dependences of the strength of geopolymer binder and fine-grained concrete on its basis on the conditions of hardening, aggregate consumption and the sequence of mixing of components are established. Based on the fly-ash geopolimer and the screenings crushing granite dropout picked up the fine-grained concrete class B35. | Proceedings Paper | 10.1088/1757-899X/481/1/012049 | DOMANSKAYA et al., 2019 - 1757-899X.481.1.012049.pdf |  | Domanskaya, IK (Corresponding Author), Ural Fed Univ, Dept Bldg Mat, Mira St 19, Ekaterinburg 620002, Russia. Domanskaya, I. K.; Yekimovskaya, A., Ural Fed Univ, Dept Bldg Mat, Mira St 19, Ekaterinburg 620002, Russia. |  | geopolymer binder; fly ash; fine-grained concrete; alkaline activator; strength; water resistance; conditions of hardening |  | 1757-8981 | English | 4th International Conference on Safety Problems of Civil Engineering Critical Infrastructures (SAFETY), Ural Fed Univ, Ekaterinburg, RUSSIA, OCT 04-05, 2018 | Rejeitado | R:Aceito | R:Aceito |  | C3: R:Aceito; C4: R:Aceito; C5: R:Rejeitado |  | C5 Rejeitado — sem menção a CO₂/GEE/ACV [E1 metadados 2026-08-24 lote 12: moldavel=Aceito, construcao=Aceito (confianca alta). ] [Reaberto 2026-08-31, a pedido da Kie: status Rejeitado->Inconclusivo. A rejeicao da cascata antiga (C1-C8) foi decidida so por R: (resumo), nunca confirmada por leitura de PDF - nao conta como decisao final debaixo do sistema novo. A linha ja passou Etapa 1 (moldavel/construcao=Aceito) e aguarda avaliacao na Etapa 2.] ¦ [E2 2026-09-05] PDF integrado (baixado manualmente pela Kie, lote 15, DOI 10.1088/1757-899X/481/1/012049, IOP Conf. Series). Ligantes geopolimericos a base de cinza volante. E2_resistencia=Aceito: dados experimentais proprios, betao classe B35 com 47.3 MPa aos 28 dias (Tabela 3), tambem 5.5-22.1 MPa do binder puro em varias condicoes. E2_co2=Rejeitado: nenhuma quantificacao de CO2/GWP no corpo - 'Carbon-Dioxide' so aparece no titulo de uma referencia bibliografica (Davidovits 1993), sem valor proprio nem citado. Sai na Etapa 2 por E2_co2. |  | Aceito | Aceito | Aceito | Aceito |  | Aceito | Rejeitado |  |  | 2 | E2_co2
Case Study on Carbon Footprint Life-Cycle Assessment for Construction Delivery Stage in China | Li, Xiaojuan and Wang, Chen and Kassem, Mukhtar A. and Wu, Shu-Yi and Wei, Tai-Bing | SUSTAINABILITY | 2022 | Web of Science |  | 14 | The construction industry's high energy consumption and carbon emissions significantly burden the ecological environment. Thus, it is necessary to study measures and strategies for emissions reduction during construction for an improved, safe and sustainable environment. Using the life-cycle assessment method, this study aims to investigate construction-building outcomes and their carbon footprint during the construction delivery stage. This work used a compiled database of carbon-emission factors per unit for concrete and mortar with different densities and 16 building-project case studies in Fujian Province to verify the empirical findings. The results show that general civil engineering works produce more carbon emissions than decoration engineering. Furthermore, cement's average proportion of carbon emissions relative to total carbon emissions is the largest at 30.26\%. Our findings also show a strong linear relationship between the total carbon emissions, eaves height, project cost, and building area during the building construction. The findings in this paper promote the conversion of buildings from high-energy consumption to multi-carbon reduction. The concept of this research contributes to the existing knowledge by proposing a carbon-footprint calculation method and establishing the trend of carbon emissions in building construction. | Article | 10.3390/su14095180 | LI et al., 2022 - su14095180.pdf |  | Wang, C (Corresponding Author), Huaqiao Univ, Coll Civil Engn, Intelligence \& Automat Construct Fujian Prov High, Xiamen 361021, Peoples R China. Kassem, MA (Corresponding Author), Univ Technol Malaysia UTM, Fac Built Environm \& Surveying, Dept Quant Surveying, Johor Baharu 81310, Malaysia. Li, Xiaojuan, Fujian Agr \& Forestry Univ, Coll Transportat \& Civil Engn, Fuzhou 350108, Peoples R China. Wang, Chen, Huaqiao Univ, Coll Civil Engn, Intelligence \& Automat Construct Fujian Prov High, Xiam |  | construction industry; life-cycle assessment (LCA); construction delivery stage; carbon-footprint calculation |  |  | English |  | Inconclusivo | R:Aceito ¦ P:Aceito | R:Aceito | pegada de carbono — estudo de caso (edificação) | R:Aceito ¦ P:Aceito | R:Aceito ¦ P:Aceito | R:Aceito ¦ P:Aceito | R:Aceito ¦ P:Aceito |  | R:Aceito |  | [C3 Aceito 2026-06-13: material estrutural moldável; PDF conferido (autor/título)] ¦ [C4 Aceito 2026-06-14 (leitura 3+pg): relacionado a construcao civil] [C5 Aceito 2026-06-21: Case Study on Carbon Footprint Life-Cycle Assessment for; Citation: Li, X.; Wang, C.; Kassem, A] [C6 Aceito 2026-06-21: material principal global/exportável; não envolve material geograficamente restrito] [E1 2026-08-24: E1_moldavel=Aceito, E1_construcao=Aceito — migrados das decisoes P: dos antigos C3/C4, tomadas por leitura de PDF] [E2 por PDF 2026-08-28 LOTE_93: resist=Aceito (30 MPa), co2=Aceito (407.42 kg CO2/m2) PAG res=p.21, texto (uso de C30 no orcamento/execucao do edificio); tabela de fatores em p.5 co2=p.14, texto AVISO: sem amostras proprias ¦ Caso real de obra na China (Fujian). O edificio usa concreto C30 em fundacoes, pilares, paredes e lajes (p.21: 'C30 non-pumped independent foundation concrete', 'C30 topped concrete', etc.) - classe de projeto do proprio edificio, conta pela regra 'c] |  | Aceito | Aceito | Aceito | Aceito |  | Aceito | Aceito
Utilization of Recycled Brick Powder as Supplementary Cementitious Materials-A Comprehensive Review | Bideci, Ozlem Salli and Bideci, Alper and Ashour, Ashraf | MATERIALS | 2024 | Web of Science |  | 17 | Over the past two decades, extensive research has been conducted to explore alternative supplementary cementitious materials (SCMs) in order to address the environmental concerns associated with the cement industry. Bricks, which are frequently preferred in the construction sector, generate a lot of waste during the production and demolition of existing buildings, requiring environmentally sustainable recycling practices. Therefore, many studies have been carried out in recent years on the use of brick waste as supplementary cementitious materials (SCMs) in cement mortar and concrete production. This critical review evaluates the impact of waste brick powder (WBP) on the mechanical and durability properties of mortar and concrete when used as a partial replacement for cement. It was observed that the properties of WBP-blended cement mortar or concrete depend on several factors, including WBP particle size, replacement ratio, pozzolanic activity, and mineralogical structure. The findings indicate that WBP with a particle size range of 100 mu m to 25 mu m, with a maximum cement replacement level of 10-20\%, exhibits a positive impact on the compressive strength of both mortars and concretes. However, it is crucial to emphasize that a minimum curing duration of 28 days is imperative to facilitate the development of a pozzolanic reaction. This temporal requirement plays a vital role in realizing the optimal benefits of utilizing waste brick powder as a supplementary cementitious material in mortars and concretes. | Review | 10.3390/ma17030637 | BIDECI et al., 2024 - ma17030637.pdf |  | Ashour, A (Corresponding Author), Univ Bradford, Fac Engn \& Digital Technol, Bradford BD7 1DP, W Yorkshire, England. Bideci, Ozlem Salli; Bideci, Alper, Univ Duzce, Fac Art Design \& Architecture, TR-81600 Duzce, Turkiye. Ashour, Ashraf, Univ Bradford, Fac Engn \& Digital Technol, Bradford BD7 1DP, W Yorkshire, England. |  | waste management; supplementary cementitious material (SCM); waste brick powder (WBP); particle size; pozzolanic activity |  |  | English |  | Rejeitado | R:Aceito | R:Aceito |  | C3: R:Aceito; C4: R:Aceito; C5: R:Rejeitado |  | C5 Rejeitado — sem menção a CO₂/GEE/ACV [E1 metadados 2026-08-24 lote 12: moldavel=Aceito, construcao=Aceito (confianca alta). po de tijolo reciclado como material cimenticio suplementar; tijolo como fonte de materia-prima] [Reaberto 2026-08-31, a pedido da Kie: status Rejeitado->Inconclusivo. A rejeicao da cascata antiga (C1-C8) foi decidida so por R: (resumo), nunca confirmada por leitura de PDF - nao conta como decisao final debaixo do sistema novo. A linha ja passou Etapa 1 (moldavel/construcao=Aceito) e aguarda avaliacao na Etapa 2.] [PDF integrado 2026-08-31: sweep Unpaywall Etapa 2, MDPI via CDN mdpi-res.com, conferido titulo/autor/DOI/resumo - CONFERE] [E2 por PDF 2026-09-01 LOTE_125: resist=Aceito (62.2 MPa), co2=Rejeitado PAG res=p.p.4, texto (refs [45,46], argamassa); tambem p.6, Fig.2 (refs [26,34,36,47-49], concreto) FONTE EXTERNA: resist: refs [45,46] (argamassas com WBP) e [26,34,36,47-49] (concretos com WBP) -- revisao compila resultados de literatura primaria] ¦ Revisao sobre uso de po de tijolo reciclado (WBP) como material cimenticio suplementar. E2_resistencia: revisao compila (nao so menciona) valores de resistencia a compressao de multiplos estudos primarios sobre argamassas e concretos com WBP, seu proprio objeto de estudo -- regra 'resistencia medida por terceiros: aceita' e 'revisao que compila'. Maior valor citado: 62.2 MPa (argamassa, 90 dias, 20% WBP, p.4). Como e revisao sem totalizacao, n_misturas_abaixo_20='nao contavel'. E2_co2: Secao 4 (LCA, p.16-18) so reporta REDUCOES PERCENTUAIS de GWP/CO2eq citadas de estudos terceiros (10.8%-43.2% reducao de GWP; 49%-89% reducao de CO2eq; ate 72% de reducao de gases de efeito estufa) -- nenhum valor absoluto de kg CO2 em lugar nenhum do artigo. Rejeitado pela regra de percentagem sem valor absoluto. |  | Aceito | Aceito | Aceito | Aceito |  | Aceito | Rejeitado |  |  | 2 | E2_co2
Ornamental Stone Processing Waste Incorporated in the Production of Mortars: Technological Influence and Environmental Performance Analysis | Moreira, Pamella Inacio and Dias, Josinaldo de Oliveira and Xavier, Gustavo de Castro and Vieira, Carlos Mauricio and Alexandre, Jonas and Monteiro, Sergio Neves and Ribeiro, Rogerio Pinto and Garcez de Azevedo, Afonso Rangel | SUSTAINABILITY | 2022 | Web of Science |  | 14 | The technological performance and environmental advantages of replacing sand by ornamental stone processing waste (OSPW) in the production of mortars for civil construction were studied. Technological properties associated with the standard consistency index, squeeze flow and bulk densities as well as the determination of water retention and calorimetry analysis were evaluated in the mortars' fresh state, whereas capillarity tests as well as mechanical resistance by flexural and compression tests were determined in the hardened state for mortars incorporated with 10, 30 and 60 wt.\% of OSPW substituting sand. Three different types of Portland Cements were considered in the incorporated mortars production. For these mortars environmental analysis, their corresponding life cycle assessment results were compared to that of conventional waste-free (0\% OSPW) control mortar. It was found that the OPSW incorporation acts as nucleation sites favoring a hydration process, which culminates after 28 days of curing in the formation of more stable phases identified as hydrated calcium silicates by X-ray diffraction (XRD) amorphous halo. It was also revealed that both flexural and compression improved resistance for the incorporated mortars after 28 curing days. In particular, the calorimetry and XRD results explained the better mechanical resistance (12 MPa) of the 30 wt.\% OSPW incorporated mortar, hardened with Portland Cement V, compared not only to the control, but also to the other incorporated mortars. As for the environmental analysis, the replacement of sand by OSPW contributed to the reduction in associated impacts in the categories of land use (-5\%); freshwater eutrophication (-9\%); marine eutrophication (-6\%) and global warming (-5\%). | Article | 10.3390/su14105904 | MOREIRA et al., 2022.pdf |  | de Azevedo, ARG (Corresponding Author), State Univ Northern Rio de Janeiro, Civil Engn Lab, BR-28013602 Rio De Janeiro, Brazil. Moreira, Pamella Inacio; Xavier, Gustavo de Castro; Alexandre, Jonas; Garcez de Azevedo, Afonso Rangel, State Univ Northern Rio de Janeiro, Civil Engn Lab, BR-28013602 Rio De Janeiro, Brazil. Dias, Josinaldo de Oliveira, Univ Fed Espirito Santo, Forest \& Wood Sci Dept, BR-29075910 Vitoria, Brazil. Vieira, Carlos Mauricio, State Univ Northern Rio de Janeiro, Lab Adv Mat |  | life cycle assessment; squeeze flow; cement |  |  | English |  | Rejeitado | R:Aceito ¦ P:Aceito | R:Aceito | resíduo de pedra ornamental em concreto | R:Aceito ¦ P:Aceito | R:Aceito ¦ P:Aceito | R:Aceito ¦ P:Aceito | R:Aceito ¦ P:Aceito |  | R:Aceito |  | [C3 Aceito 2026-06-13: material estrutural moldável; PDF conferido (autor/título)] ¦ [C4 Aceito 2026-06-14 (leitura 3+pg): relacionado a construcao civil] [C5 Aceito 2026-06-21: Sustainability 2022, 14, 5904. https:// life cycle assessment results were compared to that of conv] [C6 Aceito 2026-06-21: material principal global/exportável; não envolve material geograficamente restrito] [E1 2026-08-24: E1_moldavel=Aceito, E1_construcao=Aceito — migrados das decisoes P: dos antigos C3/C4, tomadas por leitura de PDF] [E2 por PDF 2026-08-28 LOTE_93: resist=Rejeitado (12.56 MPa), co2=nao avaliado PAG res=p.17, Tab.14 co2= ¦ Argamassas (mortars) com residuo de processamento de pedra ornamental (OSPW) substituindo areia, 3 tipos de cimento (CPII, CPIII, CPV) x 4 teores OSPW (0,10,30,60%) x 3 idades (7,14,28 dias) - Tab.14 p.17. Resistencia a compressao maxima aos 28 dias ] | aglomerante_alternativo | Aceito | Aceito | Aceito | Aceito |  | Rejeitado |  |  |  | 2 | E2_resistencia
Environmental and Energy-Efficiency Considerations for Selecting Building Envelopes | Zaborova, Daria and Musorina, Tatiana | SUSTAINABILITY | 2022 | Web of Science |  | 14 | Life cycle assessments in the construction industry reveal that 70-80\% of all CO2 emissions occur precisely at the stage of material production (stages A1-A3 of the life cycle). Therefore, not only does the strength and thermal properties of the material selected for construction have major importance, but also the environmental impact of the material and the amount of energy spent to extract, manufacture and transport the materials. The paper presents the thermal calculations for envelope structures, assessing their environmental impact with respect to three parameters: carbon dioxide emissions, total energy consumption and amount of waste generated during material production. The research method used was an analysis of documents from real manufacturers and calculations of the main environmental parameters. Our investigation has led us to conclude that the largest amount of carbon dioxide emissions is produced by structures containing reinforced concrete, since the weight fraction of concrete is significantly greater than that of all other compared materials. The largest amount of non-renewable energy is consumed by structures containing clay bricks and reinforced concrete, since they consist of natural sources. The largest amount of waste is generated by structures containing expanded polystyrene and reinforced concrete consisting of cement, whose production in turn generates a large amount of waste. | Article | 10.3390/su14105914 | ZABOROVA, 2022.pdf |  | Musorina, T (Corresponding Author), Peter Great St Petersburg Polytech Univ, Inst Civil Engn, Polytech Skaya 29, St Petersburg 195251, Russia. Zaborova, Daria; Musorina, Tatiana, Peter Great St Petersburg Polytech Univ, Inst Civil Engn, Polytech Skaya 29, St Petersburg 195251, Russia. |  | building materials; building construction; energy-efficiency; carbon dioxide emissions; manufacturer EPD; life cycle assessment; embodied energy |  |  | English |  | Rejeitado | R:Aceito ¦ P:Aceito | R:Aceito | eficiência energética (edificação) | R:Aceito ¦ P:Aceito | R:Aceito ¦ P:Aceito | R:Aceito ¦ P:Aceito | R:Aceito ¦ P:Aceito |  | R:Aceito |  | [C3 Aceito 2026-06-13: material estrutural moldável; PDF conferido (autor/título)] ¦ [C4 Aceito 2026-06-14 (leitura 3+pg): relacionado a construcao civil] [C5 Aceito 2026-06-21: Abstract: Life cycle assessments in the construction industry reveal that 70�80% of all CO2 emission] [C6 Aceito 2026-06-21: material principal global/exportável; não envolve material geograficamente restrito] [E1 2026-08-24: E1_moldavel=Aceito, E1_construcao=Aceito — migrados das decisoes P: dos antigos C3/C4, tomadas por leitura de PDF] [E2 por PDF 2026-08-28 LOTE_93: resist=Rejeitado, co2=nao avaliado (0.21 kg CO2e/kg) PAG res= co2=p.8, Tab.4 FONTE EXTERNA: base de dados de inventario: One Click LCA (Tab.4) ¦ Artigo sobre selecao de envelopes de edificio (paredes/isolamento) por criterios ambientais e termicos. A palavra 'strength' aparece so 2 vezes, de forma conceitual ('nao so a resistencia... tem importancia'), sem nenhum valor numerico de resistencia] |  | Aceito | Aceito | Aceito | Aceito |  | Rejeitado |  |  |  | 2 | E2_resistencia
Recycling Potential Comparison of Mass Timber Constructions and Concrete Buildings: A Case Study in China | Sun, Qiming and Huang, Qiong and Duan, Zhuocheng and Zhang, Anxiao | Sustainability | 2022 | MDPI |  | 14 | The recycling potential (RP) indicates the ability of building materials to form a closed-loop material flow, that is, the material efficiency during its whole life cycle. Mass timber constructions and concrete buildings vary widely in RP, but the differences are difficult to calculate. This paper proposed a level-based scheme to compare the RP of mass timber and concrete buildings, and a BIM-Eco2soft-MS Excel workflow coupling Material Cycle Database and digital design tools were established to obtain information on building materials, resource consumption, and environmental impact for the RP calculation. Taking a residential building as an example, the difference in RP between mass timber and concrete at the material-level is firstly discussed. Then at the component-level, the RP of the wood structure component and concrete component is compared, and the optimization methods are proposed. Finally, the difference in RP between the mass timber building and reinforced concrete building at the building-level are illustrated. The results show that the RP of mass timber building is higher, and the disassembly ability is better. Within a 100-year service life, the RP of mass timber buildings is 73% and that of the reinforced concrete building is 34%. The total amount of material consumption and waste of the Variant CLT is 837,030 kg and 267,237 kg respectively, which is less than one-third of that of concrete buildings (3,458,488 kg; 958,145 kg). The Global Warming potential (GWP) of these two variants is −174.0 kgCO2/m2 and 221.0 kgCO2/m2 separately, indicating that the Variant CLT can realize negative carbon emissions and gain ecological benefits. A sensitivity analysis is conducted to explore the potential impacts of certain parameters on GWP and RP of buildings. The research can provide the reference for material selection, component design, and RP optimization of mass timber buildings. In addition, new ideas for assessing the potential of circularity as a design tool are proposed to support the transition towards a circular construction industry and to realize carbon neutrality. |  | 10.3390/su14106174 | SUN et al., 2022.pdf | https://www.mdpi.com/2071-1050/14/10/6174 |  |  |  |  | 2071-1050 |  |  | Rejeitado | R:Aceito ¦ P:Aceito | R:Aceito | reciclagem de madeira maciça (mass timber) | R:Aceito ¦ P:Aceito | R:Aceito ¦ P:Aceito | R:Aceito ¦ P:Aceito | R:Aceito ¦ P:Aceito |  | R:Aceito |  | [C3 Aceito 2026-06-13: material estrutural moldável; PDF conferido (autor/título)] ¦ [C4 Aceito 2026-06-14 (leitura 3+pg): relacionado a construcao civil] [C5 Aceito 2026-06-21: Timber Constructions and Concrete a level-based scheme to compare the RP of mass timber and c] [C6 Aceito 2026-06-21: material principal global/exportável; não envolve material geograficamente restrito] [E1 2026-08-24: E1_moldavel=Aceito, E1_construcao=Aceito — migrados das decisoes P: dos antigos C3/C4, tomadas por leitura de PDF] [E2 por PDF 2026-08-28 LOTE_93: resist=Rejeitado, co2=nao avaliado (221.0 kg CO2/m2) PAG res= co2=p.17-18, texto e Fig.11 AVISO: balanco liquido negativo ¦ Comparacao de potencial de reciclagem entre construcao em madeira macica (CLT) e edificio em concreto (RC), estudo de caso na China. Busca exaustiva por strength/compress/grade nao encontrou nenhum valor numerico de resistencia para o concreto nem pa] | outra | Aceito | Aceito | Aceito | Aceito |  | Rejeitado |  |  |  | 2 | E2_resistencia
Development of alternative cementitious binders for 3D printing applications: A critical review of progress, advantages and challenges | Peng, Yiming and Unluer, Cise | COMPOSITES PART B-ENGINEERING | 2023 | Web of Science |  | 252 | 3D printing is a promising technology of great significance in several industries including construction. In line with the urgent need to reduce the environmental impacts of the built environment, traditional binders such as Portland cement are being substituted by suitable alternative binders. This paper systematically reviews the recent advances in the use of key alternative binders such as geopolymers/alkali-activated systems, aluminate cements, MgO-based cements, gypsum-based materials, and limestone-calcined clay-based cementitious mate-rials in the context of 3D printing. A detailed discussion on the progress of research in the use of such alternative binders in the development of 3D-printed components is presented, highlighting the main advances made in recent years, challenges faced and potential solutions to enable the large-scale application of these products. A comprehensive evaluation of the key properties controlling the performance of 3D-printed components prepared with different mixture proportions and curing conditions is also included. The information and recommendations provided in this review aim to pave the way for the direction of future research in this area, with the goal of providing guidance on designing 3D-printed composites with the desired sustainability, cost and flexibility. | Review | 10.1016/j.compositesb.2022.110492 | PENG et al., 2023 - compositesb.2022.110492.pdf |  | Unluer, C (Corresponding Author), Univ Manchester, Dept Mech Aerosp \& Civil Engn, Manchester M13 9PL, England. Peng, Yiming, Univ Glasgow, Sch Engn, Glasgow G12 8LT, Scotland. Unluer, Cise, Univ Manchester, Dept Mech Aerosp \& Civil Engn, Manchester M13 9PL, England. |  | 3D printing; Alternative binders; Performance; Fresh properties; Mechanical properties; Applications |  | 1359-8368 | English |  | Inconclusivo | R:Aceito | R:Aceito |  | C3: R:Aceito; C4: R:Aceito; C5: R:Rejeitado |  | C5 Rejeitado — sem menção a CO₂/GEE/ACV [E1 metadados 2026-08-24 lote 12: moldavel=Aceito, construcao=Aceito (confianca alta). ] [Reaberto 2026-08-31, a pedido da Kie: status Rejeitado->Inconclusivo. A rejeicao da cascata antiga (C1-C8) foi decidida so por R: (resumo), nunca confirmada por leitura de PDF - nao conta como decisao final debaixo do sistema novo. A linha ja passou Etapa 1 (moldavel/construcao=Aceito) e aguarda avaliacao na Etapa 2.] ¦ [E2 2026-09-05] PDF integrado (baixado manualmente pela Kie, lote 15, DOI 10.1016/j.compositesb.2022.110492, Composites Part B). Revisao critica de ligantes cimenticios alternativos para impressao 3D. E2_resistencia=Aceito: catalogo comparativo da literatura por sistema de ligante, ex. M-S-H ate 65 MPa aos 28 dias. E2_co2=Aceito: valor absoluto citado de estudo externo reproduzido - GWP de 210.9 kg CO2 eq/m3 de concreto ativado por alcalis binario (~45% menor que cimento Portland), e comparacao MgO vs calcario em toneladas absolutas (1.1 vs 0.78-0.83 t/t). Passa para a Etapa 3. |  | Aceito | Aceito | Aceito | Aceito |  | Aceito | Aceito
Urban mining for low-noise urban roads towards more sustainability in the urban environment | Poulikakos, Lily D. and Kakar, Muhammad Rafiq and Piao, Zhengyin | ROAD MATERIALS AND PAVEMENT DESIGN | 2023 | Web of Science | 309-320 | 24 | The urban environment faces two challenges: waste and noise. The work presented here shows that the use of certain waste and marginal materials for semi-dense asphalt low-noise pavements is a sustainable option. To this end, mechanical, acoustic and life-cycle assessment evaluations were performed, comparing different scenarios. The results show that these alternative materials can, for the most part, reach the mechanical and acoustic performance required for low-noise pavements both at the binder scale and the mixture scale. Depending on the waste material, mix design adjustments might be necessary such as increasing binder content and the selection of substitution fraction. The results showed that the mechanical performance reached 80\% of that of all virgin materials in most cases and the acoustic performance was similar. However, the Technical Readiness Level (TRL) for their use varies and depends strongly on the geographic region. To determine if using alternative materials makes sense in addition to mechanical performance, environmental and economic performance should be considered. | Article | 10.1080/14680629.2023.2180993 | POULIKAKOS et al., 2023 - 14680629.2023.2180993.pdf |  | Poulikakos, LD (Corresponding Author), Empa Swiss Fed Labs Mat Sci \& Technol, Dept Funct Mat, Concrete \& Asphalt Lab, Dubendorf, Switzerland. Poulikakos, Lily D.; Piao, Zhengyin, Empa Swiss Fed Labs Mat Sci \& Technol, Dept Funct Mat, Concrete \& Asphalt Lab, Dubendorf, Switzerland. Kakar, Muhammad Rafiq, Bern Univ Appl Sci BFH, Dept Architecture Wood \& Civil Engn, Biel, Switzerland. Piao, Zhengyin, Swiss Fed Inst Technol, Dept Civil Environm \& Geomatic Engn, Zurich, Switzerland. |  | Asphalt mixture; plastic; crumb rubber; slag; recycled concrete aggregates; sustainability |  | 1468-0629 | English |  | Rejeitado | R:Aceito | R:Rejeitado | [8 empty] | C2 Rejeitado — asfalto/asphalt [E1 metadados 2026-08-24 lote 12: moldavel=Aceito, construcao=Aceito (confianca alta). ] [Reaberto 2026-08-31, a pedido da Kie: status Rejeitado->Inconclusivo. A rejeicao da cascata antiga (C1-C8) foi decidida so por R: (resumo), nunca confirmada por leitura de PDF - nao conta como decisao final debaixo do sistema novo. A linha ja passou Etapa 1 (moldavel/construcao=Aceito) e aguarda avaliacao na Etapa 2.] ¦ [E2 2026-09-05] PDF integrado (baixado manualmente pela Kie, lote 15, DOI 10.1080/14680629.2023.2180993, Road Materials and Pavement Design). Mineracao urbana para pavimentos de baixo ruido. E2_resistencia=Aceito [ALERTA ETAPA4: valores impressos em MPa (935-1127 no controlo, 790-1070 nas misturas com residuo, Tabela 2, confirmado por inspecao visual) sao fisicamente implausiveis para resistencia a tracao indireta (ITS) de asfalto - tipico 0.5-2 MPa; provavel erro de escala dos autores (deveria ser kPa, nao MPa), mas confirmado que e o valor realmente impresso na tabela, nao erro de extracao] confianca=baixa - mesma logica do precedente KOCAK (registar o valor impresso com alerta forte, nao corrigir a unidade por conta propria). E2_co2=Rejeitado: Fig.9 (confirmada visualmente) e um 'GHG Emissions Index' adimensional (0.65-1.0) relativo a um cenario de referencia, sem nenhum valor absoluto de kg CO2-eq neste artigo (os valores absolutos estao em outros artigos dos mesmos autores, citados mas nao reproduzidos aqui). Sai na Etapa 2 por E2_co2. |  | Aceito | Aceito | Aceito | Aceito |  | Aceito | Rejeitado |  |  | 2 | E2_co2
Life Cycle Assessment of Off-Site Construction Using Ultra-High-Performance Concrete | Ji, Chenyuan and Wu, Yitong and Zhao, Zengfeng and Chen, Chen and Yao, Lei | SUSTAINABILITY | 2022 | Web of Science |  | 14 | This study aims to evaluate the environmental impacts of off-site construction using ultra-high-performance concrete (UHPC) and different curing methods. Life cycle assessment (LCA) is implemented to evaluate the environmental impacts of the proposed UHPC and the traditional concrete (TC) under different curing conditions from cradle to gate. Unlike the previous studies that considered the function unit of concrete as 1 m(3), this study investigates the concrete elements with the same load capacity. Comparison is made between off-site water bath heating curing (HC) ultra-high-performance concrete (UHPC), on-site UHPC, off-site HC traditional concrete (TC), on-site TC, and off-site CO2 curing TC. The LCA results show that UHPC is generally better than TC in terms of environmental impacts. Using off-site CO2 curing further improves its environmental benefits. The off-site HC UHPC shows higher productivity and higher environmental impacts compared to the on-site construction method. However, when the design load capacity of the concrete increases, the difference between off-site construction using 50 degrees C HC UHPC and on-site curing (20 degrees C HC UHPC) decreases. | Article | 10.3390/su14116907 | JI et al., 2022 - su14116907.pdf |  | Zhao, ZF; Chen, C (Corresponding Author), Tongji Univ, Coll Civil Engn, Dept Struct Engn, Shanghai 200092, Peoples R China. Ji, Chenyuan; Zhao, Zengfeng; Chen, Chen; Yao, Lei, Tongji Univ, Coll Civil Engn, Dept Struct Engn, Shanghai 200092, Peoples R China. Wu, Yitong, Hohai Univ, Business Sch, Nanjing 210098, Peoples R China. |  | concrete; off-site construction; UHPC; heat curing; CO2 curing; life cycle assessment |  |  | English |  | Inconclusivo | R:Aceito | R:Aceito |  | R:Aceito | R:Aceito | R:Aceito | R:Aceito |  | R:Aceito |  | [C3 Aceito 2026-06-13: material estrutural moldável; PDF conferido (autor/título)] ¦ [C4 Aceito 2026-06-14 (leitura 3+pg): relacionado a construcao civil] [C5 Aceito 2026-06-21: is critical for the design and life cycle assessment of FRP-confined concrete.] [C6 Aceito 2026-06-21: material principal global/exportável; não envolve material geograficamente restrito] [COLISAO DE PDF 2026-08-16: decisao anulada. O ficheiro nao e o artigo desta linha — PDF e 'Sulfate erosion investigation on FRP-confined concrete in cold region', Yongcheng Ji et al., Sci. Rep. 12:10839, doi 10.1038/s41598-022-15075-z - nao o 'LCA of Off-Site Construction Using UHPC' de Ji Chenyuan (10.3390/su14116907) Aguarda o PDF correto. material_C2 anterior (do artigo errado): construção off-site — LCA] [pdf solto 2026-08-23: JI et al., 2022.pdf — copia redundante: o ficheiro e o s41598-022-15075-z, e a linha 3747 ja o tem] [E1 metadados 2026-08-24 lote 12: moldavel=Aceito, construcao=Aceito (confianca alta). ] [PDF integrado 2026-08-30 (download automatico por DOI, Unpaywall/mdpi-res/Sci-Hub, pasta BAIXADOS MANUALMENTE): nome/ficheiro casado por DOI e confirmado por leitura (titulo/autor/DOI batem). Valor anterior da celula pdf: None.] [E2 por PDF 2026-09-01 LOTE_125: DUVIDA registada (resist=Aceito, co2=DUVIDA) - aguarda decisao da Kie, ver lotes_etapa2/DUVIDAS_DE_CRITERIO.csv] [DUVIDA resolvida 2026-09-01: releitura completa confirma que o artigo usa IMPACT 2002+ endpoint e IMPRIME, na secao de metodologia, o factor de normalizacao proprio do metodo para climate change: '9950 Kg CO2/pers/yr' - e os resultados de 'Climate change-total' por sistema estudado vem em pontos normalizados na mesma tabela/figura. Kie confirmou 2026-09-01: 'sempre que for possivel chegar na unidade necessaria realizando calculos ele e aceito' - aqui, ao contrario dos outros 4 casos DUVIDA resolvidos na mesma leva (3378/3945/4316/4460), o SEGUNDO numero necessario para o calculo (o factor de normalizacao) ESTA impresso no proprio artigo, nao e um factor externo inventado - kg CO2-eq = pontos x 9950 kg CO2/(pessoa.ano), calculo do mesmo tipo ja aprovado para total+divisor. Aceito. [ALERTA ETAPA4: valor de CO2 por sistema precisa ser recalculado a partir dos pontos normalizados x factor 9950 kg CO2/pers/yr na Tabela/Fig da secao de resultados, nao publicado directamente pelo autor em kg CO2]] |  | Aceito | Aceito | Aceito | Aceito |  | Aceito | Aceito
The LCT Challenge: Defining New Design Objectives to Increase the Sustainability of Building Retrofit Interventions | Passoni, Chiara and Palumbo, Elisabetta and Pinho, Rui and Marini, Alessandra | SUSTAINABILITY | 2022 | Web of Science |  | 14 | The decarbonization of the construction sector, which is one of the most impactful sectors worldwide, requires a significant paradigm shift from a linear economy to a circular, future-proofed and sustainable economy. In this transition, the role of designers and structural engineers becomes pivotal, and new design objectives and principles inspired by Life Cycle Thinking (LCT) should be defined and included from the early stages of the design process to allow for a truly sustainable renovation of the built environment. In this paper, an overview of LCT-based objectives and principles is provided, critically analyzing the current state of the art of sustainability and circularity in the construction sector. The effectiveness of applying such design principles from the early stages of the design of retrofit interventions is then demonstrated with reference to a case study building. Four seismic retrofit alternatives made of timber, steel and concrete, conceived according to either LCT principles or traditional, were designed and compared to a demolition and reconstruction scenario on the basis of five common environmental impact indicators. The indicators were calculated adopting simplified LCA analyses based on Environmental Product Declarations (EPDs), considering the product and End of Life stages of the building. The results of the comparative analyses confirm that LCT-based retrofit solutions are less impactful than both the traditional seismic retrofit interventions and the demolition and reconstruction scenario. | Article | 10.3390/su14148860 | PASSONI et al., 2022.pdf |  | Passoni, C (Corresponding Author), Univ Bergamo, Dept Engn \& Appl Sci, I-24144 Dalmine, Italy. Passoni, Chiara; Palumbo, Elisabetta; Marini, Alessandra, Univ Bergamo, Dept Engn \& Appl Sci, I-24144 Dalmine, Italy. Pinho, Rui, Univ Pavia, Dept Civil Engn \& Architecture, I-27100 Pavia, Italy. |  | Life Cycle Thinking (LCT); LCT-based design; sustainable building renovation; seismic retrofit interventions; comparative life cycle assessment (LCA) analyses; Environmental Product Declaration (EPD) |  |  | English |  | Inconclusivo | R:Aceito ¦ P:Aceito | R:Aceito | objetivos de projeto p/ descarbonização da construção (LCT) | R:Aceito ¦ P:Aceito | R:Aceito ¦ P:Aceito | R:Aceito ¦ P:Aceito | R:Aceito ¦ P:Aceito |  | R:Aceito |  | [C3 Aceito 2026-06-13: material estrutural moldável; PDF conferido (autor/título)] ¦ [C4 Aceito 2026-06-14 (leitura 3+pg): relacionado a construcao civil] [C5 Aceito 2026-06-21: simplified LCA analyses based on Environmental Product Declarations (EPDs), considering the; retrofi] [C6 Aceito 2026-06-21: material principal global/exportável; não envolve material geograficamente restrito] [E1 2026-08-24: E1_moldavel=Aceito, E1_construcao=Aceito — migrados das decisoes P: dos antigos C3/C4, tomadas por leitura de PDF] [E2 por PDF 2026-08-28 LOTE_93 DUVIDA RESOLVIDA: resist=Aceito (30 MPa, C25/30 valor de cubo), co2=Aceito - regra 'calcular quando possivel'. GWP/volume de betao para 2 unidades: 8,73E4/67,29=1297,4; 8,54E4/95,31=896,0 kg CO2eq/m3 - max=1297,4 registado. [ALERTA ETAPA4: valor derivado por divisao total/divisor impresso no artigo]] |  | Aceito | Aceito | Aceito | Aceito |  | Aceito | Aceito
Comparative Analysis of the Global Warming Potential (GWP) of Structural Stone, Concrete and Steel Construction Materials | Kerr, Jonathan and Rayburg, Scott and Neave, Melissa and Rodwell, John | Sustainability | 2022 | MDPI |  | 14 | The manufacturing and construction industries have always been large contributors to global CO2 emissions, largely as a consequence of material choices. Two of the most commonly used building materials are concrete and steel, but both of these industries have been identified as large sources of atmospheric CO2. Therefore, reducing the use of these materials and finding alternatives to them that meet the engineering requirements of a design, while also minimizing emissions, is becoming increasingly important. Stone in its natural form is a zero-carbon emission material and has strong physical properties that make it a viable substitute for concrete and steel, across a range of applications. Yet research into the potential use of stone by the construction industry remains rare. The aim of this research is to investigate whether the use of stone as a building product is a feasible alternative in terms of carbon emissions. This study compares data from 11 Environmental Product Declarations (EPDs) that provide Life Cycle Analysis (LCA) assessments of their considered product (i.e., types of dimensional stone, concrete, or steel). However, this research also highlights some shortcomings in the EPDs that point to a need for greater legitimate engagement with this tool, and for more consistency between the data being presented in EPDs. Global Warming Potential (GWP) data are compared between products to determine the difference in carbon emissions. The results indicate that GWP values for dimensional structural stone (135 kg.CO2/m3) are 45–75% lower than the concrete products considered in this investigation (246–514 kg.CO2/m3), and over 99% lower than certain steel products (22,294–29,202 kg.CO2/m3). This research indicates that stone is demonstrably better in terms of its GWP, and that a more extensive use of structural stone represents a key opportunity for the construction industry to reduce its CO2 emissions. |  | 10.3390/su14159019 | KERR et al., 2022.pdf | https://www.mdpi.com/2071-1050/14/15/9019 |  |  |  |  | 2071-1050 |  |  | Rejeitado | R:Aceito ¦ P:Aceito | R:Aceito | GWP comparativo (material) | R:Aceito ¦ P:Aceito | R:Aceito ¦ P:Aceito | R:Aceito ¦ P:Aceito | R:Aceito ¦ P:Rejeitado |  |  |  | [C3 Aceito 2026-06-13: material estrutural moldável; PDF conferido (autor/título)] ¦ [C4 Aceito 2026-06-14 (leitura 3+pg): relacionado a construcao civil] [C5 Aceito 2026-06-21: Comparative Analysis of the Global Warming Potential (GWP); M.; Rodwell, J. Comparative Analysis ] [C6 Rejeitado 2026-06-21: pedra natural estrutural (structural stone) como material-foco/diferencial do estudo — produção geograficamente restrita, baixa escalabilidade global] [Status 2026-06-21: →Rejeitado (C6 P:Rejeitado)] [E1 2026-08-24: E1_moldavel=Aceito, E1_construcao=Aceito — migrados das decisoes P: dos antigos C3/C4, tomadas por leitura de PDF] [E2 por PDF 2026-08-28 LOTE_93: resist=Aceito (50 MPa), co2=Aceito (514 kg CO2/m3) PAG res=p.8, Tab.3 co2=p.8, Tab.3 FONTE EXTERNA: base de dados de inventario: EPDs industriais (Tab.1, fontes numeradas 1-11)base de dados de inventario: EPDs industriais (Tab.1, fontes numeradas 1-1 ¦ Estudo comparativo de GWP entre pedra estrutural, concreto e aco, usando dados de EPDs (Environmental Product Declarations) reais de 11 produtos industriais (Tab.1). Tab.3 (p.8) lista 13 produtos de concreto com classes declaradas de 30 a 50 MPa (tod] | outra (pedra natural estrutural c/ GWP — row 4707) | Aceito | Aceito | Aceito | Aceito |  | Aceito | Aceito
Impact of Admixtures on Environmental Footprint, Rheological and Mechanical Properties of LC3 Cemented Paste Backfill Systems | Dhers, Sebastien and Guggenberger, Rebecca and Freimut, Dominik and Fataei, Shirin and Schwesig, Peter and Martic, Zlatko | MINERALS | 2023 | Web of Science |  | 13 | This study investigates the time-dependent rheological behavior of cemented paste backfill (CPB) that contains calcined clay as a binder, particularly with LC3 (Limestone Calcined Clay Cement) compositions, using two different PCEs (Polycarboxylate Ether) superplasticizers. Rheological measurements have been conducted on four different mix designs using the Bingham model to describe the CPB mixtures. Both yield stress and plastic viscosity have been reported, and the impact of the admixture on these parameters has been investigated. Unconfined compressive strength (UCS) was measured over 182 days for all mix designs. Both admixtures showed better workability in all cases, with significantly improved yield stress and plastic viscosity compared to the reference, while showing little to no negative impact on strength over time. This study highlights that both from a binder and an admixture point of view, relevant to the industry, these calcined clay systems are ready to be used in a CPB and could make a significant impact on the sustainability of a mining operation in the near future. | Article | 10.3390/min13121552 | DHERS et al., 2023 - min13121552.pdf |  | Dhers, S (Corresponding Author), Master Builders Solut Deutschland GmbH, Dr Albert Frank Str 32, D-83308 Trostberg, Germany. Martic, Z (Corresponding Author), Master Builders Solut Schweiz AG, H7-06, CH-5113 Holderbank, Switzerland. Dhers, Sebastien; Guggenberger, Rebecca; Freimut, Dominik; Fataei, Shirin; Schwesig, Peter, Master Builders Solut Deutschland GmbH, Dr Albert Frank Str 32, D-83308 Trostberg, Germany. Martic, Zlatko, Master Builders Solut Schweiz AG, H7-06, CH-5113 Holderbank, Switze |  | cemented paste backfill; superplasticizer; calcined clay; LC3; rheology; compressive strength; life cycle assessment |  |  | English |  | Rejeitado | R:Aceito | R:Aceito |  | C3: R:Aceito; C4: R:Aceito; C5: R:Rejeitado |  | C5 Rejeitado — sem menção a CO₂/GEE/ACV [E1 metadados 2026-08-24 lote 12: moldavel=Aceito, construcao=Aceito (confianca baixa). ligante LC3 em enchimento pastoso cimentado de mina; o objecto e o ligante e os superplastificantes, mas a aplicacao e mineira e nao construcao civil - aceite pela r AUDITORIA: LC3 com superplastificantes em enchimento pastoso cimentado de mina: ligante de construcao com funcao de suporte, nao imobilizacao para descarte. Aceito pela regra da duvida] [Reaberto 2026-08-31, a pedido da Kie: status Rejeitado->Inconclusivo. A rejeicao da cascata antiga (C1-C8) foi decidida so por R: (resumo), nunca confirmada por leitura de PDF - nao conta como decisao final debaixo do sistema novo. A linha ja passou Etapa 1 (moldavel/construcao=Aceito) e aguarda avaliacao na Etapa 2.] [PDF integrado 2026-08-31: sweep Unpaywall Etapa 2, MDPI via CDN mdpi-res.com, conferido titulo/autor/DOI/resumo - CONFERE] [E2 por PDF 2026-09-01 LOTE_125: resist=Rejeitado, co2=Aceito (45.45 (referencia OPC); 18.86-31.74 (misturas LC3 A-D) kg CO2e/ton CBP) PAG res=p.p.7-8, Fig.2-3 (eixo UCS, escala maxima 2.5 MPa) co2=p.p.11, Tab.4] ¦ Sistemas de backfill cimentado (CPB, pasta de rejeito de mineracao) com LC3 (cimento calcinado de argila+calcario). E2_resistencia: resistencia a compressao nao confinada (UCS) reportada em MPa nas Fig.2-3 (p.7-8) para 4 misturas x 2 aditivos -- mas a escala dos eixos nunca ultrapassa 2.5 MPa em nenhuma figura (todas bem abaixo de 20). n_misturas_abaixo_20='todas'. E2_co2: Tabela 4 (p.11), GWP-fossil fase A1, kg CO2e/ton CBP: OPC (referencia)=45.45; MIX A=31.74; MIX B=28.00; MIX C=18.86; MIX D=26.29. FU=1 ton de backfill. Registei o valor de referencia OPC e a faixa das misturas LC3. |  | Aceito | Aceito | Aceito | Aceito |  | Rejeitado | Aceito |  |  | 2 | E2_resistencia
Multi-Objective Prediction of the Mechanical Properties and Environmental Impact Appraisals of Self-Healing Concrete for Sustainable Structures | Onyelowe, Kennedy C. and Ebid, Ahmed M. and Riofrio, Ariel and Baykara, Haci and Soleymani, Atefeh and Mahdi, Hisham A. and Jahangir, Hashem and Ibe, Kizito | SUSTAINABILITY | 2022 | Web of Science |  | 14 | As the most commonly used construction material, concrete produces extreme amounts of carbon dioxide (CO2) yearly. For this resulting environmental impact on our planet, supplementary materials are being studied daily for their potentials to replace concrete constituents responsible for the environmental damage caused by the use of concrete. Therefore, the production of bio-concrete has been studied by utilizing the environmental and structural benefit of the bacteria, Bacillus subtilis, in concrete. This bio-concrete is known as self-healing concrete (SHC) due to its potential to trigger biochemical processes which heal cracks, reduce porosity, and improve strength of concrete throughout its life span. In this research paper, the life cycle assessment (LCA) based on the environmental impact indices of global warming potential, terrestrial acidification, terrestrial eco-toxicity, freshwater eco-toxicity, marine eco-toxicity, human carcinogenic toxicity, and human non-carcinogenic toxicity of SHC produced with Bacillus subtilis has been evaluated. Secondly, predictive models for the mechanical properties of the concrete, which included compressive (Fc), splitting tensile (Ft), and flexural (Ff) strengths and slump (S), have been studied by using artificial intelligence techniques. The results of the LCA conducted on the multiple data of Bacillus subtilis-based SHC mixes show that the global warming potential of SHC-350 mix (350 kg cement mix) is 18\% less pollutant than self-healing geopolymer concrete referred to in the literature study. The more impactful mix in the present study has about 6\% more CO2 emissions. In the terrestrial acidification index, the present study shows a 69-75\% reduction compared to the literature. The results of the predictive models show that ANN outclassed GEP and EPR in the prediction of Fc, Ft, Ff, and S with minimal error and overall performance. | Article | 10.3390/su14159573 | ONYELOWE et al., 2022 - su14159573.pdf |  | Ebid, AM (Corresponding Author), Future Univ Egypt, Fac Engn \& Technol, Dept Struct Engn, New Cairo 11865, Egypt. Onyelowe, Kennedy C., Kampala Int Univ, Dept Civil \& Mech Engn, Western Campus, Kampala 25454, Uganda. Ebid, Ahmed M., Future Univ Egypt, Fac Engn \& Technol, Dept Struct Engn, New Cairo 11865, Egypt. Riofrio, Ariel, Escuela Super Politecn Litoral, ESPOL, Fac Ingn Mecan \& Ciencias Prod, Campus Gustavo Galindo Km 30-5 Via Perimetral, Guayaquil 090506, Ecuador. Baykara, Haci, ESPOL, |  | self-healing concrete (SHC); Bacillus subtilis; life cycle assessment (LCA); environmental impact; sustainable environment; sustainable construction; concrete strength and workability |  |  | English |  | Inconclusivo | R:Aceito | R:Aceito |  | R:Aceito | R:Aceito | R:Aceito | R:Aceito |  | R:Aceito |  | [PDF SOLTO 2026-08-16 (Opcao A): a celula pdf apontava para 'ONYELOWE et al., 2022c.pdf'. O DOI desse ficheiro e o da linha 4293 (10.3390/buildings12070948), nao o 10.3390/su14159573 desta. Esta linha fica pendente de download.] ¦ [COLISAO DE PDF 2026-08-15: decisao anulada. O ficheiro ONYELOWE et al., 2022c.pdf contem o DOI 10.3390/buildings12070948, nao o 10.3390/su14159573 desta linha. Aguarda o PDF correto.] ¦ [C3 Aceito 2026-06-13: material estrutural moldável; PDF conferido (autor/título)] ¦ [C4 Aceito 2026-06-14 (leitura 3+pg): relacionado a construcao civil] [C5 Aceito 2026-06-21: Performance Using Life Cycle Assessment; concrete strength equations. First, the life cycle assessme] [C6 Aceito 2026-06-21: material principal global/exportável; não envolve material geograficamente restrito] [E1 metadados 2026-08-24 lote 12: moldavel=Aceito, construcao=Aceito (confianca alta). ] [PDF integrado 2026-08-30 (download automatico por DOI, Unpaywall/mdpi-res/Sci-Hub, pasta BAIXADOS MANUALMENTE): nome/ficheiro casado por DOI e confirmado por leitura (titulo/autor/DOI batem). Valor anterior da celula pdf: None.] [E2 por PDF 2026-09-01 LOTE_125: resist=Aceito (65.103 MPa), co2=Aceito (342.2-439.56 kg CO2eq/m3) PAG res=p.p.7-9, Tab.1 (estatisticas) e Tab.3 (base de dados, 66 registros) co2=p.p.11, Tab.4 FONTE EXTERNA: resist: banco de dados compilado de literatura pelos autores, sem identificacao individual das fontes primarias por linha] ¦ Predicao multi-objetivo (GEP/ANN/EPR) das propriedades mecanicas e impacto ambiental de concreto autocurativo (SHC) com Bacillus subtilis. E2_resistencia: Tabela 3 (p.7-9) e um banco de dados de 66 registros de Fc (resistencia a compressao caracteristica aos 28 dias) compilados da literatura para treinar os modelos -- resistencia medida por terceiros, aceita pela regra correspondente. Fc: min=17.833, max=65.103 MPa (Tab.1, p.7); 4 dos 66 registros ficam abaixo de 20 MPa (17.833; 18.437; 18.67; 18.67 -- contados programaticamente a partir da tabela completa). E2_co2: LCA propria (SimaPro, ReCiPe Midpoint H, FU=1 m3) de 7 misturas SHC diferenciadas por teor de cimento -- Tabela 4 (p.11), Global Warming em kg CO2eq: SHC-350=342.2 (menor) ate SHC-456=439.56 (maior). Registei o intervalo completo. | carbonatacao_captura | Aceito | Aceito | Aceito | Aceito |  | Aceito | Aceito
Short presentation of life cycle of earth construction | Agnes, O. Csicsely | EPITOANYAG-JOURNAL OF SILICATE BASED AND COMPOSITE MATERIALS | 2011 | Web of Science | 42-47 | 63 | It is hard to determine in numbers the energy requirement of clay masonry during its life cycles, although it is very clear that every life cycle requires hardly any or no energy at all, therefore has less impact on the environment. Whereas the majority of more energy consuming procedures can be replaced by human work thus creating more jobs. On areas where there is no inland water or danger of flood adobe architecture has a reason for existence. Due to the economic crisis, there are less and less houses built in Hungary today. There are many families though, who may even have land to built on, would be glad to have their houses built by using locally available, no expensive building materials with perhaps the supervision of a skilled builder. In such cases adobe and demolished materials could evidently be applied. In case of building family houses, clay masonry attracts the use of other natural materials. For example timber roof instead of reinforced concrete slab or wooden openings instead of plastic ones, etc. match better to clay masonry. There is no need to put aside adobe neither in case of storey houses, where adobe can be used as partition walls in flats and offices and in communal areas creating artistically designed resting places of a pleasant inner climate. | Article | 10.14382/epitoanyag-jsbcm.2011.7 | AGNES, 2011 - epitoanyag-jsbcm.2011.7.pdf |  | Agnes, OC (Corresponding Author), BME, Szilardsagtani \& Tartoszerkezeti Tanszek, Budapest, Hungary. Agnes, O. Csicsely, BME, Szilardsagtani \& Tartoszerkezeti Tanszek, Budapest, Hungary. |  | clay masonry; Life Cycle Assessment; primer energy requirement; sustainable construction |  | 0013-970X | Hungarian |  | Rejeitado | R:Aceito | R:Aceito |  | C3: R:Aceito; C4: R:Aceito; C5: R:Rejeitado |  | C5 Rejeitado — sem menção a CO₂/GEE/ACV [E1 metadados 2026-08-24 lote 12: moldavel=Aceito, construcao=Aceito (confianca media). adobe e alvenaria de terra em auto-construcao, prensagem manual e dimensoes ajustaveis; passa no passo 1] [Reaberto 2026-08-31, a pedido da Kie: status Rejeitado->Inconclusivo. A rejeicao da cascata antiga (C1-C8) foi decidida so por R: (resumo), nunca confirmada por leitura de PDF - nao conta como decisao final debaixo do sistema novo. A linha ja passou Etapa 1 (moldavel/construcao=Aceito) e aguarda avaliacao na Etapa 2.] [PDF integrado 2026-08-31: sweep Unpaywall Etapa 2, artigo nao-MDPI descarregado por curl directo (repositorio institucional/WIT Press/Frontiers/revista menor), conferido titulo/autor/DOI/resumo - CONFERE] [E2 por PDF 2026-09-01 LOTE_125: resist=Rejeitado (4.0 MPa (de N/mm2, Nyomoszilardsag)), co2=Rejeitado PAG res=p.p.4-5, Tab.3 (3. tablazat) e Fig.3 (ensaio proprio) FONTE EXTERNA: resist: Medgyasszay, Novak, 2006 (tabela comparativa de materiais de construcao)] ¦ Artigo curto (hungaro) sobre ciclo de vida de construcao em vayog (adobe/terra crua). E2_resistencia: Tabela 3 (p.4-5, '3. tablazat', citando Medgyasszay & Novak 2006) da a resistencia a compressao (Nyomoszilardsag, N/mm2=MPa) de tres tipos de vayog: Konnyuvayog (leve)=1.0; Szalmas vayog (com palha)=2.0; Tomor vayog (compacto)=4.0 MPa -- todas bem abaixo de 20. O proprio artigo relata ter conduzido ensaios de compressao em paineis de parede de vayog (Fig.3, p.5) confirmando esse comportamento de baixa resistencia segundo Eurocode. A tabela tambem lista materiais comparativos nao-vayog (tijolo, madeira, betao) so para referencia, todos tambem abaixo de 20 (max=13.0 MPa para 'Beton'), mas n_misturas_abaixo_20 conta so as 3 misturas de vayog (o objeto do estudo). E2_co2: nenhum valor de CO2/GWP em lugar nenhum -- so uma mencao generica de que o setor da construcao e responsavel por emissoes altas de CO2 (sem numero), e valores de energia primaria (kWh/m2, kWh/m2/ano) que nao sao emissao de CO2. |  | Aceito | Aceito | Aceito | Aceito |  | Rejeitado | Rejeitado |  |  | 2 | E2_resistencia
Life-cycle seismic resilience of deteriorating highway bridges under mainshock-aftershock sequences | Feng, Ruiwei and Elghazouli, Ahmed Y. and Li, Yaohan and Dong, You and Wang, Zhengnan | BULLETIN OF EARTHQUAKE ENGINEERING | 2025 | Web of Science |  |  | Reinforced concrete highway bridges often experience seismic events coupled with progressive deterioration due to corrosion over their lifespan. In many cases, the seismic mainshocks are followed by significant aftershocks, causing cumulative damage that disrupts normal operations and delays the restoration of bridges. Current research however lacks detailed assessment of seismic resilience considering the effects of aftershocks and corrosion deterioration over the lifetime of bridges. This study proposes a methodology for evaluating the life-cycle seismic resilience of deteriorating structures under mainshock and aftershock (MS-AS) sequences. Three multi-span reinforced concrete highway bridges with different geometries are used as benchmarks. A suite of 80 pairs of ground motion sequences is selected for undertaking the resilience evaluations based on the seismic scenarios considered. The Park-Ang damage index is adopted for the purpose of quantifying the cumulative damage. Nonlinear dynamic analysis is used to provide detailed insights into the mechanisms through which the aftershocks affect the cumulative damage. Based on the results, time-dependent system fragility curves under MS-AS sequences are developed in conjunction with a cumulative damage capacity model for the bridge piers. The seismic resilience of the bridges is subsequently assessed under ground motion sequences at different service times, and the effects of aftershocks and corrosion-induced deterioration on the resilience are examined. Finally, the life-cycle seismic resilience of the deteriorating benchmark bridges under MS-AS sequences is evaluated using the suggested framework. It is shown that the influence of aftershocks on the cumulative damage depends on a number of inter-related factors, including the relative mainshock-aftershock intensity as well as the dynamic characteristics of the bridges. The findings highlight the merits of the proposed framework in evaluating the life-cycle seismic resilience of bridges for different hazard scenarios and deterioration conditions. | Article; Early Access | 10.1007/s10518-025-02122-z | FENG et al., 2025 - s10518-025-02122-z.pdf |  | Elghazouli, AY (Corresponding Author), Hong Kong Polytech Univ, Dept Civil \& Environm Engn, Hong Kong, Peoples R China. Elghazouli, AY (Corresponding Author), Imperial Coll London, Dept Civil \& Environm Engn, London, England. Feng, Ruiwei; Elghazouli, Ahmed Y.; Dong, You, Hong Kong Polytech Univ, Dept Civil \& Environm Engn, Hong Kong, Peoples R China. Elghazouli, Ahmed Y., Imperial Coll London, Dept Civil \& Environm Engn, London, England. Li, Yaohan, Hong Kong Metropolitan Univ, Dept Constru |  | Seismic resilience; Highway bridges; Mainshock-aftershock sequences; Life-cycle assessment; Cumulative damage |  | 1570-761X | English |  | Rejeitado | R:Aceito | R:Aceito |  | C3: R:Aceito; C4: R:Aceito; C5: R:Rejeitado |  | C5 Rejeitado — sem menção a CO₂/GEE/ACV [E1 metadados 2026-08-24 lote 12: moldavel=Aceito, construcao=Aceito (confianca alta). ] [Reaberto 2026-08-31, a pedido da Kie: status Rejeitado->Inconclusivo. A rejeicao da cascata antiga (C1-C8) foi decidida so por R: (resumo), nunca confirmada por leitura de PDF - nao conta como decisao final debaixo do sistema novo. A linha ja passou Etapa 1 (moldavel/construcao=Aceito) e aguarda avaliacao na Etapa 2.] ¦ [E2 2026-09-05] PDF integrado (baixado manualmente pela Kie, lote 15, DOI 10.1007/s10518-025-02122-z, Bulletin of Earthquake Engineering). Resiliencia sismica ao longo do ciclo de vida de pontes rodoviarias deterioradas sob sequencias sismo-replica. E2_resistencia=Rejeitado: os valores de MPa (32.4/26.8/23.4 no tabuleiro/pilares/fundacoes, fc=34.5 distribuicao lognormal, escoamento aco 400/420) sao parametros genericos de codigo/literatura usados como input do modelo de elementos finitos, nao caracterizacao propria do material nem catalogo compilado do proprio artigo - extensao da regra ja decidida (4883 Rajagopalan, 'teste operavel' nao se aplica a processos/parametros genericos sem classe declarada pelo proprio estudo). E2_co2=Rejeitado: zero ocorrencias de CO2/GWP/carbon em todo o texto. Artigo e sobre resiliencia sismica estrutural, nao material/ACV - fora do foco tematico da RSL, mas ja sai por ambos os criterios da Etapa 2. Sai na Etapa 2 por E2_resistencia. |  | Aceito | Aceito | Aceito | Aceito |  | Rejeitado | Rejeitado |  |  | 2 | E2_resistencia
Circular Economy of Construction and Demolition Wood Waste-A TheoreticalFramework Approach | Jahan, Israt and Zhang, Guomin and Bhuiyan, Muhammed and Navaratnam,Satheeskumar | SUSTAINABILITY | 2022 | Web of Science |  | 14 | A considerable amount of construction and demolition wood waste (CDWW) is generated, mostly landfilled, contributing to severe environmental effects. The management of CDWW is a significant challenge as it is a hazardous contaminated waste. In this context, the circular economy (CE) concept is a solution as it comprises waste minimisation and efficient recovery of resources. Although much research is found in the literature on CDWW end-of-life management, research on CE implementation considering every life cycle stage is still scarce. In this review, we endeavour to integrate CE in CDWW to identify the waste management strategies involved in the life cycle phases. The databases were searched from 2009 to 2020 and were analysed using CiteSpace version 5.7.R1 software. Forty-nine articles were identified, and the six life cycle stages were explored. The analysis shows that CE for wood waste is essential and has greater growth potential. While the LCA studies are limited to environmental viewpoints, combining economic and social perspectives is necessary for sustainable development. Overall, based on the research findings, a theoretical framework was proposed. This study, as a consequence, promotes the application of recycled wood into multiple valuable products and thus encourages waste management to boost CE and sustainability. | Review | 10.3390/su141710478 | JAHAN, 2022.pdf |  | Zhang, GM (Corresponding Author), RMIT Univ, Sch Engn, Melbourne, Vic 3001, Australia.Jahan, Israt; Zhang, Guomin; Bhuiyan, Muhammed; Navaratnam, Satheeskumar, RMIT Univ, Sch Engn, Melbourne, Vic 3001, Australia. |  | construction demolition wood waste (CDWW); life cycle phases of wood;circular economy (CE); sustainability; end-of-life products |  |  | English |  | Rejeitado | R:Aceito ¦ P:Aceito | R:Aceito | economia circular de resíduo de construção e demolição | P:Aceito | P:Aceito | P:Aceito | P:Aceito |  | R:Aceito |  | C2 Rejeitado — madeira/wood ¦ [C2 revertido 26/05/2026] Madeira estrutural industrializada reclassificada como Aceito em C2 — geometria customizável por projeto. ¦ [C3 Aceito 2026-06-13: material estrutural moldável; PDF conferido (autor/título)] ¦ [C4 Aceito 2026-06-14 (leitura 3+pg): relacionado a construcao civil] [C5 Aceito 2026-06-21: shows that CE for wood waste is essential and has greater growth potential. While the LCA studies; A] [C6 Aceito 2026-06-21: material principal global/exportável; não envolve material geograficamente restrito] [E1 2026-08-24: E1_moldavel=Aceito, E1_construcao=Aceito — migrados das decisoes P: dos antigos C3/C4, tomadas por leitura de PDF] [E2 por PDF 2026-08-28 LOTE_93: resist=Rejeitado, co2=nao avaliado (163 kg CO2-eq/t) PAG res= co2=p.12, texto FONTE EXTERNA: citado de outro estudo (nao identificado no trecho extraido) ¦ Artigo teorico/revisao sobre economia circular de residuos de madeira de construcao/demolicao - framework conceitual, sem estudo experimental proprio nem compilacao sistematica de valores. Menciona 'compressive strength' apenas de forma generica (ex.] |  | Aceito | Aceito | Aceito | Aceito |  | Rejeitado |  |  |  | 2 | E2_resistencia
Optimal Seismic Retrofit Alternative for Shear Deficient RC Beams: A Multiple Criteria Decision-Making Approach | Villalba, Paola and Guaygua, Byron and Yepes, Victor | APPLIED SCIENCES-BASEL | 2025 | Web of Science |  | 15 | The vulnerability of existing buildings to recent earthquakes underscores the critical need to explore effective retrofit solutions thoroughly. This study presents a comprehensive methodology for ranking seismic retrofit alternatives for reinforced concrete beams with shear deficiencies. It evaluates five alternatives to ensure a 50-year service life, meeting current seismic standards and incorporating specific preventive maintenance measures for each option. A cradle-to-grave life cycle assessment was used to analyze the impacts associated with the sustainability of each alternative. Hybridization of emerging multi-criteria decision-making methods was applied for criteria weighting and final ranking, and a hierarchical model including economic, environmental, social, and functional criteria was developed. The results highlight carbon fiber reinforcements and steel plates with epoxy adhesives as optimal solutions due to their lower environmental and social impact, along with improvements in execution time and minimal architectural impact. This study underscores the necessity of a comprehensive approach to identifying optimal retrofitting alternatives, demonstrating the imperative to complement the conventional structural engineering objective of ensuring safety while minimizing investment. | Article | 10.3390/app15052424 | VILLALBA et al., 2025 - app15052424.pdf |  | Yepes, V (Corresponding Author), Univ Politecn Valencia, Inst Concrete Sci \& Technol ICITECH, Valencia 46022, Spain. Villalba, Paola; Guaygua, Byron; Yepes, Victor, Univ Politecn Valencia, Inst Concrete Sci \& Technol ICITECH, Valencia 46022, Spain. Villalba, Paola; Guaygua, Byron, Univ Cent Ecuador, Fac Engn \& Appl Sci, Civil Engn Degree Programme, Quito 170521, Ecuador. |  | decision making; life cycle assessments; MCDM; retrofit; seismic |  |  | English |  | Rejeitado | R:Aceito | R:Aceito |  | C3: R:Aceito; C4: R:Aceito; C5: R:Rejeitado |  | C5 Rejeitado — sem menção a CO₂/GEE/ACV [E1 metadados 2026-08-24 lote 12: moldavel=Aceito, construcao=Aceito (confianca alta). ] [Reaberto 2026-08-31, a pedido da Kie: status Rejeitado->Inconclusivo. A rejeicao da cascata antiga (C1-C8) foi decidida so por R: (resumo), nunca confirmada por leitura de PDF - nao conta como decisao final debaixo do sistema novo. A linha ja passou Etapa 1 (moldavel/construcao=Aceito) e aguarda avaliacao na Etapa 2.] ¦ [E2 2026-09-03] PDF integrado (MDPI VoR, baixado pela Kie). E2_resistencia=Aceito: concreto de encamisamento de 24 MPa e concreto existente de 30 MPa (classes declaradas, secao 3). E2_co2=Rejeitado: impactos ambientais so como pontos endpoint ReCiPe (ecossistema/saude humana/recursos, Tabela 4), sem linha separada de mudanca climatica nem kg CO2 (regra ReCiPe endpoint sem clima = Rejeitado). Sai na Etapa 2. |  | Aceito | Aceito | Aceito | Aceito |  | Aceito | Rejeitado |  |  | 2 | E2_co2
Environmental Performance of Oxidized Kraft Lignin-Based Products | Rajagopalan, Neethi and Winberg, Iris and Fearon, Olesya and Cardellini, Giuseppe and Liitia, Tiina and Kalliola, Anna | Sustainability | 2022 | MDPI |  | 14 | Bio-based products can help us to reach sustainability goals and reduce our dependency on fossil-based raw materials. Lignin is an abundantly available bio-based material. Recently, a concept of an alkali–O2 oxidation (LigniOx) process for feasibly producing lignin dispersants at a kraft pulp mill has been introduced. The oxidation process uses O2 gas to increase the anionic charge of lignin and the final oxidized lignin can serve as a concrete plasticizer or versatile dispersant. Life cycle assessment (LCA) is a tool widely used to holistically evaluate the environmental benefits of various products. The goal of this study was to evaluate the versatility of the novel lignin dispersants produced from kraft lignin and to compare the environmental performance with the synthetic products using an attributional cradle-to-gate LCA. Results showed that LigniOx impacts were lower than synthetic equivalents for both the end uses—superplasticizer and dispersants—in most of the impact categories. The only negative impact was on eutrophication that arises from fly ash purging at the kraft pulping process even without the integrated LigniOx production. In addition, the production of LigniOx lignin appeared to be more attractive than conventionally recovered kraft-lignin. LigniOx contributed minimally to the total impacts with the majority of impacts arising from the kraft pulping process. |  | 10.3390/su141710897 | RAJAGOPALAN, 2022.pdf | https://www.mdpi.com/2071-1050/14/17/10897 |  |  |  |  | 2071-1050 |  |  | Rejeitado | R:Aceito ¦ P:Aceito | R:Aceito | lignina kraft oxidada (bioproduto) | R:Aceito ¦ P:Aceito | R:Rejeitado ¦ P:Aceito | R:Aceito ¦ P:Aceito | R:Aceito ¦ P:Aceito |  |  |  | [Reavaliado por título/resumo: C4 era R:Aceito] [C4 Rejeitado] Lignina como bioproduto (contexto celulose/química dominante); não é estudo de material de construção [Validação PDF 2026-06-12: pdfplumber, extração OK, autor conferido] ¦ [C3 Aceito 2026-06-13: material estrutural moldável; PDF conferido (autor/título)] ¦ [C4 Aceito 2026-06-14 (leitura 3+pg): relacionado a construcao civil] [C5 Aceito 2026-06-21: 2022, 14, 10897. https://doi.org/ cycle assessment (LCA) is a tool widely used to holisti] [C6 Aceito 2026-06-21: lignina (resíduo de polpa kraft, amplamente disponível) como plastificante de concreto; material principal=concreto] ¦ [C8 pendente] Lignina oxidada como plastificante de concreto — C4 Aceito justificado. C8 pendente de leitura de PDF. [E1 2026-08-24: E1_moldavel=Aceito, E1_construcao=Aceito — migrados das decisoes P: dos antigos C3/C4, tomadas por leitura de PDF] [E2 por PDF 2026-08-24 PILOTO: resist=Rejeitado (- ), co2=nao avaliado (cascata parou em E2_resistencia) (- ). LCA de dispersantes/produtos a base de lignina kraft oxidada (substitutos de SNF e de acido poliacrilico em betao, tintas e revestimentos). ZERO ocorrencias de 'MPa', 'N/mm2', 'fck', classe C__/__ ou ] | fator_clinquer | Aceito | Aceito | Aceito | Aceito |  | Rejeitado |  |  |  | 2 | E2_resistencia
Long-Term Leaching Behavior and Geochemical Modeling of Cement Solidified Incineration Fly Ash Containing Waste Tires and Wood Biomass | Santiago, Jose Rodolfo and Sekito, Tomoo and Dote, Yutaka | MINERALS | 2023 | Web of Science |  | 13 | Waste incineration is a widely used treatment method, and sustainable approaches are required to properly recycle large volumes of incineration ash to reduce environmental impacts and landfill space consumption. Studies have focused on the potential of recycling incineration ash as a replacement for natural aggregates in civil engineering applications, such as road construction. However, industrial waste incineration ash, such as waste tire incineration ash, contains hazardous heavy metals, such as lead and zinc that pose potential environmental threats. Moreover, few studies have investigated the leachability of these hazardous metals after long-term natural aging. This study investigates the long-term evolution of leachate chemistry, mineralogical transformation, and heavy metal fixation performance of a recycled roadbed material using ash from industrial waste incineration of waste tires and biomass (SFA). Additionally, field samples from a five-year pilot test site utilizing SFA were also examined. Regulatory leaching tests showed that the concentrations of Cd, Pb, As, T-Cr, and Ni were all below permissible limits even after five years of utilization. Long-term column leaching experiment results indicated that, compared to the total content of the SFA material, the leaching ratios of Pb, T-Cr, Cu, and Zn were 27\%, 12\%, 5\%, and 0.1\%, respectively. The SFA pH-stat leaching test results demonstrated that the mass release of the total content of heavy metals was relatively minimal, even under acidic pH conditions (pH < 4). Finally, profiles of pH and major ions in leachate from the column leaching experiment were simulated using HYDRUS HP1, implementing a dual-porosity modeling approach. In conclusion, despite containing hazardous heavy metals, SFA exhibits significantly low leaching rates over a long-term period. | Article | 10.3390/min13060823 | SANTIAGO et al., 2023 - min13060823.pdf |  | Santiago, JR (Corresponding Author), Univ Miyazaki, Grad Sch Agr \& Engn, Dept Environm \& Resource Sci, Miyazaki 8892192, Japan. Santiago, Jose Rodolfo, Univ Miyazaki, Grad Sch Agr \& Engn, Dept Environm \& Resource Sci, Miyazaki 8892192, Japan. Sekito, Tomoo; Dote, Yutaka, Univ Miyazaki, Dept Civil \& Environm Engn, Miyazaki 8892192, Japan. |  | cement-solidified fly ash; waste tire; heavy metals; geochemical modeling; column leaching; HYDRUS-1D |  |  | English |  | Rejeitado | R:Aceito | R:Aceito |  | C3: R:Aceito; C4: R:Aceito; C5: R:Rejeitado |  | C5 Rejeitado — sem menção a CO₂/GEE/ACV [E1 metadados 2026-08-24 lote 12: moldavel=Aceito, construcao=Aceito (confianca media). cinza solidificada com cimento usada como material de sub-base rodoviaria em piloto de campo; e rota de material em obra, nao imobilizacao para aterro] [Reaberto 2026-08-31, a pedido da Kie: status Rejeitado->Inconclusivo. A rejeicao da cascata antiga (C1-C8) foi decidida so por R: (resumo), nunca confirmada por leitura de PDF - nao conta como decisao final debaixo do sistema novo. A linha ja passou Etapa 1 (moldavel/construcao=Aceito) e aguarda avaliacao na Etapa 2.] [PDF integrado 2026-08-31: sweep Unpaywall Etapa 2, MDPI via CDN mdpi-res.com, conferido titulo/autor/DOI/resumo - CONFERE] [E2 por PDF 2026-09-01 LOTE_125: resist=Rejeitado, co2=Rejeitado] ¦ Estudo de lixiviacao de longo prazo e modelagem geoquimica de cinzas de incineracao solidificadas em cimento (com pneus residuais e biomassa de madeira). Nenhuma resistencia a compressao medida -- 'strength' so aparece em titulo de referencia citada e como trabalho futuro sugerido na conclusao ('including its physical properties, strength, and life cycle analysis' -- futuro, nao feito neste artigo). E2_co2: todas as mencoes a 'carbon'/'CO2' sao sobre carbonatacao mineral (reacao quimica Ca(OH)2->CaCO3 afetando lixiviacao de metais), enquadrando-se na excecao 'CO2 puramente analitico-quimico sem LCA/impacto ambiental' -- nao ha ACV propria nem valor de emissao. 'Life cycle assessment' so aparece citando outros metodos de avaliacao (introducao generica) e em titulos de referencias bibliograficas. |  | Aceito | Aceito | Aceito | Aceito |  | Rejeitado | Rejeitado |  |  | 2 | E2_resistencia
Life-Cycle Sustainability Assessment of Using Rock Dust as a Partial Replacement of Fine Aggregate and Cement in Concrete Pavements | Zhao, Yunpeng and Goulias, Dimitrios and Dobiszewska, Magdalena and Modrzynski, Pawel | SUSTAINABILITY | 2022 | Web of Science |  | 14 | The use of recycled materials and industrial by-products in pavement construction and rehabilitation can achieve substantial benefits in saving nature resources and reducing energy consumption as well as greenhouse gas (GHG) emissions. Alternative geological origin rock dust for the partial replacement of fine aggregate and/or cement in Portland cement concrete (PCC) pavements may provide positive environmental and economic benefits. The objective of this study was to quantitatively assess the life-cycle economic and environmental impacts when rock dust is used in PCC pavement roadway construction. Previous studies have primarily focused on the economics and/or environmental impacts during the material production process. Thus, a methodological framework considering all stages (such as material production, transportation, construction, maintenance, rehabilitation and end of life), involved in the life-cycle assessment of concrete pavements is proposed when using recycled materials/by-products. The life-cycle assessment (LCA) was conducted on a pavement project representative of typical construction practices in Poland to quantify such benefits. The alternative sustainable construction strategies considered partially replacing fine aggregate and/or cement with rock dust of basalt origin in PCC pavements. The LCA results indicate that using rock dust to replace 20\% FA and 10\% cement provided a reduction of 6.5\% in cost, 10\% in CO2 emissions and 11\% in energy consumption. This study also provides significant insights on the specific contribution of material production, construction processes and the transportation of materials to the overall environmental benefits and cost savings. The suggested approach for LCA analysis in pavement construction can be adopted elsewhere for quantifying the sustainability benefits of using alternative recycled materials in roadways. | Article | 10.3390/su141912449 | ZHAO, 2022.pdf |  | Zhao, YP (Corresponding Author), Univ Maryland, Dept Civil \& Environm Engn, College Pk, MD 20742 USA. Zhao, Yunpeng; Goulias, Dimitrios, Univ Maryland, Dept Civil \& Environm Engn, College Pk, MD 20742 USA. Dobiszewska, Magdalena, Bydgoszcz Univ Sci \& Technol, Fac Civil \& Environm Engn \& Architecture, Kaliskiego Ave 7, PL-85796 Bydgoszcz, Poland. Modrzynski, Pawel, Bydgoszcz Univ Sci \& Technol, Fac Management, Kaliskiego Ave 7, PL-85796 Bydgoszcz, Poland. |  | environmental impact; life-cycle assessment; PCC pavements; rock dust; sustainability |  |  | English |  | Elegível | R:Aceito ¦ P:Aceito | R:Aceito | avaliação de sustentabilidade de ciclo de vida (material) | R:Aceito ¦ P:Aceito | R:Aceito ¦ P:Aceito | R:Aceito ¦ P:Aceito | R:Aceito ¦ P:Aceito |  | R:Aceito |  | [C3 Aceito 2026-06-13: material estrutural moldável; PDF conferido (autor/título)] ¦ [C4 Aceito 2026-06-14 (leitura 3+pg): relacionado a construcao civil] [C5 Aceito 2026-06-21: Life-Cycle Sustainability Assessment sumption as well as greenhouse gas (GHG) emissions. Alterna] [C6 Aceito 2026-06-21: material principal global/exportável; não envolve material geograficamente restrito] [E1 2026-08-24: E1_moldavel=Aceito, E1_construcao=Aceito — migrados das decisoes P: dos antigos C3/C4, tomadas por leitura de PDF] [E2 por PDF 2026-08-28 LOTE_93: resist=Aceito (48 MPa), co2=Aceito (37.1 kg CO2/t) PAG res=p.8, Tab.4 co2=p.12, Tab.7 AVISO: fator de producao do material (Tab.7), nao total do pavimento FONTE EXTERNA: base de dados de inventario: EPA 2022 (ferramenta PaLATE, Tab.7) ¦ Pavimento de concreto (PCC) com po de rocha (rock dust) substituindo parcialmente agregado fino e cimento, seguindo classe C30/37. Tab.4 (p.8) da a resistencia aos 28 dias de 7 misturas (estrategias A-G): 43.5, 46.5, 48, 45, 43, 46, 44 MPa - todas ac] |  | Aceito | Aceito | Aceito | Aceito |  | Aceito | Aceito
Is the Soil-Cement Brick an Ecological Brick? An Analysis of the Life Cycle Environmental and Energy Performance of Masonry Walls | Leao, Adriano Souza and Araujo, Monique Cerqueira and de Jesus, Thiago Barbosa and Almeida, Edna dos Santos | SUSTAINABILITY | 2022 | Web of Science |  | 14 | Masonry wall is a key construction subsystem, but it embodies significant environmental and energy burdens within the life cycle of buildings. Soil-cement bricks and blocks stand as an alternative low-cost masonry material, but despite the widespread claim to be environmentally friendly, more systematic investigation is lacking. This study aimed to assess the life cycle environmental and energy performance of 1.0 m(2) of a soil-cement brick masonry wall from cradle-to-construction in terms of carbon, energy, and water footprints, and fossil and mineral resource use, as well as compare it with conventional technologies such as ceramic and concrete block masonries in Brazil. Results showed that raw materials are a major contribution to soil cement masonry walls, followed by the joints and links with columns, in which cement stands out among other inputs. Hydraulic pressing in brick production had a negligible burden increase compared with manual pressing. The PVA mortar joint outperformed the PVA glue one, whereas resin coating performed better than cement mortar. In comparison with ceramic and concrete masonry walls, the soil cement masonry presented overall better environmental and energy performance and was the least affected by the inclusion of finishing coating layers and transport of materials in the sensitivity analysis scenarios, although improved scenarios of conventional options could be competitive, e.g., ceramic masonry with blocks produced by firing reforested wood for the carbon footprint. Scale-up analysis revealed that widespread deployment of soil cement masonry in the built environment would substantially avoid environmental and energy burdens compared with conventional technologies. | Article | 10.3390/su141912735 | LEAO et al., 2022.pdf |  | Leao, AS (Corresponding Author), SENAI CIMATEC Univ Ctr, Dept Environm, BR-41650010 Salvador, BA, Brazil. Leao, Adriano Souza; Almeida, Edna dos Santos, SENAI CIMATEC Univ Ctr, Dept Environm, BR-41650010 Salvador, BA, Brazil. Araujo, Monique Cerqueira; de Jesus, Thiago Barbosa, State Univ Feira de Santana UEFS, Dept Technol, BR-44036900 Feira De Santana, BA, Brazil. |  | eco-brick; brickwork; green building; sustainable construction; life cycle assessment (LCA) |  |  | English |  | Rejeitado | R:Aceito | R:Aceito | tijolo solo-cimento -- alvenaria de terra estabilizada, mesma categoria de material aceito | R:Aceito | R:Aceito | R:Aceito | R:Aceito |  | R:Aceito |  | [Reavaliado por título/resumo: C3 era R:Aceito] [C3 Rejeitado] Tijolos/blocos de solo-cimento para alvenaria — blocos, não moldável (C3) [Validação PDF 2026-06-12: pdfplumber, extração OK, autor conferido] [Status 2026-06-21: →Rejeitado (veredito Rejeitado em C3)] ¦ [2026-08-03 reset auditoria - retriagem do zero por resumo] Cascata C1-C8 zerada (estava com R:Rejeitado no meio de uma cascata já iniciada por PDF, sem P:Rejeitado explícito). Valores anteriores: {'C1': 'R:Aceito ¦ P:Aceito', 'C2': 'R:Aceito', 'material_C2': 'tijolos/blocos de solo-cimento', 'C3': 'R:Rejeitado', 'C4': 'R:Aceito', 'C5': 'R:Aceito', 'C6': 'R:Aceito', 'C8': None}. C1 reavaliado: Aceito (ano>=2006). ¦ [2026-08-03 C2 retriado por resumo: Aceito] tijolo solo-cimento -- alvenaria de terra estabilizada, mesma categoria de material aceito ¦ [2026-08-03] status_triagem 'Rejeitado' -> 'Inconclusivo' (C2 Aceito, segue ativa na cascata para C3). ¦ [2026-08-03 C3 Aceito -- regra documentada 'bloco/tijolo prensado sob demanda vs. produto de catálogo' (decisão Kiê 2026-08-03)] tijolo solo-cimento -- prensado sob demanda, mesma categoria de material de terra ¦ [2026-08-03 C4 retriado por resumo: Aceito] Claramente relacionado a construção civil. ¦ [2026-08-03 C5 retriado por resumo: Aceito] Menciona ACV/CO2/GEE com resultado. ¦ [2026-08-03 C6 retriado por resumo: Aceito] Material principal global/exportável. ¦ [2026-08-03 C8 Aceito] document_type não é Editorial/Erratum/Retracted/Letter/etc. [E1 metadados 2026-08-24 lote 12: moldavel=Aceito, construcao=Aceito (confianca baixa). tijolo de solo-cimento prensado (manual e hidraulico) passa no passo 1 e o passo 2 nao o pode derrubar; mas o artigo compara paredes de alvenaria por 1 m2 de peca ac AUDITORIA: CONFIRMADO na auditoria: colisao entre o passo 1 (tijolo de solo-cimento prensado sob demanda aceita e para) e a excepcao do m2 (compara 1 m2 de parede). O passo 1 e soberano — a excepcao do m2 so vale quando TODAS as pecas comparadas sao de catalogo. Reforcado ainda pela regra de que artigo que mistura material moldavel com outros aceita] [E2 por PDF 2026-08-28 LOTE_93: resist=Rejeitado, co2=nao avaliado (19.9 kg CO2 eq/m2) PAG res= co2=p.6, Tab.4 ¦ Comparacao de paredes de alvenaria (tijolo solo-cimento, ceramico, bloco de concreto) para desempenho ambiental. A unidade funcional e explicitamente '1.0 m2 de parede de alvenaria, SEM funcao estrutural' (p.5, secao 2.1 Scope) - a resistencia a comp] |  | Aceito | Aceito | Aceito | Aceito |  | Rejeitado |  |  |  | 2 | E2_resistencia
Use of Steel and Polyolefin Fibres in the La Canda Tunnels: Applying MIVES for Assessing Sustainability Evaluation | Alberti, Marcos G. and Galvez, Jaime C. and Enfedaque, Alejandro and Carmona, Ana and Valverde, Cristina and Pardo, Gabriel | SUSTAINABILITY | 2018 | Web of Science |  | 10 | Construction involves the use of significant quantities of raw materials and entails high-energy consumption. For the sake of choosing the most appropriate solution that considers environmental and sustainable concepts, tools such as the integrated value model for sustainable assessment (Modelo Integrado de Valor para una Evaluacion Sostenible, MIVES) used in Spain, plays a key role in obtaining the best solution. MIVES is a multi-criteria decision-making method based on the value function concept and the seminars delivered by experts. Such tools, in order to show how they may work, require application to case studies. In this paper, two concrete slabs manufactured with differing reinforcements during the construction of the La Canda Tunnels are compared by means of MIVES. The two concrete slabs were reinforced with a conventional steel-mesh and with polyolefin fibres. This research was focussed on the main aspects affecting the construction. That is to say, the environmental, economic, and social factors were assessed by the method, being of special impact the issues related with maintenance of the structure. The results showed that from the point of view of sustainability, the use of polyolefin fibres provided a significant advantage, mainly due to the lower maintenance required. | Article | 10.3390/su10124765 | ALBERTI et al., 2018 - su10124765.pdf |  | Gálvez, JC (Corresponding Author), Univ Politecn Madrid, ETS Ingn Caminos Canales \& Puertos, Dept Ingn Civil Construcc, C Prof Aranguren S-N, E-28040 Madrid, Spain. Alberti, Marcos G.; Galvez, Jaime C.; Enfedaque, Alejandro, Univ Politecn Madrid, ETS Ingn Caminos Canales \& Puertos, Dept Ingn Civil Construcc, C Prof Aranguren S-N, E-28040 Madrid, Spain. Carmona, Ana; Valverde, Cristina; Pardo, Gabriel, Sika SAU Carretera Fuencarral, 72 Alcobendas, Madrid 280108, Spain. |  | concrete sustainable evaluations; steel-mesh; polyolefin fibres |  |  | English |  | Inconclusivo | R:Aceito | R:Aceito |  | C3: R:Aceito; C4: R:Aceito; C5: R:Rejeitado |  | C5 Rejeitado — sem menção a CO₂/GEE/ACV [E1 metadados 2026-08-24 lote 12: moldavel=Aceito, construcao=Aceito (confianca alta). ] [Reaberto 2026-08-31, a pedido da Kie: status Rejeitado->Inconclusivo. A rejeicao da cascata antiga (C1-C8) foi decidida so por R: (resumo), nunca confirmada por leitura de PDF - nao conta como decisao final debaixo do sistema novo. A linha ja passou Etapa 1 (moldavel/construcao=Aceito) e aguarda avaliacao na Etapa 2.] [PDF integrado 2026-08-31: sweep Unpaywall Etapa 2, MDPI via CDN mdpi-res.com, conferido titulo/autor/DOI/resumo - CONFERE] [E2 por PDF 2026-09-01 LOTE_126: resist=Aceito (25 MPa), co2=Aceito (2.39 (poliolefina); 5.30 (aco) kg CO2 eq) PAG res=p.p.4, texto e Tab.1 co2=p.p.4, Tab.1] ¦ Betao HA-25/B/20/lIa (Tab.1) = 25 MPa de resistencia caracteristica exigida, especificacao de projecto para os dois sistemas comparados (laje com malha de aco vs. laje com fibras de poliolefina). GWP (kg CO2 eq) na mesma Tabela 1, na mesma linha que 'Reinforcement (kg/m2)' e ao lado da Tabela 2 explicitamente 'for one square-meter of reinforced concrete' -- forte indicio contextual de que os valores 2.39/5.30 sao por m2 de laje, mas a unidade impressa na Tabela 1 e so 'kg CO2 eq', sem o /m2 explicito. Nao inferido por magnitude, so por posicao na tabela; registado tal como impresso e sinalizado escala ambigua. |  | Aceito | Aceito | Aceito | Aceito |  | Aceito | Aceito
An Experimental Evaluation of Hemp as an Internal Curing Agent in Concrete Materials | Nazmul, Rahnum T. and Sainsbury, Bre-Anne and Al-Deen, Safat and Garcez, Estela O. and Ashraf, Mahmud | MATERIALS | 2023 | Web of Science |  | 16 | The construction industry is facing increased demand for adopting sustainable `green' building materials to minimise the carbon footprint of the infrastructure sector to meet the United Nations 2030 Sustainability Goals. Natural bio-composite materials such as timber and bamboo have been widely used in construction for centuries. Hemp has also been used in different forms in the construction sector for decades for its thermal and acoustic insulation capability owing to its moisture buffering capacity and thermal conductivity. The current research aims to explore the possible application of hydrophilic hemp shives for assisting the internal curing of concrete materials as a biodegradable alternative to currently used chemical products. The properties of hemp have been assessed based on their water absorption and desorption properties associated with their characteristic sizes. It was observed that, in addition to its excellent moisture absorption capacity, hemp released most of its absorbed moisture into the surroundings under a high relative humidity (>93\%); the best outcome was observed for smaller hemp particles (<2.36 mm). Furthermore, when compared to typical internal curing agents such as lightweight aggregates, hemp showed a similar behaviour in releasing its absorbed moisture to the surroundings indicating its potential application as a natural internal curing agent for concrete materials. An estimate of the volume of hemp shives required to provide a similar curing response to traditional internal curing techniques has been proposed. | Review | 10.3390/ma16113993 | NAZMUL et al., 2023 - ma16113993.pdf |  | Nazmul, RT (Corresponding Author), Deakin Univ, Sch Engn, 75 Pigdons Rd, Waurn Ponds, Vic 3216, Australia. Nazmul, Rahnum T.; Sainsbury, Bre-Anne; Ashraf, Mahmud, Deakin Univ, Sch Engn, 75 Pigdons Rd, Waurn Ponds, Vic 3216, Australia. Al-Deen, Safat, Univ New South Wales, Sch Engn \& Informat Technol, Canberra, ACT 2600, Australia. Garcez, Estela O., Arup, Sky Pk,1 Melbourne Quarter 699 Collins St, Docklands, Vic 3008, Australia. |  | absorption; carbon negative; desorption; hemp shive; internal curing |  |  | English |  | Rejeitado | R:Aceito | R:Aceito |  | R:Aceito | R:Aceito | R:Aceito | R:Rejeitado |  |  |  | C6 Rejeitado — bambu — material com produção geograficamente restrita (regiões tropicais/subtropicais) [E1 metadados 2026-08-24 lote 12: moldavel=Aceito, construcao=Aceito (confianca alta). ] [Reaberto 2026-08-31, a pedido da Kie: status Rejeitado->Inconclusivo. A rejeicao da cascata antiga (C1-C8) foi decidida so por R: (resumo), nunca confirmada por leitura de PDF - nao conta como decisao final debaixo do sistema novo. A linha ja passou Etapa 1 (moldavel/construcao=Aceito) e aguarda avaliacao na Etapa 2.] [PDF integrado 2026-08-31: sweep Unpaywall Etapa 2, MDPI via CDN mdpi-res.com, conferido titulo/autor/DOI/resumo - CONFERE] [E2 por PDF 2026-09-01 LOTE_126: resist=Rejeitado, co2=nao avaliado] ¦ Estudo de caracterizacao de agregado (hemp shive) para cura interna do betao: porosimetria, absorcao/desorcao de agua, granulometria. Nenhum betao foi de facto misturado nem ensaiado -- 'compressive strength' so aparece em contexto motivacional/introdutorio ('could increase the early age strength', citacoes de outros estudos), sem nenhum valor impresso em MPa em lado nenhum do artigo (0 hits MPa). CO2/GHG tambem so em contexto motivacional generico ('carbon footprint', 'GHG emission to negative values') sem nenhum numero. Rejeitado por ausencia total de valor de resistencia; CO2 fica nao avaliado pela cascata. |  | Aceito | Aceito | Aceito | Aceito |  | Rejeitado |  |  |  | 2 | E2_resistencia
Circular Bioeconomy in the Amazon Rainforest: Evaluation of Acai Seed Ash as a Regional Solution for Partial Cement Replacement | Aquino Rocha, Joaquin Humberto and de Siqueira, Andreia Arenari and Barbosa de Oliveira, Marco Antonio and Castro, Lucas da Silva and Caldas, Lucas Rosse and Reis Monteiro, Nathalie Barbosa and Toledo Filho, Romildo Dias | SUSTAINABILITY | 2022 | Web of Science |  | 14 | Acai seed ash (ASA) is a waste product from processing the acai fruit and burning the seeds for cogeneration purposes. The present study evaluated the use of ASA from the Brazilian Amazon as partial Portland cement replacement in self-leveling mortars (SLM) for social-interest buildings. The fresh and hardened state properties of mortars were accessed with 5\% and 10\% ASA content, and a life cycle assessment was performed to evaluate the greenhouse gas (GHG) emissions. The maximum transport distance to enable ASA as a building material was determined by a sensitivity analysis, and specific carbon-efficiency indicators for SLM were proposed and validated. The results showed that using up to 10\% ASA as cement replacement was technically and environmentally feasible since the mechanical performance was maintained and GHG emissions decreased up to 8\%. The sensitivity analysis revealed that transport efficiency is crucial for ASA applications far from its production area; therefore, it should be evaluated as a regional building material. The work brings an important contribution to regional sustainable development by assessing the characteristics of a residual material and proposing the reuse of waste, reducing GHG emissions from the cement industry, and stimulating the circular bioeconomy in the Brazilian Amazon region. | Article | 10.3390/su142114436 | AQUINO ROCHA et al., 2022.pdf |  | Rocha, JHA (Corresponding Author), Univ Fed Rio de Janeiro, Civil Engn Program, Inst Alberto Luiz Coimbra Posgrad \& Pesquisa Engn, COPPE, BR-21941972 Rio De Janeiro, Brazil. Aquino Rocha, Joaquin Humberto; de Siqueira, Andreia Arenari; Caldas, Lucas Rosse; Toledo Filho, Romildo Dias, Univ Fed Rio de Janeiro, Civil Engn Program, Inst Alberto Luiz Coimbra Posgrad \& Pesquisa Engn, COPPE, BR-21941972 Rio De Janeiro, Brazil. Barbosa de Oliveira, Marco Antonio, Inst Fed Educ Ciencia \& Tecnol Para, |  | life cycle assessment; GHG emissions; carbon-efficiency indicator; self-leveling mortar; local solution; transport efficiency; Brazil |  |  | English |  | Rejeitado | R:Aceito ¦ P:Aceito | R:Aceito | cinza de semente de açaí (ASA) como SCM em concreto | R:Aceito ¦ P:Aceito | R:Aceito ¦ P:Aceito | R:Aceito ¦ P:Aceito | R:Aceito ¦ P:Rejeitado |  |  |  | [C3 Aceito 2026-06-13: material estrutural moldável; PDF conferido (autor/título)] ¦ [C4 Aceito 2026-06-14 (leitura 3+pg): relacionado a construcao civil] [C5 Aceito 2026-06-21: Bioeconomy in the Amazon and a life cycle assessment was performed to evaluate the g] [C6 Rejeitado 2026-06-21: cinza de caroço de açaí (Amazônia) como SCM — açaí é cultivo geograficamente restrito (não universal como arroz/cana); estudo avalia distância de transporte] [Status 2026-06-21: →Rejeitado (C6 P:Rejeitado)] [E1 2026-08-24: E1_moldavel=Aceito, E1_construcao=Aceito — migrados das decisoes P: dos antigos C3/C4, tomadas por leitura de PDF] [E2 por PDF 2026-08-28 LOTE_93: resist=Aceito (21.80 MPa), co2=Aceito (450 kg CO2 eq/m3) PAG res=p.11, Fig.5 (rotulo impresso) co2=p.12, Fig.6 (eixo) ¦ Argamassa autonivelante (SLM) com cinza de semente de acai (ASA) substituindo cimento (0, 5, 10%), para pisos residenciais de interesse social. Referencia (REF) projetada para 20 MPa. Fig.5 (p.11, renderizada e lida - rotulos impressos nas barras) da] | aglomerante_alternativo ¦ outra (cinza de açaí amazônico c/ LCA — row 4720) | Aceito | Aceito | Aceito | Aceito |  | Aceito | Aceito
Monitoring of the Technical Condition and Optimisation of the Functioning of Small Hydraulic Structures in Poland: The Case Study of the Oswiecim Weir | Nowak, Bogumil and Ptak, Mariusz and Sojka, Mariusz | BUILDINGS | 2022 | Web of Science |  | 12 | Successively conducted monitoring and inspections allow for the detection of emerging issues and their elimination. The objective of this study is the analysis of the administrative procedures related to the monitoring of the technical condition of small hydraulic structures in Poland. The case study of the Oswiecim Weir on the Prosna River presents the parameters subject to assessment and further activities aimed at the elimination of the detected defects. The obtained results showed damage to its concrete structures, including cracks and cavities. The undertaken activities related to the complete remodelling of the Oswiecim Weir and the incurred costs generally result from the environmental conditions (water flows in the Prosna River), directly causing the necessity for the stabilisation of water conditions in the area. In the context of the observed climatic changes, the problem is faced by more and more regions around the globe. The proper technical condition of hydraulic structures, resulting from diligent monitoring, provides the basis for the mitigation of this unfavourable situation. | Article | 10.3390/buildings12101527 | NOWAK et al., 2022 - buildings12101527.pdf |  | Ptak, M (Corresponding Author), Adam Mickiewicz Univ, Dept Hydrol \& Water Management, Krygowskiego 10, PL-61680 Poznan, Poland. Nowak, Bogumil, Reg Water Management Board Poznan, Natl Water Holding Polish Waters, Chlebowa 4-8, PL-61003 Poznan, Poland. Nowak, Bogumil, Natl Res Inst, Inst Meteorol \& Water Management, Podlesna 61, PL-01673 Warsaw, Poland. Ptak, Mariusz, Adam Mickiewicz Univ, Dept Hydrol \& Water Management, Krygowskiego 10, PL-61680 Poznan, Poland. Sojka, Mariusz, Poznan Univ Lif |  | monitoring of hydraulic structures; life cycle assessment; hydrological low flows; agricultural irrigations; Poland |  |  | English |  | Rejeitado | R:Aceito | R:Aceito |  | C3: R:Aceito; C4: R:Aceito; C5: R:Rejeitado |  | C5 Rejeitado — sem menção a CO₂/GEE/ACV [E1 metadados 2026-08-24 lote 13: moldavel=Aceito, construcao=Aceito (confianca alta). estruturas de betao de acude; obra hidraulica] [Reaberto 2026-08-31, a pedido da Kie: status Rejeitado->Inconclusivo. A rejeicao da cascata antiga (C1-C8) foi decidida so por R: (resumo), nunca confirmada por leitura de PDF - nao conta como decisao final debaixo do sistema novo. A linha ja passou Etapa 1 (moldavel/construcao=Aceito) e aguarda avaliacao na Etapa 2.] [PDF integrado 2026-08-31: sweep Unpaywall Etapa 2, MDPI via CDN mdpi-res.com, conferido titulo/autor/DOI/resumo - CONFERE] [E2 por PDF 2026-09-01 LOTE_126: DUVIDA registada (resist=DUVIDA, co2=Rejeitado) - aguarda decisao da Kie, ver lotes_etapa2/DUVIDAS_DE_CRITERIO.csv] ¦ [E2_resistencia Aceito 2026-09-03: medicao in situ por esclerometro de Schmidt do betao existente de acude/vertedouro, fcm=27.02 MPa (parede esquerda) e 26.72 MPa (parede direita), p.8 - compressao de composito existente caracterizado in situ] [E2_co2 Rejeitado 2026-09-03: nenhuma quantificacao de CO2/GWP em todo o artigo, 'life cycle assessment' so nas keywords sem desenvolvimento no corpo] |  | Aceito | Aceito | Aceito | Aceito |  | Aceito | Rejeitado |  |  | 2 | E2_co2
LCA of virgin and recycled materials to assess the sustainability of paved surfaces in agricultural environment | Santolini, Enrica and Bovo, Marco and Barbaresi, Alberto and Torreggiani, Daniele and Tassinari, Patrizia | JOURNAL OF CLEANER PRODUCTION | 2023 | Web of Science |  | 393 | The construction sector is currently characterized by high raw material consumption but also by the production of high volume of wastes, mostly constituted by construction and demolition wastes that could be valorized promoting the use of recycled aggregates in substitution of raw aggregates. A promising application for recycled aggregates is for the realization of rural roads and pavements. The agricultural context, characterized by particular type of traffic and need to balance performance and integration with the environment, is suited for the use of these materials for paved surfaces since it can promote, in several cases, the adoption of rural circular processes internal to the farm. However, if on one hand the adoption of recycled aggregates could increase the sustainability of the sector, on the other it could increment the environmental loads if the whole process is not properly organized. For instance, the negative effects of transportation operations can cancel the environmental benefits if high distances between the production and the destination sites are present. This work reports the results of the Life Cycle Assessment (LCA), from cradle-to-gate, of four different construction aggregate classes that can be used for the realization of rural roads, pavements and forecourts, and paved areas in agricultural environment. The first three materials are recycled aggregates produced by the recycling processes of con-struction and demolition waste and the fourth type refers to gravel aggregates produced from natural resources. The Life Cycle Assessment was realized using site-specific primary data from the local territorial context and paying particular attention to transportation-related impacts, land use, avoided landfill and preservation of non-renewable resources. The results of the work clearly show that the environmental impacts in both scenarios of recycled aggregates are lower than the virgin aggregate scenario. In fact, considering the midpoint categories, the recycled materials proved to be more virtuous in almost all the indicators, with the exception of the marine eutrophication. The most significant gap between virgin and recycled materials has been in global warming and marine and freshwater eco-toxicity. | Article | 10.1016/j.jclepro.2023.136291 | SANTOLINI et al., 2023 - j.jclepro.2023.136291.pdf |  | Santolini, E (Corresponding Author), Alma Mater Studiorum Univ Bologna, Dept Agr \& Food Sci, Bologna, Italy. Santolini, Enrica; Bovo, Marco; Barbaresi, Alberto; Torreggiani, Daniele; Tassinari, Patrizia, Alma Mater Studiorum Univ Bologna, Dept Agr \& Food Sci, Bologna, Italy. |  | LCA; Construction and demolition waste; Agricultural paved surfaces; Recycled aggregates; Sustainability |  | 0959-6526 | English |  | Rejeitado | R:Aceito |  |  | C4: R:Rejeitado |  | C4 Rejeitado — agricultura [E1 metadados 2026-08-24 lote 13: moldavel=Aceito, construcao=Aceito (confianca alta). agregados reciclados para pavimentos e estradas rurais; obra viaria] [Reaberto 2026-08-31, a pedido da Kie: status Rejeitado->Inconclusivo. A rejeicao da cascata antiga (C1-C8) foi decidida so por R: (resumo), nunca confirmada por leitura de PDF - nao conta como decisao final debaixo do sistema novo. A linha ja passou Etapa 1 (moldavel/construcao=Aceito) e aguarda avaliacao na Etapa 2.] [PDF integrado 2026-09-02: identificado por DOI exato na pasta BAIXADOS MANUALMENTE (pasta canonica), renomeado e movido para a pasta principal - CONFERE.] [E2 por PDF 2026-09-02: resist=Rejeitado (ACV de agregados reciclados vs virgens para pavimentos agricolas/rurais - base de estrada solta, nao material moldado; busca exaustiva confirma zero valores reais de resistencia, as ocorrencias de 'mpa' sao falsos positivos de compared/comparison), co2=nao avaliado (cascata fechada pela resistencia).] |  | Aceito | Aceito | Aceito | Aceito |  | Rejeitado |  |  |  | 2 | E2_resistencia
A Comparative Study on Opto-Thermal Properties of Natural Clay Bricks Incorporating Dredged Sediments | Manni, Mattia and Landi, Fabiana Frota de Albuquerque and Giannoni, Tommaso and Petrozzi, Alessandro and Nicolini, Andrea and Cotana, Franco | ENERGIES | 2021 | Web of Science |  | 14 | The brick industry is currently facing a shortage of natural resources. Despite this, the demand for construction bricks is progressively increasing. Alternative materials, such as dredged sediments and solid organic waste, have been recently proposed as options to replace natural clay in brick manufacturing. Potential exploitation of dredged sediments in clay bricks is evaluated in this study. The chemical composition of the mixtures and the opto-thermal properties of brick samples, which differed for the dredged sediment content (from 10\% to 50\% of the clay weight), were investigated. Chemical analyses detected lower concentrations of heavy metals in bricks incorporating dredged sediments (DS). Negligible variations in thermal conductivity, thermal diffusivity, and specific heat were observed by increasing the amount of DS in the mixture. In particular, the thermal conductivity values ranged between 0.45 +/- 0.03 W m(-1) K-1 (DS-50) and 0.50 +/- 0.03 W m(-1) K-1 (DS-30). Conversely, the color shift value and spectral reflectance in the infrared field were found directly proportional to the concentration of DS. Using dredged sediments as building material demonstrated to be a solution to the problem of their disposal and the scarcity of raw materials, reducing the global warming score by up to 2.8\%. | Article | 10.3390/en14154575 | MANNI et al., 2021 - en14154575.pdf |  | Manni, M (Corresponding Author), Univ Foreigners Perugia, Sustainable Heritage Conservat Ctr, I-06125 Perugia, Italy. Manni, M (Corresponding Author), Univ Perugia, CIRIAF Interuniv Res Ctr Pollut \& Environm Mauro, Dept Engn, I-06125 Perugia, Italy. Manni, Mattia, Univ Foreigners Perugia, Sustainable Heritage Conservat Ctr, I-06125 Perugia, Italy. Manni, Mattia; Landi, Fabiana Frota de Albuquerque; Giannoni, Tommaso; Petrozzi, Alessandro; Nicolini, Andrea; Cotana, Franco, Univ Perugia, CIRIAF I |  | clay brick; life-cycle assessment; waste management; sustainability |  |  | English |  | Rejeitado | R:Aceito | R:Rejeitado | [8 empty] | C2 Rejeitado — tijolo/brick [E1 metadados 2026-08-24 lote 13: moldavel=Aceito, construcao=Aceito (confianca media). tijolo de catalogo mas o estudo varia o teor de sedimento dragado na mistura e mede propriedades termicas: caracterizacao de material] [Reaberto 2026-08-31, a pedido da Kie: status Rejeitado->Inconclusivo. A rejeicao da cascata antiga (C1-C8) foi decidida so por R: (resumo), nunca confirmada por leitura de PDF - nao conta como decisao final debaixo do sistema novo. A linha ja passou Etapa 1 (moldavel/construcao=Aceito) e aguarda avaliacao na Etapa 2.] [PDF integrado 2026-08-31: sweep Unpaywall Etapa 2, MDPI via CDN mdpi-res.com, conferido titulo/autor/DOI/resumo - CONFERE] [E2 por PDF 2026-09-01 LOTE_126: resist=Rejeitado, co2=nao avaliado (3.00 a 2.91 (DS-0 a DS-50), Total Factor 10^-5 indice normalizado (GW score, adimensional, sem kg CO2-eq)) PAG co2=p.p.14, Tab.9 e texto (secao 4.4)] ¦ Unico 'MPa' do artigo e a pressao de moldagem no fabrico dos tijolos ('molding pressure was executed at 5 MPa for 3 min'), nao resistencia mecanica do material -- e o caso classico de MPa como pressao de processo, nao resistencia (analogo a pressao de transporte de CO2 supercritico do protocolo). Nenhum ensaio de resistencia a compressao/flexao foi realizado (0 ocorrencias de 'compressive strength' testado, 'compressive'/'flexural' so em referencias bibliograficas). Rejeitado por ausencia. CO2: ha LCA real, com FU declarado (1 kg de tijolo acabado, cradle-to-gate) -- mas o resultado da categoria GW (Table 9, 'Normalized impact categories') e dado so como indice normalizado adimensional (Total Factor 10^-5, valores 2.91-3.00), nunca em kg CO2-eq. Bate exactamente com a regra do protocolo 'impacto climatico quantificado so em unidade normalizada, sem massa: DUVIDA' -- mas como a cascata ja fechou em Rejeitado na resistencia, fica formalmente nao avaliado; registo o valor encontrado para nao se perder caso a regra seja recalibrada. |  | Aceito | Aceito | Aceito | Aceito |  | Rejeitado |  |  |  | 2 | E2_resistencia
Carbon Emission Evaluation of Recycled Fine Aggregate Concrete Based on Life Cycle Assessment | Lei, Bin and Yu, Linjie and Chen, Zhiyu and Yang, Wanying and Deng, Cheng and Tang, Zhuo | SUSTAINABILITY | 2022 | Web of Science |  | 14 | This study conducts a life cycle assessment (LCA) of carbon emissions for recycled fine aggregate (RFA) concrete. There were six stages involved in the life cycle of RFA, including raw material extraction and processing, transportation to the manufacture, RFA concrete manufacturing, transportation to the building site, construction, and de-construction or demolition. The carbon uptake effect, due to the carbonation of RFA concrete, was also considered. The concept of ``carbon-strength ratio{''} was introduced to comprehensively evaluate the carbon emission of RFA with different strengths. Sensitivity analysis was performed on the key parameters, including the water-to-cement ratio, RFA replacement ratio, and transportation distance, by employing three sensitivity coefficients. The results show that, under a certain water-to-cement ratio, the increase in RFA replacement ratio would decrease the carbon emission but increase the carbon-strength ratio. The higher the replacement ratio of RFA, the more sensitive the carbon emission of RFA concrete is to the change in transportation distance. Under a certain 28-day cubic compressive strength, the higher the RFA replacement ratio, the higher the carbon emission. The sensitivity analysis demonstrates that the carbon emission was the most sensitive to the water-to-cement ratio, which was followed by the RFA replacement ratio and transportation distance. | Article | 10.3390/su142114448 | LEI et al., 2022.pdf |  | Deng, C (Corresponding Author), Nanchang Univ, Sch Bldg Engn, Nanchang 330031, Jiangxi, Peoples R China. Tang, Z (Corresponding Author), Cent South Univ, Sch Civil Engn, Changsha 410004, Peoples R China. Lei, Bin; Yu, Linjie; Chen, Zhiyu; Yang, Wanying; Deng, Cheng, Nanchang Univ, Sch Bldg Engn, Nanchang 330031, Jiangxi, Peoples R China. Tang, Zhuo, Cent South Univ, Sch Civil Engn, Changsha 410004, Peoples R China. |  | life cycle assessment (LCA) theory; recycled fine aggregates (RFA) concrete; carbon emission; carbon-strength ratio; sensitivity analysis |  |  | English |  | Inconclusivo | R:Aceito ¦ P:Aceito | R:Aceito | agregado fino reciclado — emissão de carbono | R:Aceito ¦ P:Aceito | R:Aceito ¦ P:Aceito | R:Aceito ¦ P:Aceito | R:Aceito ¦ P:Aceito |  | R:Aceito |  | [C3 Aceito 2026-06-13: material estrutural moldável; PDF conferido (autor/título)] ¦ [C4 Aceito 2026-06-14 (leitura 3+pg): relacionado a construcao civil] [C5 Aceito 2026-06-21: Carbon Emission Evaluation of Recycled Fine Aggregate; Concrete Based on Life Cycle Assessment] [C6 Aceito 2026-06-21: material principal global/exportável; não envolve material geograficamente restrito] [E1 2026-08-24: E1_moldavel=Aceito, E1_construcao=Aceito — migrados das decisoes P: dos antigos C3/C4, tomadas por leitura de PDF] [E2 por PDF 2026-08-28 LOTE_93: resist=Aceito (53.12 MPa), co2=Aceito (417.36 kg CO2eq/t) PAG res=p.7-8, Tab.3-5 co2=p.8, texto FONTE EXTERNA: Sun et al. 2019, Build. Struct. 49, 81-84 (Tab.3, Caso 1, ref 37); Kirthika & Singh 2020, Constr. Build. Mater. 250, 118850 (Tab.4, Caso 2, ref 38); F ¦ Avaliacao de emissao de carbono de concreto com agregado fino reciclado (RFA) baseada em LCA. As misturas (30 no total, Tab.3-5, p.7-8) sao dados de tres estudos primarios citados explicitamente nas legendas das tabelas ('Data from [37]', '[38]', '[3] | aglomerante_alternativo | Aceito | Aceito | Aceito | Aceito |  | Aceito | Aceito
Artificial Neural Networks for Sustainable Development of the Construction Industry | Ahmed, Mohd and AlQadhi, Saeed and Mallick, Javed and Ben Kahla, Nabil and Le, Hoang Anh and Singh, Chander Kumar and Hang, Hoang Thi | SUSTAINABILITY | 2022 | Web of Science |  | 14 | Artificial Neural Networks (ANNs), the most popular and widely used Artificial Intelligence (AI) technology due to their proven accuracy and efficiency in control, estimation, optimization, decision making, forecasting, and many other applications, can be employed to achieve faster sustainable development of construction industry. The study presents state-of-the-art applications of ANNs to promote sustainability in the construction industry under three aspects of sustainable development, namely, environmental, economic, and social. The environmental aspect surveys ANNs' applications in sustainable construction materials, energy management, material testing and control, infrastructure analysis and design, sustainable construction management, infrastructure functional performance, and sustainable maintenance management. The economic aspect covers financial management and construction productivity through ANN applications. The social aspect reviews society and human values and health and safety issues in the construction industry. The study demonstrates the wide range of interdisciplinary applications of ANN methods to support the sustainable development of the construction industry. It can be concluded that a holistic research approach with comprehensive input data from various phases of construction and segments of the construction industry is needed for the sustainable development of the construction industry. Further research is certainly needed to reduce the dependency of ANN applications on the input dataset. Research is also needed to apply ANNs in construction management, life cycle assessment of construction projects, and social aspects in relation to sustainability concerns of the construction industry. | Review | 10.3390/su142214738 | AHMED et al., 2022b.pdf |  | Ahmed, M (Corresponding Author), King Khalid Univ, Coll Engn, Civil Engn Dept, Abha 61421, Saudi Arabia. Ahmed, Mohd; AlQadhi, Saeed; Mallick, Javed; Ben Kahla, Nabil, King Khalid Univ, Coll Engn, Civil Engn Dept, Abha 61421, Saudi Arabia. Le, Hoang Anh, Vietnam Natl Univ VNU, VNU Univ Sci, Fac Environm Sci, 334 Nguyen Trai, Hanoi 100000, Vietnam. Singh, Chander Kumar, TERI Sch Adv Studies, Dept Energy \& Environm, New Delhi 110070, India. Hang, Hoang Thi, Jamia Millia Islamia, Nat Sci, New Delh |  | artificial neural networks; construction industry; energy management; sustainable construction management; sustainability; environmental aspects; socio-economic aspects |  |  | English |  | Rejeitado | R:Aceito ¦ P:Aceito | P:Aceito | Revisao de ANN aplicada a industria da construcao; corpo do texto cita extensivamente estudos especificos sobre concreto/UHPC/geopolimero/agregado reciclado com achados extraiveis -- potencial de fonte externa. | P:Aceito | R:Aceito ¦ P:Aceito | R:Aceito ¦ P:Aceito | P:Aceito |  | R:Aceito |  | [C3 Aceito 2026-06-13: material estrutural moldável; PDF conferido (autor/título)] ¦ [C4 Aceito 2026-06-14 (leitura 3+pg): relacionado a construcao civil] [C5 Aceito 2026-06-21: ANNs in construction management, life cycle assessment of construction projects, and social aspects;] [C6 Aceito 2026-06-21: material principal global/exportável; não envolve material geograficamente restrito] ¦ [2026-07-23] C2 avaliado por leitura completa do PDF. Kie decidiu (2026-07-23): dentre os 6 rows ambiguos (sem material-alvo proprio), manter Aceito os que tem potencial de apontar estudos para fontes externas; rejeitar os que nao tem. Mantido ACEITO. [E1 2026-08-24: E1_moldavel=Aceito, E1_construcao=Aceito — migrados das decisoes P: dos antigos C3/C4, tomadas por leitura de PDF] [E2 por PDF 2026-08-28 LOTE_93: resist=Rejeitado, co2=nao avaliado ¦ Artigo de revisao sobre aplicacoes de Redes Neurais Artificiais (ANN) na industria da construcao para sustentabilidade em geral (nao especifico de concreto/UHPC). Cita dezenas de outros estudos que usam ANN para prever resistencia a compressao de con] |  | Aceito | Aceito | Aceito | Aceito |  | Rejeitado |  |  |  | 2 | E2_resistencia
Processing Coalmine Overburden Waste Rock as Replacement to Natural Sand: Environmental Sustainability Assessment | Mishra, Anshumali and Das, Sarat Kumar and Reddy, Krishna R. | SUSTAINABILITY | 2022 | Web of Science |  | 14 | Waste rock dumped beside a surface coal mining site is termed coalmine overburden (OB) and is found suitable as a construction material. It requires preprocessing to be converted into the final construction material. The waste rock (cradle) processing to the final product (gate) involves transportation to the processing plant, crushing, screening, washing, and transportation from the processing plant to the client or project site. Preprocessing will cause environmental impacts. The present study performs a cradle-to-gate environmental impact assessment of waste rock to replace natural sand at a coal mine near Dhanbad, India. Life cycle environmental sustainability is assessed using the SimaPro(R) CML-IA baseline V3.07/EU+3 2000 impact method with the Ecoinvent 3.0 inventory. The data used was collected from an operational plant in the nearby area. The layout of a typical processing plant is also proposed in the study. The environmental impacts are reported in terms of abiotic depletion, global warming potential, ozone depletion potential, terrestrial ecotoxicity, human toxicity, eutrophication, acidification, and eutrophication. The manufacture of overburden sand (OBS) using a sustainable fuel and energy mix is more environmentally friendly. The environmental impacts can be drastically reduced if crushing is carried out using an onsite or mobile crushing plant. | Article | 10.3390/su142214853 | MISHRA et al., 2022.pdf |  | Reddy, KR (Corresponding Author), Univ Illinois, Dept Civil Mat \& Environm Engn, Chicago, IL 60607 USA. Mishra, Anshumali; Das, Sarat Kumar, Indian Inst Technol Dhanbad, Dept Civil Engn, Dhanbad 826004, JH, India. Reddy, Krishna R., Univ Illinois, Dept Civil Mat \& Environm Engn, Chicago, IL 60607 USA. |  | coalmine overburden; waste rock; environmental impact; crushed sand; environmental sustainability |  |  | English |  | Rejeitado | R:Aceito ¦ P:Aceito | P:Aceito | resíduo de mineração como substituto de areia natural | P:Aceito | R:Aceito ¦ P:Aceito | R:Aceito ¦ P:Aceito | P:Aceito |  | R:Aceito |  | [C3 Aceito 2026-06-13: material estrutural moldável; PDF conferido (autor/título)] ¦ [C4 Aceito 2026-06-14 (leitura 3+pg): relacionado a construcao civil] [C5 Aceito 2026-06-21: reported in terms of abiotic depletion, global warming potential, ozone depletion potential, terrest] [C6 Aceito 2026-06-21: material principal global/exportável; não envolve material geograficamente restrito] ¦ [C2 Aceito 2026-07-12: resíduo de mineração como substituto de areia natural; PDF conferido (3+ pág lidas)] [E1 2026-08-24: E1_moldavel=Aceito, E1_construcao=Aceito — migrados das decisoes P: dos antigos C3/C4, tomadas por leitura de PDF] [E2 por PDF 2026-08-28 LOTE_93: resist=Rejeitado, co2=nao avaliado (5.81 kg CO2 eq/t) PAG res= co2=p.5, texto e Tab.1 ¦ Processamento de esteril de mineracao de carvao (overburden waste rock) como substituto de areia natural - avaliacao de sustentabilidade ambiental pura (LCA), sem nenhum ensaio ou mencao de resistencia mecanica (busca por 'strength'/'compress' confir] | aglomerante_alternativo | Aceito | Aceito | Aceito | Aceito |  | Rejeitado |  |  |  | 2 | E2_resistencia
A review on emergency disposal and management of medical waste during the COVID-19 pandemic in China | Zhao, Hailong and Liu, Hanqiao and Wei, Guoxia and Zhang, Ning and Qiao, Haoyu and Gong, Yongyue and Yu, Xiangnan and Zhou, Jianhua and Wu, Yuhang | SCIENCE OF THE TOTAL ENVIRONMENT | 2022 | Web of Science |  | 810 | The surge of medical waste (MW) generated during the COVID-19 pandemic has exceeded the disposal capacity of existing facilities. The timely, safe, and efficient emergency disposal of MW is critical to prevent the epidemic spread. Therefore, this review presents the current status of MW generation and disposal in China and analyzes the characteristics and applicability of emergency disposal technologies. The results show that movable disposal facilities can dispose of infectious MW on site, even though most of their disposal capacity is at a low level (<5 t/day). Co-disposal facilities need to be reformed completely for emergency MW disposal, in which separate feeding systems should be taken seriously. Specifically, municipal solid waste (MSW) incineration facilities have great potential to improve emergency MW disposal capacities. For hazardous waste incineration facilities, compatibility of the wastes must be matched to the composition and calorific value of the waste. As for cement kiln, MW can only be used as an alternative fuel instead of a raw material for cement. Based on the environmental risk and technical adaptability, the six emergency MW disposal technologies are recommended to be prioritized as follows: movable microwave sterilization, movable steam sterilization, movable incineration, co-incineration with hazardous waste, co-incineration with MSW and co-disposal in cement kilns. Infectious MW, especially COVID-19 MW, should be prioritized for disposal by centralized and movable disposal facilities, while non-infectious MW can be disposed of using co-disposal facilities. All stakeholders should strengthen the delicacy management of the end-of-life stage of MW, including collection, classification, packaging identification, transportation, and disposal. Currently, it is necessary for centralized disposal enterprises to follow the emergency disposal operation flowchart. From a long-term strategic perspective, making full use of regional movable and co-disposal facilities in the megacities can effectively enhance the emergency MW disposal capacity. | Review | 10.1016/j.scitotenv.2021.152302 |  |  | Liu, HQ (Corresponding Author), Tianjin Chengjian Univ, Coll Energy \& Safety Engn, Tianjin 300384, Peoples R China. Zhao, Hailong; Liu, Hanqiao; Qiao, Haoyu; Gong, Yongyue; Yu, Xiangnan, Tianjin Chengjian Univ, Coll Energy \& Safety Engn, Tianjin 300384, Peoples R China. Zhao, Hailong, Tsinghua Univ, Sch Environm, State Key Joint Lab Environm Simulat \& Pollut Con, Beijing 100084, Peoples R China. Wei, Guoxia, Tianjin Chengjian Univ, Coll Sci, Tianjin 300384, Peoples R China. Zhang, Ning, Leibn |  | Medical waste; Life cycle management; Movable disposal; Municipal solid waste incineration; Hazardous waste incineration; Co-disposal in cement kiln |  | 0048-9697 | English |  | Rejeitado | R:Aceito | R:Aceito |  | C3: R:Aceito; C4: R:Aceito; C5: R:Rejeitado |  | C5 Rejeitado — sem menção a CO₂/GEE/ACV [E1 metadados 2026-08-24 lote 13: moldavel=Aceito, construcao=Rejeitado (confianca media). residuo medico em forno de cimento apenas como combustivel alternativo, sem qualquer resultado de emissao atribuido ao cimento; tema e gestao de residuo hospitalar] |  | Aceito | Aceito | Aceito | Rejeitado | [5 empty] | 1 | E1_construcao
Evaluating the sustainability of soil improvement techniques in foundation substructures | Sanchez-Garrido, Antonio J. and Navarro, Ignacio J. and Yepes, Victor | JOURNAL OF CLEANER PRODUCTION | 2022 | Web of Science |  | 351 | The soil is not always suitable or competent to support a direct shallow foundation in construction. In many cases, to avoid costly deep foundations, it is indicated to replace, improve, or reinforce such soil. This paper focuses on evaluating the contribution to sustainability between different soil improvement techniques and the outcome of their application to the foundation of a single-family house as an alternative to the one built. The life-cycle performance in sustainability is compared between the baseline design (without intervention), backfilling and soil compaction, soil-cement columns, rigid inclusion of micropiles, and nailing of precast joists. To characterize sustainability, a set of 37 indicators is proposed that integrate the economic or environmental aspects of each design alternative and its social impacts. A sustainability ranking is obtained for the different alternatives based on the ELECTRE IS method for multi-criteria decision-making (MCDM). The sensitivity of the obtained results is evaluated against different MCDM methods (TOPSIS, COPRAS) and different criteria weights. The evaluation provides a cross-cutting view, comparing the ability and reliability of each technique to prioritize the ground consolidation solution that best contributes to the sustainability in the design of a building's substructure. | Article | 10.1016/j.jclepro.2022.131463 | SANCHEZ-GARRIDO et al., 2022 - j.jclepro.2022.131463.pdf |  | Sánchez-Garrido, AJ (Corresponding Author), Univ Politecn Valencia, Dept Construct Engn, E-46022 Valencia, Spain. Sanchez-Garrido, Antonio J.; Navarro, Ignacio J., Univ Politecn Valencia, Dept Construct Engn, E-46022 Valencia, Spain. Yepes, Victor, Univ Politecn Valencia, Inst Concrete Sci \& Technol ICITECH, E-46022 Valencia, Spain. |  | Sustainability; Construction; Multi-criteria decision analysis; Life cycle assessment; Modern methods of construction; Soil improvement; Foundations; ELECTRE IS; TOPSIS; COPRAS |  | 0959-6526 | English |  | Rejeitado | R:Aceito | R:Aceito |  | C3: R:Aceito; C4: R:Aceito; C5: R:Rejeitado |  | C5 Rejeitado — sem menção a CO₂/GEE/ACV [E1 metadados 2026-08-24 lote 13: moldavel=Aceito, construcao=Aceito (confianca alta). colunas de solo-cimento e micro-estacas em fundacao de edificio] [Reaberto 2026-08-31, a pedido da Kie: status Rejeitado->Inconclusivo. A rejeicao da cascata antiga (C1-C8) foi decidida so por R: (resumo), nunca confirmada por leitura de PDF - nao conta como decisao final debaixo do sistema novo. A linha ja passou Etapa 1 (moldavel/construcao=Aceito) e aguarda avaliacao na Etapa 2.] ¦ [E2_resistencia Aceito 2026-09-02: comparacao de 5 alternativas de fundacao, varias com classe de projecto de betao declarada >=20 MPa (estacas 35 MPa, laje 25 MPa, sapata 30 MPa, Tabela 5 fck<=30 MPa em todas as alternativas)] [E2_co2 DUVIDA 2026-09-02: ACV via ReCiPe Endpoint com linha especifica separada de 'Climate change, ecosystems' (I10) e 'Climate change, human health' (G6), valores impressos mas em unidade normalizada Points, sem fator de caracterizacao do ReCiPe impresso no artigo para converter a kg CO2-eq - caso previsto no PROMPT_E2.md que exige confirmacao da Kie antes de calcular com fatores externos ao artigo] ¦ [E2_co2 decisao final Kie 2026-09-02: Rejeitado, sem forma de converter Points do ReCiPe Endpoint para kg CO2-eq sem fator de caracterizacao impresso no artigo] |  | Aceito | Aceito | Aceito | Aceito |  | Aceito | Rejeitado |  |  | 2 | E2_co2
MULTI-CRITERIA DECISION-MAKING MODEL FOR ASSESSING THE SUSTAINABILITY INDEX OF WIND-TURBINE SUPPORT SYSTEMS: APPLICATION TO A NEW PRECAST CONCRETE ALTERNATIVE | de la Fuente, Albert and Armengou, Jaume and Pons, Oriol and Aguado, Antonio | JOURNAL OF CIVIL ENGINEERING AND MANAGEMENT | 2017 | Web of Science | 194-203 | 23 | A multi-criteria decision-making system based on the MIVES method is presented as a model for assessing the global sustainability index scores of existing wind-turbine support systems. This model is specifically designed to discriminate between tower systems in order to minimize the subjectivity of the decision and, thus, facilitate the task of deciding which system is best for a given set of boundary conditions (e. g., height, turbine power, soil conditions) and economic, social and environmental requirements. The model's versatility is proven by assessing the sustainability index of an innovative new precast concrete tower alternative also described in this paper. As a result of this analysis, some points of improvement in the new system have been detected. | Article | 10.3846/13923730.2015.1023347 | DE LA FUENTE et al., 2017 - 13923730.2015.1023347.pdf |  | de la Fuente, A (Corresponding Author), Univ Politecn Cataluna, BarcelonaTech, Jordi Girona Salgado 1-3,C1-202c, Barcelona 08034, Spain. de la Fuente, Albert; Pons, Oriol; Aguado, Antonio, Univ Politecn Cataluna, BarcelonaTech, Jordi Girona Salgado 1-3,C1-202c, Barcelona 08034, Spain. Armengou, Jaume, Univ Int Catalunya, Immaculada 22, Barcelona 08017, Spain. |  | AHP; wind-turbine supports; MIVES; quantitative analysis; sustainability; value analysis |  | 1392-3730 | English |  | Rejeitado | R:Aceito | R:Aceito |  | C3: R:Aceito; C4: R:Aceito; C5: R:Rejeitado |  | C5 Rejeitado — sem menção a CO₂/GEE/ACV [E1 metadados 2026-08-24 lote 13: moldavel=Aceito, construcao=Aceito (confianca alta). torre pre-fabricada de betao para turbina eolica: e a estrutura de suporte, nao o dispositivo] [Reaberto 2026-08-31, a pedido da Kie: status Rejeitado->Inconclusivo. A rejeicao da cascata antiga (C1-C8) foi decidida so por R: (resumo), nunca confirmada por leitura de PDF - nao conta como decisao final debaixo do sistema novo. A linha ja passou Etapa 1 (moldavel/construcao=Aceito) e aguarda avaliacao na Etapa 2.] [PDF integrado 2026-08-31: sweep Unpaywall Etapa 2, artigo nao-MDPI descarregado por curl directo (repositorio institucional/WIT Press/Frontiers/revista menor), conferido titulo/autor/DOI/resumo - CONFERE] [E2 por PDF 2026-09-01 LOTE_126: resist=Rejeitado, co2=nao avaliado (299 (Tab.2, total/torre); 100 (Tab.5, indicador I7, normalizado) TnCO2-e/tower (Tab.2); ton CO2-e/MW (Tab.5, I7)) PAG co2=p.p.4, Tab.2 (tambem p.8, Tab.5)] ¦ Modelo de sustentabilidade MIVES para torre eolica pre-fabricada de betao (tripode). Nenhum valor de resistencia do betao e declarado em lado nenhum -- todos os 14 hits de 'MPa' com re.I sao falsos positivos ('impact', 'compan(ies)', 'compa(rison)'), confirmado individualmente; 0 hits com o padrao estrito da sigla. So se fala em 'mechanical resistance' de forma generica, sem numero. Rejeitado por ausencia total. CO2: bem documentado -- 'CO2 emissions (LCA) 299 TnCO2-e/tower' (Tab.2, valor total) e tambem o indicador normalizado I7 = 100 ton CO2-e/MW (Tab.5, por MW de potencia da turbina suportada) -- passaria facilmente o criterio (total + normalizado), mas fica nao avaliado porque a cascata fechou na resistencia. |  | Aceito | Aceito | Aceito | Aceito |  | Rejeitado |  |  |  | 2 | E2_resistencia
Aquatic Weed for Concrete Sustainability | Yehualaw, Mitiku Damtie and Alemu, Mihiret and Hailemariam, Behailu Zerihun and Vo, Duy-Hai and Taffese, Woubishet Zewdu | SUSTAINABILITY | 2022 | Web of Science |  | 14 | Ordinary Portland cement (OPC) is the primary binder of concrete, accounting for approximately 5\% to 7\% of greenhouse gas (GHG) and carbon dioxide (CO2) emissions with an annual production rate of more than 4 billion tons. It is critical to reduce the carbon footprint of concrete without sacrificing its performance. To this end, this study focuses on the use of water hyacinth ash (WHA) as a pozzolanic binder in the production of concrete as a partial replacement for cement. Four mixes are designed to achieve C-25-grade concrete with varying proportions of cement replacement with WHA of 0\%, 5\%, 10\%, and 15\% of the cement weight. Extensive experiments are performed to examine the workability, strength, durability, and microstructure of concrete specimens. The test results confirm that incorporating WHA in concrete improved its workability, strength, and durability. The optimal results are obtained at the maximum OPC replacement level, with 10\% WHA. The use of WHA as a partial replacement for cement greatly reduces the energy required for cement production and preserves natural resources. More research is needed to use WHA on a large scale to achieve greater sustainability in the concrete industry. | Article | 10.3390/su142315501 | YEHUALAW et al., 2022.pdf |  | Taffese, WZ (Corresponding Author), Arcada Univ Appl Sci, Sch Res \& Grad Studies, Jan Magnus Jansson Aukio 1, Helsinki 00560, Finland. Yehualaw, Mitiku Damtie; Hailemariam, Behailu Zerihun, Bahir Dar Univ, Bahir Dar Inst Technol, Fac Civil \& Water Resource Engn, Bahir Dar 6000, Ethiopia. Alemu, Mihiret, Woldia Univ, Woldia Inst Technol, Dept Construct Technol \& Management, Woldia 7220, Ethiopia. Vo, Duy-Hai, Univ Danang, Univ Technol \& Educ, Dept Civil Engn, 48 Cao Thang St, Hai Chau Dist 55 |  | water hyacinth ash; concrete; fresh properties; compressive properties; microstructure properties; durability |  |  | English |  | Rejeitado | R:Aceito ¦ P:Aceito | R:Aceito | cinza de planta aquática para sustentabilidade do concreto | R:Aceito ¦ P:Aceito | R:Aceito ¦ P:Aceito | R:Aceito ¦ P:Aceito | R:Aceito ¦ P:Aceito |  | R:Aceito |  | [C3 Aceito 2026-06-13: material estrutural moldável; PDF conferido (autor/título)] ¦ [C4 Aceito 2026-06-14 (leitura 3+pg): relacionado a construcao civil] [C5 Aceito 2026-06-21: Hailemariam, B.Z.; Vo, D.-H.; Taffese, imately 5% to 7% of greenhouse gas (GHG) and carbon dioxid] [C6 Aceito 2026-06-21: cinza de aguapé (water hyacinth, planta invasora amplamente disponível) como pozolana/SCM em concreto (material principal global)] [E1 2026-08-24: E1_moldavel=Aceito, E1_construcao=Aceito — migrados das decisoes P: dos antigos C3/C4, tomadas por leitura de PDF] [E2 por PDF 2026-08-28 LOTE_93: resist=Aceito (35.7 MPa), co2=Rejeitado PAG res=p.8, Fig.5 (rotulo impresso) co2= ¦ Concreto com cinza de aguape/jacinto-de-agua (WHA) substituindo cimento (0,5,10,15%), classe C25, alvo medio 33.5 MPa. Fig.5 (p.8, rotulos impressos nas curvas) da a resistencia por idade de cura (3,7,28,56,91 dias) para as 4 misturas. ARMADILHA EVIT] | aglomerante_alternativo ¦ outra (cinza de aguapé invasor — row 4730) | Aceito | Aceito | Aceito | Aceito |  | Aceito | Rejeitado |  |  | 2 | E2_co2
Mass Concrete with EAF Steel Slag Aggregate: Workability, Strength, Temperature Rise, and Environmental Performance | Kvocka, Davor and Sustersic, Jakob and Pranjic, Alenka Mauko and Mladenovic, Ana | SUSTAINABILITY | 2022 | Web of Science |  | 14 | Temperature control is the primary concern during the design and construction process of mass concrete structures. As the concrete production has an enormous negative environmental impact, the development of green mass concretes will eventually become as important as the thermal characteristics. Therefore, this paper investigates the use of Electric Arc Furnace (EAF) steel slag aggregate for the partial replacement of the natural aggregate in the production of mass concrete. The impact of EAF steel aggregate on mass concrete workability, strength, and thermal behaviour was analysed. In addition, a cradle-to-gate LCA study was conducted to evaluate the environmental footprint and sustainability potential of the tested mass concrete mixtures. The study results suggest that the use of EAF steel slag aggregate in combination with a low-heat cement with a high content of blast furnace slag can significantly lower the temperature, reduce the environmental impact, and increase the sustainability potential of mass concrete, while at the same time providing sufficient workability and compressive strength. The study results indicate that EAF steel slag can be upcycled into an aggregate for the production of green mass concrete mixtures. | Article | 10.3390/su142315502 | KVOCKA, 2022.pdf |  | Mladenovic, A (Corresponding Author), Slovenian Natl Bldg \& Civil Engn Inst, Dimiceva ul 12, Ljubljana 1000, Slovenia. Kvocka, Davor; Pranjic, Alenka Mauko; Mladenovic, Ana, Slovenian Natl Bldg \& Civil Engn Inst, Dimiceva ul 12, Ljubljana 1000, Slovenia. Sustersic, Jakob, Inst Res Mat \& Applicat, Spruha 18, Trzin 1236, Slovenia. |  | mass concrete; thermal stress; EAF steel slag; green concrete; LCA; sustainability |  |  | English |  | Elegível | R:Aceito ¦ P:Aceito | R:Aceito | concreto massa com agregado de escória de aço EAF | R:Aceito ¦ P:Aceito | R:Aceito ¦ P:Aceito | R:Aceito ¦ P:Aceito | R:Aceito ¦ P:Aceito |  | R:Aceito |  | [C3 Aceito 2026-06-13: material estrutural moldável; PDF conferido (autor/título)] ¦ [C4 Aceito 2026-06-14 (leitura 3+pg): relacionado a construcao civil] [C5 Aceito 2026-06-21: was analysed. In addition, a cradle-to-gate LCA study was conducted to evaluate the environmental; C] [C6 Aceito 2026-06-21: material principal global/exportável; não envolve material geograficamente restrito] [E1 2026-08-24: E1_moldavel=Aceito, E1_construcao=Aceito — migrados das decisoes P: dos antigos C3/C4, tomadas por leitura de PDF] [E2 por PDF 2026-08-28 LOTE_93: resist=Aceito (49 MPa), co2=Aceito (229.5 kg CO2eq/m3 (derivado: SIclimate_change x fc)) PAG res=p.9, Fig.4 (renderizada) co2=p.16, Tab.6 (SIclimate change) + p.9, Fig.4 (fc) AVISO: valor de CO2 derivado por multiplicacao, conferir na Etapa 4 ¦ Concreto massa (mass concrete) com agregado de escoria de aciaria eletrica (EAF steel slag), 8 misturas (MB-1 a MB-8). Fig.4 (p.9, renderizada, sem rotulos numericos impressos sobre as barras, lida contra o eixo) da a resistencia aos 28 dias: 45, 49,] | aglomerante_alternativo | Aceito | Aceito | Aceito | Aceito |  | Aceito | Aceito
Flexural characterization of a novel recycled-based polymer blend for structural applications | Fantuzzi, Nicholas and Vidwans, Aditya and Dib, Antoine and Trovalusci, Patrizia and Agnelli, Jacopo and Pierattini, Aldo | STRUCTURES | 2023 | Web of Science |  | 57 | The use of recycled plastic in construction fields, among others, is becoming a turning point for resolving significant related problems such as resource management, sustainability and plastic waste generation. Hence, in the context of sustainability, the ``Three R's{''}: reduce, reuse and recycle, are getting more attention day after day. There has been a huge surge in the recycling and reuse of plastic composites due to their eco-friendliness, lightweight, life cycle superiority and low cost. However, because of a lack of knowledge of their performance and behavior, their application is still limited in the real world. The aim of this research is to understand the behavior of recycled plastic and derive its material properties which can be used in the design of structural and non-structural elements. In the present study, three stiffened plates are manufactured from 80\% of recycled plastic (around 50\% of recycled Polypropylene rPP, and around 50\% of High Density Polyethylene PEHD with a little part of Low Density Polyethylene PELD) and 20\% of virgin polypropylene PP Copolymer. Three-point bending test is performed on the three specimens. In the experimental campaign, the behavior of these stiffened plates under pure bending loads has been studied. After that, the material properties are extracted from the data collected during the experiment using Ramberg-Osgood equation. Then, once implemented in finite element models, it was observed that the simulated material shows similar behavior to the one registered during the experiment. As a conclusion, the derived material properties show reliability and they can be used to study a design of a structural or non-structural component including recycled plastic. | Article | 10.1016/j.istruc.2023.104966 | FANTUZZI et al., 2023 - j.istruc.2023.104966.pdf |  | Fantuzzi, N (Corresponding Author), Univ Bologna, Viale Risorgimento 2, I-40136 Bologna, Italy. Vidwans, Aditya; Trovalusci, Patrizia, Sapienza Univ Rome, Via Gramsci 53, I-00197 Rome, Italy. Fantuzzi, Nicholas; Dib, Antoine, Univ Bologna, Viale Risorgimento 2, I-40136 Bologna, Italy. Agnelli, Jacopo, Carbon Dream Srl, Via F Melotti 16, I-50028 Barberino Tavarnelle, Italy. Pierattini, Aldo, Roofy Srl, Via Bramante 8-1, I-50028 Barberino Tavarnelle, Italy. |  | Sustainable structures; Recycled plastics; Mechanical properties; Life Cycle Assessment |  | 2352-0124 | English |  | Rejeitado | R:Aceito | R:Rejeitado | [8 empty] | C2 Rejeitado — polímero [E1 metadados 2026-08-24 lote 13: moldavel=Aceito, construcao=Aceito (confianca alta). placas de polimero reciclado ensaiadas a flexao para elementos estruturais] [Reaberto 2026-08-31, a pedido da Kie: status Rejeitado->Inconclusivo. A rejeicao da cascata antiga (C1-C8) foi decidida so por R: (resumo), nunca confirmada por leitura de PDF - nao conta como decisao final debaixo do sistema novo. A linha ja passou Etapa 1 (moldavel/construcao=Aceito) e aguarda avaliacao na Etapa 2.] ¦ [E2 2026-09-06] PDF integrado (baixado manualmente pela Kie, lote 16, DOI 10.1016/j.istruc.2023.104966, Structures). Caracterizacao flexural de blend de polimero reciclado para aplicacoes estruturais. E2_resistencia=Rejeitado: todos os valores de tensao (escoamento 12 MPa, calculadas 29.9-53.6 MPa na Tabela 2) sao derivados de ensaio de flexao em 3 pontos via teoria de viga (modulo de secao), nao de compressao/tracao - grandeza excluida pela regra. E2_co2=Rejeitado: 'Life Cycle Assessment' so aparece como palavra-chave/abstract generico, sem analise conduzida no corpo; unica mencao numerica a CO2 e estatistica global da industria do plastico (Geyer et al., citacao), nao especifica do material estudado. Sai na Etapa 2 por E2_resistencia. |  | Aceito | Aceito | Aceito | Aceito |  | Rejeitado | Rejeitado |  |  | 2 | E2_resistencia
A Comprehensive Review on Construction Applications and Life Cycle Sustainability of Natural Fiber Biocomposites | Ahmad, Hammad and Chhipi-Shrestha, Gyan and Hewage, Kasun and Sadiq, Rehan | SUSTAINABILITY | 2022 | Web of Science |  | 14 | The construction industry is continuously searching for sustainable materials to combat the rapid depletion of global resources and ongoing ecological crises. Biocomposites have recently received global attention in various industries due to their renewability, low cost, and biodegradability. Biocomposites' potential as a sustainable substitute in construction can be understood by identifying their diverse applications. Moreover, examining their life cycle environmental and economic impacts is important. Therefore, this study is a novel attempt to encompass biocomposites' construction applications and their environmental life cycle performance. Statistical analysis is done related to the temporal distribution of papers, publishers, literature type and regions of studies. First, this paper reviews the latest research on the applications of natural fiber biocomposites in construction with their key findings. The applications include fiber reinforcements in concrete, external strengthening elements, internally filled hollow tubes, wood replacement boards, insulation, and non-structural members. The second part covers the life cycle assessment (LCA) and cost studies on biocomposites. The life cycle studies are currently rare and require more case-specific assessments; however, they highlight the benefits of biocomposites in cost savings and environmental protection. Finally, this study provides key suggestions for increasing the applicability of biocomposites as sustainable construction materials. | Review | 10.3390/su142315905 | AHMAD et al., 2022.pdf |  | Sadiq, R (Corresponding Author), Univ British Columbia Okanagan Campus, Sch Engn, Life Cycle Management Lab, 1137 Alumni Ave, Kelowna, BC V1V 1V7, Canada. Ahmad, Hammad; Chhipi-Shrestha, Gyan; Hewage, Kasun; Sadiq, Rehan, Univ British Columbia Okanagan Campus, Sch Engn, Life Cycle Management Lab, 1137 Alumni Ave, Kelowna, BC V1V 1V7, Canada. |  | biocomposites; construction material; life cycle assessment; natural fibers; sustainable construction; life cycle cost |  |  | English |  | Inconclusivo | R:Aceito ¦ P:Aceito | R:Aceito | aplicações de construção — revisão | R:Aceito ¦ P:Aceito | R:Aceito ¦ P:Aceito | R:Aceito ¦ P:Aceito | R:Aceito ¦ P:Aceito |  | R:Aceito |  | [C3 Aceito 2026-06-13: material estrutural moldável; PDF conferido (autor/título)] ¦ [C4 Aceito 2026-06-14 (leitura 3+pg): relacionado a construcao civil] [C5 Aceito 2026-06-21: Received: 26 August 2022 members. The second part covers the life cycle assessment (] [C6 Aceito 2026-06-21: material principal global/exportável; não envolve material geograficamente restrito] [E1 2026-08-24: E1_moldavel=Aceito, E1_construcao=Aceito — migrados das decisoes P: dos antigos C3/C4, tomadas por leitura de PDF] [E2 por PDF 2026-08-28 LOTE_94: resist=Aceito (46.39 MPa), co2=Aceito (349 (flax); 548 (jute); 406 (hemp); 418 (kenaf) kg CO2-eq/tonelada de fibra (prefixo de massa nao ) PAG res=p.14, texto co2=p.22, Tab.7 AVISO: sem dados proprios; prefixo de massa nao declarado FONTE EXTERNA: Page, J. et al. 2017, Constr. Build. Mater. 140, 344-353 (ref 65, valores 38.28/43.95/40.72/46.39 MPa); Kundu, S.P.; Chakraborty, S.; Chakraborty, S. ¦ Revisao de biocompositos de fibra natural na construcao. C5-texto (p.14) compila resistencias a compressao de BLOCOS DE CONCRETO com fibra de juta/linho citadas de estudos primarios (refs 65 e 105) -- e exatamente o tipo de mistura (concreto com fibr] |  | Aceito | Aceito | Aceito | Aceito |  | Aceito | Aceito
Quantitative Analysis of Carbonation Degree of Mortar Based on Multiple Interactive Influences | Xie, Lihua and He, Yang and Tian, Zhenghong and Lu, Hao and Zhang, Xinyu and Li, Lujia | MATERIALS | 2024 | Web of Science |  | 17 | This study conducts quantitative analysis of the degree of mortar carbonation under the influence of a multi-dimensional interaction. The HABT method is used to determine the degree of mortar carbonation and is compared with the TGA method. The result shows that the determination result of the HABT method is only 3.86\% higher than that of the TGA method. This method is suitable for determining the degree of carbonation. The study analyzes the influence of factors such as water-reducing agents on the degree of carbonation, demonstrates the relationship between pore structure and mortar carbonation, and explores the degree of carbonation of corner areas and general edges. It is found that as time prolongs, the degree of carbonation and carbonation depth will no longer show a linear relationship. Carbonation time also affects the direction of the carbonation front line and the effect of water-reducing agents on concrete carbonation. The degree of carbonation is linearly related to carbonation time and the number of exposed surfaces. The water similar to cement ratio and the number of exposed surfaces affect the porosity of concrete. There is interaction in the multi-dimensional area of mortar. The degree of carbonation at two-dimensional corners is 1.20 similar to 1.25 times that at general edges, and the degree of carbonation at three-dimensional corner areas is 2.03 similar to 2.11 times that at general edges. Accounting based on general edges will underestimate the carbon sink capacity of mortar structures. | Article | 10.3390/ma17235895 | XIE et al., 2024 - ma17235895.pdf |  | Tian, ZH (Corresponding Author), Hohai Univ, Coll Water Conservancy \& Hydropower Engn, Nanjing 210098, Peoples R China. Lu, H (Corresponding Author), Nanjing Hydraul Res Inst, Mat \& Struct Engn Dept, Nanjing 210029, Peoples R China. Xie, Lihua; Tian, Zhenghong; Zhang, Xinyu; Li, Lujia, Hohai Univ, Coll Water Conservancy \& Hydropower Engn, Nanjing 210098, Peoples R China. He, Yang; Lu, Hao, Nanjing Hydraul Res Inst, Mat \& Struct Engn Dept, Nanjing 210029, Peoples R China. |  | multidimensional carbonization; HABT method; carbonization degree; quantitative analysis; interactive influence |  |  | English |  | Rejeitado | R:Aceito | R:Aceito |  | C3: R:Aceito; C4: R:Aceito; C5: R:Rejeitado |  | C5 Rejeitado — sem menção a CO₂/GEE/ACV [E1 metadados 2026-08-24 lote 13: moldavel=Aceito, construcao=Aceito (confianca alta). carbonatacao de argamassa] [Reaberto 2026-08-31, a pedido da Kie: status Rejeitado->Inconclusivo. A rejeicao da cascata antiga (C1-C8) foi decidida so por R: (resumo), nunca confirmada por leitura de PDF - nao conta como decisao final debaixo do sistema novo. A linha ja passou Etapa 1 (moldavel/construcao=Aceito) e aguarda avaliacao na Etapa 2.] ¦ [E2 2026-09-03] PDF integrado (MDPI VoR, 14.9MB, baixado pela Kie; copia comprimida para renderizar, apagada). E2_resistencia=Aceito: resistencia a compressao propria aos 28 d de carbonatacao lida na Fig.15 (so em figura): ~25-45 MPa para W/C 0.3, ~22-33 MPa (0.4), ~28-33 MPa (0.5), ~28-38 MPa (0.6). E2_co2=Rejeitado: CO2 aparece apenas como quimica da carbonatacao (absorcao/carbonatos), nenhum valor de emissao. Sai na Etapa 2. |  | Aceito | Aceito | Aceito | Aceito |  | Aceito | Rejeitado |  |  | 2 | E2_co2
Research on Sustainable Development of the Regional Construction Industry Based on Entropy Theory | Zhou, Zhiwu and Alcala, Julian and Yepes, Victor | SUSTAINABILITY | 2022 | Web of Science |  | 14 | Human beings are now facing the increasingly urgent problem of global ecological environment pollution. To verify the scientific nature of environmental governance by governments of various countries, researchers need to provide a scientific basis and practical support for governments to adjust and formulate new policies and regulatory measures at any time through data analysis. This paper applies visual literature, aggregate analysis, engineering data programming, advanced mathematical science algorithms, and innovation entropy theory, and through this study obtains sustainable impact data from eight Chinese provinces in the 21st century, including environmental, economic, and social impacts. The results show that China's sustainable data should grow from 2021 to about 2044. After 2045, it will be stable, and there will be negative growth in a short period. The overall life cycle assessment (LCA) and social impact assessment (SIA) continue to remain in the positive range. There will be no negative growth in aggregate data and zero or negative emissions before 2108. The final research data are accurately presented in the form of annual emissions, which provide a scientific and theoretical basis for the government to formulate medium- and long-term ecological regulations and plans. | Article | 10.3390/su142416645 | ZHOU et al., 2022 - su142416645.pdf |  | Zhou, ZW (Corresponding Author), Univ Politecn Valencia, Inst Concrete Sci \& Technol ICITECH, Valencia 46022, Spain. Zhou, Zhiwu; Alcala, Julian; Yepes, Victor, Univ Politecn Valencia, Inst Concrete Sci \& Technol ICITECH, Valencia 46022, Spain. |  | life cycle cost (LCC); life cycle assessment; social impact assessment; environment; bridge; carbon emissions |  |  | English |  | Rejeitado | R:Aceito |  | Estudo macro (entropia/regiao) mas contem estudo de caso real de ponte em concreto protendido (box girder) e cita LCA de tabuleiros de pontes de concreto (Navarro et al., Penades-Pla et al.) -- potencial de fonte externa. | C4: R:Rejeitado; C5: R:Aceito |  | [COLISAO DE PDF 2026-08-15: decisao anulada. O ficheiro ZHOU et al., 2022.pdf contem o DOI 10.1016/j.eiar.2022.106914, nao o 10.3390/su142416645 desta linha. Aguarda o PDF correto.] ¦ [C4 Rejeitado] Governança ambiental regional (macro/política); não é material de construção [Validação PDF 2026-06-12: pdfplumber, extração OK, autor conferido] ¦ [C3 Aceito 2026-06-13: material estrutural moldável; PDF conferido (autor/título)] ¦ [C4 Aceito 2026-06-14 (leitura 3+pg): relacionado a construcao civil] [C5 Aceito 2026-06-21: Zhiwu Zhou * , Juli�n Alcal� and V�ctor Yepes; overall life cycle assessment (LCA) and social impact] [C6 Aceito 2026-06-21: material principal global/exportável; não envolve material geograficamente restrito] ¦ [2026-07-23] C2 avaliado por leitura completa do PDF. Kie decidiu (2026-07-23): dentre os 6 rows ambiguos (sem material-alvo proprio), manter Aceito os que tem potencial de apontar estudos para fontes externas; rejeitar os que nao tem. Mantido ACEITO. [E1 metadados 2026-08-24 lote 13: moldavel=Aceito, construcao=Aceito (confianca media). nao ha material; e sustentabilidade da industria da construcao regional, o que ainda e sector de construcao civil] [E2 por PDF 2026-08-28 LOTE_94: resist=Rejeitado, co2=nao avaliado ¦ Estudo de sustentabilidade regional da industria da construcao por teoria de entropia (LCC/LCA/SIA agregados por provincia da China, 8 provincias, dados do China Statistical Yearbook). As unicas ocorrencias de MPa sao tensao ultima de cabos de aco de] |  | Aceito | Aceito | Aceito | Aceito |  | Rejeitado |  |  |  | 2 | E2_resistencia
Energy dispersive X-Ray fluorescence (EDXRF)oxide composition analysis of coarse aggregates and reclaimed asphalt pavement (RAP)as construction materials | Tiza, Michael and Okafor, Fidelis and Agunwamba, Jonah | JOURNAL OF POLYTECHNIC-POLITEKNIK DERGISI | 2024 | Web of Science |  |  | This study utilizes Energy Dispersive X-Ray Fluorescence (EDXRF) to conduct a detailed elemental analysis of Recycled Asphalt Pavement (RAP) and coarse aggregates, focusing on their role in sustainable construction. Elements such as SiO2, Al2O3, CaO, CuO, and ZnO were analyzed, revealing their significant influence on concrete strength, durability, and overall performance. RAP was manually processed and combined with aggregates from Mkar hill in Gboko Local Government Area. The findings show that concrete mixes with 50\% RAP replacement achieved the highest compressive strength, while those with 75\% RAP replacement excelled in split tensile and flexural strength. These results highlight RAP's effectiveness in enhancing mechanical properties, advocating for its increased use in eco-friendly infrastructure development. | Article; Early Access | 10.2339/politeknik.1419582 | TIZA et al., 2024 - politeknik.1419582.pdf |  | Tiza, M (Corresponding Author), Univ Nigeria Nsukka, Civil Engn Dept, Nsukka, Nigeria. Tiza, Michael; Okafor, Fidelis; Agunwamba, Jonah, Univ Nigeria Nsukka, Civil Engn Dept, Nsukka, Nigeria. |  | Energy Dispersive X-Ray Fluorescence; coarse aggregates; reclaimed asphalt pavement; concrete; mechanical properties; sustainability |  | 1302-0900 | English |  | Rejeitado | R:Aceito | R:Aceito |  | C3: R:Aceito; C4: R:Aceito; C5: R:Rejeitado |  | C5 Rejeitado — sem menção a CO₂/GEE/ACV [E1 metadados 2026-08-24 lote 13: moldavel=Aceito, construcao=Aceito (confianca alta). RAP e agregado grosso em betao, com resistencia a compressao e traccao] [Reaberto 2026-08-31, a pedido da Kie: status Rejeitado->Inconclusivo. A rejeicao da cascata antiga (C1-C8) foi decidida so por R: (resumo), nunca confirmada por leitura de PDF - nao conta como decisao final debaixo do sistema novo. A linha ja passou Etapa 1 (moldavel/construcao=Aceito) e aguarda avaliacao na Etapa 2.] [PDF integrado 2026-08-31: sweep Unpaywall Etapa 2, artigo nao-MDPI descarregado por curl directo (repositorio institucional/WIT Press/Frontiers/revista menor), conferido titulo/autor/DOI/resumo - CONFERE] [E2 por PDF 2026-09-01 LOTE_126: resist=Aceito (26.25 N/mm2), co2=Rejeitado PAG res=p.p.14, Tab.2] ¦ Resistencia a compressao de cubos de betao com RAP (reclaimed asphalt pavement) substituindo agregado natural em 0/25/50/75/100%, ensaiados aos 7 e 28 dias (Tabela 2, pag.14). Aos 28 dias (idade de referencia, regra 5) todos os 5 tracos ficam entre 24.24 e 26.25 N/mm2, todos >=20 -- aos 7 dias todos ficam abaixo de 20 (17.01-18.40) mas isso nao conta pela regra da idade de referencia. Mix optimo (50% RAP) da o maximo, 26.25 N/mm2. CO2: artigo e sobre composicao quimica por EDXRF, nao ACV -- todas as mencoes de 'carbon footprint'/'greenhouse gas emissions' sao afirmacoes motivacionais genericas sem nenhum valor numerico declarado em lado nenhum do texto (confirmado por leitura de todos os 10 hits do padrao CO2). Rejeitado por ausencia de valor absoluto. |  | Aceito | Aceito | Aceito | Aceito |  | Aceito | Rejeitado |  |  | 2 | E2_co2
Impact of Curing Temperature on the Life Cycle Assessment of Sugarcane Bagasse Ash as a Partial Replacement of Cement in Mortars | Francioso, Vito and Lopez-Arias, Marina and Moro, Carlos and Jung, Nusrat and Velay-Lizancos, Mirian | SUSTAINABILITY | 2023 | Web of Science |  | 15 | Sugarcane bagasse ash (SCBA), a biomass waste resulting from sugarcane bagasse burning for electricity production, has shown to be a viable alternative option as a partial cement replacement due to its chemical composition and physical properties. Besides, previous research indicates that higher curing temperature may improve the mechanical properties of mixes containing SCBA as cement replacement. However, the environmental assessment of those mixes is lacking in the literature. This study aims to understand how curing temperature impacts the Life Cycle Assessment (LCA) of SCBA as a partial replacement of cement in mortars. An LCA was performed from the extraction of the raw materials to the material production part of the life cycle, including transport. This study shows that the reduction of environmental impact when using SCBA highly depends on the curing temperature. When mortars were cured at 45 degrees C, the use of SCBA reduced the environmental impact of mortars two times with respect to the reduction at 21 degrees C (31\% reduction when cured at 45 degrees C vs. 14\% at 21 degrees C, with a 20\% replacement). This difference is mainly related to the fact that the higher the curing temperature, the better SCBA mortars perform in terms of strength, thus, net savings of cement required to achieve a given performance are higher. Results indicate that the sustainability of SCBA utilization as a partial replacement of cement will be better when mortar is poured in hot regions or during days with higher ambient temperatures. Likewise, the advantages of using SCBA in terms of sustainability will decrease if the external temperature is low. | Article | 10.3390/su15010142 | FRANCIOSO, 2023.pdf |  | Velay-Lizancos, M (Corresponding Author), Purdue Univ, Lyles Sch Civil Engn, W Lafayette, IN 47907 USA. Francioso, Vito; Lopez-Arias, Marina; Moro, Carlos; Jung, Nusrat; Velay-Lizancos, Mirian, Purdue Univ, Lyles Sch Civil Engn, W Lafayette, IN 47907 USA. Moro, Carlos, Texas State Univ, Dept Engn Technol, San Marcos, TX 78666 USA. |  | sugar cane bagasse ash; cement mortar; curing temperature; life cycle assessment; environmental footprint |  |  | English |  | Elegível | R:Aceito ¦ P:Aceito | R:Aceito | temperatura de cura no ciclo de vida (geopolímero/concreto) | R:Aceito ¦ P:Aceito | R:Aceito ¦ P:Aceito | R:Aceito ¦ P:Aceito | R:Aceito ¦ P:Aceito |  | R:Aceito |  | [C3 Aceito 2026-06-13: material estrutural moldável; PDF conferido (autor/título)] ¦ [C4 Aceito 2026-06-14 (leitura 3+pg): relacionado a construcao civil] [C5 Aceito 2026-06-21: Impact of Curing Temperature on the Life Cycle Assessment of; Ash as a Partial Replacement of ] [C6 Aceito 2026-06-21: material principal global/exportável; não envolve material geograficamente restrito] [E1 2026-08-24: E1_moldavel=Aceito, E1_construcao=Aceito — migrados das decisoes P: dos antigos C3/C4, tomadas por leitura de PDF] [E2 por PDF 2026-08-28 LOTE_94: resist=Aceito (45.20 MPa), co2=Aceito (467.10 (Referencia); 433.19 (BA10*); 391.12 (BA20*) a 21C -- 356.85 (BA10*) e 31 kg CO2 eq/m3) PAG res=p.10, Tab.6 co2=p.12, Tab.7 (21C); p.14, Tab.8 (45C) ¦ LCA proprio (ISO 14040/44) de argamassa com cinza de bagaco de cana (SCBA) substituindo cimento, FU=1 m3 de argamassa com mesma resistencia da referencia. Tabela 6 (p.10) da resistencia a compressao aos 28 dias das 6 misturas (Referencia e BA10/BA20 ] | aglomerante_alternativo | Aceito | Aceito | Aceito | Aceito |  | Aceito | Aceito
Environmental Sustainability of Industrial Waste-Based Cementitious Materials: A Review, Experimental Investigation and Life-Cycle Assessment | Navaratnam, Satheeskumar and Tushar, Quddus and Jahan, Israt and Zhang, Guomin | SUSTAINABILITY | 2023 | Web of Science |  | 15 | Wall plaster production induces significant environmental impacts during its entire life as it consumes a high amount of cement and natural resources. Therefore, in sustainable development, industrial wastes are partially replaced to produce cementitious material to reduce environmental impacts. This study aims to identify the optimal environmental benefits from the waste-based cementitious materials that are used to produce wall plaster. Thus, this study involved conducting a comprehensive review of the mechanical and sustainable performance of industrial waste-based cementitious materials focused on wall construction. Then, an experimental test was conducted to ensure the appropriate mix design to enable the required compressive strength. A comparative analysis of mortar showed that it contained 15\% (by weight) of fly ash, blast furnace slag, bottom ash, recycled glass, ferronickel slag, expanded polystyrene and wood ash using life-cycle assessment. The results show that mortar containing fly ash has lower environmental impacts in almost all impact categories (i.e., human health, the ecosystem and natural resources). Endpoint damage assessment of mortar mixtures expresses resource extraction cost as the most affected impact criteria. The replacement of globally consumed cement with 15\% fly ash can contribute to monetary savings of up to USD 87.74 billion. The assessment clarifies the advantage of incorporating waste products in cement mortar, which allows policymakers to interpret the analysis for decision making. This study also found that the production of industrial wastes for mortar mixes has a significant impact on the environment. | Review | 10.3390/su15031873 | NAVARATNAM et al., 2023.pdf |  | Navaratnam, S (Corresponding Author), RMIT Univ, Sch Engn, Melbourne, Vic 3001, Australia. Navaratnam, Satheeskumar; Tushar, Quddus; Jahan, Israt; Zhang, Guomin, RMIT Univ, Sch Engn, Melbourne, Vic 3001, Australia. |  | blast furnace slag; fly ash; recycled glass; life-cycle analysis; environmental impacts; compressive strength |  |  | English |  | Inconclusivo | R:Aceito ¦ P:Aceito | R:Aceito | resíduo industrial em concreto | R:Aceito ¦ P:Aceito | R:Aceito ¦ P:Aceito | R:Aceito ¦ P:Aceito | R:Aceito ¦ P:Aceito |  | R:Aceito |  | [C3 Aceito 2026-06-13: material estrutural moldável; PDF conferido (autor/título)] ¦ [C4 Aceito 2026-06-14 (leitura 3+pg): relacionado a construcao civil] [C5 Aceito 2026-06-21: and Life-Cycle Assessment; and Life-Cycle Assessment. a comprehensive review of the me] [C6 Aceito 2026-06-21: material principal global/exportável; não envolve material geograficamente restrito] [E1 2026-08-24: E1_moldavel=Aceito, E1_construcao=Aceito — migrados das decisoes P: dos antigos C3/C4, tomadas por leitura de PDF] [E2 por PDF 2026-08-28 LOTE_94: resist=Aceito (27.3 (ESTIMADO 28d; base 19.1 MPa lido aos 7 dias, mistura M5=BFS+FNS) MPa), co2=Aceito (1.83 (Mo, media); 1.80 (M1); 1.91 (M2); 1.81 (M3); 1.93 (M4); 1.82 (M5); 1.81 (M kg CO2 eq/kg mortar (FU=1 kg)) PAG res=p.8, Fig.1 (eixo, leitura grafica) co2=p.15, Tab.4 AVISO: [ESTIMADO 7->28d, material nao-OPC: verificar] ¦ Argamassa de reboco de parede com residuos industriais (FA, BFS, BA, RG, FNS, EPS, WA a 15%), ensaio proprio de resistencia a compressao SO AOS 7 DIAS (p.8, texto: 'tested after 7 days of curing in water'), sem dado aos 28 dias em lugar nenhum do art] | aglomerante_alternativo | Aceito | Aceito | Aceito | Aceito |  | Aceito | Aceito
Delivering Sustainable Housing through Material Choice | Taylor, Cameron and Roy, Krishanu and Dani, Aflah Alamsah and Lim, James B. P. and De Silva, Karnika and Jones, Mark | Sustainability (Switzerland) | 2023 | Scopus |  | 15 | Increasing importance is being placed on sustainability worldwide to limit climate change’s effects. In New Zealand, a sizeable increase in demand for housing is driving a residential construction boom, with new dwelling consents increasing yearly for the last decade. The New Zealand Government’s commitment to sustainability has become legislation through the Climate Change Response (Zero Carbon) Amendment Act 2019. Therefore, the next stage is how the construction industry can limit and reduce its carbon emissions through one of the strategies, namely material choice. This study was intended to examine the influence of various building materials on climate change and to identify how more sustainable home construction and design in New Zealand may contribute to the government’s 2050 emissions reduction targets. A life-cycle assessment (LCA) was used in this study to investigate the global warming potential (GWP) produced by five case study houses and various material options for building envelope components. The study focused on the environmental impact of materials with high usage in industry and potential new materials that have shown an ability to conform to the New Zealand Building Code standards. It was found that case study House 1 (with timber flooring founded on senton piles with concrete footings, a timber frame, plywood wall cladding, and metal roof cladding) and House 2 (with a concrete waffle slab, a light steel frame, masonry wall cladding, and metal roof cladding) had the lowest GWP emissions compared to the other case study houses, with 631.13 and 633.16 kg CO2eq/m2, respectively. However, it should be noted that all the case study houses were not similar in size and design. In addition, the study investigated the different building envelope material options for the foundation, wall cladding, framing, and roof cladding. The study found that some new materials or materials that are not common in New Zealand could be used as an option for the housing envelope by having lower carbon emissions, such as 3D-printed concrete blocks compared with brick and concrete masonry for wall cladding systems. © 2023 by the authors. | Article | 10.3390/su15043331 | TAYLOR et al., 2023.pdf | https://www.scopus.com/inward/record.uri?eid=2-s2.0-85149256864&doi=10.3390%2fsu15043331&partnerID=40&md5=e8e11d0a2f76e39a5deecf0d20e8f7c1 |  | building materials; cradle-to-cradle; global warming potential; life-cycle assessment; New Zealand | New Zealand; climate change; construction industry; construction material; environmental impact; global warming; housing market; life cycle analysis; masonry; sustainability |  |  | English | Cited by: 17; All Open Access, Gold Open Access | Inconclusivo | R:Aceito ¦ P:Aceito | R:Aceito | habitação sustentável via materiais | R:Aceito ¦ P:Aceito | R:Aceito ¦ P:Aceito | R:Aceito ¦ P:Aceito | R:Aceito ¦ P:Aceito |  | R:Aceito |  | [C3 Aceito 2026-06-13: material estrutural moldável; PDF conferido (autor/título)] ¦ [C4 Aceito 2026-06-14 (leitura 3+pg): relacionado a construcao civil] [C5 Aceito 2026-06-21: Citation: Taylor, C.; Roy, K.; Dani, Abstract: Increasing importance is being placed on sustaina] [C6 Aceito 2026-06-21: material principal global/exportável; não envolve material geograficamente restrito] [E1 2026-08-24: E1_moldavel=Aceito, E1_construcao=Aceito — migrados das decisoes P: dos antigos C3/C4, tomadas por leitura de PDF] [E2 por PDF 2026-08-28 LOTE_94: resist=Aceito (25 (classe do proprio estudo de caso, House 2); 30 MPa e contexto de mercado NZ (nao do caso proprio) MPa), co2=Aceito (631.13 (House1, minimo) a 957.49 (House4, maximo) kg CO2eq/m2) PAG res=p.9, texto co2=p.7, Fig.3/texto ¦ LCA proprio de 5 casas residenciais na Nova Zelandia (madeira vs. concreto). p.2 (introducao/contexto de mercado) cita que 96% das casas NZ tem fundacao de concreto armado 30 MPa (dado de mercado, ref [21], nao especifico das 5 casas estudadas). p.9 ] |  | Aceito | Aceito | Aceito | Aceito |  | Aceito | Aceito
Environmental Sustainability of Bricks in an Emerging Economy: Current Environmental Hotspots and Mitigation Potentials for the Future | Islam, Kamrul and Motoshita, Masaharu and Murakami, Shinsuke | SUSTAINABILITY | 2023 | Web of Science |  | 15 | Clay-fired bricks are widely used in emerging economies mainly because of the unavailability of higher-grade construction and building materials; however, they are associated with significant social and environmental damage. The environmental burdens associated with the fuels and materials required for brick production are huge, as they have both direct and indirect effects along supply chains. This study aimed to assess the environmental footprints of brick production along supply chains, focusing on relevant environmental issues in brick production: carbon dioxide emissions, water consumption, and land use. We demonstrate that fuelwood consumption constitutes a major share of the carbon and water footprints, whereas built-up land for brick drying dominates the major effect of land use. Our expansion of the ecological footprint method enables a comparison of the effects of three different environmental issues with the same land area dimension, which reveals the relative severity of carbon dioxide emissions that account for up to 20\% of the national CO2 inventory. For the potential reduction in the environmental footprint of brick production, scenario analysis showed a substantial reduction by replacing clay-fired bricks with concrete bricks. The shift to alternative materials, together with mitigation measures for brick production, can effectively alleviate the environmental pressures of construction materials in future emerging economies. | Article | 10.3390/su15065228 | ISLAM et al., 2023.pdf |  | Islam, K (Corresponding Author), Natl Inst Adv Ind Sci \& Technol, Res Inst Sci Safety \& Sustainabil, 16-1 Onogawa, Tsukuba, Ibaraki 3058569, Japan. Islam, K (Corresponding Author), Univ Tokyo, Grad Sch Engn, Dept Syst Innovat, 7-3-1 Hongo, Bunkyo ku, Tokyo 1138656, Japan. Islam, Kamrul; Motoshita, Masaharu, Natl Inst Adv Ind Sci \& Technol, Res Inst Sci Safety \& Sustainabil, 16-1 Onogawa, Tsukuba, Ibaraki 3058569, Japan. Islam, Kamrul; Murakami, Shinsuke, Univ Tokyo, Grad Sch Engn, Dept Syst |  | life cycle assessment; brick production; environmental sustainability; carbon footprint; water footprint; ecological footprint |  |  | English |  | Rejeitado | R:Aceito | R:Rejeitado | [8 empty] | [Reavaliado por título/resumo: C3 era R:Aceito] [C3 Rejeitado] Tijolos cerâmicos queimados — blocos/tijolos (C3) [Validação PDF 2026-06-12: pdfplumber, extração OK, autor conferido] [Status 2026-06-21: →Rejeitado (veredito Rejeitado em C3)] ¦ [2026-08-03 reset auditoria - retriagem do zero por resumo] Cascata C1-C8 zerada (estava com R:Rejeitado no meio de uma cascata já iniciada por PDF, sem P:Rejeitado explícito). Valores anteriores: {'C1': 'R:Aceito ¦ P:Aceito', 'C2': 'R:Aceito', 'material_C2': 'tijolos cerâmicos (clay-fired bricks)', 'C3': 'R:Rejeitado', 'C4': 'R:Aceito', 'C5': 'R:Aceito', 'C6': 'R:Aceito', 'C8': None}. C1 reavaliado: Aceito (ano>=2006). ¦ [2026-08-03 C2 retriado por resumo: Rejeitado] tijolo cerâmico queimado -- não moldável/não estrutural [E1 metadados 2026-08-24 lote 13: moldavel=Rejeitado, construcao=- (confianca alta). tijolo ceramico de catalogo tratado como produto acabado: pegada ambiental da producao de tijolo, sem variar constituinte da mistura nem ensaiar propriedades] |  | Aceito | Aceito | Rejeitado | [6 empty] | 1 | E1_moldavel
Study on Carbon Emission Measurement in Building Materialization Stage | Cheng, Shengdong and Zhou, Xin and Zhou, Huan | SUSTAINABILITY | 2023 | Web of Science |  | 15 | The construction industry plays a pivotal role in energy conservation and emission reduction. Therefore, it is of great significance to conduct research on quantifying carbon emissions in this industry to accelerate the establishment of a standardized carbon emission accounting system and achieve the goals of carbon peak and carbon neutrality. In this study, the focus is on the building materialization stage, and a carbon emission accounting system is established using the carbon emission factor method. This system is applied to calculate the carbon emissions of 15 residential buildings in Shaanxi Province. Results indicate that the carbon concentration during the materialization stage ranges from 372.43 kgCO(2)/m(2) to 525.88 kgCO(2)/m(2), and the building material production stage accounts for 94.27\% of the total emissions. Additionally, by analyzing the carbon emission composition of the sample buildings, the primary factors that influence carbon emissions during the residential building materialization stage are identified, and corresponding carbon reduction strategies are proposed. The sensitivity coefficients of carbon reduction strategies vary significantly across different stages, with the building material production stage exhibiting the highest sensitivity coefficient. Thus, it is imperative to prioritize carbon reduction strategies that target the building material production stage. | Article | 10.3390/su15075717 | CHENG et al., 2023.pdf |  | Zhou, X (Corresponding Author), Xian Univ Technol, State Key Lab Base Ecohydraul Engn Arid Area, Xian 710048, Peoples R China. Cheng, Shengdong; Zhou, Xin; Zhou, Huan, Xian Univ Technol, State Key Lab Base Ecohydraul Engn Arid Area, Xian 710048, Peoples R China. |  | building materialization stage; carbon emissions; carbon reduction strategy |  |  | English |  | Rejeitado | R:Aceito ¦ P:Aceito | P:Aceito | estágio de materialização de edifícios (concreto) | P:Aceito | R:Aceito ¦ P:Aceito | R:Aceito ¦ P:Aceito | P:Aceito |  | R:Aceito |  | [C3 Aceito 2026-06-13: material estrutural moldável; PDF conferido (autor/título)] ¦ [C4 Aceito 2026-06-14 (leitura 3+pg): relacionado a construcao civil] [C5 Aceito 2026-06-21: Study on Carbon Emission Measurement in Building; tion. Therefore, it is of great significance to co] [C6 Aceito 2026-06-21: material principal global/exportável; não envolve material geograficamente restrito] ¦ [C2 Aceito 2026-07-12: estágio de materialização de edifícios (concreto); PDF conferido (3+ pág lidas)] [E1 2026-08-24: E1_moldavel=Aceito, E1_construcao=Aceito — migrados das decisoes P: dos antigos C3/C4, tomadas por leitura de PDF] [E2 DUVIDA RESOLVIDA 2026-08-30 (PDF aberto, lido inteiro e paginas renderizadas e inspecionadas visualmente, MDPI Sustainability 2023,15,5717): resist=Rejeitado - decisao da Kie. O artigo mede CO2 real de 15 edificios residenciais construidos em Xi'an (Tab.2, medido, nao hipotetico). A unica mencao de classe de betao (C50/C30) esta numa seccao de ESTRATEGIAS HIPOTETICAS de reducao futura de carbono, citando Shuai [42]: 'using C50 concrete can save 18.61% of concrete compared to C30 concrete. Therefore, assuming that the case study residential building adopts HRB400 reinforcement bars and C50 concrete, carbon emissions can be reduced by 50.21 kgCO2/m2' - e um cenario 'e se trocassemos' ao lado de outras estrategias hipoteticas na mesma seccao (aco reciclado, pre-fabricacao, construcao verde), nao a classe efectivamente usada nos 15 edificios reais. Confirmado por busca exaustiva no texto e por renderizacao visual da pagina (12/16): nenhuma outra mencao de classe/MPa em lado nenhum do artigo. Mesmo padrao ja decidido para a ZIVKOVIC (regra 9, cenario hipotetico/motivacional citando outro estudo != objecto efectivamente estudado) - aqui a mesma logica aplica-se a resistencia em vez de CO2. co2 fica moot pela cascata (seria Aceito com folga - Tab.2, media 442,91 kgCO2/m2 dos 15 edificios reais - mas a resistencia fecha a cascata primeiro). Nova regra 13 registada em PROMPT_E2.md.] |  | Aceito | Aceito | Aceito | Aceito |  | Rejeitado |  |  |  | 2 | E2_resistencia
Ecological Potential of Building Components in Multi-Storey Residential Construction: A Comparative Case Study between an Existing Concrete and a Timber Building in Austria | Fischer, Henriette and Aichholzer, Martin and Korjenic, Azra | SUSTAINABILITY | 2023 | Web of Science |  | 15 | With the introduction of energy-efficient buildings, the importance of embodied energy in new buildings has become increasingly relevant to minimising the impact of climate change. This study compares two existing four-storey residential buildings: one building has a reinforced concrete (RC) structure and the other has a timber structure. The study's aim is to find out which building components are responsible for the largest embodied impacts and whether there are differences between the two construction methods. The specificity of the wooden building is the combined use of solid and lightweight timber elements. The methodology consists of a general life cycle assessment (LCA) and a more detailed analysis of the product stage using the eco2soft software. The heating and cooling energy demand was calculated using the WUFI Plus software with recent regional climate data sets. The results show that for both types of construction in multi-storey buildings, it is not only the superstructure that needs to be considered, but also the floor structures, which have a major influence on the embodied impact. The timber building requires less energy to maintain the indoor climate within the set temperatures. As climate change has progressed rapidly in Austria in recent years, it is recommended that the standards for climate models be updated more quickly to allow realistic prediction of thermal comfort at the design stage. | Article | 10.3390/su15086349 | FISCHER, 2023.pdf |  | Fischer, H (Corresponding Author), Vienna Univ Technol, Inst Mat Technol Bldg Phys \& Bldg Ecol, Fac Civil \& Environm Engn, Res Unit Ecol Bldg Technol, A-1040 Vienna, Austria. Fischer, Henriette; Korjenic, Azra, Vienna Univ Technol, Inst Mat Technol Bldg Phys \& Bldg Ecol, Fac Civil \& Environm Engn, Res Unit Ecol Bldg Technol, A-1040 Vienna, Austria. Aichholzer, Martin, Univ Appl Sci Vienna, Dept Bldg \& Design, A-1100 Vienna, Austria. |  | comparative LCA; timber construction; building components; embodied impacts; energy demand |  |  | English |  | Rejeitado | R:Aceito ¦ P:Aceito | R:Aceito | potencial ecológico de componentes de edificação | R:Aceito ¦ P:Aceito | R:Aceito ¦ P:Aceito | R:Aceito ¦ P:Aceito | R:Aceito ¦ P:Aceito |  | R:Aceito |  | [C3 Aceito 2026-06-13: material estrutural moldável; PDF conferido (autor/título)] ¦ [C4 Aceito 2026-06-14 (leitura 3+pg): relacionado a construcao civil] [C5 Aceito 2026-06-21: Korjenic, A. Ecological Potential of new buildings has become increasingly relevant to minimisin] [C6 Aceito 2026-06-21: material principal global/exportável; não envolve material geograficamente restrito] [E1 2026-08-24: E1_moldavel=Aceito, E1_construcao=Aceito — migrados das decisoes P: dos antigos C3/C4, tomadas por leitura de PDF] [E2 por PDF 2026-08-28 LOTE_94: resist=Rejeitado, co2=nao avaliado (286318 (GWP total, estrutura portante do edificio RC, kg CO2 eq -- nao normaliza ) ¦ Estudo comparativo de impacto ecologico (GWP, PERT, PENRT, AP, ODP, EP, POCP) entre um edificio de concreto armado (RC) e um de madeira (CLT) em Viena. Confirmado por busca exaustiva no texto integral (52670 caracteres, ctrl=0, texto legivel): ZERO o] |  | Aceito | Aceito | Aceito | Aceito |  | Rejeitado |  |  |  | 2 | E2_resistencia
Thermal Insulation of Agricultural Buildings Using Different Biomass Materials | Mazur, Kamila Ewelina and Wardal, Witold Jan and Barwicki, Jan and Tseyko, Mikhail | ENERGIES | 2025 | Web of Science |  | 18 | The main goal of the article is to present the effectiveness of biomass as a thermal insulator and estimate the global potential for using biomass, considering the perspective of sustainable development and improving energy efficiency in agricultural building construction. The article presents two types of piggery construction: one using typical materials like concrete and the other using biomass-based materials. The evaluation is based on carbon footprint and embodied energy indicators. The model calculations developed in this article may be used in the future for life cycle assessment (LCA) analyses of specific construction solutions for rural livestock buildings. Two model variants for constructing a pigsty with different insulating materials were compared. The TB (Traditional Building) variant consisted of layers of (AAC) Autoclaved Aerated Concrete, glass wool, and brick. The second model variant, HB (Hempcrete Building), was made of concrete blocks with the addition of industrial hemp (Cannabis sativa L.) shives. Regarding footprint evaluation, bio-based materials often have a net-negative carbon footprint due to the sequestration effect. The results showed a significant difference in the carbon footprint of both TB and HB solutions-the carbon footprint of the HB variant was only 9.02\% of that of the TB variant. The insulation properties of hempcrete were also compared to those of the most frequently used insulating materials in construction, such as glass wool and rock wool. The novelty of the study lies in analyzing the potential use of biomass for thermal insulation in livestock buildings, considering various raw materials, including their industrial properties and the ecological benefits resulting from their implementation. In addition, the authors focused on biomass thermal insulation from the perspective of sustainable development and improving energy efficiency in building construction. Our evaluation and selection of the best solutions are based on the indicators of embodied energy and carbon footprint. | Article | 10.3390/en18030636 | MAZUR et al., 2025 - en18030636.pdf |  | Mazur, KE (Corresponding Author), Natl Res Inst, Inst Technol \& Life Sci, 3 Hrabska Ave, PL-05090 Raszyn, Poland. Barwicki, J (Corresponding Author), Agcy Restructuring \& Modernizat Agr Warsaw, Poleczki, PL-02822 Warsaw, Poland. Mazur, Kamila Ewelina, Natl Res Inst, Inst Technol \& Life Sci, 3 Hrabska Ave, PL-05090 Raszyn, Poland. Wardal, Witold Jan, Warsaw Univ Life Sci, Inst Wood Sci \& Furniture, PL-02787 Warsaw, Poland. Barwicki, Jan, Agcy Restructuring \& Modernizat Agr Warsaw, Poleczki, |  | sustainable thermal building insulation; thermal conductivity coefficient; utilization of local biomass materials; carbon footprint; embodied energy |  |  | English |  | Rejeitado | R:Aceito | R:Rejeitado |  | C4: R:Aceito; C5: R:Aceito |  | C3 — A revisar: concreto celular/espumoso ¦ C6 A revisar — hemp/cânhamo — verificar escalabilidade de produção global ¦ C2 Rejeitado — concreto celular/AAC não estrutural (vedação/isolamento) [E1 metadados 2026-08-24 lote 13: moldavel=Aceito, construcao=Aceito (confianca media). compara duas construcoes completas de pocilga (conjunto), nao pecas por m2; edificio agricola e obra] [Reaberto 2026-08-31, a pedido da Kie: status Rejeitado->Inconclusivo. A rejeicao da cascata antiga (C1-C8) foi decidida so por R: (resumo), nunca confirmada por leitura de PDF - nao conta como decisao final debaixo do sistema novo. A linha ja passou Etapa 1 (moldavel/construcao=Aceito) e aguarda avaliacao na Etapa 2.] [PDF integrado 2026-08-31: sweep Unpaywall Etapa 2, MDPI via CDN mdpi-res.com, conferido titulo/autor/DOI/resumo - CONFERE] [E2 por PDF 2026-09-01 LOTE_126: resist=Rejeitado (0.4 (proprio estudo, citado); 0.2 (ISOHEMP, citado) MPa), co2=nao avaliado (GWP: 0.24 (tijolo)/8.63 (la de vidro)/0.17 (AAC)/0.08 (hempcrete) kg CO2 eq/kg; Total: TB=22537.02, HB=2034.24 (sem sequestro), -43736.16 (com sequestro) kg CO2 eq/kg de material (Tab.4) e kg CO2e total da parede (Tab.4)) PAG res=p.p.4, texto (tambem p.13, texto: 0.2 MPa citado do fabricante ISOHEMP) co2=p.p.14, Tab.4] ¦ Artigo sobre isolamento termico de edificios agricolas com biomassa (hempcrete vs. materiais tradicionais). Unicos dois valores de resistencia a compressao do artigo, ambos muito abaixo de 20 MPa: 'these values do not exceed 0.4 MPa for each binder type' (hempcrete do proprio estudo/literatura citada) e '0.2 MPa according to EN 772-1' (bloco comercial ISOHEMP, citado). Rejeitado -- valor existe mas insuficiente, ambas as misturas ficam abaixo de 20. CO2: bem documentado (Tab.4, GWP por kg de material E carbono total por elemento da parede, TB tradicional vs HB hempcrete) -- passaria facilmente se a resistencia nao tivesse fechado a cascata; nota-se que HB com sequestro de carbono da balanco liquido negativo (-43736.16 kg CO2e). Fica nao avaliado, valor registado para referencia futura. |  | Aceito | Aceito | Aceito | Aceito |  | Rejeitado |  |  |  | 2 | E2_resistencia
Fine Recycled Concrete Aggregates Treated by Means of Wastewater and Carbonation Pretreatment | Villagran-Zaccardi, Yury and Broodcoorens, Lotte and Van den Heede, Philip and De Belie, Nele | SUSTAINABILITY | 2023 | Web of Science |  | 15 | Fine recycled concrete aggregate (FRCA) possesses substantial limitations for its use due to its significant porosity. Extensive research on the effect of carbonation on the accessible porosity of coarse recycled concrete aggregate is available in the literature, but FRCA information is scarce. The present paper presents results of the effect of carbonation on different fractions of FRCA from <0.125 mm to 4 mm previously sprayed with wastewater from mortar production as an additional source of portlandite. The results of water absorption via the electrical conductivity method, TGA, XRD+Rietveld+PONKCS analysis, EDS mapping, and Life Cycle Assessment (LCA) demonstrate that the efficiency of the treatment depends on the particle size range of the FRCA. It was most effective for the extreme size fractions 1 mm of FRCA as a result of the relationship between the amount of precipitated calcium carbonate and the initially accessible porosity in each fraction. As a consequence, mortar produced with 30\% replacement of natural sand with carbonated FRCA showed no impact on compressive strength. | Article | 10.3390/su15086386 | VILLAGRAN-ZACCARDI et al., 2023.pdf |  | Villagrán-Zaccardi, Y; De Belie, N (Corresponding Author), Univ Ghent, Dept Struct Engn \& Bldg Mat, Magnel Vandepitte Lab, B-9052 Zwijnaarde, Belgium. Villagrán-Zaccardi, Y (Corresponding Author), Flemish Inst Technol Res VITO, Sustainable Mat, B-2400 Mol, Belgium. Villagran-Zaccardi, Yury; Broodcoorens, Lotte; Van den Heede, Philip; De Belie, Nele, Univ Ghent, Dept Struct Engn \& Bldg Mat, Magnel Vandepitte Lab, B-9052 Zwijnaarde, Belgium. Villagran-Zaccardi, Yury, Flemish Inst Technol Res VIT |  | fine recycled concrete aggregate; carbon utilization; carbonation; enhancement treatment; circularity |  |  | English |  | Inconclusivo | R:Aceito ¦ P:Aceito | R:Aceito | agregado fino de concreto reciclado tratado por carbonatação | R:Aceito ¦ P:Aceito | R:Aceito ¦ P:Aceito | R:Aceito ¦ P:Aceito | R:Aceito ¦ P:Aceito |  | R:Aceito |  | [C3 Aceito 2026-06-13: material estrutural moldável; PDF conferido (autor/título)] ¦ [C4 Aceito 2026-06-14 (leitura 3+pg): agregados reciclados de concreto tratados por carbonatacao — material de concreto] [C5 Aceito 2026-06-21: XRD+Rietveld+PONKCS analysis, EDS mapping, and Life Cycle Assessment (LCA) demonstrate that; of the ] [C6 Aceito 2026-06-21: material principal global/exportável; não envolve material geograficamente restrito] [E1 2026-08-24: E1_moldavel=Aceito, E1_construcao=Aceito — migrados das decisoes P: dos antigos C3/C4, tomadas por leitura de PDF] [E2 por PDF 2026-08-28 LOTE_94: resist=Aceito (65.35 N/mm2), co2=Aceito (0.195 (NAC, parcela de cimento -- ver nota) kg CO2 eq/kg mortar) PAG res=p.8, Tab.3 co2=p.9, Fig.9 AVISO: total nao publicado na Fig.9, apenas parcelas por componente com rotulo impresso (Producao/Agua/Cimento/Areia/RCA); usada a maior parcela impressa (cimento) em vez de somar as parc ¦ Ensaio proprio de agregado reciclado fino de concreto (FRCA) tratado por carbonatacao, argamassas NAC/RAC/CRAC. Tabela 3 (p.8): resistencia a compressao aos 28 dias em N/mm2 (=MPa): NAC 64.04, RAC 54.33, CRAC 65.35, todas muito acima de 20 -> Aceito,] | aglomerante_alternativo; carbonatacao_captura | Aceito | Aceito | Aceito | Aceito |  | Aceito | Aceito
Case Study on Life Cycle Assessment Applied to Road Restoration Methods | Luvizão, Gislaine and Trichês, Glicério | Sustainability (Switzerland) | 2023 | Scopus |  | 15 | Brazil’s dependence on road transportation, combined with the high extent of the network and the lack of investment management in maintenance and restoration, makes traffic conditions poor, resulting in unwanted costs and environmental impacts. Life cycle assessments are a promising tool that assists in decision making. This study aimed to evaluate the environmental performance of three roads, applying different restoration and maintenance techniques throughout the analysis cycle. To develop this study, the ecoinvent database and the OpenLCA software were used to model, based on studies developed in the HDM-4 (Highway Development and Management) software, and the interventions were applied for the initial year and for 30 years. Using the life cycle assessment methodology, the environmental impacts generated for the categories of acidification, climate change, eutrophication, ecotoxicity, human toxicity and photochemical oxidation were identified. The results show that, when analyzing the restorations in their implementation, deep recycling generates more environmental impacts; however, when planning the restorations throughout the cycle, deep recycling becomes, on average, 47% less impactful than the structural reinforcement technique, which is the same behavior that has been identified with the Whitetopping technique. It becomes evident that the use of rigid structures, such as Whitetopping or semi-rigid structures and deep recycling with Portland cement additions, generate fewer environmental impacts when compared to flexible structures that consume a large amount of asphalt binder, and that require interventions at shorter intervals. © 2023 by the authors. | Article | 10.3390/su15086679 | LUVIZÃO et al., 2023 - su15086679.pdf | https://www.scopus.com/inward/record.uri?eid=2-s2.0-85156110465&doi=10.3390%2fsu15086679&partnerID=40&md5=b058a0a3e5f31cc9520f83a6e9685524 |  | environmental impact; HiMA; life cycle assessment; recycling; reinforcement; restoration; roads; Whitetopping | Brazil; environmental impact; life cycle analysis; recycling; road |  |  | English | Cited by: 6; All Open Access, Gold Open Access | Rejeitado | R:Aceito ¦ P:Aceito | R:Aceito | LCA aplicada (concreto) | R:Aceito ¦ P:Aceito | R:Aceito ¦ P:Aceito | R:Aceito ¦ P:Aceito | R:Aceito ¦ P:Aceito |  | R:Aceito |  | [C3 Aceito 2026-06-13: material estrutural moldável; PDF conferido (autor/título)] ¦ [C4 Aceito 2026-06-14 (leitura 3+pg): relacionado a construcao civil] [C5 Aceito 2026-06-21: Case Study on Life Cycle Assessment Applied to Road; poor, resulting in unwanted costs and environme] [C6 Aceito 2026-06-21: material principal global/exportável; não envolve material geograficamente restrito] [E1 2026-08-24: E1_moldavel=Aceito, E1_construcao=Aceito — migrados das decisoes P: dos antigos C3/C4, tomadas por leitura de PDF] [E2 por PDF 2026-08-28 LOTE_94: resist=Rejeitado, co2=nao avaliado ¦ Estudo de caso de LCA aplicado a metodos de restauracao de pavimento rodoviario (fresagem, reciclagem profunda, reforco estrutural, HiMA, whitetopping) em duas rodovias brasileiras (SC355, SC114), simulado no HDM-4. As 61 ocorrencias do padrao regex ] |  | Aceito | Aceito | Aceito | Aceito |  | Rejeitado |  |  |  | 2 | E2_resistencia
Redesigning for Disassembly and Carbon Footprint Reduction: Shifting from Reinforced Concrete to Hybrid Timber-Steel Multi-Story Building | Morales-Beltran, Mauricio and Engur, Pinar and Sisman, Omer Asim and Aykar, Gizem Nur | SUSTAINABILITY | 2023 | Web of Science |  | 15 | To reduce carbon emissions, holistic approaches to design, plan, and build our environment are needed. Regarding multi-story residential buildings, it is well-known that (1) material choices and construction typologies play a fundamental role in the reduction of carbon footprint, (2) shifting from concrete to timber will reduce significantly the carbon footprint, and (3) a building designed to be disassembled will increase the potential of achieving zero-carbon emissions. However, little has been said about the consequences of such shifts and decisions in terms of building architecture and structural design, especially in seismic-prone regions. In this study, an existing 9-story reinforced concrete (RC) multi-story residential building is redesigned with cross-laminated timber floors and glue-laminated timber frames for embodied carbon reduction purposes. Firstly, the reasons behind design decisions are addressed in terms of both architecture and structure, including the incorporation of specially steel concentrically braced frames for seismic-resistance. Then, the outcomes of life cycle assessments and pushover analyses show that the RC residential building emits two times more carbon than the hybrid steel-timber residential building, and that while the hybrid building's lateral load-capacity is less than in the RC building, its deformation capacity is higher. These results highlight the relevance of considering the carbon footprint in combination with the design decisions, which seems to be the key to introducing circular projects in seismic-prone areas. | Article | 10.3390/su15097273 | MORALES-BELTRAN, 2023.pdf |  | Morales-Beltran, M (Corresponding Author), Yasar Univ, Dept Architecture, TR-35100 Izmir, Turkiye. Morales-Beltran, Mauricio; Engur, Pinar; Aykar, Gizem Nur, Yasar Univ, Dept Architecture, TR-35100 Izmir, Turkiye. Sisman, Omer Asim, Gebze Tech Univ, Dept Civil Engn, TR-41400 Kocaeli, Turkiye. |  | embodied carbon; buildings; structural design; construction technology; architectural materials; life cycle assessment; seismic performance; Turkey |  |  | English |  | Rejeitado | R:Aceito ¦ P:Aceito | R:Aceito | redesenho para desmontagem e pegada de carbono (edificação) | R:Aceito ¦ P:Aceito | R:Aceito ¦ P:Aceito | R:Aceito ¦ P:Aceito | R:Aceito ¦ P:Aceito |  | R:Aceito |  | [C3 Aceito 2026-06-13: material estrutural moldável; PDF conferido (autor/título)] ¦ [C4 Aceito 2026-06-14 (leitura 3+pg): relacionado a construcao civil] [C5 Aceito 2026-06-21: Redesigning for Disassembly and Carbon Footprint Reduction:; Citation: Morales-Beltran, M.; Eng�r, ] [C6 Aceito 2026-06-21: material principal global/exportável; não envolve material geograficamente restrito] [E1 2026-08-24: E1_moldavel=Aceito, E1_construcao=Aceito — migrados das decisoes P: dos antigos C3/C4, tomadas por leitura de PDF] [E2 por PDF 2026-08-28 LOTE_94: resist=Rejeitado (18 (classe turca C18, unica resistencia de concreto no documento, abaixo de 20) MPa), co2=nao avaliado (1692256 (RC); 803104 (Hibrido) -- kgCO2e total do edificio, sem normalizacao enc ) PAG res=p.13, texto co2=p.12, Tab.3 AVISO: sem valor normalizado (para o CO2; util se a regra for recalibrada) ¦ Redesenho de edificio de concreto armado (RC, Turquia, pos-terremoto Kahramanmaras) para estrutura hibrida madeira-aco. Duas mencoes de classe de resistencia: (1) 'C24 class -- pine' para paineis CLT, que e classe de FLEXAO da EN 338 (nao compressao)] |  | Aceito | Aceito | Aceito | Aceito |  | Rejeitado |  |  |  | 2 | E2_resistencia
Redesigning for Disassembly and Carbon Footprint Reduction: Shifting from Reinforced Concrete to Hybrid Timber–Steel Multi-Story Building | Morales-Beltran, Mauricio and Engür, Pınar and Şişman, Ömer Asım and Aykar, Gizem Nur | Sustainability | 2023 | MDPI |  | 15 | To reduce carbon emissions, holistic approaches to design, plan, and build our environment are needed. Regarding multi-story residential buildings, it is well-known that (1) material choices and construction typologies play a fundamental role in the reduction of carbon footprint, (2) shifting from concrete to timber will reduce significantly the carbon footprint, and (3) a building designed to be disassembled will increase the potential of achieving zero-carbon emissions. However, little has been said about the consequences of such shifts and decisions in terms of building architecture and structural design, especially in seismic-prone regions. In this study, an existing 9-story reinforced concrete (RC) multi-story residential building is redesigned with cross-laminated timber floors and glue-laminated timber frames for embodied carbon reduction purposes. Firstly, the reasons behind design decisions are addressed in terms of both architecture and structure, including the incorporation of specially steel concentrically braced frames for seismic-resistance. Then, the outcomes of life cycle assessments and pushover analyses show that the RC residential building emits two times more carbon than the hybrid steel-timber residential building, and that while the hybrid building’s lateral load-capacity is less than in the RC building, its deformation capacity is higher. These results highlight the relevance of considering the carbon footprint in combination with the design decisions, which seems to be the key to introducing circular projects in seismic-prone areas. |  | 10.3390/su15097273 | https://doi.org/10.3390/su15097273 | https://www.mdpi.com/2071-1050/15/9/7273 |  |  |  |  | 2071-1050 |  |  | Duplicado | R:Aceito | R:Aceito |  | R:Aceito | R:Aceito | R:Aceito | R:Aceito | [14 empty] | duplicado | remocao pre-triagem (nao e criterio de exclusao)
Financial and economic evaluation of construction and demolition waste recycling in Hanoi, Vietnam | Hoang, Ngoc Han and Ishigaki, Tomonori and Kubota, Rieko and Ton Kien Tong and Trung Thang Nguyen and Hoang Giang Nguyen and Yamada, Masato and Kawamoto, Ken | WASTE MANAGEMENT | 2021 | Web of Science | 294-304 | 131 | Increasing waste generation and the absence of a formal recycling industry are exacerbating the inadequacy of Construction and Demolition Waste (CDW) management in Hanoi, Vietnam. This study assesses potential CDW recycling in Hanoi by estimating the prospective supply of and demand for CDW recycling plants and evaluating their likely costs and benefits. Supply of concrete waste was calculated based on the weight-per-construction-area method whilst demand for recycled concrete aggregates (RCA) was determined by estimating the amount of aggregates for road construction in Hanoi from 2013 to 2017. Two potential models of CDW recycling plants were considered: a stationary plant and a mobile plant, with capacities of 1,000 and 360 tons/day, respectively. Our findings reveal that demand for RCA exceeds waste concrete supply, suggesting a promising market for RCA. Positive Net Present Value and Internal Rate of Return values of the stationary plant indicate its feasibility as an investment option. Meanwhile, the introduction of mobile recycling plants might require governmental intervention to internalize recycling positive externalities. Supporting policies might include a combination of a virgin material tax, green public procurement, and quality standard development. | Article | 10.1016/j.wasman.2021.06.014 |  |  | Hoang, NH (Corresponding Author), Natl Inst Environm Studies, 16-2 Onogawa, Tsukuba, Ibaraki 3058506, Japan. Hoang, Ngoc Han; Ishigaki, Tomonori; Kubota, Rieko; Yamada, Masato, Natl Inst Environm Studies, 16-2 Onogawa, Tsukuba, Ibaraki 3058506, Japan. Ton Kien Tong; Hoang Giang Nguyen; Kawamoto, Ken, Natl Univ Civil Engn, 55 Giai Phong, Hanoi, Vietnam. Trung Thang Nguyen, Inst Strategy \& Policy Nat Resources \& Environm, 479 Hoang Quoc Viet, Hanoi, Vietnam. Kawamoto, Ken, Saitama Univ, Grad Sch |  | Recycled concrete aggregates; Cost benefit analysis; Waste recycling; Mobile plant; Stationary plant |  | 0956-053X | English |  | Inconclusivo | R:Aceito | R:Aceito |  | C3: R:Aceito; C4: R:Aceito; C5: R:Rejeitado |  | C5 Rejeitado — sem menção a CO₂/GEE/ACV [E1 metadados 2026-08-24 lote 13: moldavel=Aceito, construcao=Aceito (confianca alta). agregado reciclado de betao para construcao de estradas] [Reaberto 2026-08-31, a pedido da Kie: status Rejeitado->Inconclusivo. A rejeicao da cascata antiga (C1-C8) foi decidida so por R: (resumo), nunca confirmada por leitura de PDF - nao conta como decisao final debaixo do sistema novo. A linha ja passou Etapa 1 (moldavel/construcao=Aceito) e aguarda avaliacao na Etapa 2.] |  | Aceito | Aceito | Aceito | Aceito
A Modified Process Analysis Method and Neural Network Models for Carbon Emissions Assessment in Shield Tunnel Construction | Wang, Yibo and Kou, Lei and He, Xiaoyu and Li, Wuxue and Liang, Huiyuan and Shi, Xiaodong | SUSTAINABILITY | 2023 | Web of Science |  | 15 | This paper proposes a modified process analysis method that combines with the input-output method for carbon emissions assessment in slurry shield tunnel construction. The method was applied to analyze the carbon emissions generated during the construction procedures of a slurry shield tunnel. The results indicate that the carbon emissions from building materials account for the majority of the total emissions, while those from the shield machine and construction procedure are relatively small. In addition, BP and CNN-LSTM neural network models were established to validate the accuracy of the calculation results with model error of 0.1031. Finally, recommendations for reducing carbon emissions in the construction course of slurry shield tunnels are provided. | Article | 10.3390/su15129604 | WANG et al., 2023 - su15129604.pdf |  | He, XY (Corresponding Author), Anhui Xinhua Univ, Key Lab Bldg Struct Anhui Higher Educ Inst, Hefei 230088, Peoples R China. Wang, Yibo; Kou, Lei; Li, Wuxue; Liang, Huiyuan; Shi, Xiaodong, Zhengzhou Univ, Sch Water Conservancy \& Civil Engn, Zhengzhou 450001, Peoples R China. He, Xiaoyu, Anhui Xinhua Univ, Key Lab Bldg Struct Anhui Higher Educ Inst, Hefei 230088, Peoples R China. |  | process analysis method; carbon emission; shield machine; reinforced concrete precast segment; shield tunneling; neural network |  |  | English |  | Inconclusivo | R:Aceito ¦ P:Aceito | P:Aceito | construção de túnel (revestimento/concreto) | P:Aceito | P:Aceito | R:Aceito ¦ P:Aceito | P:Aceito |  | R:Aceito |  | [C3 Aceito 2026-06-13: material estrutural moldável; PDF conferido (autor/título)] ¦ [C4 Aceito 2026-06-14 (leitura 3+pg): relacionado a construcao civil] [C5 Aceito 2026-06-21: Models for Carbon Emissions Assessment in Shield; output method for carbon emissions assessment in s] [C6 Aceito 2026-06-21: material principal global/exportável; não envolve material geograficamente restrito] ¦ [C2 Aceito 2026-07-12: construção de túnel (revestimento/concreto); PDF conferido (3+ pág lidas)] [E1 2026-08-24: E1_moldavel=Aceito, E1_construcao=Aceito — migrados das decisoes P: dos antigos C3/C4, tomadas por leitura de PDF] [E2 por PDF 2026-08-28 LOTE_94: resist=Aceito (60 MPa), co2=Aceito (447.4 kg CO2/m3) PAG res=p.8, texto co2=p.8, texto ¦ Estudo de emissoes de carbono na construcao de tunel com escudo (shield tunnel), segmentos pre-moldados de concreto. p.8: 'the concrete strength is C60' para os aneis de segmento do proprio projeto/fabrica estudado (52 m3 de concreto por anel) -- cla] |  | Aceito | Aceito | Aceito | Aceito |  | Aceito | Aceito
Analysis of the Life Cycle and Properties of Concrete with the Addition of Waste Car Glass | Starczyk-Kołbyk, Anna and Małek, Marcin | Sustainability | 2023 | MDPI |  | 15 | Sustainable construction aims to reduce the negative environmental impact of buildings throughout their life cycle, which includes design, construction, use, demolition and recycling. Taking into account the successive stages of the concrete life cycle and the elements of sustainable construction, the need to carry out research and analysis of the properties of concrete with additives was noticed in aspects of the concrete life cycle, e.g., the production stage, its durability during operation and the possibility of re-use after demolition. It was also noticed that the use of additives in the form of waste materials brings many benefits, including improvement of some parameters of concrete while saving natural resources. The article presents a detailed analysis of all four phases of the assessment of the life cycle of concrete modified with the addition of waste car glass: goal and scope definition, inventory analysis, impact assessment and interpretation. The progressive increase in the amount of glass waste produced each year around the world made it necessary to start the search for new recycling methods. During the research, concrete mixes were prepared according to a new, laboratory-calculated recipe containing glass fibers, natural aggregate (sand with a fraction of 0–2), crushed aggregate (basalt with a fraction of 2–8) and Portland cement (52.5 MPa). Concrete has been designed in four variants, which differ based on n the amount of tempered glass added. The first variant W1 was modified with 66.67 kg/m3, the second variant W2 contained the addition of 111.11 kg/m3 and the third variant W3—155.56 kg/m3. After 28 days, volumetric densities, values of the modulus of elasticity and thermal properties were determined; strength tests were also carried out during which the compressive strength (Reference = 70.30 MPa; W1 = 68.18 MPa; W2 = 70.13 MPa; W3 = 68.60 MPa), tensile strength in bending (Reference = 5.70 MPa; W1 = 5.63 MPa; W2 = 5.70 MPa; W3 = 5.27 MPa) and tensile strength in splitting were determined. On the remains of the samples from the strength tests, microstructure tests were performed. The conclusions and considerations on the further direction of the research were included in the discussion. The novelty of our research is related to the elimination of the glass waste processing process, which was described in detail in the Introduction. |  | 10.3390/su151410836 | STARCZYK-KOLBYK, 2023.pdf | https://www.mdpi.com/2071-1050/15/14/10836 |  |  |  |  | 2071-1050 |  |  | Elegível | R:Aceito ¦ P:Aceito | R:Aceito | ciclo de vida e propriedades de material | R:Aceito ¦ P:Aceito | R:Aceito ¦ P:Aceito | R:Aceito ¦ P:Aceito | R:Aceito ¦ P:Aceito |  | R:Aceito |  | [C3 Aceito 2026-06-13: material estrutural moldável; PDF conferido (autor/título)] ¦ [C4 Aceito 2026-06-14 (leitura 3+pg): relacionado a construcao civil] [C5 Aceito 2026-06-21: Academic Editor: Aliakbar Kamari Keywords: waste glass; life cycle; LCA; modified concrete; r] [C6 Aceito 2026-06-21: material principal global/exportável; não envolve material geograficamente restrito] [E1 2026-08-24: E1_moldavel=Aceito, E1_construcao=Aceito — migrados das decisoes P: dos antigos C3/C4, tomadas por leitura de PDF] [E2 por PDF 2026-08-28 LOTE_94: resist=Aceito (70.30 MPa), co2=Aceito (335.09 (derivado: total de 33509 kg CO2-eq para os 100 m3 de mistura declarados kg CO2eq/m3 (derivada da unidade funcional)) PAG res=p.17, Tab.11 co2=p.8, Tab.4 (base de 100 m3) e p.9, Tab.5 (total de 33509 kg CO2-eq) ¦ Concreto com vidro temperado de para-brisas de carro triturado, LCA + ensaios proprios. Tabela 11 (p.17): resistencia a compressao Referencia 70.30, W1 68.18, W2 70.13, W3 68.60 MPa, todas muito acima de 20 -> Aceito, n_abaixo=0. CO2: Tabela 4 (p.8) ] |  | Aceito | Aceito | Aceito | Aceito |  | Aceito | Aceito
How circular design can contribute to social sustainability and legacy of the FIFA World Cup Qatar 2022TM? The case of innovative shipping container stadium | Kucukvar, Murat and Kutty, Adeeb A. and Al-Hamrani, Abathar and Kim, Doyoon and Nofal, Nadejhda and Onat, Nuri Cihat and Ermolaeva, Polina and Al-Ansari, Tareq and Al-Thani, Soud Khalifa and Al-Jurf, Nasser Mohammed and Bulu, Melih and Al-Nahhal, Wael | ENVIRONMENTAL IMPACT ASSESSMENT REVIEW | 2021 | Web of Science |  | 91 | The circular economy proposes a paradigm shift from the `take-make-waste' type of economic system and aims to foster innovation, resource efficiency, and waste prevention. Mega sporting events can be considered great opportunities to promote sustainable cities and communities and leave a lasting positive legacy after the postgame stage. Qatar will organize the upcoming FIFA World Cup in 2022 and Ras Abu Aboud (RAA) is designed as a fully reusable and modular shipping container stadium, which will be dismantled, relocated, and reused after the tournament. This study aims to present the first comprehensive analysis on the social sustain ability and legacy aspects of a circular and sharing economy application for the FIFA World Cup organization. The research analyzes the entire life cycle phases of the RAA stadium including the raw material production, construction, operations, and end-of-life. The Ecoinvent v.3.7.1 is used to quantify the midpoint environmental and endpoint human health impacts. For its operation phase assessment, two operation scenarios are comparatively analyzed: one-year temporary operation (Scenario 1) and 50 years of permanent operation (Scenario 2). Later, a simulation-based sensitivity analysis is conducted. Finally, we discussed how circular and modular design thinking can bring long-lasting legacy post-event, through reuse and recycling from a socio-economic perspective. An important finding shows that circular design under Scenario 1 can save up to 60\% of human health impacts and significantly reduce the material footprint and dependence on imported construction materials. This research will enhance future awareness for sustainability benefits of circular and sharing economy application adopted by mega sporting events concerning the United Nations 2030 Agenda for Sustainable Development and FIFA's post-game legacy and sustainability strategies. | Article | 10.1016/j.eiar.2021.106665 | KUCUKVAR et al., 2021 - j.eiar.2021.106665.pdf |  | Kucukvar, M (Corresponding Author), Qatar Univ, Ind \& Syst Engn, Doha, Qatar. Kucukvar, Murat; Kutty, Adeeb A.; Nofal, Nadejhda; Al-Jurf, Nasser Mohammed, Qatar Univ, Ind \& Syst Engn, Doha, Qatar. Al-Hamrani, Abathar; Al-Nahhal, Wael, Qatar Univ, Civil \& Architectural Engn, Doha, Qatar. Kim, Doyoon; Al-Thani, Soud Khalifa, Qatar Fdn, Doha, Qatar. Onat, Nuri Cihat, Qatar Univ, Qatar Transportat \& Traff Safety Ctr, Doha, Qatar. Ermolaeva, Polina, Kazan Fed Univ, Dept Sociol, Kazan, Russia. Al- |  | Circular economy; Sharing economy; Carbon footprint; Social life cycle assessment; FIFA World Cup; Legacy; Sustainable development |  | 0195-9255 | English |  | Rejeitado | R:Aceito |  |  | C4: R:Rejeitado |  | C4 Rejeitado — naval [E1 metadados 2026-08-24 lote 13: moldavel=Aceito, construcao=Aceito (confianca baixa). estadio modular de conteineres: o nivel de analise e o edificio inteiro (conjunto), nao a peca; na duvida aceita] [Reaberto 2026-08-31, a pedido da Kie: status Rejeitado->Inconclusivo. A rejeicao da cascata antiga (C1-C8) foi decidida so por R: (resumo), nunca confirmada por leitura de PDF - nao conta como decisao final debaixo do sistema novo. A linha ja passou Etapa 1 (moldavel/construcao=Aceito) e aguarda avaliacao na Etapa 2.] ¦ [E2_resistencia Rejeitado 2026-09-02: LCA social/ambiental de estadio-contentores maritimos (Copa do Mundo Qatar 2022); betao so entra como massa de inventario (kg), sem classe ou valor de resistencia declarado, zero MPa em todo o artigo] |  | Aceito | Aceito | Aceito | Aceito |  | Rejeitado |  |  |  | 2 | E2_resistencia
Life Cycle Assessment of Concrete Production within a Circular Economy Perspective | Cerchione, Roberto and Colangelo, Francesco and Farina, Ilenia and Ghisellini, Patrizia and Passaro, Renato and Ulgiati, Sergio | SUSTAINABILITY | 2023 | Web of Science |  | 15 | The pursuit of sustainability in the construction and demolition (C \& D) sector calls for effective decision-making strategies, both in terms of technical and environmental sustainability, capable of mitigating its huge demand for resources and emissions to the environment. The recycling of C \& D waste is one of the potential solutions that could reduce the extraction of virgin materials as well as waste generation and landfilling. This study evaluates and compares, by means of the Life Cycle Assessment (LCA) approach, the production of concrete via five different mixtures made up of coarse natural aggregates (NA, primary, virgin materials), and coarse recycled concrete aggregates (RCA, recovered from previous uses). The present study assesses the environmental load of concrete production, by means of mixtures containing only coarse NA and mixtures with coarse RCA produced in fixed and mobile treatment plants, to be replaced with 30\% and 100\% of coarse NA by weight. The results point out that the use of coarse RCA in concrete mixtures provide greater energy savings and environmental advantages compared to the concrete with only coarse NA; the improvement increases up to a 100\% replacement rate by weight of coarse NA with coarse RCA in the mixtures. In this case, the reduction of the impacts is significant for some impact categories such as freshwater ecotoxicity (-63.4\%), marine ecotoxicity (-76.8\%), human carcinogenic toxicity (-27.1\%), human non-carcinogenic toxicity (-77.9\%), land use (11.6\%), and water consumption (-17.3\%), while the total CED impacts decreases by about 10\% and that of GWP by 0.4\%. Results are discussed in light of the urgent need for advancing circular economy concepts and practices in the C \& D sector and decrease the large use of primary resources (in particular sand and gravel). The replacement of NA with RA by weight could contribute to reducing the impacts of the C \& DW management and disposal. For this to happen, further improvement of the quality of recycled aggregates is essential for their market development as well as dedicated policies and legislations. | Article | 10.3390/su151411469 | CERCHIONE et al., 2023.pdf |  | Ghisellini, P (Corresponding Author), Univ Naples Parthenope, Ctr Direzionale, Dept Engn, Isola C4, I-80143 Naples, Italy. Cerchione, Roberto; Colangelo, Francesco; Farina, Ilenia; Ghisellini, Patrizia; Passaro, Renato, Univ Naples Parthenope, Ctr Direzionale, Dept Engn, Isola C4, I-80143 Naples, Italy. Colangelo, Francesco; Farina, Ilenia, Univ Naples Parthenope, Ctr Direzionale, INSTM Res Unit, Isola C4, I-80143 Naples, Italy. Ulgiati, Sergio, Univ Naples Parthenope, Ctr Direzionale, Dept Sci |  | coarse natural aggregate; coarse recycled concrete aggregate; construction and demolition waste; life cycle assessment; circular economy |  |  | English |  | Rejeitado | R:Aceito ¦ P:Aceito | R:Aceito | produção de concreto — LCA | R:Aceito ¦ P:Aceito | R:Aceito ¦ P:Aceito | R:Aceito ¦ P:Aceito | R:Aceito ¦ P:Aceito |  | R:Aceito |  | [C3 Aceito 2026-06-13: material estrutural moldável; PDF conferido (autor/título)] ¦ [C4 Aceito 2026-06-14 (leitura 3+pg): relacionado a construcao civil] [C5 Aceito 2026-06-21: Life Cycle Assessment of Concrete Production within a Circular; Ulgiati, S. Life Cycle Assessment of] [C6 Aceito 2026-06-21: material principal global/exportável; não envolve material geograficamente restrito] [E1 2026-08-24: E1_moldavel=Aceito, E1_construcao=Aceito — migrados das decisoes P: dos antigos C3/C4, tomadas por leitura de PDF] [E2 por PDF 2026-08-28 LOTE_94: resist=Rejeitado, co2=nao avaliado (144.35 a 145.39 (GWP das 5 misturas) kg CO2 eq/tonelada de concreto) PAG res= co2=p.10, Tab.5 ¦ LCA (cradle-to-gate) de producao de concreto com agregado reciclado (RCA) em varios cenarios de transporte/planta, 5 misturas por tonelada de concreto. Busca exaustiva confirma so 1 ocorrencia de 'strength' e 1 de 'resistance' em todo o documento (64] | aglomerante_alternativo | Aceito | Aceito | Aceito | Aceito |  | Rejeitado |  |  |  | 2 | E2_resistencia
Comparative Cradle-to-Grave Carbon Footprint of a CFRP-Grid Reinforced Concrete Facade Panel | Backes, Jana Gerta and Schmidt, Laura and Bielak, Jan and Del Rosario, Pamela and Traverso, Marzia and Classen, Martin | SUSTAINABILITY | 2023 | Web of Science |  | 15 | Due to climate change and current efforts to reduce emissions in the construction sector, this study evaluates and discusses the results of a comparative cradle-to-grave Life Cycle Assessment (LCA), with a main focus on Global Warming Potential for functionally equivalent carbon-reinforced concrete (CRC) and steel-reinforced concrete (SRC) facade panels for the first time. The novelty of this study is the focus on construction waste and, in particular, the worst-case application of non-recycled construction waste. The use of CRC requires a lower concrete thickness than SRC because the carbon fiber reinforcement does not corrode, in contrast to steel reinforcement. Facade panels of the same geometrical dimensions and structural performance were defined as functional units (FU). Assuming an End-of-Life (EoL) scenario of 50\% landfill and 50\% recycling, the Global Warming Potential (GWP, given in CO2 equivalent (CO(2)e)) of the CRC facade (411-496 kg CO(2)e) is shown to perform better than or equal to the SRC facade (492 kg CO(2)e). Changing the assumption of CRC to a worst-case scenario, going fully to landfill and not being recycled (single life cycle), turns the GWP results in favor of the SRC facade. Assuming a 50-year service life for the SRC facade panel and relativizing the emissions to the years, the more durable CRC facade performs much better. Finally, depending on the system boundary, the assumed EoL and lifetime, CRC can represent a lower-emission alternative to a functionally equivalent component made of SRC. The most important and ``novel{''} result in this study, which also leads to future research opportunities, is that delicate adjustments (especially concerning EoL scenarios and expected service life) can lead to completely different recommendations for decision-makers. Only by combining the knowledge of LCA experts, structural engineers, and builders optimal decisions can be made regarding sustainable materials and building components. | Article | 10.3390/su151511548 | BACKES et al., 2023 - su151511548.pdf |  | Backes, JG (Corresponding Author), Rhein Westfal TH Aachen, Inst Sustainabil Civil Engn, Fac Civil Engn, Mies van der Rohe Str 1, D-52074 Aachen, Germany. Backes, Jana Gerta; Schmidt, Laura; Del Rosario, Pamela; Traverso, Marzia, Rhein Westfal TH Aachen, Inst Sustainabil Civil Engn, Fac Civil Engn, Mies van der Rohe Str 1, D-52074 Aachen, Germany. Bielak, Jan; Classen, Martin, Rhein Westfal TH Aachen, Inst Struct Concrete, Fac Civil Engn, Mies van der Rohe Str 1, D-52074 Aachen, Germany. |  | CFRP; end-of-life; life cycle assessment; reinforced concrete; steel; system boundary |  |  | English |  | Inconclusivo | R:Aceito | R:Aceito |  | R:Aceito | R:Aceito | R:Aceito | R:Aceito |  | R:Aceito |  | [C3 Aceito 2026-06-13: material estrutural moldável; PDF conferido (autor/título)] ¦ [C4 Aceito 2026-06-14 (leitura 3+pg): relacionado a construcao civil] [C5 Aceito 2026-06-21: The International Journal of Life Cycle Assessment (2023) 28:16�37; cradletogate life cycle assessme] [C6 Aceito 2026-06-21: material principal global/exportável; não envolve material geograficamente restrito] [COLISAO DE PDF 2026-08-16: decisao anulada. O ficheiro nao e o artigo desta linha — PDF e 'Environmental assessment of a disruptive innovation: comparative cradle-to-GATE LCA of carbon-reinforced concrete building component', Backes/Traverso/Horvath, IJLCA 28:16-37 (2023), doi 10.1007/s11367-022-02115-z - nao o cradle-to-GRAVE do painel de fachada (10.3390/su151511548) Aguarda o PDF correto. material_C2 anterior (do artigo errado): pegada de carbono cradle-to-grave (material)] [pdf solto 2026-08-23: BACKES, 2023b.pdf — ficheiro de outra obra; dono nao identificado] [E1 metadados 2026-08-24 lote 13: moldavel=Aceito, construcao=Aceito (confianca media). painel de fachada de betao armado moldado sob medida passa no passo 1 (nao e produto de catalogo), apesar da comparacao peca-contra-peca AUDITORIA: CONFIRMADO: painel de fachada de betao armado e elemento pre-moldado estrutural, que fica do lado moldavel independentemente da unidade funcional do estudo] [PDF integrado 2026-08-30 (download automatico por DOI, Unpaywall/mdpi-res/Sci-Hub, pasta BAIXADOS MANUALMENTE): nome/ficheiro casado por DOI e confirmado por leitura (titulo/autor/DOI batem). Valor anterior da celula pdf: None.] [E2 por PDF 2026-09-01 LOTE_126: resist=Aceito (58 N/mm2), co2=Aceito (411 a 496 (CRC, pior/melhor caso); 492 (SRC) kg CO2e / painel de fachada (FU, cradle-to-grave)) PAG res=p.p.6, texto co2=p.p.12, Tab.7 (e texto)] ¦ LCA comparativa de painel de fachada ventilada reforcado com CFRP (CRC) vs. reforcado com aco (SRC). Betao modelado (dados primarios da RWTH Aachen): classe C50/60 ('average compressive strength of 58 N/mm2', p.6) para o painel CRC de referencia, e classe C35/45 para o painel SRC comparador -- ambas acima de 20, max=58 MPa. CO2: Tabela 7 (p.12) da GWP total (cradle-to-gate/grave) por unidade funcional = 1 painel de fachada 4.0x3.6x0.04 m, variando 411-496 kg CO2e (CRC, conforme combinacao de fibra/cimento e cenario de fim-de-vida) e 492 kg CO2e (SRC). A FU e um elemento bem definido (painel), o que basta pela regra 'por elemento' -- ha tambem valores por kg de material (steel 0.9-2.2 kg CO2e/kg) que reforcam o Aceito. |  | Aceito | Aceito | Aceito | Aceito |  | Aceito | Aceito
Environmental and Economic Assessment of Eco-Concrete for Residential Buildings: A Case Study of Santiago de Cali (Colombia) | Maury-Ramirez, Anibal and De Belie, Nele | SUSTAINABILITY | 2023 | Web of Science |  | 15 | Although the circular economy principles date back to the late 1960s, only with the recent stimulus from the European Commission and the Ellen McArthur Foundation has this concept gained attention worldwide. The City Hall of Santiago de Cali (Colombia) is implementing a circular economy model through a sustainable construction handbook and its certification. Among others, these stimulate the use of eco-concrete using fly ash and blast furnace slag coming from local industries (industrial symbiosis). Although concretes with these supplementary cementitious materials have been widely investigated regarding mechanical and durability properties, the economic and environmental impacts have been scarcely and independently evaluated, making the material selection a complex process. Therefore, this article presents the environmental and economic assessment of eco-concretes using fly ash and blast furnace slag for the design of a house located in Santiago de Cali (Colombia). The environmental and economic impacts are estimated by means of the environmental life cycle assessment (LCA) and life cycle costing (LCC), which are methodologies based on the ISO and ASTM standards implemented in the online software Building for Environmental and Economic Sustainability (BEES), which was selected for this case study. The results indicate that 40\% fly ash concrete or 50\% blast furnace slag would be recommended for reducing acidification or global warming potential, respectively. However, considering the existing public policies, the best option for the case study is 50\% slag concrete. These results are of significant importance as they allow providing data-based recommendations for designers during the selection of the different eco-concretes. Additionally, these results might help establish a national roadmap to reduce carbon dioxide emissions from the construction sector, which are projected to continue increasing until 2050. | Article | 10.3390/su151512032 | MAURY-RAMIREZ et al., 2023.pdf |  | Maury-Ramírez, A (Corresponding Author), Ghent Univ UGent, Fac Engn \& Architecture, Magnel Vandepitte Lab, Dept Struct Engn \& Bldg Mat, Technol Pk Zwijnaarde 60, B-9052 Ghent, Belgium. Maury-Ramírez, A (Corresponding Author), Pontificia Univ Javeriana Cali PUJCali, Fac Ingn \& Ciencias, Dept Ingn Civil \& Ind, Sigma Res Grp, Calle 18 118-250, Santiago De Cali 760031, Colombia. Maury-Ramirez, Anibal; De Belie, Nele, Ghent Univ UGent, Fac Engn \& Architecture, Magnel Vandepitte Lab, Dept Struct |  | supplementary cementitious materials; ordinary Portland cement; eco-concrete; LCA; LCC; fly ash; blast furnace slag; planetary boundaries; industrial symbiosis; circular economy |  |  | English |  | Inconclusivo | R:Aceito ¦ P:Aceito | R:Aceito | avaliação ambiental e econômica de eco-material | R:Aceito ¦ P:Aceito | R:Aceito ¦ P:Aceito | R:Aceito ¦ P:Aceito | R:Aceito ¦ P:Aceito |  | R:Aceito |  | [C3 Aceito 2026-06-13: material estrutural moldável; PDF conferido (autor/título)] ¦ [C4 Aceito 2026-06-14 (leitura 3+pg): relacionado a construcao civil] [C5 Aceito 2026-06-21: Received: 6 July 2023 mental life cycle assessment (LCA) and life cycle costing (L] [C6 Aceito 2026-06-21: material principal global/exportável; não envolve material geograficamente restrito] [E1 2026-08-24: E1_moldavel=Aceito, E1_construcao=Aceito — migrados das decisoes P: dos antigos C3/C4, tomadas por leitura de PDF] [E2 por PDF 2026-08-28 LOTE_94: resist=Aceito (28 MPa), co2=Aceito (20.1 (colunas, max); 15.8 (vigas) kg CO2/m3) PAG res=p.3, texto (declaracao geral); Tab.1 p.4 e Tab.2 p.5 (misturas) co2=p.11, Tab.6 AVISO: sem amostras proprias (resistencia vem da base de dados NIST BEES, nao de ensaio do artigo) FONTE EXTERNA: base de dados de inventario: NIST BEES 2.1 (ref 25) ¦ Avaliacao ambiental e economica de eco-concreto para habitacao residencial em Santiago de Cali (Colombia). p.3: 'structural elements with 28 MPa compressive strength were considered' para o estudo de caso da casa sustentavel -- classe declarada, acim] | aglomerante_alternativo | Aceito | Aceito | Aceito | Aceito |  | Aceito | Aceito
Recommendations for cradle-to-gate environmental product declarations (EPD) in Buy Clean' procurement based on CDOT's experience | Senseney, Christopher T. and Harvey, John and Butt, Ali A. and Meijer, Joep | ENVIRONMENTAL RESEARCH: INFRASTRUCTURE AND SUSTAINABILITY | 2023 | Web of Science |  | 3 | The use of environmental product declarations (EPDs) in procurement of construction materials has been of increasing interest to government agencies, and adoption in the United States has been driven in part by `Buy Clean' legislation. Buy Clean encompasses green procurement policies that promote the purchase of construction materials and products with lower environmental impacts, considering the life-cycle impacts associated with those materials. Most EPDs for transportation infrastructure construction materials are `cradle-to-gate', or representative of the material production stage of a product and not the entire life cycle; however, these EPDs can allow meaningful quantitative comparisons of environmental and sustainability indicators and serve as a mechanism for measuring improvements in environmental impacts during the production of materials. This paper describes how cradle-to-gate EPDs are used, presents a case study of initial implementation of an EPD policy by the Colorado Department of Transportation, and provides recommendations to address some of the challenges that agencies and stakeholders can face when developing or participating in new EPD programs. It is desired that the recommendations and case study presented in this paper will help provide pathways to agencies for the successful enactment of Buy Clean policies and enable mitigation of actual or perceived barriers to program implementation. | Article | 10.1088/2634-4505/acf06d | SENSENEY et al., 2023 - 2634-4505_acf06d.pdf |  | Senseney, CT (Corresponding Author), Univ Colorado, Dept Civil Environm \& Architectural Engn, Boulder, CO 80309 USA. Senseney, Christopher T., Univ Colorado, Dept Civil Environm \& Architectural Engn, Boulder, CO 80309 USA. Harvey, John; Butt, Ali A., Univ Calif Davis, Univ Calif Pavement Res Ctr, Dept Civil \& Environm Engn, Davis, CA USA. Meijer, Joep, Right Environm, Boulder, CO USA. |  | environmental product declarations; life cycle assessment; civil works; concrete; asphalt; steel; green public procurement |  |  | English |  | Rejeitado | R:Aceito |  |  | C5: R:Rejeitado |  | C5 Rejeitado — sem menção a CO₂/GEE/ACV [E1 metadados 2026-08-24 lote 13: moldavel=Aceito, construcao=Aceito (confianca alta). EPD de betao, asfalto e aco em infraestrutura de transportes] [Reaberto 2026-08-31, a pedido da Kie: status Rejeitado->Inconclusivo. A rejeicao da cascata antiga (C1-C8) foi decidida so por R: (resumo), nunca confirmada por leitura de PDF - nao conta como decisao final debaixo do sistema novo. A linha ja passou Etapa 1 (moldavel/construcao=Aceito) e aguarda avaliacao na Etapa 2.] [PDF integrado 2026-09-01: entregue no chat pela Kie, conferido titulo/autor/DOI na p.1 - CONFERE.] [E2 por PDF 2026-09-01: resist=Rejeitado (artigo de recomendacoes de politica/procurement sobre EPDs 'Buy Clean' - discute GWP conceitualmente mas nao testa nenhum material, busca exaustiva confirma zero ocorrencias de MPa/resistencia a compressao), co2=nao avaliado (cascata fechada pela resistencia).] |  | Aceito | Aceito | Aceito | Aceito |  | Rejeitado |  |  |  | 2 | E2_resistencia
Holistic life cycle cost analysis of road bridges with non-metallic reinforcement | Huber, Tobias and Grasl, Philipp and Kleiser, Michael and Kromoser, Benjamin and Preinstorfer, Philipp | DEVELOPMENTS IN THE BUILT ENVIRONMENT | 2024 | Web of Science |  | 20 | Corrosion-related damage due to exposure to environmental conditions is the main cause of costs in the maintenance of transport infrastructure. Because of its high corrosion resistance and the associated higher durability, non-metallic reinforcement offers great potential for preventing such damage, thus reducing maintenance costs. In this article, potential savings for an integral road bridge are studied through a holistic life cycle cost (LCC) analysis considering four different reinforcement materials (steel, glass, basalt, carbon). A fair comparison is enabled by a material-specific design, the calculation of maintenance and user costs and the consideration of the respective disposal scenario. Moreover, environmental costs are recognised by carbon pricing based on life cycle analysis (LCA). The influence of individual parameters is quantified by means of a sensitivity analysis and the probability of savings is studied by Monte Carlo simulation. It is shown that higher investment costs for nonmetallic reinforcement can be compensated by lower user costs. This is mainly due to shorter maintenance periods, as less time is required for repair action, whereby potential savings in user costs are particularly evident if the traffic route below the bridge is not disrupted. It is concluded that even from today's perspective, the use of glass and basalt fibre-reinforced polymer (FRP) reinforcement in highway bridges with average traffic volumes very likely offers an economic advantage over corrosion-prone reinforcing steel. | Article | 10.1016/j.dibe.2024.100533 | HUBER et al., 2024 - j.dibe.2024.100533.pdf |  | Huber, T (Corresponding Author), Vienna Univ Technol, Inst Struct Engn, Karlspl 13-212-2, A-1040 Vienna, Austria. Huber, Tobias; Grasl, Philipp; Preinstorfer, Philipp, Vienna Univ Technol, Inst Struct Engn, Karlspl 13-212-2, A-1040 Vienna, Austria. Kleiser, Michael, ASFINAG Baumanagement GmbH, Team Engn, Schnirchgasse 17, A-1030 Vienna, Austria. Kromoser, Benjamin, Univ Nat Resources \& Life Sci, Inst Green Civil Engn, Peter Jordan Str 82, A-1190 Vienna, Austria. |  | Non-metallic reinforcement; Life cycle costs; Life cycle assessment; Carbon concrete; Fibre-reinforced polymer reinforcement; BFRP; GFRP; Corrosion; Maintenance |  |  | English |  | Inconclusivo | R:Aceito | R:Rejeitado | [8 empty] | C2 Rejeitado — vidro/glass [E1 metadados 2026-08-24 lote 13: moldavel=Aceito, construcao=Aceito (confianca alta). ponte rodoviaria de betao com armadura nao metalica] [Reaberto 2026-08-31, a pedido da Kie: status Rejeitado->Inconclusivo. A rejeicao da cascata antiga (C1-C8) foi decidida so por R: (resumo), nunca confirmada por leitura de PDF - nao conta como decisao final debaixo do sistema novo. A linha ja passou Etapa 1 (moldavel/construcao=Aceito) e aguarda avaliacao na Etapa 2.] ¦ [E2 2026-09-06] PDF integrado (baixado manualmente pela Kie, lote 16, DOI 10.1016/j.dibe.2024.100533, Developments in the Built Environment). Mesmo DOI tambem em 1050/1393/1782 (Duplicado, sem PDF proprio); 4756 e a linha viva. Analise holistica de custo de ciclo de vida de pontes rodoviarias com reforco nao-metalico. E2_resistencia=Aceito: Tabela 1, valores proprios do desenho do estudo - aco B550 ftk=550 N/mm2, carbono 2100 N/mm2, vidro/basalto 1100 N/mm2, concreto C25/30 fck=25 N/mm2 e C30/37 fck=30 N/mm2. E2_co2=Aceito: GWP absoluto por material (Tabela 1, kgCO2-eq/kg) e resultados agregados por ponte inteira (Tabela 8) - variante RC=308108 kg CO2-eq (1605 kg CO2-eq/m2), GFRP=323463, CFRP=394800/345722 kg CO2-eq, detalhado por fase do ciclo de vida (A1-A3, C1-C4, D). Passa para a Etapa 3. |  | Aceito | Aceito | Aceito | Aceito |  | Aceito | Aceito
Carbon Emission Evaluation of Roadway Construction at Contaminated Sites Based on Life Cycle Assessment Method | Zheng, Luorui and Li, Yingzhen and Qian, Cheng and Du, Yanjun | SUSTAINABILITY | 2023 | Web of Science |  | 15 | Greenhouse gas emissions induced by climate change have garnered global attention. Minimizing climate change can be achieved through the reduction of carbon emissions in transportation infrastructure construction and in the production of construction materials. This study aims to calculate carbon emissions in three hypothetical construction scenarios based on the life cycle assessment (LCA) method when a roadway passes across polluted soil at contaminated sites. Three methods are employed to remediate contaminated soil: off-site cement kiln co-processing, on-site ex-situ thermal desorption, and on-site ex-situ solidification/stabilization. Carbon emissions are calculated using the LCA method for each scenario. The baseline carbon emission is estimated for the scenario in which contaminated soil is remediated using the off-site cement kiln co-processing method, and the roadway subgrade is constructed using transported clean soil. In the other two scenarios, contaminated soils are remediated using the on-site ex-situ thermal desorption and solidification/stabilization methods, respectively, and then they are reused as roadway subgrade materials. The LCA analyses demonstrate that the total carbon emission reductions range from 1168.48 to 2379.62 tons per basic unit, corresponding to decreased of 19.31\% to 39.33\%, respectively, compared to baseline. The reuse of solid waste to replace sand and ordinary Portland cement (OPC) as raw materials in roadway construction reduces carbon emissions by 498.98 tons. Finally, a comparison of carbon emissions between the three scenarios indicates that reducing carbon emissions in the remediation of contaminated soil and reusing solid waste as construction materials are two important methods for achieving overall carbon emission reductions in roadway construction projects. | Article | 10.3390/su151612642 | ZHENG et al., 2023.pdf |  | Du, YJ (Corresponding Author), Southeast Univ, Inst Geotech Engn, Jiangsu Key Lab Urban Underground Engn \& Environm, Nanjing 211189, Peoples R China. Zheng, Luorui; Qian, Cheng, Southeast Univ, Sch Transportat, Nanjing 211189, Peoples R China. Li, Yingzhen; Du, Yanjun, Southeast Univ, Inst Geotech Engn, Jiangsu Key Lab Urban Underground Engn \& Environm, Nanjing 211189, Peoples R China. |  | life cycle assessment; soil remediation; solid waste; roadway; carbon emission |  |  | English |  | Rejeitado | R:Aceito | R:Rejeitado | [8 empty] | [Reavaliado por título/resumo: C2 era R:Aceito] [C2 Rejeitado] Construção de rodovia (infraestrutura de transporte) — foco rodoviário/pavimento, não material estrutural [Validação PDF 2026-06-12: pdfplumber, extração OK, autor conferido] [Status 2026-06-21: →Rejeitado (veredito Rejeitado em C2)] ¦ [2026-08-03 reset auditoria - retriagem do zero por resumo] Cascata C1-C8 zerada (estava com R:Rejeitado no meio de uma cascata já iniciada por PDF, sem P:Rejeitado explícito). Valores anteriores: {'C1': 'R:Aceito ¦ P:Aceito', 'C2': 'R:Rejeitado', 'material_C2': None, 'C3': 'R:Aceito', 'C4': 'R:Aceito', 'C5': 'R:Aceito', 'C6': 'R:Aceito', 'C8': None}. C1 reavaliado: Aceito (ano>=2006). ¦ [2026-08-03 C2 retriado por resumo: Rejeitado] remediação de solo contaminado sob rodovia -- subleito, não material estrutural de edificação [E1 metadados 2026-08-24 lote 13: moldavel=Aceito, construcao=Aceito (confianca alta). emissoes de construcao rodoviaria; solo remediado reutilizado como subleito e substituicao de areia e cimento] [E2 por PDF 2026-08-28 LOTE_94: resist=Aceito (30 MPa), co2=Aceito (321.30 kg CO2/m3 (fator de emissao)) PAG res=p.8, Tab.1 co2=p.8, Tab.1 FONTE EXTERNA: factores de emissao de literatura: ref [43] (IPCC 2006) ¦ Avaliacao de emissao de carbono na construcao de rodovia sobre solo contaminado (3 cenarios: coprocessamento em forno de cimento, dessorcao termica ex-situ, estabilizacao/solidificacao). Tabela 1 (p.8) 'Emission factors of materials involved in Scena] |  | Aceito | Aceito | Aceito | Aceito |  | Aceito | Aceito
Comparative Analysis of Multi-Criteria Decision Making and Life Cycle Assessment Methods for Sustainable Evaluation of Concrete Mixtures | Moro, Carlos | SUSTAINABILITY | 2023 | Web of Science |  | 15 | In previous literature, multi-criteria decision-making (MCDM) methods and life cycle assessment (LCA) methods, integrating different properties, have been applied to cementitious materials separately. This study addresses the existing gap in the research by comparing LCA methods with durability parameters integrated and MCDM methods in concrete mixtures. The aim is to assess the differences between these two approaches when assessing the overall sustainability of cementitious materials. Concrete mixtures containing conventional and recycled materials, such as supplementary cementitious materials (SCMs) and recycled concrete aggregate (RCA), are evaluated based on their mechanical properties, durability parameters, environmental impact, and cost. The results highlight the positive impact of SCM usage on concrete performance and emphasizes the importance of reducing cement content for sustainability. Careful RCA utilization is crucial due to the variable outcomes when combined with SCMs. The results also exhibit that various MCDM methods show acceptable differences when ranking concrete mixtures, offering flexibility in property weighting for concrete applications. In contrast, different LCA methods with durability integrated yield higher differences, emphasizing the superior consistency of MCDM methods. The sensitivity analysis highlights the significance of weight methods and concrete parameters. Standardizing procedures for specific concrete applications is recommended to ensure the reliability and relevance of results. | Article | 10.3390/su151712746 | MORO, 2023.pdf |  | Moro, C (Corresponding Author), Texas State Univ, Dept Engn Technol, San Marcos, TX 78666 USA. Moro, Carlos, Texas State Univ, Dept Engn Technol, San Marcos, TX 78666 USA. |  | multi-criteria decision making; concrete materials; life cycle assessment; sustainability; durability; recycled materials |  |  | English |  | Inconclusivo | R:Aceito ¦ P:Aceito | R:Aceito | MCDM + LCA para materiais cimentícios | R:Aceito ¦ P:Aceito | R:Aceito ¦ P:Aceito | R:Aceito ¦ P:Aceito | R:Aceito ¦ P:Aceito |  | R:Aceito |  | [C3 Aceito 2026-06-13: material estrutural moldável; PDF conferido (autor/título)] ¦ [C4 Aceito 2026-06-14 (leitura 3+pg): relacionado a construcao civil] [C5 Aceito 2026-06-21: Life Cycle Assessment Methods for Sustainable Evaluation of; assessment (LCA) methods, integrating d] [C6 Aceito 2026-06-21: material principal global/exportável; não envolve material geograficamente restrito] [E1 2026-08-24: E1_moldavel=Aceito, E1_construcao=Aceito — migrados das decisoes P: dos antigos C3/C4, tomadas por leitura de PDF] [E2 por PDF 2026-08-28 LOTE_95: resist=Aceito (56.0 MPa), co2=Aceito (OPC 0.88; FA 0.028; GGBFS 0.10; SF 4.7 (kg CO2eq/kg, por material de entrada) kg CO2eq/kg) PAG res=p.5, Tab.2 co2=p.6, Tab.3 AVISO: sem dados proprios de resistencia (compilados de literatura); CO2 e por kg de material de entrada (Tab.3), nao ha total agregado por mistura/m3 - o resultado ambiental final do art FONTE EXTERNA: valores de literatura, refs 19 e 48-62 (multiplas fontes, nao individualizadas)fatores de emissao de literatura: refs 63-65 ¦ Artigo de MCDM+LCA comparando 12 misturas de betao (4 ligantes: OPC/FA/GGBFS/SF x 3 agregados: NA/50RCA/100RCA). Tabela 2 (p.5) da resistencia a compressao aos 28 dias por mistura (40.1-56.0 MPa), citada de refs [19,48-62] - nao ensaiada pelo proprio] |  | Aceito | Aceito | Aceito | Aceito |  | Aceito | Aceito
Potential of Using Waste Materials in Flexible Pavement Structures Identified by Optimization Design Approach | Jelusic, Primoz and Gucek, Sueleyman and Zlender, Bojan and Gurer, Cahit and Varga, Rok and Bracko, Tamara and Taciroglu, Murat V. and Korkmaz, Burak E. and Yarci, Sule and Macuh, Borut | SUSTAINABILITY | 2023 | Web of Science |  | 15 | This paper presents the design of geosynthetic reinforced flexible pavements and their modification by incorporating waste materials into bonded and unbonded layers of the pavement structure. The optimal design of flexible pavements was achieved by minimizing the construction cost of the pavement. The incorporation of waste materials into the pavement structure affects the material properties. Therefore, along with the traffic load, the effects of the material properties of the asphalt concrete, base layer, sub-base layer, and subgrade were analyzed in terms of pavement structure costs and CO2 emissions of materials used in pavement construction. In addition, a comparison was made between pavements with and without geosynthetic reinforcement in terms of design, optimum construction cost, and CO2 emissions. The use of geosynthetics is even more effective in pavement structures that contain waste materials in an unbound layer, both in terms of cost and CO2 emissions. The minimum value of the California Bearing Ratio of the subgrade was determined at which the use of geosynthetic reinforcement for pavement structure with and without the inclusion of waste materials is economically and sustainably justified. The use of geosynthetics could result in a 15\% reduction in pavement structure cost and a 9\% reduction in CO2 emissions due to the reduced thickness of unbound layers. In addition, reducing the CBR of the unbound layer from 100\% to 30\% due to the inclusion of waste materials implies a cost increase of up to 13\%. While the present study is based on an empirical pavement design method in which pavement thickness is limited by the pavement thickness index, the same minimum thicknesses are obtained in the optimization process regardless of whether the objective function is the minimum construction cost or minimum CO2 emissions. | Article | 10.3390/su151713141 | JELUSIC et al., 2023.pdf |  | Zlender, B (Corresponding Author), Univ Maribor, Fac Civil Engn Transportat Engn \& Architecture, Smetanova 17, Maribor 2000, Slovenia. Jelusic, Primoz; Zlender, Bojan; Varga, Rok; Bracko, Tamara; Macuh, Borut, Univ Maribor, Fac Civil Engn Transportat Engn \& Architecture, Smetanova 17, Maribor 2000, Slovenia. Gucek, Sueleyman; Gurer, Cahit; Korkmaz, Burak E.; Yarci, Sule, Afyon Kocatepe Univ, Fac Engn, TR-03200 Afyonkarahisar, Turkiye. Taciroglu, Murat V., Mersin Univ, Fac Engn, Dept Civil Engn |  | pavement design; waste materials; optimization; minimum construction cost; CO2 emissions; geosynthetics |  |  | English |  | Rejeitado | R:Aceito | R:Rejeitado | [8 empty] | [Reavaliado por título/resumo: C2 era R:Aceito] [C2 Rejeitado] Pavimento flexível (asfáltico) reforçado com geossintético — asfalto/pavimento [Validação PDF 2026-06-12: pdfplumber, extração OK, autor conferido] [Status 2026-06-21: →Rejeitado (veredito Rejeitado em C2)] ¦ [2026-08-03 reset auditoria - retriagem do zero por resumo] Cascata C1-C8 zerada (estava com R:Rejeitado no meio de uma cascata já iniciada por PDF, sem P:Rejeitado explícito). Valores anteriores: {'C1': 'R:Aceito ¦ P:Aceito', 'C2': 'R:Rejeitado', 'material_C2': None, 'C3': 'R:Aceito', 'C4': 'R:Aceito', 'C5': 'R:Aceito', 'C6': 'R:Aceito', 'C8': None}. C1 reavaliado: Aceito (ano>=2006). ¦ [2026-08-03 C2 retriado por resumo: Rejeitado] pavimento flexível reforçado com geossintético -- pavimentação [E1 metadados 2026-08-24 lote 13: moldavel=Aceito, construcao=Aceito (confianca alta). camadas de pavimento flexivel com residuos e geossinteticos, custo e CO2] [E2 por PDF 2026-08-28 LOTE_95: resist=Rejeitado, co2=nao avaliado (aprox. 39.3 a 41 (exemplo de um ponto da Fig.5a; ver nota) kg CO2/m2) PAG res= co2=p.11, Fig.5a (texto) AVISO: valor de CO2 existe e provavelmente passaria (kg CO2/m2 de pavimento, Fig.5a) mas E2_resistencia = Rejeitado (nenhuma grandeza de forca por area presente no artigo) e a cascata imp ¦ Estudo de otimizacao de estrutura de pavimento flexivel (asfaltico) com residuos (lignina, borracha de pneu, vidro, sacos de nylon) em camadas nao ligadas. As unicas propriedades mecanicas do artigo sao Marshall stability (kN, carga, nao tensao) da c] |  | Aceito | Aceito | Aceito | Aceito |  | Rejeitado |  |  |  | 2 | E2_resistencia
Valorization of Marble Waste Powder as a Replacement for Limestone in Clinker Production: Technical, Environmental and Economic Evaluation | Batalha Vieira, Luara and Francioso, Vito and Bueno Mariani, Bruna and Moro, Carlos and Dantas Viana Barbosa, Josiane and da Silva Paes Cardoso, Larissa and Ribeiro Dias, Cleber Marcos and Velay-Lizancos, Mirian | Sustainability | 2023 | MDPI |  | 15 | This research combines technical, environmental, and economic aspects regarding the utilization of Bege Bahia marble waste (BB) in clinker production. Three different eco-friendly clinkers were produced, investigated, and compared with one that is commercially available. BB was used to replace 49.2%, 77%, and 80.3% of the limestone by total amount of clinker. Two clinkers were selected to produce cement pastes, and their impact on compressive strength at 28 days was examined. The results suggest that substituting limestone with BB does not adversely affect the compressive strength of cement paste. Moreover, employing 77% or 80.3% BB in clinker production does not significantly influence the alite and belite contents but slightly increases the tricalcium aluminate and ferrite phases while reducing the periclase content. A life cycle analysis was conducted to assess the effects of replacing limestone with marble waste. The results revealed a substantial decrease in abiotic depletion, leading to conservation of substantial natural resources. Consequently, the utilization of BB in clinker production makes a significant contribution to environmental preservation while providing an effective alternative to limestone. In addition, the resulting clinkers serve as useful repositories, providing a permanent and sustainable destination for waste that is currently deposited in landfills. Finally, the economic viability was also examined under various scenarios based on the distance between marble and cement plants. The results highlight the transport distance of marble waste as the primary determinant of economic feasibility in utilizing this residue as a limestone replacement. |  | 10.3390/su151813902 | BATALHA VIEIRA et al., 2023.pdf | https://www.mdpi.com/2071-1050/15/18/13902 |  |  |  |  | 2071-1050 |  |  | Rejeitado | R:Aceito ¦ P:Aceito | R:Aceito | pó de resíduo de mármore como substituto (SCM) em concreto | R:Aceito ¦ P:Aceito | R:Aceito ¦ P:Aceito | R:Aceito ¦ P:Aceito | R:Aceito ¦ P:Aceito |  | R:Aceito |  | [C3 Aceito 2026-06-13: material estrutural moldável; PDF conferido (autor/título)] ¦ [C4 Aceito 2026-06-14 (leitura 3+pg): valorizacao de po de residuo de marmore como substituto de calcario na producao de clinquer (residuo como materia-prima do cimento) — adendo] [C5 Aceito 2026-06-21: CO2. After characterizing the raw materials (marble, gypsum, and kaolin), the dosages; production op] [C6 Aceito 2026-06-21: material principal global/exportável; não envolve material geograficamente restrito] [E1 2026-08-24: E1_moldavel=Aceito, E1_construcao=Aceito — migrados das decisoes P: dos antigos C3/C4, tomadas por leitura de PDF] [E2 por PDF 2026-08-28 LOTE_95: resist=Rejeitado (>25 a >30 (pastas de cimento, nao conta - ver nota) MPa), co2=nao avaliado (CLIN-COM aprox 5.4; BB77-L03 aprox 2.5; BB80-L00 aprox 2.2 (lido do grafico Fig. kg CO2 eq (base declarada como 1 ton clinquer no t) PAG res=p.13, Fig.6 (texto) co2=p.14, Fig.7a (renderizada) AVISO: escala ambigua: FU declarado como 1 ton clinquer no texto mas os valores lidos no eixo da Fig.7a (0-6 kg CO2eq) parecem baixos demais para essa base - nao investigado porque o CO2 ¦ Estudo de producao de clinquer com po de residuo de marmore substituindo calcario. A UNICA resistencia a compressao do artigo e de PASTAS DE CIMENTO (cimento+agua, sem areia nem agregado - Fig.6, p.13, texto): todas >25 MPa aos 28 dias, BB80-L00-LF >] | aglomerante_alternativo | Aceito | Aceito | Aceito | Aceito |  | Rejeitado |  |  |  | 2 | E2_resistencia
Global Warming Implications of the Use of By-Products and Recycled Materials in Western Australia's Housing Sector | Lawania, Krishna and Sarker, Prabir and Biswas, Wahidul | MATERIALS | 2015 | Web of Science | 6909-6925 | 8 | Western Australia's housing sector is growing rapidly and around half a million houses are expected to be built by 2030, which not only will result in increased energy and resources demand but will have socio-economic impacts. Majority of Western Australians live in detached houses made of energy intensive clay bricks, which have a high potential to generate construction and demolition (C\&D) waste. Therefore, there is a need to look into the use of alternative materials and construction methods. Due to Western Australia's temperate climate, concrete could not only offer a comfortable living space but an operational energy saving also can be achieved. This paper has assessed the global warming implications of cast in-situ concrete sandwich wall system as an alternative to clay brick walls (CBW) with partial replacement of cement in concrete with by-products such as fly ash (FA) and ground granulated blast furnace slag (GGBFS), natural aggregate (NA) with recycled crushed aggregate (RCA), natural sand (NS) with manufactured sand (MS) and, polyethylene terephthalate (PET) foam core as a replacement to polystyrene core for construction of a typical 4 x 2 x 2 detached house in Perth. Life cycle management (LCM) approach has been used to determine global warming reduction benefits due to the use of available by-products and recycled materials in Western Australian houses. | Article | 10.3390/ma8105347 | LAWANIA et al., 2015 - ma8105347.pdf |  | Lawania, K (Corresponding Author), Curtin Univ, Sustainable Engn Grp, Perth, WA 6845, Australia. Lawania, Krishna; Biswas, Wahidul, Curtin Univ, Sustainable Engn Grp, Perth, WA 6845, Australia. Sarker, Prabir, Curtin Univ, Dept Civil Engn, Perth, WA 6845, Australia. |  | clay bricks; cast in-situ sandwich walls; fly ash; GGBFS; RCA; PET foam; GHG emissions |  |  | English |  | Inconclusivo | R:Aceito | R:Aceito |  | R:Aceito | R:Aceito | R:Aceito | R:Aceito |  | R:Aceito |  | C7 Rejeitado — foco em energia operacional, sem dados de emissões de produção do material ¦ [status corrigido para Inconclusivo] GWP de subprodutos/reciclados em habitacao (Australia Ocidental) — construcao civil, CO2. C8 nao avaliado. PDF necessario. ¦ [2026-07-23] C8 padronizado: 'Aceito' -> 'R:Aceito' (avaliacao por metadado/resumo, sem releitura de PDF nesta correcao). [E1 metadados 2026-08-24 lote 13: moldavel=Aceito, construcao=Aceito (confianca alta). parede sanduiche de betao moldada in situ com cinza volante, escoria e agregado reciclado; nivel de analise e a casa inteira] [PDF integrado 2026-08-30 (download automatico por DOI, Unpaywall/mdpi-res/Sci-Hub, pasta BAIXADOS MANUALMENTE): nome/ficheiro casado por DOI e confirmado por leitura (titulo/autor/DOI batem). Valor anterior da celula pdf: None.] [E2 por PDF 2026-09-01 LOTE_126: resist=Aceito (68 (faixa 62-68, Sarker e Mckenzie 2009) MPa), co2=Aceito (444.87 t CO2e / 243 m2 = 1830.9 (calculado) kg CO2e/m2 (derivado do total + area da mesma casa)) PAG res=p.p.6, Tab.2 co2=p.p.8 do ficheiro (~p.6916 impressa), texto FONTE EXTERNA: resist: Berndt 2009 [52]; Elchalakani et al. 2014 [54]; Arivalagam 2014 [55]; Nath e Sarker 2011 [50]; Sarker e Mckenzie 2009 [51]; Flower e Sanjayan 2007 [56]; Crossin 2015 [57]; Marinkovic et al. 2010 [58]; Ahmed 2012 [59]; Corinaldesi e Moriconi 2009 [60]; Chow et al. 2013 [61]; Naveenth e Satheeshkumar 2015 [62]; Jadhav e Kulkarni 2012 [63]; Sheng-Dong et al. 2015 [64]; Kou et al. 2011 [65]; Etxeberria et al. 2010 [66]; D Pedro et al. 2014 [67]] ¦ Tabela 2 (p.6) e um catalogo comparativo compilado da literatura -- 17 linhas, cada uma citando um estudo distinto sobre substituicao de cimento/agregado/areia em betao, com a classe de resistencia usada em cada estudo (20-68 MPa), sem atribuicao a nenhum sistema especifico modelado pela propria casa CBWH/CCSWH deste artigo -- bate exactamente a regra do 'catalogo comparativo sem atribuicao', Aceito com fontes externas registadas. Max declarado = 62-68 MPa (Sarker e Mckenzie 2009); nenhuma linha fica abaixo de 20 (minimo do catalogo e 20 MPa (exactamente no limiar) e a entrada '20 MPa, 45 MPa, 65 MPa' de D Pedro et al. 2014). CO2: a propria casa modelada (CBWH, pratica actual da Australia Ocidental) tem, na mesma frase, o total do ciclo de vida (444.87 toneladas CO2e) e a area da casa (243 m2) -- par total+divisor do MESMO objecto, calculavel pela regra da Kie de 2026-08-28. O total inclui aparelhos domesticos/agua quente/iluminacao na fase de uso, nao so os materiais de construcao, por isso o alerta de que o valor pode nao isolar o material. |  | Aceito | Aceito | Aceito | Aceito |  | Aceito | Aceito
Mechanical and Environmental Performance of Asphalt Concrete with High Amounts of Recycled Concrete Aggregates (RCA) for Use in Surface Courses of Pavements | Martinho, Fernando C. G. and Silva, Hugo M. R. D. and Oliveira, Joel R. M. and Moura, Caroline F. N. and Loureiro, Carlos D. A. and Silvestre, Jose D. and Rodrigues, Mafalda M. M. | SUSTAINABILITY | 2024 | Web of Science |  | 16 | Using aggregates from alternative sources has been considerably encouraged in recent decades. Reducing the consumption of natural aggregates from quarries (which have a substantial economic, visual, and environmental impact) is increasingly a concern. These needs have led to the broader use of more sustainable aggregates, increasing the incorporation percentages and extending their use to more demanding pavement layers (e.g., surface). In order to prove the efficiency of recycled concrete aggregates (RCAs) under such conditions, the ``CirMat{''} project was developed. Among other works and tests, an asphalt concrete (AC) incorporating 52.3\% RCA was characterized mechanically and environmentally. Empirical properties were evaluated, including the Marshall test (S = 20.2 kN; F = 2.9 mm) and resistance to permanent deformation (WTS = 0.10 mm/103 cycles), as well as a life cycle assessment (LCA), which confirmed that nine indicators were improved (from 1\% to 93\%). The test samples were taken from mixtures produced in the laboratory and at a plant (after which they were applied on a construction site). Comparing the results with those obtained in a reference AC (with natural aggregates), it was possible to conclude that the performance of the AC with RCAs was very similar. Therefore, the use of these aggregates, at high rates, does not represent additional risks for asphalt mixtures and has lower environmental impacts in most categories. | Article | 10.3390/su16010248 | MARTINHO et al., 2024.pdf |  | Martinho, FCG (Corresponding Author), Lisbon Univ, Ctr Recursos Nat \& Ambiente, CERENA, Inst Super Tecn, P-1049001 Lisbon, Portugal. Martinho, Fernando C. G., Lisbon Univ, Ctr Recursos Nat \& Ambiente, CERENA, Inst Super Tecn, P-1049001 Lisbon, Portugal. Silva, Hugo M. R. D.; Oliveira, Joel R. M.; Moura, Caroline F. N.; Loureiro, Carlos D. A., Univ Minho, ISISE Inst Sustainabil \& Innovat Struct Engn, Dept Civil Engn, P-4800058 Guimaraes, Portugal. Silvestre, Jose D., Lisbon Univ, CERIS Civil E |  | asphalt concrete; environmental product declaration; life cycle assessment; Marshall test; permanent deformation resistance; recycled concrete aggregate; water sensitivity |  |  | English |  | Rejeitado | R:Aceito ¦ P:Aceito | R:Aceito | desempenho mecânico e ambiental de material | R:Aceito ¦ P:Aceito | R:Aceito ¦ P:Aceito | R:Aceito ¦ P:Aceito | R:Aceito ¦ P:Aceito |  | R:Aceito |  | [C3 Aceito 2026-06-13: material estrutural moldável; PDF conferido (autor/título)] ¦ [C4 Aceito 2026-06-14 (leitura 3+pg): relacionado a construcao civil] [C5 Aceito 2026-06-21: https://doi.org10.3390/su16010248 well as a life cycle assessment (LCA), which confirmed tha] [C6 Aceito 2026-06-21: material principal global/exportável; não envolve material geograficamente restrito] [E1 2026-08-24: E1_moldavel=Aceito, E1_construcao=Aceito — migrados das decisoes P: dos antigos C3/C4, tomadas por leitura de PDF] [E2 por PDF 2026-08-28 LOTE_95: resist=Rejeitado, co2=nao avaliado (GWP-total (A1+A2+A3): AC14-NA aprox 40.5; AC14-RCA aprox 37.7 (base provavel por kg CO2 eq (base nao totalmente confirmada)) PAG res= co2=p.17, Tab.14 ¦ Betao asfaltico (asphalt concrete) com agregado reciclado de betao (RCA) para camada de desgaste de pavimento. Propriedades mecanicas reportadas sao Marshall test, WTT (wheel tracking / rut depth), VFB/IRS/ITSR - nenhuma e resistencia a compressao em] | aglomerante_alternativo | Aceito | Aceito | Aceito | Aceito |  | Rejeitado |  |  |  | 2 | E2_resistencia
Engineering and Life Cycle Assessment (LCA) of Sustainable Zeolite-Based Geopolymer Incorporating Blast Furnace Slag | Amari, Samar and Darestani, Mariam and Millar, Graeme J. and Samali, Bijan and Strounina, Ekaterina | SUSTAINABILITY | 2024 | Web of Science |  | 16 | This study aims to investigate the preparation of zeolite-based geopolymer composites incorporating blast furnace slag at various temperatures and varying amounts of blast furnace slag as potential sustainable building and construction materials. The primary objectives were to use mining waste streams for geopolymer production and assess the mechanical behavior of these hybrid geopolymers, along with performing a life cycle assessment (LCA) to compare their environmental impact with conventional concrete. It was observed that the hybrid geopolymers attained a maximum mechanical strength of 40 MPa. Remarkably, substituting just 20\% of the material with blast furnace slag resulted in a 92\% improvement in compressive strength. To assess environmental impacts, a cradle-to-gate LCA was performed on different geopolymer mix designs, focusing particularly on the global warming potential (GWP). The results indicated that geopolymer concrete generated a maximum of 240 kg CO2-e/m3, which was 40\% lower than the emissions from ordinary cement, highlighting the environmental advantages of geopolymer materials. Further, X-ray diffraction was used to determine the mineral composition of both raw and developed composites. Solid-state nuclear magnetic resonance (NMR) was applied to study the molecular structure changes upon incorporating blast furnace slag. The initial setting time and shrinkage of the geopolymers were also investigated. Morphological characteristics were analyzed by scanning electron microscopy (SEM). Thermal analyses confirmed the stability of the geopolymers up to 800 degrees C. Geopolymer composites with high thermal stability can be used in construction materials that require fire resistance. This study not only enhances the understanding of geopolymer composite properties but also confirms the substantial environmental advantages of utilizing geopolymerization in sustainable construction. | Article | 10.3390/su16010440 | AMARI, 2024.pdf |  | Amari, S (Corresponding Author), Univ Queensland UQ, Sustainable Minerals Inst SMI, Julius Kruttschnitt Mineral Res Ctr, Brisbane, Qld 4068, Australia. Amari, Samar, Univ Queensland UQ, Sustainable Minerals Inst SMI, Julius Kruttschnitt Mineral Res Ctr, Brisbane, Qld 4068, Australia. Darestani, Mariam, Western Sydney Univ, Sch Mech Engn, Sydney, NSW 2751, Australia. Millar, Graeme J., Queensland Univ Technol QUT, Fac Engn, Sch Mech Med \& Proc Engn, Brisbane, Qld 4000, Australia. Samali, Bijan, |  | zeolite; geopolymer; GHG emissions; life cycle assessment; construction materials |  |  | English |  | Elegível | R:Aceito ¦ P:Aceito | R:Aceito | engenharia e LCA de material | R:Aceito ¦ P:Aceito | R:Aceito ¦ P:Aceito | R:Aceito ¦ P:Aceito | R:Aceito ¦ P:Aceito |  | R:Aceito |  | [C3 Aceito 2026-06-13: material estrutural moldável; PDF conferido (autor/título)] ¦ [C4 Aceito 2026-06-14 (leitura 3+pg): relacionado a construcao civil] [C5 Aceito 2026-06-21: Engineering and Life Cycle Assessment (LCA) of Sustainable; Engineering and Life Cycle Assessment ] [C6 Aceito 2026-06-21: material principal global/exportável; não envolve material geograficamente restrito] [E1 2026-08-24: E1_moldavel=Aceito, E1_construcao=Aceito — migrados das decisoes P: dos antigos C3/C4, tomadas por leitura de PDF] [E2 por PDF 2026-08-28 LOTE_95: resist=Aceito (43.3 MPa), co2=Aceito (205 a 240 (geopolimero, valor proprio); 354 (betao convencional, citado da ref 6 kg CO2-e/m3) PAG res=p.11, Fig.7 (renderizada) co2=p.17, texto (Fig.12a, p.18) ¦ Geopolimero a base de zeolita de mina + escoria de alto-forno (BFS 10/20/30%), curado a 25/40/60C. Fig.7 (p.11, renderizada) da a resistencia a compressao aos 28 dias para as 9 combinacoes BFS x temperatura: 25C(10,20,30%BFS)= aprox 7, 7, 17.2; 40C= ] | aglomerante_alternativo | Aceito | Aceito | Aceito | Aceito |  | Aceito | Aceito
Sustainable building materials: A comprehensive study on eco-friendly alternatives for construction | Abera, Yonatan Ayele | COMPOSITES AND ADVANCED MATERIALS | 2024 | Web of Science |  | 33 | An in-depth review of a varied range of eco-friendly options for construction is done in this thorough research on sustainable building materials. With increased worries about environmental deterioration, the building sector is increasingly focusing on long-term solutions. This research looks into a variety of materials, including bamboo, engineered wood products, recycled composites, and optimal concrete mixtures. The study underlines the importance of compressive, tensile, and flexural strengths, which are a basic feature for structural integrity. The study also gives useful insights into their practical applicability in real-world building projects by assessing the flexural strength of various materials. Furthermore, the study examines the environmental effect of these materials, taking into account characteristics such as renewability, recyclability, and energy efficiency. Laboratory tests were conducted to determine the fundamental properties of selected materials as part of the investigations. The study emphasizes the ecological advantages of adopting these sustainable alternatives through life cycle assessments and comparative studies. The research output can be served as a thorough reference for architects, engineers, and policymakers, providing a complete knowledge of sustainable building materials and their critical role in developing a greener, more resilient built environment. | Article | 10.1177/26349833241255957 | ABERA, 2024 - 26349833241255957.pdf |  | Abera, YA (Corresponding Author), Dilla Univ, Dept Construct Technol \& Management, Dilla 419, Ethiopia. Abera, Yonatan Ayele, Dilla Univ, Dept Construct Technol \& Management, Dilla 419, Ethiopia. Abera, Yonatan Ayele, Delhi Technol Univ, Delhi, India. |  | sustainable building materials; eco-friendly alternatives; construction; environmental impact; life cycle assessment; green building practices |  |  | English |  | Inconclusivo | R:Aceito | R:Aceito |  | C3: R:Aceito; C4: R:Aceito; C5: R:Rejeitado |  | C5 Rejeitado — sem menção a CO₂/GEE/ACV [E1 metadados 2026-08-24 lote 13: moldavel=Aceito, construcao=Aceito (confianca alta). revisao de materiais de construcao sustentaveis com ensaios de resistencia] [Reaberto 2026-08-31, a pedido da Kie: status Rejeitado->Inconclusivo. A rejeicao da cascata antiga (C1-C8) foi decidida so por R: (resumo), nunca confirmada por leitura de PDF - nao conta como decisao final debaixo do sistema novo. A linha ja passou Etapa 1 (moldavel/construcao=Aceito) e aguarda avaliacao na Etapa 2.] ¦ [E2 2026-09-06] PDF integrado (baixado manualmente pela Kie, lote 16, DOI 10.1177/26349833241255957, Composites and Advanced Materials). Estudo abrangente sobre materiais de construcao sustentaveis. E2_resistencia=Aceito: catalogo comparativo (Tabela 1) - recycled concrete 35.2, bamboo composite 48.6, hempcrete 22.8, geopolymer 42.1, fly ash-based concrete 39.4, conventional concrete 42.9 MPa, todos >=20 MPa. E2_co2=Aceito: Tabela 10, valores absolutos kg CO2 eq/m3 - recycled aggregates 150, bamboo 50, rammed earth 80, straw bales 100, engineered wood 120. Passa para a Etapa 3. |  | Aceito | Aceito | Aceito | Aceito |  | Aceito | Aceito
Comparative Analysis of Cement Production Methods Using a Life Cycle Assessment and a Multicriteria Decision-Making Approach | Akintayo, Busola Dorcas and Babatunde, Olubayo Moses and Olanrewaju, Oludolapo Akanni | SUSTAINABILITY | 2024 | Web of Science |  | 16 | Manufacturing cement has a major impact on climate change, resource depletion, and pollution. Selecting sustainable cement alternatives is vital but entails difficult trade-offs between numerous variables. The objective of this study is to determine the most environmentally beneficial method of cement manufacturing by employing an integrated life cycle assessment multi-criteria decision-making technique. The LCA is employed to quantitatively evaluate the environmental effects of ten different methods of cement production across eighteen distinct categories. Meanwhile, the CRITIC weighted TOPSIS and EDAS MCDM approaches are utilized to rank the various alternatives by determining their proximity to the optimal solution. The LCA results showed that CEM III/A slag cement had lower environmental impacts than Portland cement. With a ranking score of 0.9094 and 1.7228 for EDAS and TOPSIS techniques, respectively, both MCDM identified CM10: ground granulated blast furnace slag (GGBFS) as the most recommended. In addition, midpoint characterization revealed that clinker production was responsible for 55\% of the global warming impact. Based on these findings, slag cements are more environmentally friendly than Portland cement. Furthermore, an integrated LCA-MCDM approach offers a thorough sustainability evaluation that incorporates many aspects. Overall, this research shows that blast furnace slag cements, notably CM10, are ideal alternatives for reducing the environmental consequences of cement production in a variety of areas. This integrated methodology provides a systematic framework for making informed decisions in the production of sustainable cement. | Article | 10.3390/su16020484 | AKINTAYO et al., 2024 - su16020484.pdf |  | Akintayo, BD (Corresponding Author), Durban Univ Technol, Dept Ind Engn, ZA-4001 Durban, South Africa. Akintayo, Busola Dorcas; Olanrewaju, Oludolapo Akanni, Durban Univ Technol, Dept Ind Engn, ZA-4001 Durban, South Africa. Babatunde, Olubayo Moses, Univ Lagos, Dept Elect Elect Engn, Akoka 101017, Nigeria. |  | cement production; slag; emissions; life cycle assessment; multi-criteria decision making; technique for order of preference by similarity to ideal solution; evaluation based on distance from average solution |  |  | English |  | Rejeitado | R:Aceito ¦ P:Aceito | R:Aceito | métodos de produção de cimento | R:Aceito ¦ P:Aceito | R:Aceito ¦ P:Rejeitado | R:Aceito | R:Aceito |  |  |  | [C3 Aceito 2026-06-13: material estrutural moldável; PDF conferido (autor/título)] ¦ [C4 Rejeitado 2026-06-14 (leitura 3+pg)] analise comparativa de metodos de PRODUCAO de cimento (LCA+MCDM) — processo de producao do cimento, sem elemento final [Correção 2026-06-21: 'Inconclusivo'→'Rejeitado' (P:Rejeitado em C4 via triagem PDF)] [E1 2026-08-24: E1_moldavel=Aceito, E1_construcao=Rejeitado — migrados das decisoes P: dos antigos C3/C4, tomadas por leitura de PDF] | aglomerante_alternativo; outra | Aceito | Aceito | Aceito | Rejeitado | [5 empty] | 1 | E1_construcao
A Building Information Modeling-Based Life Cycle Assessment of the Embodied Carbon and Environmental Impacts of High-Rise Building Structures: A Case Study | Ma, Lijian and Azari, Rahman and Elnimeiri, Mahjoub | SUSTAINABILITY | 2024 | Web of Science |  | 16 | High-rise buildings represent technological, urban, and life-style trends of the modern urban landscape, yet there are limited data regarding their embodied carbon and environmental impacts, particularly when compared to low- or mid-rise buildings. Given that the projected growth of the global urban population by 2050 requires cities with higher density and potentially a greater number of high-rise buildings, it is crucial to develop a clear understanding of the embodied carbon and environmental impacts of high-rise buildings. The primary structural materials used in high-rise buildings are reinforced concrete and structural steel. As of today, over 99\% of tall buildings' structures are built from those two materials. This article utilizes a building information modeling (BIM)-based life cycle assessment (LCA) in Revit and Tally to examine the embodied carbon and environmental impacts of an actual high-rise building structure case study in Chicago that uses a hybrid concrete steel structure. The results show that the embodied carbon and environmental impacts of the high-rise building structure are dominated by the impacts of the product stage in the building's life cycle and by concrete being the main structural material. Specifically, this study reveals that concrete constitutes a substantial 91\% share of the total mass of the building structure, with a 74\% contribution to the life cycle global warming potential, 53\% to the acidification potential, 74\% to the eutrophication potential, 74\% to the smog formation potential, and 68\% to the non-renewable energy usage. On the other hand, steel accounts for 9\% of the building's structure mass, estimated to constitute 26\% of the global warming potential, 47\% of the acidification potential, 26\% of the eutrophication potential, 26\% of the smog formation potential, and 32\% of the non-renewable energy usage. | Article | 10.3390/su16020569 | MA, 2024.pdf |  | Ma, LJ (Corresponding Author), IIT, Coll Architecture, Chicago, IL 60616 USA. Ma, Lijian; Elnimeiri, Mahjoub, IIT, Coll Architecture, Chicago, IL 60616 USA. Azari, Rahman, Penn State Univ, Coll Arts \& Architecture, Resource \& Energy Efficiency RE2 Lab, State Coll, PA 16801 USA. |  | LCA; embodied carbon; environmental impacts; high-rise building structures; BIM |  |  | English |  | Elegível | R:Aceito ¦ P:Aceito | R:Aceito | LCA baseada em BIM (edificação) | R:Aceito ¦ P:Aceito | R:Aceito ¦ P:Aceito | R:Aceito ¦ P:Aceito | R:Aceito ¦ P:Aceito |  | R:Aceito |  | [C3 Aceito 2026-06-13: material estrutural moldável; PDF conferido (autor/título)] ¦ [C4 Aceito 2026-06-14 (leitura 3+pg): relacionado a construcao civil] [C5 Aceito 2026-06-21: A Building Information Modeling-Based Life Cycle Assessment; of the Embodied Carbon and Environmenta] [C6 Aceito 2026-06-21: material principal global/exportável; não envolve material geograficamente restrito] [E1 2026-08-24: E1_moldavel=Aceito, E1_construcao=Aceito — migrados das decisoes P: dos antigos C3/C4, tomadas por leitura de PDF] [E2 por PDF 2026-08-28 LOTE_95: resist=Aceito (82.7 (12000 psi) psi), co2=Aceito (270.64 a 412.84 (por elemento estrutural: lajes, paredes, colunas, vigas, pilare kg CO2/m3) PAG res=p.5, Tab.1 co2=p.5, Tab.1 ¦ Estudo de caso BIM de edificio alto (Chicago) hibrido betao-aco (LCA de carbono incorporado). Tabela 1 (p.5, 'Concrete takeoff for the case study in Revit') da a classe nominal (psi) e a emissao de CO2 (kg/m3) por elemento estrutural, extraidas diret] |  | Aceito | Aceito | Aceito | Aceito |  | Aceito | Aceito
A Review on the Performance of Fibers on Restrained Plastic Shrinkage Cracks | Folorunsho, Abidemi Bashiru and Kim, Seungwon and Park, Cheolwoo | BUILDINGS | 2024 | Web of Science |  | 14 | Multiple studies have investigated the use of steel, synthetic fibers, and natural fibers to reduce plastic shrinkage cracks in concrete, which are mostly caused by water evaporation from the surface of the material. This review used original published research articles from the Web of Science and Scopus database to evaluate the performance and relationship between the fiber volume, aspect ratio, compressive strength, and plastic shrinkage cracking. This review also discussed the most widely used technique for evaluating plastic shrinkage cracking, the ASTM C 1579, with two bottom restraints and a central stress riser to induce cracking, and its modified version with additional reinforcement for further restraining the ASTM C 1579 mold. Longer fibers function better than shorter fibers because of their larger surface area, which allows them to bridge fissures. It was also observed that crack initiation time is delayed when fibers are added to concrete. In addition, as the volume proportion of the fibers increased, the plastic shrinkage cracks decreased, but the compressive strength declined. Furthermore, the volume fraction of the fibers had a greater effect on reducing cracking than the aspect ratio. It was also concluded that a fiber volume inclusion below 1\% is best. | Review | 10.3390/buildings14082477 | FOLORUNSHO et al., 2024 - buildings14082477.pdf |  | Kim, S; Park, C (Corresponding Author), Kangwon Natl Univ, Dept Civil \& Construct Engn, 346 Jungang Ro, Samcheok 25913, South Korea. Folorunsho, Abidemi Bashiru; Kim, Seungwon; Park, Cheolwoo, Kangwon Natl Univ, Dept Civil \& Construct Engn, 346 Jungang Ro, Samcheok 25913, South Korea. |  | early-age cracks; plastic shrinkage cracks; fiber-reinforced concrete; fibers; ASTM C1579; modified ASTM C1579 |  |  | English |  | Rejeitado | R:Aceito | R:Aceito |  | C3: R:Aceito; C4: R:Aceito; C5: R:Rejeitado |  | C5 Rejeitado — sem menção a CO₂/GEE/ACV [E1 metadados 2026-08-24 lote 13: moldavel=Aceito, construcao=Aceito (confianca alta). fibras em betao e fissuracao por retraccao plastica] [Reaberto 2026-08-31, a pedido da Kie: status Rejeitado->Inconclusivo. A rejeicao da cascata antiga (C1-C8) foi decidida so por R: (resumo), nunca confirmada por leitura de PDF - nao conta como decisao final debaixo do sistema novo. A linha ja passou Etapa 1 (moldavel/construcao=Aceito) e aguarda avaliacao na Etapa 2.] [PDF integrado 2026-08-31: sweep Unpaywall Etapa 2, MDPI via CDN mdpi-res.com, conferido titulo/autor/DOI/resumo - CONFERE] [E2 por PDF 2026-09-01 LOTE_126: resist=Aceito (45 (controlo, citado de [170]) MPa), co2=Rejeitado PAG res=p.p.24, texto FONTE EXTERNA: resist: Sadiqul Islam, G.M.; Gupta, S. Das. Evaluating Plastic Shrinkage and Permeability of Polypropylene Fiber Reinforced Concrete. Int. J. Sustain. Built Environ. 2016, 5, 345-354. doi:10.1016/J.IJSBE.2016.05.007 [ref. 170 do artigo]] ¦ Revisao sobre desempenho de fibras na fendilhacao plastica restringida do betao. Reporta resistencia a compressao medida por terceiros: 'the addition of polypropylene fibers lowered the compressive strength from 45 MPa (control) to 41 MPa (0.3% fiber volume)', citando a ref. [170] -- bate a regra 'resistencia medida por terceiros: ACEITA', com a fonte registada. Ambos os valores (45 e 41 MPa) sao da mistura de betao propriamente dita (nao de fibra de reforco), acima de 20. Nota: a tabela de decisao (Tab.4/5) tambem lista 'Tensile Strength (MPa)' das fibras isoladas (ex. 37+-1 MPa), mas isso e resistencia de componente de reforco, nao decide aqui pois ja ha valor valido de compressao da mistura. CO2: o unico valor numerico de emissao no artigo todo (52.5 kg CO2 eq/kg, ref.[90]) e sobre a producao de fibra de seda (silk) crua -- mencionado no bloco introdutorio sobre impacto ambiental de varias fibras naturais/sinteticas em geral, desligado do compositor de betao+fibra que o artigo efectivamente estuda para fendilhacao plastica. Bate o padrao da regra 9 (motivacional/contexto, nao ligado ao objecto do estudo) -- Rejeitado por ausencia de valor relevante ao material estudado. |  | Aceito | Aceito | Aceito | Aceito |  | Aceito | Rejeitado |  |  | 2 | E2_co2
Assessment of environmental impacts and reduction opportunities for road infrastructures in India | Aryan, Yash and Dikshit, Anil Kumar and Shinde, Amar Mohan | TRANSPORTATION RESEARCH PART D-TRANSPORT AND ENVIRONMENT | 2024 | Web of Science |  | 128 | The present study assessed the environmental impacts from road infrastructures in India and identified potential of impacts reduction. The construction of flexible pavement had 63 \% higher impacts on abiotic depletion fossil. Rigid pavement had 47 \% higher impacts on acidification, 198 \% on global warming and 689 \% on human toxicity. The flexible pavement had higher impacts from the maintenance phase. The MDR rigid pavement had CO2 offset due to albedo and carbonation of 69.60 and 18.97 tonnes respectively and MDR flexible pavement had CO2 release of 345 tonnes. The improvement scenarios reduced the overall construction phase impacts by 38 \% and 22 \% from flexible and rigid pavements respectively. Streetlights contributed higher impacts among other minor infrastructures. Deforestation caused carbon sink loss of 76 and 228 tonnes CO2 eq./km for flexible and rigid pavements respectively. The uncertainty analysis showed that the results of this study is reliable and had standard deviation less than 5 \%. | Article | 10.1016/j.trd.2024.104106 | ARYAN et al., 2024 - j.trd.2024.104106.pdf |  | Shinde, AM (Corresponding Author), Manipal Inst Technol, Manipal Acad Higher Educ, Dept Civil Engn, Manipal 576104, Karnataka, India. Aryan, Yash; Dikshit, Anil Kumar, Indian Inst Technol, Environm Sci \& Engn Dept, Mumbai 400076, Maharashtra, India. Shinde, Amar Mohan, Manipal Inst Technol, Manipal Acad Higher Educ, Dept Civil Engn, Manipal 576104, Karnataka, India. |  | Carbon sink; Flexible pavement; Life cycle assessment; Major district road; Minor Infrastructures; and Rigid pavement |  | 1361-9209 | English |  | Inconclusivo | R:Aceito | R:Rejeitado | [8 empty] | C2 Rejeitado — pavimento [E1 metadados 2026-08-24 lote 13: moldavel=Aceito, construcao=Aceito (confianca alta). ACV de pavimentos rodoviarios na India] [Reaberto 2026-08-31, a pedido da Kie: status Rejeitado->Inconclusivo. A rejeicao da cascata antiga (C1-C8) foi decidida so por R: (resumo), nunca confirmada por leitura de PDF - nao conta como decisao final debaixo do sistema novo. A linha ja passou Etapa 1 (moldavel/construcao=Aceito) e aguarda avaliacao na Etapa 2.] ¦ [E2 2026-09-06] PDF integrado (baixado manualmente pela Kie, lote 17, DOI 10.1016/j.trd.2024.104106, Transportation Research Part D). Avaliacao de impactos ambientais e oportunidades de reducao para infraestrutura rodoviaria na India. E2_resistencia=Aceito: pavimento rigido (MDR) usa Pavement Quality Concrete grade indiana M20 = 20 MPa de resistencia caracteristica a compressao, proprio do sistema estudado. E2_co2=Aceito: valores absolutos no proprio resumo - CO2 offset por albedo e carbonatacao de 69.60 e 18.97 toneladas, MDR flexible pavement CO2 release de 345 toneladas, carbon sink loss de 76 e 228 toneladas CO2 eq/km. Passa para a Etapa 3. |  | Aceito | Aceito | Aceito | Aceito |  | Aceito | Aceito
A Review: Construction and Demolition Waste as a Novel Source for CO2 Reduction in Portland Cement Production for Concrete | Kaptan, Kubilay and Cunha, Sandra and Aguiar, Jose | SUSTAINABILITY | 2024 | Web of Science |  | 16 | There is an increasing global recognition of the need for environmental sustainability in mitigating the adverse impacts of cement production. Despite the implementation of various carbon dioxide (CO2) mitigation strategies in the cement industry, such as waste heat recovery, the use of alternative raw materials and alternative fuels, energy efficiency improvements, and carbon capture and storage, overall emissions have still increased due to the higher production levels. The resolution of this matter can be efficiently achieved by the substitution of traditional materials with an alternative material, such as calcined clay (CC), construction and demolition waste (CDW), which have a significant impact on various areas of sustainable development, including environmental, economic, and social considerations. The primary objectives of employing CDW in the Portland cement production are twofold: firstly, to mitigate the release of CO2 into the atmosphere, as it is a significant contributor to environmental pollution and climate change; and secondly, to optimize the utilization of waste materials, thereby addressing the challenges associated with their disposal. The purpose of this work is to present a thorough examination of the existing body of literature pertaining to the partial replacement of traditional raw materials by CDW and the partial replacement of Portland cement by CDW and to analyze the resulting impact on CO2 emissions. | Review | 10.3390/su16020585 | KAPTAN et al., 2024.pdf |  | Cunha, S (Corresponding Author), Univ Minho, Ctr Terr Environm \& Construction CTAC, Dept Civil Engn, P-4800058 Guimaraes, Portugal. Kaptan, Kubilay; Cunha, Sandra; Aguiar, Jose, Univ Minho, Ctr Terr Environm \& Construction CTAC, Dept Civil Engn, P-4800058 Guimaraes, Portugal. |  | construction and demolition waste; carbon dioxide reduction; cement production |  |  | English |  | Inconclusivo | R:Aceito ¦ P:Aceito | R:Aceito | resíduo de construção e demolição (RCD) — revisão | R:Aceito ¦ P:Aceito | R:Aceito ¦ P:Aceito | R:Aceito ¦ P:Aceito | R:Aceito ¦ P:Aceito |  | R:Aceito |  | [C3 Aceito 2026-06-13: material estrutural moldável; PDF conferido (autor/título)] ¦ [C4 Aceito 2026-06-14 (leitura 3+pg): relacionado a construcao civil] [C5 Aceito 2026-06-21: for CO2 Reduction in Portland Cement Production for Concrete; Demolition Waste as a Novel Source ] [C6 Aceito 2026-06-21: material principal global/exportável; não envolve material geograficamente restrito] [E1 2026-08-24: E1_moldavel=Aceito, E1_construcao=Aceito — migrados das decisoes P: dos antigos C3/C4, tomadas por leitura de PDF] [E2 por PDF 2026-08-28 LOTE_95: resist=Aceito (105.00 MPa), co2=Aceito (faixa aprox 105 a 511 (varios valores por mistura, ver Tabela 9) kg CO2/m3 (mais coluna adicional de GWP relativo a) PAG res=p.22-23, Tab.9 co2=p.22-23, Tab.9 AVISO: revisao compila cerca de 80 misturas com par resistencia-28d/CO2 de 8 estudos primarios diferentes (Tabela 9, p.22-23); apenas 2 ficam abaixo de 20 MPa (RCP40=13.60 e RCP50=10.00 M FONTE EXTERNA: valores compilados de literatura (revisao): refs 464,444,465,468,469,471,472,488 (Tabela 9)valores compilados de literatura (revisao): mesmas refs da ¦ Revisao sobre residuos de construcao e demolicao (CDW) como fonte de reducao de CO2 na producao de cimento Portland. Tabela 9 ('CO2 reduction by partial replacement of Portland cement with CDW', p.22-23) compila, de 8 estudos primarios [464,444,465,4] |  | Aceito | Aceito | Aceito | Aceito |  | Aceito | Aceito
Explorative Study into Alkali-Activated Repair Mortars Using Blast Furnace Slag and Glass Waste | Krajnovic, Ivana and Komkova, Anastasija and Barragan, Bryan and Tardy, Gerard and Bos, Leo and Matthys, Stijn and Giunta, Marinella Silvana | SUSTAINABILITY | 2024 | Web of Science |  | 16 | The repair of concrete structures is increasing in prevalence. Conventional repair mortars are expensive materials rich in Portland cement (PC) and other organic and inorganic components that question their economic efficiency and carbon footprint. Alkali-activated materials (AAMs) are an eco-friendly alternative to PC that possess properties desirable for repair mortars. The article presents the mix design, mechanical, bond, and shrinkage properties of alkali-activated binary mortars intended for structural concrete repair. Mix optimisation based on mechanical properties of repair mortar and utilisation of glass waste (GW) is presented together with total and restrained shrinkage, pull-off bond tests, and life cycle assessment (LCA) for selected configurations. Results demonstrate good compressive and flexural strength, exceeding 45 N/mm2 and 7 N/mm2, an excellent pull-off bond strength (1.8-2.3 N/mm2) of the alkali-activated mortar to the concrete substrate, in spite of extensive shrinkage, with an order of magnitude of a couple of thousands of microstrains, which is also reported. Shrinkage appears to increase with the increase of the applied GW in the mixture. LCA revealed that alkali-activated mortars have up to 54\% lower CO2 eq. emissions compared to PC-based repair mortar. | Article | 10.3390/su16020764 | KRAJNOVIC et al., 2024.pdf |  | Krajnovic, I (Corresponding Author), Univ Ghent, Dept Struct Engn \& Bldg Mat, Magnel Vandepitte Lab, Tchnologiepk 60, B-9052 Ghent, Belgium. Krajnovic, Ivana; Matthys, Stijn, Univ Ghent, Dept Struct Engn \& Bldg Mat, Magnel Vandepitte Lab, Tchnologiepk 60, B-9052 Ghent, Belgium. Komkova, Anastasija, Swiss Fed Inst Technol, Chair Sustainable Construct, Dept Civil Environm \& Geomatic Engn, Stefano Franscini Pl 5, CH-8093 Zurich, Switzerland. Barragan, Bryan; Tardy, Gerard; Bos, Leo, Owens Cornin |  | alkali-activation; glass waste; pull-off bond; ground granulated blast furnace slag; concrete repair; repair mortar |  |  | English |  | Inconclusivo | R:Aceito ¦ P:Aceito | R:Aceito | argamassa de reparo álcali-ativada | R:Aceito ¦ P:Aceito | R:Aceito ¦ P:Aceito | R:Aceito ¦ P:Aceito | R:Aceito ¦ P:Aceito |  | R:Aceito |  | [C3 Aceito 2026-06-13: material estrutural moldável; PDF conferido (autor/título)] ¦ [C4 Aceito 2026-06-14 (leitura 3+pg): relacionado a construcao civil] [C5 Aceito 2026-06-21: question their economic efficiency and carbon footprint. Alkali-activated materials (AAMs) are an ec] [C6 Aceito 2026-06-21: material principal global/exportável; não envolve material geograficamente restrito] [E1 2026-08-24: E1_moldavel=Aceito, E1_construcao=Aceito — migrados das decisoes P: dos antigos C3/C4, tomadas por leitura de PDF] [E2 por PDF 2026-08-28 LOTE_95: resist=Aceito (121.3 N/mm2), co2=Aceito (87 (minimo, mistura 1G50 - a otima); outras misturas mais altas g CO2eq/kg (= 0.087 kg CO2eq/kg)) PAG res=p.7-8, texto (Fig.4) co2=p.15, texto (Fig.14) ¦ Argamassa de reparo ativada por alcalis (BFS + vidro residual GW), 12 misturas (10 com NaOH: MR=1 e 1.5 x GW 0/25/50/75/100%; 2 com KOH: 1G50KOH, 1G40KOH). Resistencia a compressao aos 28 dias varia de 16.4 N/mm2 (1G100, lab-cured, p.8) ate 121.3 N/m] | aglomerante_alternativo | Aceito | Aceito | Aceito | Aceito |  | Aceito | Aceito
Glass Fibre Composites Recycling Using the Fluidised Bed: A Comparative Study into the Carbon Footprint in the UK | Pender, Kyle and Yang, Liu | SUSTAINABILITY | 2024 | Web of Science |  | 16 | The UK has no established process for recycling waste glass fibre-reinforced thermosets that are widely used within wind blade structures. Consequently, these materials are typically disposed of in landfills or undergo energy recovery in waste facilities. This study investigates the carbon footprint of the fluidised bed process for recycling glass fibre composite waste, considering the present and future scenarios of composite waste management in the UK. The impact was compared to conventional disposal routes and other prominent recycling technologies, such as cement kiln co-processing and mechanical recycling, by developing energy and material flow models for each waste treatment strategy. Variables, such as the type of waste, the quantity of recycling facilities in the UK, and waste haulage distance, were examined to inform the lowest impact deployment of recycling technologies. Cement kiln co-processing, mechanical, and fluidised bed recycling technologies reduced the global warming potential of processing wind blade waste compared with conventional disposal routes, with impacts of -0.25, -1.25, and -0.57 kg CO2e/kg GRP waste, respectively. Mechanical recycling had the lowest global warming potential resulting from low greenhouse gas emissions associated with the process itself and potentially high offsets by replacing glass fibre in the production of moulding compound. Composite wind turbine blade waste was found to be a particularly promising feedstock for the fluidised bed process due to relatively low resin content diminishing direct greenhouse gas emissions during thermal decomposition, as well as high material recovery offsets due to the high glass fibre content of this waste stream. | Article | 10.3390/su16031016 | PENDER et al., 2024.pdf |  | Pender, K (Corresponding Author), Univ Strathclyde, Dept Mech \& Aerosp Engn, 75 Montrose St, Glasgow G1 1XJ, Scotland. Pender, Kyle; Yang, Liu, Univ Strathclyde, Dept Mech \& Aerosp Engn, 75 Montrose St, Glasgow G1 1XJ, Scotland. |  | composites recycling; glass fibre recycling; fluidised bed; mechanical recycling; cement kiln co-processing; environmental assessment |  |  | English |  | Rejeitado | R:Aceito ¦ P:Aceito | R:Aceito | reciclagem de compósitos de fibra de vidro (pás eólicas) | R:Aceito ¦ P:Aceito | R:Rejeitado ¦ P:Aceito | R:Aceito ¦ P:Aceito | R:Aceito ¦ P:Aceito |  |  |  | [Reavaliado por título/resumo: C4 era R:Aceito] [C4 Rejeitado] Reciclagem de GFRP de pás de turbina eólica; não é material de construção [Validação PDF 2026-06-12: pdfplumber, extração OK, autor conferido] ¦ [C3 Aceito 2026-06-13: material estrutural moldável; PDF conferido (autor/título)] ¦ [C4 Aceito 2026-06-14 (leitura 3+pg): reciclagem de compositos de fibra de vidro (GRP) via co-processamento em forno de cimento — fibra/inorganico como materia-prima no cimento — adendo] [C5 Aceito 2026-06-21: A Comparative Study into the Carbon Footprint in the UK; reduced the global warming potential of pro] [C6 Aceito 2026-06-21: material principal global/exportável; não envolve material geograficamente restrito] [E1 2026-08-24: E1_moldavel=Aceito, E1_construcao=Aceito — migrados das decisoes P: dos antigos C3/C4, tomadas por leitura de PDF] [E2 por PDF 2026-08-28 LOTE_95: resist=Rejeitado, co2=nao avaliado (-0.25 a -1.25 (varios cenarios de reciclagem vs descarte convencional de residuo kg CO2e/kg) PAG res= co2=p.1, texto (abstract/resultados) AVISO: balanco liquido negativo (impactos negativos representam beneficio ambiental da reciclagem vs descarte, nao emissao positiva) ¦ Estudo de reciclagem de compositos de fibra de vidro (GRP/GFRP, ex.: pas de turbina eolica) via leito fluidizado (fluidised bed), com pegada de carbono do processo de reciclagem comparado a descarte convencional. Nao ha nenhum betao/argamassa/materia] |  | Aceito | Aceito | Aceito | Aceito |  | Rejeitado |  |  |  | 2 | E2_resistencia
Application of Construction and Demolition Waste in Civil Construction in the Brazilian Amazon-Case Study of the City of Rio Branco | Souza, Fernando da Silva and de Carvalho, Jose Maria Franco and Silveira, Gabriela Grotti and Araujo, Vitoria Cordeiro and Peixoto, Ricardo Andre Fiorotti | MATERIALS | 2021 | Web of Science |  | 14 | The lack of usable aggregates for civil construction in Rio Branco (capital of Acre, a Federal State in the Amazon region) makes the production and use of recycled aggregates from construction and demolition waste (CDW) an alternative of great interest. In this study, a comprehensive characterization of CDW collected from 24 construction sites of six building types and three different construction phases (structures, masonry, and finishing) was carried out. The fine and coarse recycled aggregates were produced and evaluated in 10 different compositions. The aggregates' performance was evaluated in four mixtures designed for laying and coating mortars with a total replacement of conventional aggregates and a mixture designed for a C25 concrete with 50\% and 100\% replacement of conventional aggregates. CDW mortars showed lower densities and greater water retention, initial adhesion, and mechanical strength than conventional mortars. CDW concretes presented lower densities and greater resistance to chloride penetration than conventional concrete, with a small mechanical strength reduction. The recycled CDW aggregates proved to be technologically feasible for safe application in mortars and concrete; for this reason, it is believed that the alternative and proposed methodology is of great interest to the Amazonian construction industry, considering the high costs of raw materials and the need for defining and consolidating a sustainable development model for the Amazon region. | Article | 10.3390/ma14092247 | SOUZA et al., 2021 - ma14092247.pdf |  | Souza, FD (Corresponding Author), Univ Fed Ouro Preto, Dept Civil Engn, Lab Mat Civil Construct, BR-35400000 Ouro Preto, Brazil. Souza, FD (Corresponding Author), Univ Fed Acre, Dept Civil Engn, Lab Mat Civil Construct, BR-69920900 Rio Branco, Brazil. Souza, Fernando da Silva; Peixoto, Ricardo Andre Fiorotti, Univ Fed Ouro Preto, Dept Civil Engn, Lab Mat Civil Construct, BR-35400000 Ouro Preto, Brazil. Souza, Fernando da Silva; Silveira, Gabriela Grotti; Araujo, Vitoria Cordeiro, Univ Fed Acre, |  | construction and demolition waste; recycled aggregate; sustainable development; Amazon region; eco-efficient cement composite |  |  | English |  | Rejeitado | R:Aceito | R:Aceito |  | C3: R:Aceito; C4: R:Aceito; C5: R:Rejeitado |  | C5 Rejeitado — sem menção a CO₂/GEE/ACV [E1 metadados 2026-08-24 lote 13: moldavel=Aceito, construcao=Aceito (confianca alta). agregado reciclado de RCD em argamassas e betao, com ensaios mecanicos] [Reaberto 2026-08-31, a pedido da Kie: status Rejeitado->Inconclusivo. A rejeicao da cascata antiga (C1-C8) foi decidida so por R: (resumo), nunca confirmada por leitura de PDF - nao conta como decisao final debaixo do sistema novo. A linha ja passou Etapa 1 (moldavel/construcao=Aceito) e aguarda avaliacao na Etapa 2.] [PDF integrado 2026-08-31: sweep Unpaywall Etapa 2, MDPI via CDN mdpi-res.com, conferido titulo/autor/DOI/resumo - CONFERE] [E2 por PDF 2026-09-01 LOTE_126: resist=Aceito (>=25 (meta de projecto; maioria >=25, M050=24.7) MPa), co2=Rejeitado PAG res=p.p.15, texto] ¦ Betao estrutural C25 (25 MPa) com residuos de construcao e demolicao (CDW) como agregado, em varias proporcoes. Todos os tracos foram desenhados para 25 MPa; 'All but the M050 (24.7 MPa) achieved a compressive strength equal or superior to the goal' -- ou seja todos ficam >=20, incluindo o unico que nao atingiu a meta (24.7). Valores individuais por traco nao sao dados em texto (so em Figura 11, sem eixo numerado legivel no texto extraido), mas o enunciado basta para decidir Aceito com confianca. CO2: nenhum valor de emissao em lado nenhum do artigo -- so mencoes motivacionais em introducao/referencias ('carbon emissions', 'life cycle assessment' citados de outros trabalhos). Rejeitado por ausencia. |  | Aceito | Aceito | Aceito | Aceito |  | Aceito | Rejeitado |  |  | 2 | E2_co2
Suitability of Foamed Concrete for the Composite Floor System in Mid-to-High-Rise Modular Buildings: Design, Structural, and Sustainability Perspectives | Rahardjo, Alvin and Navaratnam, Satheeskumar and Zhang, Guomin and Tushar, Quddus and Nguyen, Kate | SUSTAINABILITY | 2024 | Web of Science |  | 16 | This study investigates the application of lightweight foamed concrete (FC) in modular building floor systems to address challenges in lifting and transportation within modular construction. Initially, a literature review identifies FC's characteristics and optimum mix design, considering its sustainability and strength. The comprehensive review highlights that FC can be a lightweight alternative to replace traditional concrete in floor structures. Further, this study conducted the life cycle assessment and indicates that FC with coarse fly ash substitution is the optimum mix, which releases less greenhouse gas emission (i.e., 740.89 kg CO2-eq/1 m3) than other mixes. Subsequently, the study conducted design verification and parametric study of composite floor systems (i.e., cold-formed steel-FC, timber-FC, and steel deck-FC). The results show similar flexural and shear performance compared to normal-weight concrete despite its lower density (1600 kg/m3) compared to normal-weight concrete (2400 kg/m3). Further, the reduction of modulus of elasticity (43\% of normal-weight concrete's value) in FC increases deflection by 22-46\% and 11-15\% for steel-FC and timber-FC floor systems, respectively. Overall, the outcome shows that FC can be an efficient alternative for mid-to-high-rise modular building floor construction. Its lightweight nature can reduce the module's weight, making modular construction more cost-effective. | Article | 10.3390/su16041624 | RAHARDJO et al., 2024.pdf |  | Navaratnam, S (Corresponding Author), RMIT Univ, Sch Engn, Melbourne, Vic 3001, Australia. Rahardjo, Alvin; Navaratnam, Satheeskumar; Zhang, Guomin; Tushar, Quddus; Nguyen, Kate, RMIT Univ, Sch Engn, Melbourne, Vic 3001, Australia. |  | foamed concrete; life cycle assessment; steel-concrete composite floor; sustainable construction material; timber-concrete composite floor |  |  | English |  | Inconclusivo | R:Aceito ¦ P:Aceito | R:Aceito | concreto espumado | R:Aceito ¦ P:Aceito | R:Aceito ¦ P:Aceito | R:Aceito ¦ P:Aceito | R:Aceito ¦ P:Aceito |  | R:Aceito |  | [C3 Aceito 2026-06-13: material estrutural moldável; PDF conferido (autor/título)] ¦ [C4 Aceito 2026-06-14 (leitura 3+pg): relacionado a construcao civil] [C5 Aceito 2026-06-21: Perspectives. Sustainability 2024, 16, less greenhouse gas emission (i.e., 740.89 kg CO2-eq/1 m3) t] [C6 Aceito 2026-06-21: material principal global/exportável; não envolve material geograficamente restrito] [E1 2026-08-24: E1_moldavel=Aceito, E1_construcao=Aceito — migrados das decisoes P: dos antigos C3/C4, tomadas por leitura de PDF] [E2 por PDF 2026-08-28 LOTE_95: resist=Aceito (25 (classe minima comum a todas as misturas; grafico Fig.5a nao lido numericamente ponto a ponto) MPa), co2=Aceito (290.028 (NWC, minimo) a 1026.579 (FC7, maximo) kg CO2eq/m3) PAG res=p.10-11, texto (Fig.5a) co2=p.12-13, Tab.4 ¦ Betao espumado (foamed concrete, FC) para sistema de piso composto em edificios modulares medio-altos. 8 misturas (FC1-FC7 + NWC controlo) todas dimensionadas e ensaiadas (corpos de prova cubicos de 100mm) para atingir minimo 25 MPa aos 28 dias, conf] |  | Aceito | Aceito | Aceito | Aceito |  | Aceito | Aceito
Evaluating Carbon Emissions during Slurry Shield Tunneling for Sustainable Management Utilizing a Hybrid Life-Cycle Assessment Approach | Shi, Xiaodong and Kou, Lei and Liang, Huiyuan and Wang, Yibo and Li, Wuxue | SUSTAINABILITY | 2024 | Web of Science |  | 16 | The construction sector is one of the principal contributors to carbon dioxide emissions (CDEs) and has a vital role to play in responding to the issue of long-term environmental sustainability. This research proposes a process-based hybrid life-cycle assessment (LCA) method depending on a process-based LCA and an input-output LCA. The process-based hybrid LCA model provides a supplementary method to quickly estimate carbon emissions that are not considered in the system boundary due to the limitation of inventory data. The proposed hybrid method was applied to a carbon emissions assessment in a slurry shield tunnel. The results suggest that 93.88\% of emissions are from materials. Of the materials contribution, 55.9\% comes from steel and 34.55\% arises from concrete. It has also been found that emissions during the tunneling stage are negatively correlated with the efficiency of tunnel construction. Recommendations for carbon emissions reductions in tunnel construction are provided for promoting sustainable transportation and management. | Article | 10.3390/su16072702 | SHI et al., 2024.pdf |  | Kou, L (Corresponding Author), Zhengzhou Univ, Sch Water Conservancy Sci \& Engn, Zhengzhou 450001, Peoples R China. Shi, Xiaodong; Kou, Lei; Liang, Huiyuan; Wang, Yibo; Li, Wuxue, Zhengzhou Univ, Sch Water Conservancy Sci \& Engn, Zhengzhou 450001, Peoples R China. |  | greenhouse gas emissions; sustainability; tunnel construction; process-based hybrid life-cycle assessment |  |  | English |  | Inconclusivo | R:Aceito ¦ P:Aceito | R:Aceito | emissões de carbono na construção (slurry shield/túnel) | R:Aceito ¦ P:Aceito | R:Aceito ¦ P:Aceito | R:Aceito ¦ P:Aceito | R:Aceito ¦ P:Aceito |  | R:Aceito |  | [C3 Aceito 2026-06-13: material estrutural moldável; PDF conferido (autor/título)] ¦ [C4 Aceito 2026-06-14 (leitura 3+pg): relacionado a construcao civil] [C5 Aceito 2026-06-21: Evaluating Carbon Emissions during Slurry Shield Tunneling for; This research proposes a process-bas] [C6 Aceito 2026-06-21: material principal global/exportável; não envolve material geograficamente restrito] [E1 2026-08-24: E1_moldavel=Aceito, E1_construcao=Aceito — migrados das decisoes P: dos antigos C3/C4, tomadas por leitura de PDF] [E2 por PDF 2026-08-28 LOTE_95: resist=Aceito (60 MPa), co2=Aceito (C40=288.9; C60=222.3 (fatores de emissao usados no inventario do tunel) kg CO2/m3) PAG res=p.18, Tab.A1 co2=p.18, Tab.A1 AVISO: tabela 3 (p.13) tambem da emissoes totais por anel de tunel (kgCO2, nao normalizado por m3 diretamente) para 3 tipos de segmento - nao usado para o criterio pois a Tab.A1 ja fornec FONTE EXTERNA: fatores de emissao de literatura: refs 23,26 ¦ Avaliacao de emissoes de carbono durante escavacao de tunel com escudo de lama (slurry shield tunneling), abordagem hibrida de LCA. Os segmentos de revestimento de betao armado (concrete lining segments) usam duas classes de betao: C40 e C60 (Tab.A1,] |  | Aceito | Aceito | Aceito | Aceito |  | Aceito | Aceito
Prospects for Increased Energy Recovery from Horse Manure-A Case Study of Management Practices, Environmental Impact and Costs | Hadin, Asa and Hillman, Karl and Eriksson, Ola | ENERGIES | 2017 | Web of Science |  | 10 | A transition to renewable energy sources and a circular economy has increased interest in renewable resources not usually considered as energy sources or plant nutrient resources. Horse manure exemplifies this, as it is sometimes recycled but not often used for energy purposes. The purpose of this study was to explore horse manure management in a Swedish municipality and prospects for energy recovery. The case study includes a survey of horse manure practices, environmental assessment of horse manure treatment in a biogas plant, including associated transport, compared to on-site unmanaged composting, and finally a simplified economic analysis. It was found that horse manure management was characterized by indoor collection of manure most of the year and storage on concrete slabs or in containers, followed by direct application on arable land. Softwood was predominantly used as bedding, and bedding accounted for a relatively small proportion (13\%) of the total mix. Anaerobic digestion was indicated to reduce potential environmental impact in comparison to unmanaged composting, mainly due to biogas substituting use of fossil fuels. The relative environmental impact from transport of manure from horse facilities to anaerobic digestion plant was small. Results also indicate a relatively high cost for horse keepers to change from composting on site to anaerobic digestion in a centralized plant. | Article | 10.3390/en10121935 |  |  | Hadin, Å (Corresponding Author), Univ Gavle, Dept Bldg Energy \& Environm Engn, Fac Engn \& Sustainable Dev, Kungsbacksvagen 47, SE-80176 Gavle, Sweden. Hadin, Asa; Hillman, Karl; Eriksson, Ola, Univ Gavle, Dept Bldg Energy \& Environm Engn, Fac Engn \& Sustainable Dev, Kungsbacksvagen 47, SE-80176 Gavle, Sweden. |  | horse manure; horse keeping; bioenergy; anaerobic digestion; nutrient recycling; systems perspective; Life Cycle Assessment (LCA); ORWARE; global warming potential (GWP); cumulative energy demand (CED); costs; bedding |  |  | English |  | Rejeitado | R:Aceito | R:Aceito |  | C3: R:Aceito; C4: R:Aceito; C5: R:Rejeitado |  | C5 Rejeitado — sem menção a CO₂/GEE/ACV [E1 metadados 2026-08-24 lote 13: moldavel=Aceito, construcao=Rejeitado (confianca alta). gestao e digestao anaerobia de estrume de cavalo para bioenergia; sector agricola, sem material de construcao nem obra (a laje de betao e so o local de armazenamento] |  | Aceito | Aceito | Aceito | Rejeitado | [5 empty] | 1 | E1_construcao
Engineering and Design for Sustainable Construction: A Bibliometric Analysis of Current Status and Future Trends | Bhuiyan, Mohammad Masfiqul Alam and Hammad, Ahmed | SUSTAINABILITY | 2024 | Web of Science |  | 16 | The purpose of this study is to investigate the state of engineering and design research for sustainable construction. It aims to report the current status and future trends within this dynamic field, combining econometric and content analysis using the Bibliometrix R encapsulation tool. This study reviewed academic journals using bibliometric analysis. We selected articles by searching the Scopus database. Primarily relevant articles were identified and screened. The dataset comprised a substantial compilation of 731 journal articles from 278 sources published between January 2000 and June 2023, which formed the basis of the in-depth analysis. The importance of sustainable construction is gradually gaining more attention, and engineering and design are the significant phases of construction. This research identifies that sustainable construction is nothing in isolation; instead, it warrants the holistic integration of multiple factors, as illustrated in the Sankey diagram. Recycling, durability, life cycle assessment, innovative materials, and energy efficiency have emerged as central themes, reflecting global concern to enhance sustainability, reduce environmental impacts, and optimize resource utilization. This study is a valuable resource for researchers, practitioners, and policymakers, offering guidelines for collaborative efforts towards sustainable development. This paper paves the way for interdisciplinary cooperation and strategic alignment among diverse stakeholders, promoting innovative approaches to sustainable construction. | Review | 10.3390/su16072959 | BHUIYAN et al., 2024.pdf |  | Bhuiyan, MMA; Hammad, A (Corresponding Author), Univ Alberta, Dept Civil \& Environm Engn, Construct Engn \& Management, Edmonton, AB T6G 1H9, Canada. Bhuiyan, Mohammad Masfiqul Alam; Hammad, Ahmed, Univ Alberta, Dept Civil \& Environm Engn, Construct Engn \& Management, Edmonton, AB T6G 1H9, Canada. |  | sustainable development; engineering; design; construction; sustainability; bibliometric analysis |  |  | English |  | Rejeitado | R:Aceito ¦ P:Aceito | P:Aceito | construção sustentável — bibliometria | P:Aceito | P:Aceito | R:Aceito ¦ P:Aceito | P:Aceito |  | R:Aceito |  | [C3 Aceito 2026-06-13: material estrutural moldável; PDF conferido (autor/título)] ¦ [C4 Aceito 2026-06-14 (leitura 3+pg): relacionado a construcao civil] [C5 Aceito 2026-06-21: Recycling, durability, life cycle assessment, innovative materials, and energy efficiency have emerg] [C6 Aceito 2026-06-21: material principal global/exportável; não envolve material geograficamente restrito] ¦ [C2 Aceito 2026-07-12: construção sustentável — bibliometria; PDF conferido (3+ pág lidas)] [E1 2026-08-24: E1_moldavel=Aceito, E1_construcao=Aceito — migrados das decisoes P: dos antigos C3/C4, tomadas por leitura de PDF] [E2 por PDF 2026-08-28 LOTE_95: resist=Rejeitado, co2=nao avaliado ¦ Analise bibliometrica (tipo VOSviewer) sobre engenharia e design para construcao sustentavel. 'MPa' e 'compressive strength' aparecem apenas como titulos de artigos citados na lista de referencias e como contagem de co-ocorrencia de palavra-chave ('c] |  | Aceito | Aceito | Aceito | Aceito |  | Rejeitado |  |  |  | 2 | E2_resistencia
BIM-Based Assessment of the Environmental Effects of Various End-of-Life Scenarios for Buildings | Wang, Shuqiang and Wu, Qingqing and Yu, Jinping | SUSTAINABILITY | 2024 | Web of Science |  | 16 | Accurately and rationally quantifying the environmental impact of construction and demolition waste (CDW) management is paramount, especially the environmental impact of different waste disposals, and more effective policies should be implemented to manage CDW. However, previous research on CDW disposal has typically ignored the potential for energy recovery and focused on a single environmental impact category. Therefore, this study aims to develop a conceptual framework to assess the environmental impacts under different CDW management scenarios (including reuse, recycling, energy recovery, and landfill), quantifying the global warming potential and resource consumption impacts under different scenarios. This framework incorporates Building Information Modeling to accurately collect data for feedback to the Life Cycle Assessment. The results indicate that Scenario 3, which considers the circular economy strategy, efficiently reuses metals, plastics, glass, and wood, generates recycled aggregate from concrete and cement, recycles bricks and tiles, and uses the remaining waste for energy recovery. This CDW management scenario, which prioritizes reuse and recycling, is the most effective in mitigating carbon emissions, resulting in a reduction of 6.641 x 105 kg CO2 eq. Moreover, it significantly conserves resources and prevents the energy consumption of 4.601 x 107 MJ. Among them, metal reuse saves 42.35\% of resources, and plastic reuse saves 31.19\% of resources. In addition, increasing the reuse rate and recovery rate can directly avoid carbon emissions and cumulative exergy consumption, effectively alleviating environmental issues. This study can provide new ideas for the treatment of CDW, which can provide a basis for the relevant government departments to formulate CDW management policies. | Article | 10.3390/su16072980 | WANG, 2024.pdf |  | Wu, QQ (Corresponding Author), Hubei Univ Technol, Sch Civil Engn Architecture \& Environm, Wuhan 430068, Peoples R China. Wu, QQ (Corresponding Author), Hubei Univ Technol, Minist Educ, Key Lab Intelligent Hlth Percept \& Ecol Restorat R, Wuhan 430068, Peoples R China. Wang, Shuqiang; Wu, Qingqing; Yu, Jinping, Hubei Univ Technol, Sch Civil Engn Architecture \& Environm, Wuhan 430068, Peoples R China. Wang, Shuqiang; Wu, Qingqing; Yu, Jinping, Hubei Univ Technol, Minist Educ, Key Lab Intelligen |  | construction and demolition waste; environmental impact; life cycle assessment; building information modeling |  |  | English |  | Rejeitado | R:Aceito ¦ P:Aceito | R:Aceito | BIM — efeitos ambientais de fim de vida de edifícios (RCD) | R:Aceito ¦ P:Aceito | R:Aceito ¦ P:Aceito | R:Aceito ¦ P:Aceito | R:Aceito ¦ P:Aceito |  | R:Aceito |  | [Arquivo corrigido 2026-06-11: o ficheiro WANG, 2024.pdf continha por engano o LCA rodoviário (e3sconf/202452801016, duplicata do row 3776); substituído pelo PDF correto do artigo BIM (su16072980). Ainda não triado em C2 — aguarda sua vez no lote.] ¦ [C3 Aceito 2026-06-13: material estrutural moldável; PDF conferido (autor/título)] ¦ [C4 Aceito 2026-06-14 (leitura 3+pg): relacionado a construcao civil] [C5 Aceito 2026-06-21: recycling, energy recovery, and landfill), quantifying the global warming potential and resource; Ov] [C6 Aceito 2026-06-21: material principal global/exportável; não envolve material geograficamente restrito] [E1 2026-08-24: E1_moldavel=Aceito, E1_construcao=Aceito — migrados das decisoes P: dos antigos C3/C4, tomadas por leitura de PDF] [E2 por PDF 2026-08-28 LOTE_95: resist=Rejeitado, co2=nao avaliado (6.641e5 (reducao total do cenario de fim-de-vida com maior beneficio, edificio i kg CO2eq (total do edificio, nenhuma forma normali) PAG res= co2=p.1, texto (abstract) AVISO: escala ambigua (valor e total do edificio/cenario; nao foi feita busca exaustiva por uma forma normalizada no corpo do artigo, dado que o CO2 nao chegou a ser avaliado pela cascata ¦ Avaliacao BIM de cenarios de fim-de-vida (end-of-life) de edificios (reuso/reciclagem vs demolicao convencional). Nenhuma resistencia a compressao de qualquer material - o artigo trata de gestao de residuos de demolicao/EOL, nao de desempenho mecanic] |  | Aceito | Aceito | Aceito | Aceito |  | Rejeitado |  |  |  | 2 | E2_resistencia
Life Cycle Assessment of Ordinary Portland Cement Production in South Africa: Mid-Point and End-Point Approaches | Akintayo, Busola Dorcas and Olanrewaju, Oludolapo Akanni and Olanrewaju, Oludolapo Ibrahim | SUSTAINABILITY | 2024 | Web of Science |  | 16 | Several environmental impacts are associated with cement production, ranging from high greenhouse gas (GHG) levels to high energy consumption (fossil fuel and electricity) to high resource usage. Due to the growing demand for cement in the industry and limited studies in South Africa, it is essential to evaluate the environmental impact of cement production in the South African context. In this study, an analysis of the production model of South African (SA) cement plants was carried out to quantify its impacts and decipher how they consequently affect lives, resources, and the ecosystem. This study carried out a Life Cycle Assessment (LCA) of cement using both the mid-point and end-point approaches of the Life Cycle Impact Assessment (LCIA). This study carried out a cradle-to-gate analysis of 1 kg of cement produced in a typical SA plant. The result showed that for every 1 kg of cement produced, 0.993 CO2 eq was emitted into the atmosphere; 98.8\% was actual CO ₂ emission, and its resultant effect was global warming, which causes changes in climatic conditions. Also, 1.6 kg of 1,4-Dichlorobenzene (1,4-DCB) eq was emitted into the air and water, which caused high toxicity in these media, and for every 1 kg of cement produced, 0.139 kg of oil eq was produced, and its effect was seen in fossil resources' scarcity. The end-point result showed that 55,404 was the potential number of human lives that could be endangered annually; 133 species had the potential to be endangered annually, and the effect of a potential scarcity of resources caused a total marginal price increase of ZAR 6.2 billion due to these damages. In conclusion, this study prescribed mitigation and adaptation strategies to counter these environmental impacts. | Article | 10.3390/su16073001 | AKINTAYO et al., 2024 - su16073001.pdf |  | Akintayo, BD (Corresponding Author), Univ Technol, Fac Engn \& Built Environm, Dept Ind Engn, ZA-4001 Durban, South Africa. Akintayo, Busola Dorcas; Olanrewaju, Oludolapo Akanni, Univ Technol, Fac Engn \& Built Environm, Dept Ind Engn, ZA-4001 Durban, South Africa. Olanrewaju, Oludolapo Ibrahim, Victoria Univ Wellington, Wellington Sch Architecture, Wellington 6011, New Zealand. Olanrewaju, Oludolapo Ibrahim, Whitireia \& Weltec Te Pukenga New Zealand Inst Ski, Wellington 6011, New Zealand. |  | life cycle assessment; sustainability; ordinary Portland cement; production; South Africa |  |  | English |  | Rejeitado | R:Aceito | R:Aceito |  | R:Aceito | R:Aceito | R:Aceito | R:Aceito |  |  |  | [PDF SOLTO 2026-08-16 (Opcao A): a celula pdf apontava para 'AKINTAYO et al., 2024.pdf', que e da linha 4765. Evidencia: DOI su16020484 presente; su16073001 ausente. Esta linha fica pendente de download.] ¦ [COLISAO DE PDF 2026-08-15: decisao anulada. O ficheiro AKINTAYO et al., 2024.pdf contem o DOI 10.3390/su16020484, nao o 10.3390/su16073001 desta linha. Aguarda o PDF correto.] ¦ [C3 Aceito 2026-06-13: material estrutural moldável; PDF conferido (autor/título)] ¦ [C4 Rejeitado 2026-06-14 (leitura 3+pg)] analise comparativa de metodos de PRODUCAO de cimento (duplicata de 4765) — processo de producao do cimento [Status 2026-06-21: →Rejeitado (veredito Rejeitado em C4)] [E1 metadados 2026-08-24 lote 13: moldavel=Aceito, construcao=Aceito (confianca alta). ACV da producao de cimento Portland] [PDF integrado 2026-08-30 (download automatico por DOI, Unpaywall/mdpi-res/Sci-Hub, pasta BAIXADOS MANUALMENTE): nome/ficheiro casado por DOI e confirmado por leitura (titulo/autor/DOI batem). Valor anterior da celula pdf: None.] [E2 por PDF 2026-09-01 LOTE_126: resist=Rejeitado, co2=nao avaliado (0.993 kg CO2 eq/kg cimento) PAG co2=p.p.12, Tab.4] ¦ ACV midpoint/endpoint da producao de cimento Portland (clinquer) na Africa do Sul, FU = 1 kg de cimento. Nenhuma classe de resistencia do cimento e mencionada em lado nenhum (0 hits de 'strength', '42.5', '32.5', '52.5', 'CEM I') -- e mesmo que houvesse, pela regra 2 do protocolo classe de cimento como produto isolado nao conta (nao e mistura de betao/argamassa). Rejeitado por ausencia. CO2: Tabela 4 (p.12) da 'Global warming: 0.993 kg CO2 eq' por kg de cimento -- valor normalizado, bem documentado, passaria facilmente se a resistencia nao tivesse fechado a cascata (excepcao do cimento-como-produto-do-estudo aplicar-se-ia aqui ao CO2 mas nao ao criterio de resistencia, que exige mistura de betao/argamassa). | outra | Aceito | Aceito | Aceito | Aceito |  | Rejeitado |  |  |  | 2 | E2_resistencia
Towards Sustainable Material: Optimizing Geopolymer Mortar Formulations for 3D Printing: A Life Cycle Assessment Approach | Roux, Charlotte and Archez, Julien and Le Gall, Corentin and Saade, Myriam and Feraille, Adelaide and Caron, Jean-Francois | SUSTAINABILITY | 2024 | Web of Science |  | 16 | Geopolymer-based concretes have been elaborated among others for their potential to lower the environmental impact of the construction sector. The rheology and workability of fresh geopolymers make them suitable for new applications such as 3D printing. In this paper, we aim to develop a potassium silicate- and metakaolin-based geopolymer mortar with sand and local earth additions suited for 3D printing and an environmental assessment framework for this material. The methodology aims at the optimization of both the granular skeleton and the geopolymer matrix for the development of a low-environmental-impact material suited for 3D printing. Using this approach, various metakaolin/earth geopolymer mortars are explored from a mechanical and environmental point of view. The environmental assessment of the lab-scale process shows an improvement for the climate change category but a degradation of other indicators, compared to Portland-cement-based concrete. Several promising options exist to further optimize the process and decrease its environmental impacts. This constitutes the main research perspective of this work. | Article | 10.3390/su16083328 | ROUX et al., 2024.pdf |  | Roux, C (Corresponding Author), PSL Res Univ, CEEP Ctr Energie Environm Procedes, MINES Paris, 60 Blvd St Michel, F-75006 Paris, France. Roux, Charlotte, PSL Res Univ, CEEP Ctr Energie Environm Procedes, MINES Paris, 60 Blvd St Michel, F-75006 Paris, France. Archez, Julien; Le Gall, Corentin; Saade, Myriam; Feraille, Adelaide; Caron, Jean-Francois, Gustave Eiffel Univ, Ecole Ponts ParisTech, Navier Lab, CNRS, F-77454 Champs Sur Marne, France. |  | sustainable material; geopolymers; 3D printing; material characterization; environmental optimization; life cycle assessment |  |  | English |  | Inconclusivo | R:Aceito ¦ P:Aceito | R:Aceito | otimização de geopolímero | R:Aceito ¦ P:Aceito | R:Aceito ¦ P:Aceito | R:Aceito ¦ P:Aceito | R:Aceito ¦ P:Aceito |  | R:Aceito |  | [C3 Aceito 2026-06-13: material estrutural moldável; PDF conferido (autor/título)] ¦ [C4 Aceito 2026-06-14 (leitura 3+pg): relacionado a construcao civil] [C5 Aceito 2026-06-21: the climate change category but a degradation of other indicators, compared to Portland-cement-; C.;] [C6 Aceito 2026-06-21: material principal global/exportável; não envolve material geograficamente restrito] [E1 2026-08-24: E1_moldavel=Aceito, E1_construcao=Aceito — migrados das decisoes P: dos antigos C3/C4, tomadas por leitura de PDF] [E2 por PDF 2026-08-28 LOTE_95: resist=Aceito (60 MPa), co2=Aceito (316 (otimo, formulacao M50S50Sa191) kg CO2eq/m3) PAG res=p.9, texto (Fig.6a); tambem p.10 e p.12 co2=p.11, texto (Fig.7c) ¦ Argamassa geopolimerica (metacaulino + silicato de potassio) otimizada para impressao 3D, com adicao de areia e, num teste final, mistura de terra. Resistencia a compressao das formulacoes da matriz geopolimerica: 51-60 MPa (Fig.6a, p.9); com adicao ] | aglomerante_alternativo | Aceito | Aceito | Aceito | Aceito |  | Aceito | Aceito
The Challenge of Integrating Seismic and Energy Retrofitting ofBuildings: An Opportunity for Sustainable Materials? | Penazzato, Luca and Illampas, Rogiros and Oliveira, Daniel V. | SUSTAINABILITY | 2024 | Web of Science |  | 16 | Recent earthquakes and escalating energy demands are exposing building stock deficiencies, particularly in terms of seismic resilience and energy efficiency. Many aged constructions do not fulfil current regulations both in terms of seismic and thermal design principles, thus requiring suitable retrofitting solutions. Integrated approaches for concurrent seismic and energy renovation have emerged as promising strategies in recent years, offering holistic solutions that optimize interventions and maximize benefits. While these combined methods hold significant potential for practical applications, there remain opportunities for further research to enhance their advantages. Furthermore, addressing climate concerns requires concentrated effort within the construction sector, where synergetic refurbishments can serve a dual purpose by reducing emissions and promoting the use of more sustainable materials. This study discusses strategies proposed in the literature for integrated retrofitting, considering their environmental impact, both in terms of energy performance and embodied carbon. The overview shows the innovation potential for the development of materials and systems combining acceptable performance with eco-friendly attributes. Yet, their application in integrated retrofitting systems, either as structural components or insulators, is still limited, underscoring the need for continued investigation and advancement. This paper concludes with recommendations to inspire further research and advancements in this critical field. | Review | 10.3390/su16083465 | PENAZZATO et al., 2024.pdf |  | Penazzato, L (Corresponding Author), Univ Minho, Inst Sustainabil \& Innovat Struct Engn ISISE, Dept Civil Engn, Adv Prod \& Intelligent Syst ARISE Associated Lab, P-4800058 Guimaraes, Portugal.Penazzato, Luca; Illampas, Rogiros; Oliveira, Daniel V., Univ Minho, Inst Sustainabil \& Innovat Struct Engn ISISE, Dept Civil Engn, Adv Prod \& Intelligent Syst ARISE Associated Lab, P-4800058 Guimaraes, Portugal. |  | integrated retrofit; seismic strengthening; eco-friendly materials;thermal insulation; sustainability |  |  | English |  | Rejeitado | R:Aceito ¦ P:Aceito | P:Aceito | retrofit sísmico e energético de edifícios | P:Aceito | P:Aceito | R:Aceito ¦ P:Aceito | P:Aceito |  | R:Aceito |  | [C3 Aceito 2026-06-13: material estrutural moldável; PDF conferido (autor/título)] ¦ [C4 Aceito 2026-06-14 (leitura 3+pg): relacionado a construcao civil] [C5 Aceito 2026-06-21: mance and embodied carbon. The overview shows the innovation potential for the development; conditio] [C6 Aceito 2026-06-21: material principal global/exportável; não envolve material geograficamente restrito] ¦ [C2 Aceito 2026-07-12: retrofit sísmico e energético de edifícios; PDF conferido (3+ pág lidas)] [E1 2026-08-24: E1_moldavel=Aceito, E1_construcao=Aceito — migrados das decisoes P: dos antigos C3/C4, tomadas por leitura de PDF] [E2 por PDF 2026-08-28 LOTE_95: resist=Aceito (37.0 (PCMs, limite superior da faixa) MPa), co2=Rejeitado PAG res=p.13, tabela (texto) co2= FONTE EXTERNA: valores compilados de literatura (revisao): PCMs ref 62 (14.4-37.0 MPa); PET waste ref 107 (1.9-21.4 MPa); demais materiais da mesma tabela com maximo ¦ Revisao sobre integracao de reforco sismico e retrofit energetico com materiais sustentaveis (argamassas/materiais de isolamento termico). Tabela de resistencia a compressao (p.13) compila faixas de literatura para 9 categorias de material isolante: ] |  | Aceito | Aceito | Aceito | Aceito |  | Aceito | Rejeitado |  |  | 2 | E2_co2
Electric arc furnace slag as aggregates in semi-dense asphalt | Mikhailenko, Peter and Piao, Zhengyin and Poulikakos, Lily D. | CASE STUDIES IN CONSTRUCTION MATERIALS | 2023 | Web of Science |  | 18 | Electric Arc Furnace Slag (EAFS) is one of the primary by-products of the steel recycling industry, which comes out initially as large pieces, that can be further crushed and be used as aggregates in infrastructure materials. While being a waste product, the relatively high strength of the aggregates means that EAFS can provide favorable properties when used correctly. One possible destination for EAFS of higher value is semi-dense asphalt (SDA), a surface course used as lownoise pavement. Due to the relatively high percentage of air voids in SDA (10-18\%), the mixture mechanical properties depend on strong interlocking of the aggregates. This study looks at the incorporation of EAFS fractions (2/4 and 0.125/2 mm) into SDA 4 mixtures at replacement of 13\% by volume of the aggregates. These mixtures are compared to the control mixture with sandstone aggregates in terms of volumetrics, water sensitivity, stiffness modulus and fatigue by cyclic indirect tensile loading, along with permanent deformation by the cyclic compression test. The water sensitivity, rheological properties and fatigue resistance of the EAFS mixtures did not vary significantly from the control. The life cycles assessment (LCA) shows that compared to the reference SDA, the EAFS-modified SDA reduces the greenhouse gas emissions and ecological scarcity eco-points by 40\% and 90\%, respectively due to the avoidance of EAFS landfilling. However, the non-renewable cumulative energy demand is not improved by using EAFS in SDA, due to the additional consumption of bitumen. | Article | 10.1016/j.cscm.2023.e02049 | MIKHAILENKO et al., 2023 - j.cscm.2023.e02049.pdf |  | Mikhailenko, P (Corresponding Author), Empa Swiss Fed Labs Mat Sci \& Technol, Lab Concrete \& Asphalt, Ueberlandstr 129, CH-8600 Dubendorf, Switzerland. Mikhailenko, Peter; Piao, Zhengyin; Poulikakos, Lily D., Empa Swiss Fed Labs Mat Sci \& Technol, Lab Concrete \& Asphalt, Ueberlandstr 129, CH-8600 Dubendorf, Switzerland. Piao, Zhengyin, Yale Univ, Sch Environm, 195 Prospect St, New Haven, CT 06511 USA. Piao, Zhengyin, Swiss Fed Inst Technol, Inst Environm Engn, Ecol Syst Design, John von Neum |  | Semi -dense asphalt (SDA); Electric arc furnace slag (EAFS); Fatigue; Modulus; Water sensitivity; Life cycle assessment (LCA) |  | 2214-5095 | English |  | Rejeitado | R:Aceito | R:Rejeitado | [8 empty] | C2 Rejeitado — asfalto/asphalt [E1 metadados 2026-08-24 lote 13: moldavel=Aceito, construcao=Aceito (confianca alta). escoria de forno de arco electrico como agregado em asfalto, com ensaios mecanicos] [Reaberto 2026-08-31, a pedido da Kie: status Rejeitado->Inconclusivo. A rejeicao da cascata antiga (C1-C8) foi decidida so por R: (resumo), nunca confirmada por leitura de PDF - nao conta como decisao final debaixo do sistema novo. A linha ja passou Etapa 1 (moldavel/construcao=Aceito) e aguarda avaliacao na Etapa 2.] ¦ [E2 2026-09-06] PDF integrado (baixado manualmente pela Kie, lote 17, DOI 10.1016/j.cscm.2023.e02049, Case Studies in Construction Materials). Escoria de forno de arco eletrico como agregado em asfalto semi-denso. E2_resistencia=Rejeitado: unicas grandezas mecanicas sao modulo de rigidez (~7500-10000 MPa, grandeza errada) e resistencia a tracao indireta (ITS, Fig.6 inspecionada visualmente) ~800-1000 kPa (0.8-1.0 MPa), muito abaixo do limiar. E2_co2=Aceito: LCA com Simapro/ecoinvent, Fig.12 (inspecionada visualmente) da valores absolutos 'GHG emissions [100 CO2-eq]' - Total ~475x100 referencia vs ~290x100 com EAFS, reducao de 40% com base num valor absoluto. Sai na Etapa 2 por E2_resistencia. |  | Aceito | Aceito | Aceito | Aceito |  | Rejeitado | Aceito |  |  | 2 | E2_resistencia
Techno-Eco-Efficiency Assessment of Using Recycled Steel Fibre in Concrete | Biswas, Wahidul K. and Zhang, Xihong and Matters, Corey and Maboud, Mitra | SUSTAINABILITY | 2024 | Web of Science |  | 16 | The steel industry is one the three biggest producers of carbon dioxide and it is experiencing technical challenges due to the gradual decrease in the quality of iron ore. Steel is extensively used in the construction industry for structural applications like steel components, while steel fibres are intensively used as additives to concrete in order to improve its performance. It is thus important to consider the use of recycled steel as a replacement for virgin steel in order to address the aforementioned environmental consequences. This paper applies the eco-efficiency framework to determine the economic and environmental implications of the use of recycled fibre in concrete as a replacement for virgin steel. A number of concrete mixes were considered that used virgin, recycled, and treated recycled rebar in concrete. The eco-efficiency framework, which uses a life-cycle assessment approach to calculate the environmental and economic values of concrete mixes in order to determine the portfolio positions of these concrete mixes, was used for comparison purposes and to establish the eco-efficient option(s). Whilst the recovery and recycling process is energy-intensive, the use of recycled steel fibre in reinforced concrete has been found to be eco-efficient and deliver the same level of mechanical performance compared to that obtained using virgin steel fibre. Treating steel fibre could improve its technical performance, but it was found to increase both costs and environmental impacts and was therefore identified as not being eco-efficient. | Article | 10.3390/su16093717 | BISWAS et al., 2024.pdf |  | Biswas, WK (Corresponding Author), Curtin Univ, Sustainable Engn Grp, Perth, WA 6102, Australia. Biswas, Wahidul K., Curtin Univ, Sustainable Engn Grp, Perth, WA 6102, Australia. Zhang, Xihong, Curtin Univ, Sch Civil \& Mech Engn, Perth, WA 6102, Australia. Matters, Corey; Maboud, Mitra, Rubbergem, Perth, WA 6165, Australia. |  | recycled steel fibre; fibre-reinforced concrete; recycling; eco-efficiency |  |  | English |  | Rejeitado | R:Aceito ¦ P:Aceito | R:Aceito | tecno-eco-eficiência de concreto reciclado | R:Aceito ¦ P:Aceito | R:Aceito ¦ P:Aceito | R:Aceito ¦ P:Aceito | R:Aceito ¦ P:Aceito |  | R:Aceito |  | [C3 Aceito 2026-06-13: material estrutural moldável; PDF conferido (autor/título)] ¦ [C4 Aceito 2026-06-14 (leitura 3+pg): relacionado a construcao civil] [C5 Aceito 2026-06-21: The iron and steel sector emits 7% of global emissions (i.e., 2.6 Gt CO2e per year),; which is mainl] [C6 Aceito 2026-06-21: material principal global/exportável; não envolve material geograficamente restrito] [E1 2026-08-24: E1_moldavel=Aceito, E1_construcao=Aceito — migrados das decisoes P: dos antigos C3/C4, tomadas por leitura de PDF] [E2 por PDF 2026-08-28 LOTE_96: resist=Rejeitado (5.64 MPa (flexural/tracao residual, nao compressao)), co2=nao avaliado (404-574 kg CO2eq/mix (Monte Carlo, base incerta - possivelmente total por m3 ant kg CO2eq (base ambigua) / kg CO2 por MPa flexural) PAG res=p.4, Tab.4 (fcl, fR1-fR4) co2=p.7, Tab.5 (por MPa); p.12 (totais Monte Carlo) AVISO: normalizado pela resistencia; grandeza de resistencia e flexural, nao compressao (Regra 1 - rejeitado directo) ¦ Artigo de LCA/LCC de betao reforcado com fibra de aco reciclada. As unicas forcas por area no documento sao fcl (limite de proporcionalidade) e fR1-fR4 (resistencia residual pos-fissuracao), medidas em ensaio de flexao EN14651 - grandeza de flexao, nao de compressao (Regra 1 da Kie: grandeza errada e Rejeitado directo, sem passar por DUVIDA). Maximo encontrado = 5.64 MPa (fcl, M6RSVS), muito abaix] |  | Aceito | Aceito | Aceito | Aceito |  | Rejeitado |  |  |  | 2 | E2_resistencia
SUSTAINABLE DESIGN OF ONSHORE WIND TURBINE FOUNDATIONS | Masanet, Claudio and Navarro, Ignacio and Collado, Maria and Yepes, Victor |  | 2024 | Web of Science |  | 2745 | In recent times, wind power has emerged as a prominent contributor to electricity production. Minimizing the costs and maximizing sustainability of wind energy is required to improve its competitiveness against other non-renewable energy sources. This communication offers a practical approach to assess the sustainability of wind turbine generator foundations from a 3-dimensional holistic point of view. Specifically, the main goal of this study is to analyse the life cycle impacts of one shallow foundation design comparing three different concrete alternatives: conventional concrete, concrete with 66-80\% of blast furnace slags and concrete with 20\% fly ash, and then to apply a Multi-Criteria Decision-Making model based on TOPSIS method to evaluate and compare the resulting sustainability of each alternative considered. The study results in a methodology for quantifying sustainability rather than simply qualifying it. Therefore, this methodology can be employed for design optimization, such as geometry and materials, with a sustainable perspective in mind. Specifically in this study, concrete with blast furnace slags emerges as the top- ranked sustainable alternative, followed by conventional concrete in second place, and fly ash option in third position. | Proceedings Paper | 10.1088/1742-6596/2745/1/012005 | MASANET et al., 2024 - 1742-6596-2745-1-012005.pdf |  | Masanet, C (Corresponding Author), TYPSA, Energy Div, Paterna 46980, Valencia, Spain. Masanet, C (Corresponding Author), Univ Politecn Valencia, Dept Construct Engn, Valencia 46022, Spain. Masanet, Claudio; Collado, Maria, TYPSA, Energy Div, Paterna 46980, Valencia, Spain. Navarro, Ignacio, TYPSA, Dept Struct, Paterna 46980, Valencia, Spain. Masanet, Claudio; Navarro, Ignacio, Univ Politecn Valencia, Dept Construct Engn, Valencia 46022, Spain. Yepes, Victor, Univ Politecn Valencia, Inst Concrete |  |  |  | 1742-6588 | English | WindEurope Annual Event Conference, Bilbao, SPAIN, MAR 20-22, 2024 | Rejeitado | R:Aceito | R:Aceito |  | C3: R:Aceito; C4: R:Aceito; C5: R:Rejeitado |  | C5 Rejeitado — sem menção a CO₂/GEE/ACV [E1 metadados 2026-08-24 lote 13: moldavel=Aceito, construcao=Aceito (confianca alta). fundacao de betao com escoria e cinza volante para torre eolica: e a estrutura de suporte] [Reaberto 2026-08-31, a pedido da Kie: status Rejeitado->Inconclusivo. A rejeicao da cascata antiga (C1-C8) foi decidida so por R: (resumo), nunca confirmada por leitura de PDF - nao conta como decisao final debaixo do sistema novo. A linha ja passou Etapa 1 (moldavel/construcao=Aceito) e aguarda avaliacao na Etapa 2.] ¦ [E2 2026-09-06] PDF integrado (baixado manualmente pela Kie, lote 17, DOI 10.1088/1742-6596/2745/1/012005, Journal of Physics Conference Series, WindEurope 2024). Desenho sustentavel de fundacoes de turbinas eolicas onshore. E2_resistencia=Aceito: e o proprio projeto estrutural, classes de betao proprias - C35/45 (laje), C45/50 (poco), C50/60 (pedestal), C20/25 (limpeza), todas >=20 MPa. E2_co2=Rejeitado (confirmado por inspecao visual da Fig.4): LCA proprio (ISO14040+ReCiPe2016) mas resultado so em 'Environmental Score' ReCiPe adimensional (93000-298000 pontos), comparacoes so percentuais entre alternativas, nenhum valor absoluto de CO2/GWP em lado nenhum. Sai na Etapa 2 por E2_co2. |  | Aceito | Aceito | Aceito | Aceito |  | Aceito | Rejeitado |  |  | 2 | E2_co2
Primary Energy and Carbon Impacts of Structural Frames with Equivalent Design Criteria: Influence of Different Materials and Levels of Prefabrication | Piccardo, Chiara and Steinik, Camille and Caffe, Simone and Argentoni, Alessio and Calderini, Chiara | SUSTAINABILITY | 2024 | Web of Science |  | 16 | This study aims to analyze the life-cycle primary energy and climate impacts of structural frames, paying particular attention to the design and prefabrication of different structural materials. The study considers an existing single-story office building with a composite concrete-steel structure and compares it with two functionally equivalent structures, i.e., a conventional reinforced concrete structure and a conventional steel structure. The existing building is located in San Felice sul Panaro, Italy. This study integrates dynamic structural analysis and life-cycle assessment (LCA). The study finds that the use of different materials can reduce the life-cycle primary energy use and CO2-eq emissions by up to 12\%. Furthermore, the benefits derived from the recovery and recycling of materials can reduce the primary energy use and CO2-eq emissions by up to 47\% and 36\%, respectively. The prefabrication of structural elements can also reduce the primary energy use and CO2-eq emissions in the construction stage. A sensitivity analysis considers changes in the electricity supply system and shows that the primary energy and CO2-eq emissions due to prefabrication decrease when assuming marginal electricity based on renewable energies. This analysis supports the development of sustainable structural design to meet the standards concerning the whole-life-cycle carbon emissions of buildings. | Article | 10.3390/su16104209 | PICCARDO et al., 2024.pdf |  | Piccardo, C (Corresponding Author), Katholieke Univ Leuven, Dept Civil Engn, Campus Ghent,Gebroeders Smetstr 1, B-9000 Ghent, Belgium. Calderini, C (Corresponding Author), Univ Genoa, Dept Civil Chem \& Environm Engn DICCA, Via Montallegro 1, I-16145 Genoa, Italy. Piccardo, Chiara; Steinik, Camille, Katholieke Univ Leuven, Dept Civil Engn, Campus Ghent,Gebroeders Smetstr 1, B-9000 Ghent, Belgium. Caffe, Simone; Calderini, Chiara, Univ Genoa, Dept Civil Chem \& Environm Engn DICCA, Via Montallegr |  | building structures; structural materials; structural design; prefabrication; LCA |  |  | English |  | Rejeitado | R:Aceito ¦ P:Aceito | R:Aceito | energia primária e carbono de estrutura de madeira | R:Aceito ¦ P:Aceito | R:Aceito ¦ P:Aceito | R:Aceito ¦ P:Aceito | R:Aceito ¦ P:Aceito |  | R:Aceito |  | [C3 Aceito 2026-06-13: material estrutural moldável; PDF conferido (autor/título)] ¦ [C4 Aceito 2026-06-14 (leitura 3+pg): relacionado a construcao civil] [C5 Aceito 2026-06-21: Materials and Levels of Prefabrication. Panaro, Italy. This study integrates dynamic structural ana] [C6 Aceito 2026-06-21: material principal global/exportável; não envolve material geograficamente restrito] [E1 2026-08-24: E1_moldavel=Aceito, E1_construcao=Aceito — migrados das decisoes P: dos antigos C3/C4, tomadas por leitura de PDF] [E2 por PDF 2026-08-28 LOTE_96: resist=Rejeitado, co2=nao avaliado (259-305 t CO2eq total por estrutura (piso de 1250 m2 conhecido, mas nunca dividi tCO2-eq (total, nao normalizado)) PAG res= co2=p.9-10 (Tab.7, Fig.6, Fig.7) AVISO: normalizavel mas nao normalizado ¦ Artigo compara energia primaria e impacto de carbono de tres tipologias estruturais (betao convencional, aco convencional, hibrido aco-betao) para um edificio-caso. Texto completo revisto: zero ocorrencias reais de MPa (as 83 batidas de re.I eram todas 'impact'), zero 'strength', zero classe de resistencia (C25/30 etc nao aparece - os C1-C4/D que aparecem sao modulos EN15804 A1-D, nao classes de b] |  | Aceito | Aceito | Aceito | Aceito |  | Rejeitado |  |  |  | 2 | E2_resistencia
Circular Economy Approach: Recycling Toner Waste in Cement-Based Construction Materials | Ring, Rocio Peralta and Cordoba, Gisela and Delbianco, Natalia and Priano, Carla and Rahhal, Viviana | SUSTAINABILITY | 2024 | Web of Science |  | 16 | Based on a waste generated survey by companies in the area of the city of Bahia Blanca (Argentina), the possibility of incorporating part of them in a Portland cement matrix was examined. Among the waste is toner (TW), which is obtained from cartridges used in photocopiers, laser printers, and faxes. This paper aims to analyze the physical and mechanical properties of cement pastes and mortars using toner as a Portland cement replacement compared to a reference sample without toner. The mixes were made with 2.5, 5, 10, and 15 wt.\% replacement of cement by toner, and it was measured the flow, normal consistency, setting time, calorimetry, and Frattini test in pastes and mechanical strengths in mortars employing standardized tests. Also, an analysis of the leachate in the curing water was carried out after 56 days to look for contaminating materials. The replacement of up to 5\% cement with toner did not produce substantial alterations in the final setting time or mechanical properties. No heavy metals were found in the leachate, so TW can be immobilized in a cementitious matrix as it does not cause leaching above the established limits. Therefore, TW from a local industry can be used in construction materials and could contribute to a reduction of up to 14\% of CO2 emissions with a cement replacement of 15\% in cement-based materials. | Article | 10.3390/su16114707 | RING et al., 2024.pdf |  | Ring, RP (Corresponding Author), Univ Nacl Sur, Dept Ingn, CONICET, RA-8000 Bahia Blanca, Argentina. Ring, Rocio Peralta; Delbianco, Natalia, Univ Nacl Sur, Dept Ingn, CONICET, RA-8000 Bahia Blanca, Argentina. Cordoba, Gisela; Rahhal, Viviana, UNCPBA CICPBA CONICET, Ctr Invest Fis \& Ingn Ctr Prov Buenos Aires CIFICE, RA-7400 Olavarria, Argentina. Cordoba, Gisela; Rahhal, Viviana, Univ Nacl Ctr Prov Buenos Aires, Fac Ingn, Dept Ingn Civil, RA-7400 Olavarria, Argentina. Priano, Carla, Univ Nacl S |  | toner waste; cement mortars; life cycle assessment; circular economy |  |  | English |  | Inconclusivo | R:Aceito ¦ P:Aceito | R:Aceito | resíduo de toner em matriz de cimento Portland | R:Aceito ¦ P:Aceito | R:Aceito ¦ P:Aceito | R:Aceito ¦ P:Aceito | R:Aceito ¦ P:Aceito |  | R:Aceito |  | [C3 Aceito 2026-06-13: material estrutural moldável; PDF conferido (autor/título)] ¦ [C4 Aceito 2026-06-14 (leitura 3+pg): relacionado a construcao civil] [C5 Aceito 2026-06-21: Accepted: 30 May 2024 of CO2 emissions with a cement replacement of 15% in cement-] [C6 Aceito 2026-06-21: material principal global/exportável; não envolve material geograficamente restrito] [E1 2026-08-24: E1_moldavel=Aceito, E1_construcao=Aceito — migrados das decisoes P: dos antigos C3/C4, tomadas por leitura de PDF] [E2 por PDF 2026-08-28 LOTE_96: resist=Aceito (~41.7 (T0, leitura de grafico aos 28 dias) MPa), co2=Aceito (489.7 (T0) a 419.8 (T15) kg CO2eq/m3) PAG res=p.10, Fig.6 (eixo, leitura aos 28 dias, sem valores impressos) co2=p.11, Tab.7 ¦ Argamassas de cimento com residuo de toner (TW) em substituicao ao OPC (T0=controlo, T2.5, T5, T10, T15). Regex nao encontrou MPa em texto (as 24 batidas eram todas 'impact'); o valor esta so na Figura 6 (grafico ensaio-idade, sem tabela numerica). Renderizada a p.10: aos 28 dias (Regra 5 - usar sempre valor de 28 dias quando existe, mesmo havendo 7 e 56 dias tambem) leem-se aproximadamente T0~41.] | aglomerante_alternativo | Aceito | Aceito | Aceito | Aceito |  | Aceito | Aceito
Using BIM and LCA to Calculate the Life Cycle Carbon Emissions of Inpatient Building: A Case Study in China | Zhao, Li and Guo, Cheng and Chen, Leduan and Qiu, Liping and Wu, Weiwei and Wang, Qingqin | SUSTAINABILITY | 2024 | Web of Science |  | 16 | Hospital buildings provide healthcare services at the costs of significant amounts of energy consumption and carbon emissions, further exacerbating the environmental load. Because of the limited research on the life cycle carbon emissions of Chinese hospitals, this study conducted a detailed carbon-accounting and comparative study. Firstly, BIM and LCA were used to quantify the carbon emissions of the inpatient building in each stage of the life cycle. Secondly, the differences in carbon emissions by stage were compared on the basis of 20 cases of public buildings. The results show that the whole-life carbon emissions of the inpatient building was 10,459.94 kgCO2/m2. The proportion of operational carbon emissions was 94.68\%, with HVAC (52.57\%), equipment (27.85\%), and lighting (10.11\%) being the main sources. Embodied carbon emissions accounted for 4.54\%, and HRB400 steel and C30 concrete were the main sources of carbon emissions. Hospitals are second only to emporiums in terms of operational carbon intensity, being 1.71 and 1.41 times that of schools and office buildings, with inpatient buildings being 3 and 1.7 times that of medical complexes and outpatient buildings, respectively. The future sustainable development of hospital buildings should promote efficient building performance and good environmental quality, both in terms of energy efficiency and carbon reduction. | Article | 10.3390/su16135341 | ZHAO, 2024.pdf |  | Guo, C (Corresponding Author), China Acad Bldg Res, Beijing 100013, Peoples R China. Zhao, Li; Guo, Cheng; Chen, Leduan; Qiu, Liping; Wu, Weiwei; Wang, Qingqin, China Acad Bldg Res, Beijing 100013, Peoples R China. |  | hospital; carbon emission; case study; life cycle assessment |  |  | English |  | Elegível | R:Aceito ¦ P:Aceito | R:Aceito | BIM e LCA — carbono de edifício | R:Aceito ¦ P:Aceito | R:Aceito ¦ P:Aceito | R:Aceito ¦ P:Aceito | R:Aceito ¦ P:Aceito |  | R:Aceito |  | [C3 Aceito 2026-06-13: material estrutural moldável; PDF conferido (autor/título)] ¦ [C4 Aceito 2026-06-14 (leitura 3+pg): relacionado a construcao civil] [C5 Aceito 2026-06-21: Using BIM and LCA to Calculate the Life Cycle Carbon; consumption and carbon emissions, further exac] [C6 Aceito 2026-06-21: material principal global/exportável; não envolve material geograficamente restrito] [E1 2026-08-24: E1_moldavel=Aceito, E1_construcao=Aceito — migrados das decisoes P: dos antigos C3/C4, tomadas por leitura de PDF] [E2 por PDF 2026-08-28 LOTE_96: resist=Aceito (50 (C50) MPa (classe C - notacao chinesa GB, numero unico = resistenc), co2=Aceito (10459.94 kg CO2eq/m2) PAG res=p.6, Tab.3 co2=p.13, Tab.7 (tambem no resumo, p.1) AVISO: classe de resistencia e de projecto/BIM (sem ensaio proprio); CO2 e resultado proprio do estudo de caso (LCA de edificio hospitalar via BIM, China) ¦ LCA de carbono de ciclo de vida de edificio hospitalar (inpatient building) via BIM, China. Tabela 3 (p.6) e o inventario de materiais real do edificio (quantidades m3 por classe, derivadas do modelo BIM/lista de obra): C15 (481.33 m3), C20 (647.37 m3), C25 (619.74 m3), C30 (6642.35 m3, material dominante), C35 (23.88 m3), C50 (854.46 m3). Como o artigo declara QUAL classe cada quantidade de betao] |  | Aceito | Aceito | Aceito | Aceito |  | Aceito | Aceito
Quantitative Analysis of Carbon Emissions from Highway Construction Based on Life Cycle Assessment | Gao, Shuohan and Liu, Xuexin and Lu, Chunying and Zhang, Haixiao and Wang, Xinjun and Kong, Yaping | SUSTAINABILITY | 2024 | Web of Science |  | 16 | Carbon dioxide (CO2) emissions from the construction of road infrastructure have been of growing interest in recent years. This paper proposes a binary statistical method for highway construction based on project cost control and a construction management system. A quantitative analysis of the CO2 emissions from highway construction activities was also conducted to guide the formulation of a carbon reduction strategy. Taking an expressway in central China as a case study, the CO2 emissions from different construction activities were calculated. The results revealed that the CO2 emissions for the whole construction project reached 10,605.2 t<middle dot>km-1<middle dot>lane-1, with the raw material production and on-site construction phases accounting for 95.2\% and 4.8\%, respectively. The values for bridge and tunnel engineering were much higher than those for other engineering types. In the raw material production phase, steel and cement production contributed the most to emissions (more than 99\%). During the on-site construction phase, diesel and electricity consumption contributed 90\% to CO2 emissions, especially from earthwork, subgrade protection, bridge engineering, tunnel excavation, and pavement surfacing. Accordingly, efforts should be focused on the key points and directed toward using recycled and low-carbon materials and improving working efficiency, machinery performance, and construction technology. | Article | 10.3390/su16145897 | GAO et al., 2024 - su16145897.pdf |  | Liu, XX; Kong, YP (Corresponding Author), China Acad Transportat Sci, Beijing 100029, Peoples R China. Gao, Shuohan; Liu, Xuexin; Lu, Chunying; Wang, Xinjun; Kong, Yaping, China Acad Transportat Sci, Beijing 100029, Peoples R China. Zhang, Haixiao, Henan Transport Investment Shangluo Expressway Co, Zhengzhou 450016, Peoples R China. |  | carbon dioxide; life cycle assessment (LCA); highway construction; binary statistical method |  |  | English |  | Rejeitado | R:Aceito | R:Aceito |  | R:Aceito | R:Aceito | R:Aceito | R:Aceito |  | R:Aceito |  | [PDF SOLTO 2026-08-16 (Opcao A): a celula pdf apontava para 'GAO et al., 2024.pdf'. O DOI desse ficheiro e o da linha 4255 (10.3390/app14177727), nao o 10.3390/su16145897 desta. Esta linha fica pendente de download.] ¦ [COLISAO DE PDF 2026-08-15: decisao anulada. O ficheiro GAO et al., 2024.pdf contem o DOI 10.3390/app14177727, nao o 10.3390/su16145897 desta linha. Aguarda o PDF correto.] ¦ [C3 Aceito 2026-06-13: material estrutural moldável; PDF conferido (autor/título)] ¦ [C4 Aceito 2026-06-14 (leitura 3+pg): relacionado a construcao civil] [C5 Aceito 2026-06-21: Carbon Emission Analysis of RC Core Wall-Steel; face challenges related to higher energy consumption] [C6 Aceito 2026-06-21: material principal global/exportável; não envolve material geograficamente restrito] [E1 metadados 2026-08-24 lote 13: moldavel=Aceito, construcao=Aceito (confianca alta). emissoes de CO2 da construcao de auto-estrada, com aco e cimento no inventario] [PDF integrado 2026-08-30 (download automatico por DOI, Unpaywall/mdpi-res/Sci-Hub, pasta BAIXADOS MANUALMENTE): nome/ficheiro casado por DOI e confirmado por leitura (titulo/autor/DOI batem). Valor anterior da celula pdf: None.] [E2 por PDF 2026-09-01 LOTE_126: resist=Rejeitado, co2=nao avaliado (2.17-59.98 kg/m3 (varios elementos, Tab.5); 1.983 e 0.370 t/m (tunel, Tab.5) kg/m3 e t/m (CO2 emission intensity, Tab.5)) PAG co2=p.p.9, Tab.5] ¦ Quantificacao de emissoes de CO2 na construcao de rodovias (subleito, pontes, tuneis, pavimento). Nenhum valor de resistencia mecanica de nenhum material e declarado -- a unica referencia a uma classe e 'cement (P.O. 42.5)', classe de cimento chines como ligante, que pela regra 2 do protocolo nao conta (nao e mistura de betao/argamassa do estudo). Rejeitado por ausencia. CO2: extensissimamente documentado com FU = por km por faixa (km-1*lane-1) e Tabela 5 (p.9) da intensidade de emissao por m3/t/m para cada tipo de obra -- passaria facilmente se a resistencia nao tivesse fechado a cascata. |  | Aceito | Aceito | Aceito | Aceito |  | Rejeitado |  |  |  | 2 | E2_resistencia
Optimization of Life Cycle Cost and Environmental Impact Functions of NiZn Batteries by Using Multi-Objective Particle Swarm Optimization (MOPSO) | Malviya, Ashwani Kumar and Malekzadeh, Mehdi Zarehparast and Santarremigia, Francisco Enrique and Molero, Gemma Dolores and Sanchis, Ignacio Villalba and Fernandez, Pablo Martinez and Yepes, Victor | SUSTAINABILITY | 2024 | Web of Science |  | 16 | This study aims to optimize the Environmental Life Cycle Assessment (LCA) and Life Cycle Cost (LCC) of NiZn batteries using Pareto Optimization (PO) and Multi-objective Particle Swarm Optimization (MOPSO), which combine Pareto optimization and genetic algorithms (GA). The optimization focuses on the raw material acquisition phase and the end-of-life phase of NiZn batteries to improve their sustainability Key Performance Indicators (KPIs). The optimization methodology, programmed in MATLAB, is based on a formulation model of LCC and the environmental LCA, using data available from the Ecoinvent database, the OpenLCA software (V1.11.0), and other public databases. Results provide insights about the best combination of countries for acquiring raw materials to manufacture NiZn and for disposing of the waste of NiZn batteries that cannot be recycled. These results were automatically linked to some sustainability KPIs, such as global warming and capital costs, being replicable in case of data updates or changes in production or recycling locations, which were initially considered at Paris (France) and Krefeld (Germany), respectively. These results provided by an AI model were validated by using a sensitivity analysis and the Analytical Hierarchy Process (AHP) through an expert panel. The sensitivity analysis ensures the robustness of mathematical parameters and future variations in the market; on the other hand, the AHP validates the Artificial Intelligence (AI) results with interactions of human factors. Further developments should also consider the manufacturing and use phases in the optimization model. | Article | 10.3390/su16156425 | MALVIYA et al., 2024.pdf |  | Santarremigia, FE (Corresponding Author), AITEC, Res \& Innovat Dept, Parque Tecnol,C Charles Robert Darwin 20, Paterna 46980, Valencia, Spain. Yepes, V (Corresponding Author), Univ Politecn Valencia, Inst Concrete Sci \& Technol ICITECH, Sch Civil Engn, Camino Vera S-N, Valencia 46022, Spain. Malviya, Ashwani Kumar; Malekzadeh, Mehdi Zarehparast; Santarremigia, Francisco Enrique; Molero, Gemma Dolores, AITEC, Res \& Innovat Dept, Parque Tecnol,C Charles Robert Darwin 20, Paterna 46980, Valencia |  | LCCA; LCA; MOPSO; genetic algorithms; AHP; sustainability KPIs; AI; NiZn batteries |  |  | English |  | Rejeitado | R:Aceito ¦ P:Aceito | P:Rejeitado | [8 empty] | [C3 Aceito 2026-06-13: material estrutural moldável; PDF conferido (autor/título)] ¦ [C4 Aceito 2026-06-14 (leitura 3+pg): relacionado a construcao civil] [C5 Aceito 2026-06-21: Citation: Malviya, A.K.; Zarehparast Abstract: This study aims to optimize the Environmental Life] [C6 Aceito 2026-06-21: material principal global/exportável; não envolve material geograficamente restrito] ¦ [C2 Rejeitado 2026-07-12: otimização de baterias NiZn — não é material de construção] ¦ [Cascata limpa 2026-07-12: C3-C8 órfãos removidos (col24='P:Aceito'; col25='P:Aceito'; col26='R:Aceito ¦ P:Aceito'; col27='P:Aceito'; col29='R:Aceito') — artigo rejeitado em C2] [E1 metadados 2026-08-24 lote 13: moldavel=Aceito, construcao=Rejeitado (confianca alta). ACV e custo de baterias NiZn: dispositivo de armazenamento de energia, sector off-topic] |  | Aceito | Aceito | Aceito | Rejeitado | [5 empty] | 1 | E1_construcao
Life Cycle Assessment and Cost Analysis of Mid-Rise Mass Timber vs. Concrete Buildings in Australia | Jolly, Riley and Fairweather, Holly and Rayburg, Scott and Rodwell, John | SUSTAINABILITY | 2024 | Web of Science |  | 16 | The building and construction industry is one of the largest greenhouse gas producers, accounting for 39\% of global emissions, most of these coming from concrete and steel. Mass timber construction (MTC) potentially offers a sustainable alternative to these traditional building materials. However, more research is needed to establish the sustainability credentials of MTC relative to traditional concrete and steel structures, especially for mid-rise structures. The aim of this study is to evaluate the environmental and cost performance of mid-rise mass timber buildings by conducting a life cycle assessment (LCA). The LCA uses a cradle-to-cradle approach, considering the global warming potential (GWP), freshwater use (FW), and total use of non-renewable primary energy resources (PENRT). Results indicated that mid-rise mass timber buildings have significantly lower impacts than concrete buildings, with their GWP approximately 30 times lower, FW about 20 times lower, and PENRT reaching a negative value. Additionally, the cost analysis revealed that MTC buildings can be cheaper to build and thus possibly more profitable than concrete buildings. These findings establish mass timber as a viable and sustainable option for the future of Australia's construction industry. | Article | 10.3390/su16156465 | JOLLY et al., 2024.pdf |  | Rodwell, J (Corresponding Author), Swinburne Univ Technol, Dept Management \& Mkt, Hawthorn, Vic 3122, Australia. Jolly, Riley; Fairweather, Holly; Rayburg, Scott, Swinburne Univ Technol, Dept Civil Engn, Hawthorn, Vic 3122, Australia. Rodwell, John, Swinburne Univ Technol, Dept Management \& Mkt, Hawthorn, Vic 3122, Australia. |  | mass timber construction (MTC); mid-rise buildings; life cycle assessment (LCA); cross-laminated timber (CLT); glue-laminated timber (glulam); sustainability; concrete |  |  | English |  | Inconclusivo | R:Aceito ¦ P:Aceito | R:Aceito | LCA e custo de material | R:Aceito ¦ P:Aceito | R:Aceito ¦ P:Aceito | R:Aceito ¦ P:Aceito | R:Aceito ¦ P:Aceito |  | R:Aceito |  | [C3 Aceito 2026-06-13: material estrutural moldável; PDF conferido (autor/título)] ¦ [C4 Aceito 2026-06-14 (leitura 3+pg): relacionado a construcao civil] [C5 Aceito 2026-06-21: Life Cycle Assessment and Cost Analysis of Mid-Rise Mass; Abstract: The building and construction in] [C6 Aceito 2026-06-21: material principal global/exportável; não envolve material geograficamente restrito] [E1 2026-08-24: E1_moldavel=Aceito, E1_construcao=Aceito — migrados das decisoes P: dos antigos C3/C4, tomadas por leitura de PDF] [E2 por PDF 2026-08-28 LOTE_96: resist=Aceito (40 MPa), co2=Aceito (3.63-7.62 kgCO2e/m2 (desconstrucao, normalizado); totais: -1415328 kgCO2 (edific kgCO2e/m2 (normalizado) e kgCO2e (total)) PAG res=p.7, Tab. (quantidades de materiais/MTC) co2=p.14 (normalizado); p.8-11 (totais, Fig.1,3,5) AVISO: classe de resistencia e de projecto (sem ensaio proprio - especificacao do material take-off) ¦ LCA e analise de custo comparando edificio de madeira macica (MTC) vs edificio de betao convencional, mid-rise, Australia. A tabela de quantidades de materiais (p.7) declara 'Concrete 40 MPa' repetidamente para colunas/vigas, pisos, fundacao e paredes interiores em ambos os cenarios - classe de projecto consistente, 40 MPa >=20, sem misturas dosadas (classe unica aplicada a todo o edificio). CO2: ] |  | Aceito | Aceito | Aceito | Aceito |  | Aceito | Aceito
LCA Operational Carbon Reduction Based on Energy Strategies Analysis in a Mass Timber Building | Hemmati, Moein and Messadi, Tahar and Gu, Hongmei and Hemmati, Mahboobeh | SUSTAINABILITY | 2024 | Web of Science |  | 16 | Buildings play a significant role in the rise of energy consumption and carbon emissions. Building operations are responsible for 28\% of the world's carbon emissions. It is crucial, therefore, to evaluate the environmental impact of various buildings' operational phase in order to implement sustainable strategies for the mitigation of their energy usage and associated carbon footprint. While numerous studies have been conducted to determine the carbon footprint of conventional building operation phases, there are still a lack of actual data on the operational carbon (OC) emissions of mass timber buildings. There is also a lack of research pertaining to the operational carbon of buildings within larger campuses and their inherent energy usage. This study, therefore, aims to quantify empirical data on the carbon footprint of a mass timber building, using, as a case study, the recent Adohi Hall building, situated at the University of Arkansas, Fayetteville. The study also aims to examine and identify the best energy use scenarios for the campus building under consideration. The research team obtained data on Adohi Hall's energy consumption, fuel input usage, and other utilities (such as water, electricity, chilled water, and natural gas) accounting for the operation of the building from 2021 to 2023, a span of three years. The University of Arkansas Facilities Management (FAMA) provided the data. The study relies on the life cycle assessment (LCA) as its primary approach, with SimaPro 9, Ecoinvent v3.7 database, DataSmart, version 2023.1 and the U.S. Life Cycle Inventory (USLCI) database utilized to model the energy and water consumption of Adohi Hall during the operational phase (B6 \& B7). The results indicate 4496 kg CO2 eq emissions associated with the operation per square meter of Adohi Hall over its 50-year lifespan. The study also examines various scenarios of fuel sources leading to carbon emissions and provides insights into reduction strategies during the operational phase of buildings. Among them, the electricity based on a cleaner fuel source diversification, according to realistic expectations and technological advancements projections, results in a 17\% reduction in Adohi Hall's OC. Due to the usage of the combined heat and power (CHP) plant on the campus of the University of Arkansas as a complementary source of electricity and heating for Adohi Hall, the resulting carbon emission is approximately 21\% (20.73\%) less when compared to similar buildings in the same city but outside the campus. The study, therefore, reveals that CHP plant development is a highly effective strategy for building OC reduction. | Article | 10.3390/su16156579 | HEMMATI et al., 2024 - su16156579.pdf |  | Hemmati, M (Corresponding Author), Univ Arkansas, Environm Dynam Ph D Program, Fayetteville, AR 72701 USA. Messadi, T (Corresponding Author), Univ Arkansas, Fay Jones Sch Architecture \& Design, Fayetteville, AR 72701 USA. Hemmati, Moein; Hemmati, Mahboobeh, Univ Arkansas, Environm Dynam Ph D Program, Fayetteville, AR 72701 USA. Messadi, Tahar, Univ Arkansas, Fay Jones Sch Architecture \& Design, Fayetteville, AR 72701 USA. Gu, Hongmei, US Forest Serv, USDA, Forest Prod Lab, Madison, WI 53726 US |  | life cycle assessment; energy modeling; mass timber; operation phase; SimaPro; campus buildings |  |  | English |  | Rejeitado | R:Aceito | R:Aceito |  | C8: R:Aceito |  | [PDF SOLTO 2026-08-16 (Opcao A): a celula pdf apontava para 'HEMMATI et al., 2024.pdf', que pertence a linha 2689. Esta linha nunca teve PDF proprio; fica pendente de download.] ¦ [COLISAO DE PDF 2026-08-15: decisao anulada. O ficheiro HEMMATI et al., 2024.pdf contem o DOI 10.3390/su16010262, nao o 10.3390/su16156579 desta linha. Aguarda o PDF correto.] ¦ C2 Rejeitado — madeira/timber ¦ [C2 revertido 26/05/2026] Madeira estrutural industrializada reclassificada como Aceito em C2 — geometria customizável por projeto. ¦ [C3 Aceito 2026-06-13: material estrutural moldável; PDF conferido (autor/título)] ¦ [C4 Aceito 2026-06-14 (leitura 3+pg): relacionado a construcao civil] [C5 Aceito 2026-06-21: Life Cycle Assessment of the Construction Process in a Mass; Gu, H. Life Cycle Assessment of the ] [C6 Aceito 2026-06-21: material principal global/exportável; não envolve material geograficamente restrito] [E1 metadados 2026-08-24 lote 13: moldavel=Aceito, construcao=Aceito (confianca alta). carbono operacional de edificio em madeira macica] [PDF integrado 2026-08-30 (download automatico por DOI, Unpaywall/mdpi-res/Sci-Hub, pasta BAIXADOS MANUALMENTE): nome/ficheiro casado por DOI e confirmado por leitura (titulo/autor/DOI batem). Valor anterior da celula pdf: None.] [E2 por PDF 2026-09-01 LOTE_126: resist=Rejeitado, co2=nao avaliado (4496 kg CO2 eq/m2/50 anos (operacional, Tab.13)) PAG co2=p.p.13, Tab.13] ¦ ACV do carbono OPERACIONAL (energia de uso: aparelhos, iluminacao, aquecimento, agua quente, arrefecimento) de um edificio de madeira macica (mass timber), nao do material estrutural em si. Nenhum valor de resistencia mecanica de nenhum material e mencionado em lado nenhum do artigo (0 hits MPa). Rejeitado por ausencia. CO2: Tabela 13 (p.13) da o GWP operacional total = 4496 kg CO2 eq/m2 ao longo de 50 anos de vida util -- valor normalizado por m2, mas e carbono operacional (consumo de energia), nao carbono incorporado de material de construcao; registado para referencia caso a metanalise queira distinguir os dois tipos. |  | Aceito | Aceito | Aceito | Aceito |  | Rejeitado |  |  |  | 2 | E2_resistencia
Integrating Consumption-Based Metrics into Sectoral Carbon Budgets toEnhance Sustainability Monitoring of Building Activities | Pellan, Marin and Almeida, Denise and Louerat, Mathilde and Habert,Guillaume | SUSTAINABILITY | 2024 | Web of Science |  | 16 | Climate policies such as sectoral carbon budgets use national greenhouse gas emissions inventories to track the decarbonization of sectors. While they provide an important compass to guide climate action, the accounting framework in which they are embedded lacks flexibility for activities that are international and at the crossroads of different sectors. The building activities, being largely linked with important upstream emitters such as energy production or industrial activities, which can take place outside of national borders, are such an example. As legislation increasingly addresses the whole-life carbon emissions of buildings, it is vital to develop cross-sectoral accounting methods that effectively measure and monitor the overall impact of buildings. Such methods are essential for creating sound and holistic decarbonization pathways that align with sustainability policies. This article aims to provide a consistent approach for depicting the life-cycle emissions of buildings at the national level, using France as a case study. By integrating the different emission scopes with decarbonization pathways, this approach also enables the creation of comprehensive whole-life carbon budgets. The results show that the French building stock footprint reached 162 MtCO2eq in 2019, with 64\% attributed to operational emissions, primarily from fossil fuel combustion, and the remainder to embodied emissions, mainly from upstream industrial and energy sectors. Overall, 20\% of the emissions occurred outside the national borders. Under various global decarbonization pathways, the significance of embodied emissions is projected to increase, potentially comprising 78\% of the life-cycle emissions by 2050 under the current policies. This underscores the necessity for climate policies to address emissions beyond territorial and operational boundaries. | Article | 10.3390/su16166762 | PELLAN et al., 2024.pdf |  | Pellan, M (Corresponding Author), Swiss Fed Inst Technol, Chair Sustainable Construct, Inst Construct \& Infrastruct Management, Stefano Franscini Pl 5, CH-8093 Zurich, Switzerland.Pellan, M (Corresponding Author), Ctr Sci \& Tech Batiment, 24 Rue Joseph Fourier, F-38400 St Martin Dheres, France.Pellan, Marin; Habert, Guillaume, Swiss Fed Inst Technol, Chair Sustainable Construct, Inst Construct \& Infrastruct Management, Stefano Franscini Pl 5, CH-8093 Zurich, Switzerland.Pellan, Marin; Alme |  | climate change; sustainability monitoring; emissions accounting; carbonbudgets; climate policies; whole-life carbon; cross-sectoral approach |  |  | English |  | Rejeitado | R:Aceito ¦ P:Aceito | P:Aceito | atividades de construção — orçamento de carbono setorial | P:Aceito | R:Rejeitado ¦ P:Aceito | R:Aceito ¦ P:Aceito | P:Aceito |  |  |  | [C4 Rejeitado] Política climática macro/orçamentos setoriais nacionais; não é material de construção [Validação PDF 2026-06-12: pdfplumber, extração OK, autor conferido] ¦ [C3 Aceito 2026-06-13: material estrutural moldável; PDF conferido (autor/título)] ¦ [C4 Aceito 2026-06-14 (leitura 3+pg): relacionado a construcao civil] [C5 Aceito 2026-06-21: Citation: Pellan, M.; Almeida, D.; Abstract: Climate policies such as sectoral carbon budge] [C6 Aceito 2026-06-21: material principal global/exportável; não envolve material geograficamente restrito] ¦ [C2 Aceito 2026-07-12: atividades de construção — orçamento de carbono setorial; PDF conferido (3+ pág lidas)] [E1 2026-08-24: E1_moldavel=Aceito, E1_construcao=Aceito — migrados das decisoes P: dos antigos C3/C4, tomadas por leitura de PDF] [E2 por PDF 2026-08-28 LOTE_96: resist=Rejeitado, co2=nao avaliado ¦ Artigo de metodologia macro/politica: integra metricas de consumo em orcamentos de carbono sectoriais nacionais (Franca), cruzando cenarios IEA com dados historicos de GEE do sector da construcao. Nao estuda nenhum material moldavel especifico nem reporta qualquer ensaio - e analise input-output/sectorial a nivel de pais. Texto revisto na integra: zero 'compressive', zero classe de betao, zero psi] |  | Aceito | Aceito | Aceito | Aceito |  | Rejeitado |  |  |  | 2 | E2_resistencia
Impact of Heterogeneous Soil Conditions on the Life Cycle Assessment of a Multi-Storey Reinforced Concrete Structure | Studzinski, Robert and Scigallo, Jacek and Ratajczak, Maria and Ciesielczyk, Katarzyna | SUSTAINABILITY | 2024 | Web of Science |  | 16 | This article discusses the design of reinforced concrete structures taking into account non-uniform soil conditions, as well as aspects of sustainable engineering. To achieve this, the soil-structure interaction was explicitly introduced into the numerical model of the investigated structure which meets serviceability and the ultimate limit state conditions defined in the relevant Eurocode standards. In the numerical experiment, non-uniform soil conditions, type of foundation (isolated footing, foundation plate), material parameters and size of the cross section of the elements (columns and beams) were analysed. The introduced heterogeneous soil profiles, determined by defining a parametrised, in terms of mechanical properties, spatial model of the layered soil, resulted in nonuniform settlement of the investigated structure. A global analysis of the three-dimensional reinforced concrete structure was carried out taking into account geometric nonlinearity with imperfections and material nonlinearity with creep. The displacement maps of the structure and the risk of collapse due to nonuniform settlement were established. Furthermore, an environmental so called life cycle assessment was performed for each variant analysed of the investigated structure. The innovative nature of the research is based on a joint approach to the problem of soil-structure interaction and the assessment of the carbon footprint of reinforced concrete buildings. This made it possible to determine how the varying soil conditions and different types of foundation affect the amount of material consumed and the carbon footprint associated with the production of reinforced concrete structures. | Article | 10.3390/su16166771 | STUDZINSKI et al., 2024.pdf |  | Studzinski, R (Corresponding Author), Poznan Univ Tech, Fac Civil \& Transport Engn, PL-60965 Poznan, Poland. Studzinski, Robert; Ratajczak, Maria; Ciesielczyk, Katarzyna, Poznan Univ Tech, Fac Civil \& Transport Engn, PL-60965 Poznan, Poland. Scigallo, Jacek, Poznan Univ Tech, Fac Architecture, PL-60965 Poznan, Poland. |  | soil-structure interaction; reinforced concrete; life cycle assessment; limit states; prevention and control measurements; numerical simulation |  |  | English |  | Inconclusivo | R:Aceito ¦ P:Aceito | R:Aceito | estruturas de concreto armado sob solo heterogêneo | R:Aceito ¦ P:Aceito | R:Aceito ¦ P:Aceito | R:Aceito ¦ P:Aceito | R:Aceito ¦ P:Aceito |  | R:Aceito |  | [C3 Aceito 2026-06-13: material estrutural moldável; PDF conferido (autor/título)] ¦ [C4 Aceito 2026-06-14 (leitura 3+pg): relacionado a construcao civil] [C5 Aceito 2026-06-21: the Life Cycle Assessment of a structure which meets serviceability and the ultimate li] [C6 Aceito 2026-06-21: material principal global/exportável; não envolve material geograficamente restrito] [E1 2026-08-24: E1_moldavel=Aceito, E1_construcao=Aceito — migrados das decisoes P: dos antigos C3/C4, tomadas por leitura de PDF] [E2 por PDF 2026-08-28 LOTE_96: resist=Aceito (35 (fck, C35/45; tabela extraida mostra '37' - possivel artefacto do extractor, ver nota) MPa (N/mm2)), co2=Aceito (140.88-337.37 (Tab.4, concreto, rotulado kgCO2eq/kg); totais por sistema estrutu kgCO2eq/kg (rotulo do artigo - ver aviso escala su) PAG res=p.6, Tab.2 co2=p.11, Tab.4 AVISO: escala suspeita (valores de betao rotulados kgCO2eq/kg sao implausiveis nessa unidade - tipico seria ~0.1-0.15 kgCO2/kg; a ordem de grandeza 140-337 e tipica de kgCO2eq/m3 de betao FONTE EXTERNA: base de dados de inventario: nao especificado (ref. [51], filtro regional Polonia, maio 2024) ¦ LCA de estrutura de betao armado multi-piso sob diferentes condicoes de solo (Polonia). Tabela 2 (p.6) declara Modulo E, fck e ftk (em N/mm2=MPa) para tres classes Eurocode usadas no estudo parametrico: C25/30 (fck=25), C30/37 (fck=30), C35/45 (fck extraido=37, mas pela convencao EN206 deveria ser 35 - possivel erro de OCR/extractor no digito; de qualquer forma >=20 nas tres classes). Sao classes ] |  | Aceito | Aceito | Aceito | Aceito |  | Aceito | Aceito
Carbon Accounting for Permeable Pavement Based on the Full Life Cycle Approach and Its Application | Wang, Lu and Shao, Zhiyuan and Zhang, Xurui and Wang, Yafei | SUSTAINABILITY | 2024 | Web of Science |  | 16 | Conventional pavement in aging communities requires renovation in alignment with global carbon reduction initiatives. This study, centered on upgrading facilities in Guangdong, Hong Kong, and the Macao Greater Bay Area (GBA), utilized the Energy Expert platform to assess the carbon footprint of permeable pavement using life cycle assessment (LCA). The results revealed that the total carbon emission of the 64,065 m2 permeable pavement was 7066.21 tCO2eq. The carbon emission contribution, from highest to lowest, was the production phase, maintenance phase, end-of-life phase, and construction phase. Notably, transportation alone constituted a substantial portion, amounting to 30.15\% of total carbon emissions. Compared to traditional pavements, permeable pavement showcased substantial potential for carbon reduction, primarily during the use phase, by enhancing groundwater recharge and mitigating the urban heat island effect, which is critical in reducing the carbon footprint. The estimated total carbon reduction was 853.10 tCO2eq. Sensitivity analysis highlighted diesel energy use in the maintenance phase (51.20\%), transportation of cement raw materials in the production phase (45.80\%), and transportation of graded gravel for disposal in the end-of-life phase (3.00\%) as key factors. Our findings suggest that adopting specific carbon reduction measures, such as substituting gangue for cement binder, transitioning to manual sweeping, and recycling all discarded materials can achieve notable reductions in the respective phases. These findings contribute to a deeper understanding of the role of permeable pavement in reducing carbon emissions, providing insights for the renovation of aging communities. | Article | 10.3390/su16177293 | WANG, 2024c.pdf |  | Wang, YF (Corresponding Author), Sun Yat Sen Univ, Sch Environm Sci \& Engn, Guangzhou 510006, Peoples R China. Wang, Lu; Shao, Zhiyuan; Wang, Yafei, Sun Yat Sen Univ, Sch Environm Sci \& Engn, Guangzhou 510006, Peoples R China. Zhang, Xurui, Zhejiang Univ, Coll Environm \& Resource Sci, Hangzhou 310058, Peoples R China. |  | permeable pavement; life cycle assessment; carbon footprint; carbon reduction; aging community renovation |  |  | English |  | Rejeitado | R:Aceito | R:Rejeitado | [8 empty] | [Reavaliado por título/resumo: C2 era R:Aceito] [Colisão resolvida 2026-06-12: arquivo WANG, 2024.pdf era o BIM (su16072980, do 4777); PDF correto baixado (MDPI su16177293) e renomeado WANG, 2024c.pdf] [C2 Rejeitado] Contabilidade de carbono de pavimento permeável (superfície, permeable/pavement 69x, concrete 1) — pavimento, não estrutural [Validação PDF 2026-06-12: pdfplumber, extração OK, DOI conferido] [Status 2026-06-21: →Rejeitado (veredito Rejeitado em C2)] ¦ [2026-08-03 reset auditoria - retriagem do zero por resumo] Cascata C1-C8 zerada (estava com R:Rejeitado no meio de uma cascata já iniciada por PDF, sem P:Rejeitado explícito). Valores anteriores: {'C1': 'R:Aceito ¦ P:Aceito', 'C2': 'R:Rejeitado', 'material_C2': None, 'C3': 'R:Aceito', 'C4': 'R:Aceito', 'C5': 'R:Aceito', 'C6': 'R:Aceito', 'C8': None}. C1 reavaliado: Aceito (ano>=2006). ¦ [2026-08-03 C2 retriado por resumo: Rejeitado] pavimento permeável -- pavimentação [E1 metadados 2026-08-24 lote 13: moldavel=Aceito, construcao=Aceito (confianca alta). pavimento permeavel como obra viaria, com substituicao do ligante de cimento por ganga] [E2 por PDF 2026-08-28 LOTE_96: resist=Rejeitado, co2=nao avaliado (13.32 kg CO2eq/m2 (reducao unitaria); 7066.21 tCO2eq (emissao total, area de 640 kg CO2eq/m2 e tCO2eq (total)) PAG res= co2=p.9 (unitario); p.1 e p.11 (total) ¦ LCA de pavimento permeavel (Parque Guanggang, China). Resistencia a compressao do betao permeavel e citada como 'crucial factor' a considerar (p.4) mas NUNCA quantificada no corpo acessivel do artigo - o valor real esta nas Tabelas S5/S6 do material suplementar (link MDPI /s1), nao incluidas neste PDF (confirmado: 15 paginas, secao 'Supplementary Materials' no fim lista S1-S4 apenas, sem S5/S6 emb] |  | Aceito | Aceito | Aceito | Aceito |  | Rejeitado |  |  |  | 2 | E2_resistencia
A review of emissions on pavement materials and sustainability rating systems | Castro, C. and Sabogal, D. and Fernandez, W. | REVISTA INGENIERIA DE CONSTRUCCION | 2022 | Web of Science | 280-291 | 37 | Since 2000 sustainability has become one of the main criteria for assessing and constructing road infrastructure projects. Several methodologies proposed measurements on the pavement's environmental impacts. One of the most relevant is the life cycle assessment (LCA), which estimates emissions generated by each life-cycle stage. A rating system is a tool for decision-making through an environmental rating of a project obtained by applying the best practices in sustainability that could generate impact reductions. This study makes a literature review of methodologies reported in the last years and evaluates the strengths and weaknesses. | Review | 10.7764/RIC.00033.21 | CASTRO et al., 2022 - RIC.00033.21.pdf |  | Castro, C (Corresponding Author), Pontificia Univ Javeriana, Bogota, Colombia. Castro, C.; Sabogal, D., Pontificia Univ Javeriana, Bogota, Colombia. Fernandez, W., Univ Dist Francisco Jose de Caldas, Bogota, Colombia. |  | Sustainability; Sustainable Pavements; Life Cycle Impact Assessment; Sustainable Rating System |  | 0716-2952 | English |  | Rejeitado | R:Aceito | R:Rejeitado | [8 empty] | C2 Rejeitado — pavimento [E1 metadados 2026-08-24 lote 13: moldavel=Aceito, construcao=Aceito (confianca alta). revisao de emissoes de materiais de pavimento e sistemas de classificacao] [Reaberto 2026-08-31, a pedido da Kie: status Rejeitado->Inconclusivo. A rejeicao da cascata antiga (C1-C8) foi decidida so por R: (resumo), nunca confirmada por leitura de PDF - nao conta como decisao final debaixo do sistema novo. A linha ja passou Etapa 1 (moldavel/construcao=Aceito) e aguarda avaliacao na Etapa 2.] ¦ [E2_resistencia Rejeitado 2026-09-02: revisao de literatura sobre emissoes de materiais de pavimento e sistemas de classificacao de sustentabilidade; zero ocorrencias de MPa/kgf-cm2/resistencia a compressao em todo o artigo] |  | Aceito | Aceito | Aceito | Aceito |  | Rejeitado |  |  |  | 2 | E2_resistencia
Principles for Incorporating Recycled Materials into Airport Pavement Construction for More Sustainable Airport Pavements | Jamieson, Sean and White, Greg and Verstraten, Luke | SUSTAINABILITY | 2024 | Web of Science |  | 16 | Current international waste policy promotes the reduction and re-use of waste materials, and in some cases, specifically calls for the use of recycled materials in pavements. Consequently, there is a need to understand the performance of recycled materials in airport pavements, as well as the overall sustainability benefit. This paper reviews several recycled materials and their applications to asphalt concrete, cement concrete, and bound and unbound granular materials in the context of airport pavements. Additionally, it reviews sustainability quantification methods, as well as implementation challenges for using recycled materials in airport pavements. For comparing pavements with and without recycled materials, a triple bottom line approach is appropriate. The triple bottom line approach should use life cycle cost assessment and life cycle assessment for the financial and environmental impacts, respectively, as best-practice, with frameworks and guidelines already established. For social impacts, it is recommended to quantify the reduction in virgin material use which relates to intergenerational equity by ensuring access to materials by future generations. Because there are still implementation challenges for the airport pavement industry, principles are developed that aim to promote uptake of recycled materials. These principles include sorting and processing, minimising haulage distances, and ensuring performance of pavement layers through performance testing and performance-related specifications. | Review | 10.3390/su16177586 | JAMIESON et al., 2024.pdf |  | White, G (Corresponding Author), Univ Sunshine Coast, Sch Sci Technol \& Engn, Sippy Downs, Qld 4556, Australia. Jamieson, Sean; White, Greg; Verstraten, Luke, Univ Sunshine Coast, Sch Sci Technol \& Engn, Sippy Downs, Qld 4556, Australia. |  | airport; pavement; life cycle assessment; life cycle cost analysis; sustainability; recycled materials |  |  | English |  | Rejeitado | R:Aceito ¦ P:Aceito | R:Aceito | incorporação de materiais reciclados (construção) | R:Aceito ¦ P:Aceito | R:Aceito ¦ P:Aceito | R:Aceito ¦ P:Aceito | R:Aceito ¦ P:Aceito |  | R:Aceito |  | [C3 Aceito 2026-06-13: material estrutural moldável; PDF conferido (autor/título)] ¦ [C4 Aceito 2026-06-14 (leitura 3+pg): relacionado a construcao civil] [C5 Aceito 2026-06-21: line approach should use life cycle cost assessment and life cycle assessment for the financial and;] [C6 Aceito 2026-06-21: material principal global/exportável; não envolve material geograficamente restrito] [E1 2026-08-24: E1_moldavel=Aceito, E1_construcao=Aceito — migrados das decisoes P: dos antigos C3/C4, tomadas por leitura de PDF] [E2 por PDF 2026-08-28 LOTE_96: resist=Rejeitado, co2=nao avaliado ¦ Artigo de revisao/principios sobre incorporacao de materiais reciclados (plastico, vidro moido, GGBFS, escoria de aco, etc.) em pavimentos aeroportuarios. Discute resistencia flexural, compressiva e modulo elastico de forma inteiramente qualitativa ('improved', 'reduced', 'comparable') ao longo de 25 paginas, sem imprimir NENHUM valor numerico de resistencia em MPa, psi, kgf/cm2, kPa, GPa ou N/mm2] |  | Aceito | Aceito | Aceito | Aceito |  | Rejeitado |  |  |  | 2 | E2_resistencia
Application of Recycled Cardboard to Construction Based on Life Cycle Assessment | Venkatesan, Srikanth and Zhang, Jingxuan and Law, David and Gravina, Rebecca and Navaratnam, Satheeskumar | SUSTAINABILITY | 2024 | Web of Science |  | 16 | Typical household recyclable bin in Australia contains around 60\% of waste cardboard. Given the possibilities of developing a construction material, this study conducted a life cycle assessment (LCA) comparing the development of cardboard trusses with (c) timber trusses, encompassing production to construction. The results show that cardboard trusses offer significant environmental benefits, including a 73\% reduction in climate change category, an 83\% decrease in ozone-depleting potential, and almost complete avoidance of agricultural land occupation compared to timber trusses, showcasing their sustainability. In both material manufacturing and material transportation, cardboard trusses prioritize climate change mitigation, accounting for over half of the environmental impact. Timber trusses, in contrast, heavily impact land occupation and exhibit climate change dominance. A benefit analysis highlights advantages of cardboard trusses, particularly in reducing land occupation, sustainability, circular economy, and particulate matter formation. The life cycle cost analysis demonstrates an impressive 83\% cost reduction for cardboard trusses compared to timber trusses, despite higher labor costs during manufacturing. | Review | 10.3390/su16198386 | VENKATESAN et al., 2024.pdf |  | Venkatesan, S (Corresponding Author), RMIT Univ, STEM Coll, Dept Civil \& Infrastruct, Melbourne, Vic 3000, Australia. Venkatesan, Srikanth; Zhang, Jingxuan; Law, David; Navaratnam, Satheeskumar, RMIT Univ, STEM Coll, Dept Civil \& Infrastruct, Melbourne, Vic 3000, Australia. Gravina, Rebecca, Univ Queensland, Sch Engn, Brisbane, Qld 4072, Australia. |  | cardboard; recycle; timber; life cycle analysis; truss; construction |  |  | English |  | Rejeitado | R:Aceito | R:Rejeitado | [8 empty] | C2 Rejeitado — madeira/timber ¦ [C2 revertido 26/05/2026] Madeira estrutural industrializada reclassificada como Aceito em C2 — geometria customizável por projeto. ¦ [Reavaliado por título/resumo: C2 era R:Aceito] [C2 Rejeitado] Papelão reciclado como material de construção (não-estrutural; revisão) [Validação PDF 2026-06-12: pdfplumber, extração OK, autor conferido] [Status 2026-06-21: →Rejeitado (veredito Rejeitado em C2)] ¦ [2026-08-03 reset auditoria - retriagem do zero por resumo] Cascata C1-C8 zerada (estava com R:Rejeitado no meio de uma cascata já iniciada por PDF, sem P:Rejeitado explícito). Valores anteriores: {'C1': 'R:Aceito ¦ P:Aceito', 'C2': 'R:Rejeitado', 'material_C2': None, 'C3': None, 'C4': None, 'C5': None, 'C6': None, 'C8': None}. C1 reavaliado: Aceito (ano>=2006). ¦ [2026-08-03 C2 retriado por resumo: Rejeitado] treliças de papelão vs. madeira -- papelão não é material estrutural moldável aceito [E1 metadados 2026-08-24 lote 13: moldavel=Aceito, construcao=Aceito (confianca media). trelica de cartao reciclado contra trelica de madeira: a trelica e feita a medida do vao, nao e peca de catalogo] [E2 por PDF 2026-08-28 LOTE_96: resist=Rejeitado (10 (tracao, hipotese de calculo, nao medida) MPa (tracao - grandeza errada, Regra 1)), co2=nao avaliado (8.29 kg CO2eq (trelica de cartao reciclado) vs 30.7 kg CO2eq (trelica de madeira kg CO2eq por elemento (trelica, unidade funcional ) PAG res=p.3 co2=p.16-17, Tab. (Climate change kg CO2 eq) ¦ LCA comparando trelica de madeira convencional vs trelica de cartao (papelao) reciclado, abordagem 'strength-based' de unidade funcional. O unico valor de resistencia no artigo (p.3) e a RESISTENCIA A TRACAO hipotetica de 10 MPa, assumida igual para as duas trelicas ('was hypothesized to be similar for this study') - nao e resistencia a compressao de uma mistura, e tracao de um elemento estrutural] |  | Aceito | Aceito | Aceito | Aceito |  | Rejeitado |  |  |  | 2 | E2_resistencia
Towards achieving circularity in residential building materials: Potential stock, locks and opportunities | Tazi, Nacef and Idir, Rachida and Ben Fraj, Amor | JOURNAL OF CLEANER PRODUCTION | 2021 | Web of Science |  | 281 | The 21st century globalization and growth are being accompanied by a tremendous use of residential building materials and has increased the demand for aggregates in concrete-based materials. In the context of France, natural aggregate quarries are dispatched throughout the various regions and generally seem to satisfy the need for aggregates in residential construction. Such however is not the case in those fast growing cities/regions with few natural aggregate quarries. As a follow-up to the waste framework directive 2008/98/EC urging better resource use, this paper explores the ability to achieve circularity practices in residential building materials in French regions. To do so, the framework proposed in this paper aims to close the loop of residential building materials in France and reduce its natural aggregates' consumption. Stock and flows of materials consumed, construction and demolition wastes generated and recycled materials from this sector were assessed through a regional-level material flow analysis. Based on our results, an average reduction in regional natural aggregate extraction of 20\% is obtained when using stock and flows of recycled aggregates stemming from the residential component of construction and demolition wastes and re-injected in new dwellings. The residential wastes employed to reduce natural resource extraction include: concrete, block concrete, stone, solid and hollow bricks from baked clay, tiles, mortar, mineral plaster, glass, sand, and asphalt. The findings of this study also present an overview of the locks and opportunities to achieving the sustainable use of residential building materials. (C) 2020 Elsevier Ltd. All rights reserved. | Article | 10.1016/j.jclepro.2020.124489 |  |  | Idir, R (Corresponding Author), Cerema, DIMA Project Team, 120 Rue Paris,BP 216, F-77487 Provins, France. Tazi, Nacef; Idir, Rachida; Ben Fraj, Amor, Cerema, DIMA Project Team, 120 Rue Paris,BP 216, F-77487 Provins, France. |  | Residential building materials; Circular economy; Material flow analysis (MFA); Recycled aggregates concrete; Waste management; Construction \& demolition wastes (C\&DW) |  | 0959-6526 | English |  | Inconclusivo | R:Aceito | R:Aceito |  | C3: R:Aceito; C4: R:Aceito; C5: R:Rejeitado |  | C5 Rejeitado — sem menção a CO₂/GEE/ACV [E1 metadados 2026-08-24 lote 13: moldavel=Aceito, construcao=Aceito (confianca alta). analise de fluxo de materiais e agregados reciclados em edificios residenciais] [Reaberto 2026-08-31, a pedido da Kie: status Rejeitado->Inconclusivo. A rejeicao da cascata antiga (C1-C8) foi decidida so por R: (resumo), nunca confirmada por leitura de PDF - nao conta como decisao final debaixo do sistema novo. A linha ja passou Etapa 1 (moldavel/construcao=Aceito) e aguarda avaliacao na Etapa 2.] |  | Aceito | Aceito | Aceito | Aceito
Influence of the Properties of Different Types of Recycled Aggregate on the Service Properties and Leaching of Paving Blocks Manufactured at Industrial Scale | Hernandez, Miriam and Sanchez, Isidro and Navarro, Rosa and Sanchez, Marina and Rodriguez, Carlos | MATERIALS | 2024 | Web of Science |  | 17 | The literature shows that a circular economy can benefit some sectors such as the construction industry. This sector demands huge amounts of raw materials and produces waste when buildings and structures are demolished. This paper explores the possibility of manufacturing at industrial scale paving blocks using different types of construction and demolition wastes as aggregates, without modifying the commonly used industrial conditions. A total of four different recycled aggregates were used in this research. Both natural and recycled aggregates have been characterized. The dosages were optimized (three different formulations). Prefabricated tests have been carried out on the products manufactured in industrial plants and the evolution of mechanical properties over time has been analysed. The results obtained were analysed statistically by applying the principal component analysis (PCA) method. To ensure the security of the elements manufactured, the ionic leaching of the materials used as recycled aggregate and of the elements produced has been tested. The main implications of this research on the construction industry show that the majority of recycled aggregates used could replace 25\% of the natural aggregate in manufactured precast concrete, that the properties of the aggregates should be taken into account in the different standards and that all paving blocks manufactured in this study can be considered environmentally safe (no risk of leaching) according to the Netherland Soil Quality Decree. Therefore, it is evident that it is possible to manufacture on an industrial scale paving blocks with mixed recycled aggregates, concrete and ceramic in nature, both with the fine and coarse fractions that meet the requirements of its reference standard UNE-EN 1338 and the Netherland Soil Quality Decree that evaluates environmental risks due to leaching. | Article | 10.3390/ma17122898 | HERNANDEZ et al., 2024 - ma17122898.pdf |  | Sánchez, I (Corresponding Author), Univ Alicante, Civil Engn Dept, Alicante 03080, Spain. Hernandez, Miriam; Sanchez, Marina; Rodriguez, Carlos, Ctr Tecnol Construcc, Dept Sustainable Construct, Molina De Segura 30500, Spain. Sanchez, Isidro; Navarro, Rosa, Univ Alicante, Civil Engn Dept, Alicante 03080, Spain. |  | recycled aggregate; non-structural concrete; ionic leaching; principal component analysis (PCA) |  |  | English |  | Rejeitado | R:Aceito | R:Aceito |  | C3: R:Aceito; C4: R:Aceito; C5: R:Rejeitado |  | C5 Rejeitado — sem menção a CO₂/GEE/ACV [E1 metadados 2026-08-24 lote 13: moldavel=Aceito, construcao=Aceito (confianca media). blocos de pavimentacao sao produto de catalogo, mas o estudo varia o tipo de agregado reciclado em tres formulacoes e ensaia propriedades mecanicas e lixiviacao: car] [Reaberto 2026-08-31, a pedido da Kie: status Rejeitado->Inconclusivo. A rejeicao da cascata antiga (C1-C8) foi decidida so por R: (resumo), nunca confirmada por leitura de PDF - nao conta como decisao final debaixo do sistema novo. A linha ja passou Etapa 1 (moldavel/construcao=Aceito) e aguarda avaliacao na Etapa 2.] [PDF integrado 2026-08-31: sweep Unpaywall Etapa 2, MDPI via CDN mdpi-res.com, conferido titulo/autor/DOI/resumo - CONFERE] [E2 por PDF 2026-09-01 LOTE_126: resist=Rejeitado (3.5 (minimo normativo, citado); ~1-5 (ensaiado, Fig.4) MPa), co2=nao avaliado PAG res=p.p.8, texto e Fig.4] ¦ Blocos de pavimento (paving blocks) fabricados com agregados reciclados (betao, alvenaria, misto) em varias percentagens. O minimo normativo citado e apenas 3.5 MPa (linha de referencia na Figura 4), e o eixo da propria Figura 4 vai so de 0 a 5 MPa de resistencia a compressao -- todos os tracos ensaiados ficam bem abaixo de 20 MPa, tipico de blocos de pavimento (nao estrutural no sentido do criterio). Rejeitado -- valor existe mas insuficiente, todas as misturas abaixo de 20. CO2: nenhum valor de emissao em lado nenhum do artigo (so 'CO2' em 'chloride and CO2 transport' -- carbonatacao quimica -- e em titulos de referencias bibliograficas de outros trabalhos). Fica nao avaliado pela cascata. |  | Aceito | Aceito | Aceito | Aceito |  | Rejeitado |  |  |  | 2 | E2_resistencia
A Novel Approach to Estimating Greenhouse Gas Emissions from Federal Highway Construction Projects in Brazil | dos Santos, Bruno Vendramini and Rego, Joao Henrique da Silva | SUSTAINABILITY | 2024 | Web of Science |  | 16 | In Brazil, the maintenance and expansion of the federal road network conflict with the country's climate neutrality goals. The National Department of Transportation Infrastructure (DNIT), responsible for Brazil's federal highways, lacks tools to assess and mitigate greenhouse gas (GHG) emissions from its projects, which can be achieved through the life cycle assessment (LCA) methodology. Additionally, the scarcity and insufficient quality of environmental data on Brazilian road materials led to using foreign databases in LCA studies conducted in Brazil, generating uncertainties in the results. This research aims to apply LCA to analyze the GHG emissions from highway projects developed by DNIT. The analysis covers the phases of material production, transportation, and construction. Additionally, this study investigates the influence of the leading project disciplines on the results and the differences in outcomes resulting from the use of local Portland cement compared to its equivalent produced in the United States of America (USA) and Europe. The results indicate that the materials production phase has the most significant impact on the project's global emissions, contributing over 78\% in all scenarios. The transportation phase accounts for more than 16\% of global emissions, with the potential for greater contributions depending on project transportation distances. Environmental data showed that foreign cement increased the project's global emissions by 7.31\% (Europe) and 12.91\% (USA), with the most significant differences observed in pavement disciplines. In all scenarios, the discipline of new pavement presented the highest unitary emissions, followed by the discipline of restored pavement, which showed average values 58\% lower than the former, and earthworks. Other services, drainage, and special structures disciplines showed minimal influence on the results. In conclusion, this research proposes an approach to estimate the environmental impact of Brazilian federal highway projects, enabling early mitigation of GHG emissions during the design phase, focusing on critical disciplines and materials, and highlighting potential distortions associated with the use of environmental data from foreign cement in LCA studies of Brazilian highways. Finally, considerations are presented regarding improving and expanding the scope of the calculation methodology used in this study, allowing for a more comprehensive and accurate analysis of the environmental impacts associated with the Brazilian federal road network. | Article | 10.3390/su16198583 | DOSSANTOS et al., 2024 - su16198583.pdf |  | dos Santos, BV (Corresponding Author), Univ Brasilia, Dept Civil \& Environm Engn, BR-70910900 Brasilia, Brazil. dos Santos, Bruno Vendramini; Rego, Joao Henrique da Silva, Univ Brasilia, Dept Civil \& Environm Engn, BR-70910900 Brasilia, Brazil. |  | life cycle assessment; greenhouse gases; highway; project; Brazil |  |  | English |  | Rejeitado | R:Aceito | R:Aceito |  | R:Aceito | R:Aceito | R:Aceito | R:Aceito |  | R:Aceito |  | [PDF SOLTO 2026-08-16 (Opcao A): a celula pdf apontava para 'SANTOS, 2024i.pdf', que pertence a linha 3208. Esta linha nunca teve PDF proprio; fica pendente de download.] ¦ [COLISAO DE PDF 2026-08-15: decisao anulada. O ficheiro SANTOS, 2024i.pdf contem o DOI 10.1016/j.cscm.2024.e03337, nao o 10.3390/su16198583 desta linha. Aguarda o PDF correto.] ¦ [C3 Aceito 2026-06-13: material estrutural moldável; PDF conferido (autor/título)] ¦ [C4 Aceito 2026-06-14 (leitura 3+pg): relacionado a construcao civil] [C5 Aceito 2026-06-21: Asphalt concrete consists of concatenating life cycle impacts determined through life cycle] [C6 Aceito 2026-06-21: material principal global/exportável; não envolve material geograficamente restrito] [E1 metadados 2026-08-24 lote 13: moldavel=Aceito, construcao=Aceito (confianca alta). emissoes de GEE de obras rodoviarias federais, com cimento Portland no inventario] [PDF integrado 2026-08-30 (download automatico por DOI, Unpaywall/mdpi-res/Sci-Hub, pasta BAIXADOS MANUALMENTE): nome/ficheiro casado por DOI e confirmado por leitura (titulo/autor/DOI batem). Valor anterior da celula pdf: None.] [E2 por PDF 2026-09-01 LOTE_127: resist=Rejeitado, co2=nao avaliado (3369.61 t CO2 eq/km) PAG co2=p.p.15, Tab.8] ¦ Inventario LCI/LCA de obra rodoviaria federal (BR-080/DF): 32 materiais (cimento, aco, agregado, asfalto etc.) com fatores de emissao (kg CO2 eq/unidade), sem nenhum ensaio de resistencia a compressao de mistura nenhuma - nao ha 'mistura' testada no artigo. E2_resistencia=Rejeitado por ausencia total de valor. CO2 e amplamente declarado e normalizado (kg CO2 eq/t de material, t CO2 eq/km, t CO2 eq/m2), mas a cascata fecha em E2_resistencia=Rejeitado, logo E2_co2=nao avaliado. Valor de referencia registrado (nao usado no veredito): emissao unitaria global do projeto completo, cenario BR = 3369.61 t CO2 eq/km (Tab.8, p.15). |  | Aceito | Aceito | Aceito | Aceito |  | Rejeitado |  |  |  | 2 | E2_resistencia
Fast Setting Binders for Application in 3D Printing of Bio-Based Building Materials | Sinka, Maris and Zorica, Jelizaveta and Bajare, Diana and Sahmenko, Genadijs and Korjakins, Aleksandrs | SUSTAINABILITY | 2020 | Web of Science |  | 12 | The construction industry is one of the largest emitters of CO2 because the production of traditional building materials is highly energy-intensive and uses considerable amounts of raw materials. This research aims to decrease the negative environmental impact of the construction industry by providing biocomposites with a low environmental impact due to their bio-based components and efficient use of the materials through 3D printing. Agricultural waste products-hemp shives-are used in these materials as a filler together with three different types of fast-setting binders-magnesium, calcium sulphoaluminate (CSA) and those that are gypsum-based. The study determines the setting time and compressive strength of these binders, as well as the formation of biocomposites of different densities for different applications; extrusion tests and preliminary life cycle assessment (LCA) are also performed. Results show that biocomposites with hemp shives and fast setting binders have a possible application in 3D printing due to their shape stability and buildability, as well as relatively high compressive strength, which allows for load-bearing use at high densities and thermal insulation use at low densities, although printability at low binder content remains a significant challenge. Preliminary LCA results show that CSA and gypsum binders have the lowest environmental impact from the binders considered. | Article | 10.3390/su12218838 | SINKA et al., 2020 - su12218838.pdf |  | Sinka, M (Corresponding Author), Riga Tech Univ, Fac Civil Engn, Inst Mat \& Struct, LV-1048 Riga, Latvia. Sinka, Maris; Zorica, Jelizaveta; Bajare, Diana; Sahmenko, Genadijs; Korjakins, Aleksandrs, Riga Tech Univ, Fac Civil Engn, Inst Mat \& Struct, LV-1048 Riga, Latvia. |  | bio-based building materials; hemp; MOC; MPC; CSA; gypsum; 3D printing; LCA |  |  | English |  | Inconclusivo | R:Aceito | R:Rejeitado | [8 empty] | C2 Rejeitado — isolamento/insulation [E1 metadados 2026-08-24 lote 13: moldavel=Aceito, construcao=Aceito (confianca alta). ligantes de presa rapida com residuo de canhamo para impressao 3D, com resistencia a compressao] [Reaberto 2026-08-31, a pedido da Kie: status Rejeitado->Inconclusivo. A rejeicao da cascata antiga (C1-C8) foi decidida so por R: (resumo), nunca confirmada por leitura de PDF - nao conta como decisao final debaixo do sistema novo. A linha ja passou Etapa 1 (moldavel/construcao=Aceito) e aguarda avaliacao na Etapa 2.] [PDF integrado 2026-08-31: sweep Unpaywall Etapa 2, MDPI via CDN mdpi-res.com, conferido titulo/autor/DOI/resumo - CONFERE] [E2 por PDF 2026-09-01 LOTE_127: resist=Aceito (88.6 MPa), co2=Aceito (3060 kg CO2 eq/m3) PAG res=p.p.5, Tab.4 co2=p.p.7, texto/Fig.4] ¦ Quatro ligantes alternativos de presa rapida para impressao 3D (MPC, MOC, CSA, BG-gesso) sao o proprio material moldavel estudado (nao cimento Portland EN197-1) e foram moldados e ensaiados a compressao (Tab.4, p.5): MPC=52.1, MOC=75.2, CSA=88.6, BG=19.8 MPa aos 28 dias - so o BG fica abaixo de 20 (muito proximo, 19.8). Os biocompositos (ligante+carga vegetal, Tab.5) tem resistencias bem mais baixas (max 9.54 MPa), mas isso nao anula o Aceito porque ja ha misturas (os proprios ligantes moldados) que ultrapassam 20 MPa. CO2 por LCA preliminar (SimaPro, IPCC 2013 GWP100a), unidade funcional 1 m3 de ligante: texto (p.7) da MPC=3060, e '1550 e 1030' para dois outros ligantes e BG=128 kg CO2 eq - a frase original tem uma provavel troca de rotulo (repete 'MPC' duas vezes ao inves de nomear MOC e CSA separadamente), mas os quatro valores normalizados por m3 estao impressos e cobrem os quatro ligantes; registrei o maior (MPC=3060) como valor_co2. Normalizado por volume -> Aceito. |  | Aceito | Aceito | Aceito | Aceito |  | Aceito | Aceito
Balancing Environmental Impact and Practicality: A Case Study on the Cement-Stabilized Rammed Earth Construction in Southeast Rural China | Dai, Shan and Bai, Wenfeng and Xiao, Jing | Sustainability | 2024 | MDPI |  | 16 | Construction using earth materials demonstrates ecological sustainability using locally sourced natural materials and environmentally friendly demolition methods. In this study, the environmental impact of adding cement to soil materials for rammed earth farmhouse construction in rural China was investigated and comparatively simulated using the One Click LCA database, focusing on the conflict between sustainability objectives and the practical aspects of cement addition. By analyzing how the addition of cement aligns with local construction practices and addressing the debate surrounding the inclusion of cement in rammed-earth construction, our objective is to provide insights into achieving a balance between the environmental impact and the pragmatic considerations of using cement in earthen building practices. Three local structure scenarios are evaluated via simulations: cement-stabilized rammed earth wall, fired brick wall, and a localized reinforced concrete frame structure. The quantitative environmental impacts are assessed, and the qualitative differences in adaptation, economic sustainability, and other factors are examined in the context of present-day development in rural China. The results show that the use of cement-stabilized rammed earth wall-supported structures is associated with higher embodied carbon emissions compared to structures supported by reinforced concrete frames and enclosed by brick walls; however, these emissions are lower than those for brick wall-supported structures while effectively meeting the structural requirements. In addition, the use of cement-stabilized earth for perimeter walls simplifies material management and disposal throughout the building’s life cycle, and the cost-effectiveness of cement has been found to be substantially greater than that of reinforced concrete frames and brick structures, improving economic viability and social acceptability, especially among low-income communities in rural areas |  | 10.3390/su16208731 | DAI, 2024.pdf | https://www.mdpi.com/2071-1050/16/20/8731 |  |  |  |  | 2071-1050 |  |  | Rejeitado | R:Aceito ¦ P:Aceito | R:Aceito | impacto ambiental e praticidade (concreto) | R:Aceito ¦ P:Aceito | R:Aceito ¦ P:Aceito | R:Aceito ¦ P:Aceito | R:Aceito ¦ P:Aceito |  | R:Aceito |  | [C3 Aceito 2026-06-13: material estrutural moldável; PDF conferido (autor/título)] ¦ [C4 Aceito 2026-06-14 (leitura 3+pg): relacionado a construcao civil] [C5 Aceito 2026-06-21: Cement-Stabilized Rammed Earth in rural China was investigated and comparatively simulated ] [C6 Aceito 2026-06-21: material principal global/exportável; não envolve material geograficamente restrito] [E1 2026-08-24: E1_moldavel=Aceito, E1_construcao=Aceito — migrados das decisoes P: dos antigos C3/C4, tomadas por leitura de PDF] [E2 por PDF 2026-08-24 PILOTO: resist=Rejeitado (3 MPa - resistencia a compressao seca de bloco/), co2=nao avaliado (cascata parou em E2_resistencia) (- ). Estudo de caso de taipa (rammed earth) estabilizada com cimento no sudeste rural da China. Ha valores de resistencia e sao inequivocos, mas TODOS muito abaixo de 20 MPa: a parede do proprio estudo deu] |  | Aceito | Aceito | Aceito | Aceito |  | Rejeitado |  |  |  | 2 | E2_resistencia
Advancing sustainable construction through comprehensive analysis of thermal, acoustic, and environmental properties in prefabricated panels with recycled PET materials | Cavagnoli, Silvia and Fabiani, Claudia and Landi, Fabiana Frota de Albuquerque and Pisello, Anna Laura | ENERGY AND BUILDINGS | 2024 | Web of Science |  | 312 | Acoustic and thermal insulation materials play a crucial role in the construction industry as they ensure high-performance applications. This study analyzes three recycled insulations (two derived from PET and one is EPS with graphite additives) for innovative prefabricated panels. A multiphysics, multiscale, and multiobjective approach was developed to analyze the performance of the individual materials and three prototype prefabricated panels incorporating them, combined with numerical analysis enabling the thermal transmittances assessment of a full-scale panel. Thermal investigations were conducted at both small and large scales to assess their performance. Additionally, acoustic sound insulation measurements at both scales and a LCA analysis were carried out. Thermal conductivity of the insulation layer ranges from 0.026 to 0.043 Wm(-1)K(-1). Furthermore, the sound transmission loss exhibits a positive trend with increasing frequencies, reaching approximately 10 dB after 1600 Hz for the 15 cm thick PET insulation. EPS performs exceptionally well at low frequencies, with sound insulation peaks reaching almost 40 dB around 400 Hz. At the large scale, the weighted sound reduction index showed a 3.5 dB increase compared to the reference. The environmental assessment emphasized that 80 \% of global warming potential comes from material extraction, stressing the importance of using recycled materials. | Article | 10.1016/j.enbuild.2024.114218 | CAVAGNOLI et al., 2024 - j.enbuild.2024.114218.pdf |  | Fabiani, C; Pisello, AL (Corresponding Author), Univ Perugia, Interuniv Res Ctr, CIRIAF, Via G Duranti 67, I-06125 Perugia, Italy. Cavagnoli, Silvia; Fabiani, Claudia; Landi, Fabiana Frota de Albuquerque; Pisello, Anna Laura, Univ Perugia, Interuniv Res Ctr Pollut \& Environm Mauro Felli, CIRIAF, EAPLAB, Via G Duranti 67, I-06125 Perugia, Italy. Fabiani, Claudia; Pisello, Anna Laura, Univ Perugia, Dept Engn, via G Duranti 93, I-06125 Perugia, Italy. Landi, Fabiana Frota de Albuquerque, Norwegian |  | Waste material; Prefabricated; Thermal property; Acoustic property; Numerical analysis; Life Cycle Assessment; Sustainability; PET |  | 0378-7788 | English |  | Rejeitado | R:Aceito | R:Rejeitado | [8 empty] | C2 Rejeitado — isolamento/insulation [E1 metadados 2026-08-24 lote 13: moldavel=Aceito, construcao=Aceito (confianca media). paineis pre-fabricados com PET reciclado; o estudo caracteriza os materiais isolantes (condutividade termica, isolamento acustico), nao compara produtos acabados por] [Reaberto 2026-08-31, a pedido da Kie: status Rejeitado->Inconclusivo. A rejeicao da cascata antiga (C1-C8) foi decidida so por R: (resumo), nunca confirmada por leitura de PDF - nao conta como decisao final debaixo do sistema novo. A linha ja passou Etapa 1 (moldavel/construcao=Aceito) e aguarda avaliacao na Etapa 2.] ¦ [E2 2026-09-06] PDF enviado pela Kie diretamente no chat (lote 18), relay via scratch branch + push-to-drive.yml, DOI 10.1016/j.enbuild.2024.114218, Energy & Buildings. Analise de propriedades termicas, acusticas e ambientais de paineis pre-fabricados com PET reciclado. E2_resistencia=Rejeitado: 'compressive strength'/'flexural strength' so aparecem no contexto de motivacao/citacao de outros estudos (introducao e referencias), o proprio estudo foca em propriedades termicas/acusticas, sem ensaio mecanico proprio reportado. E2_co2=Aceito: GWP absoluto proprio (kg CO2 eq) por modulo/painel - GWP total 7.62E+01 a 1.06E+02 kg CO2 eq conforme configuracao (TH20/TH30, A/B), com quebra fossil/biogenica. Sai na Etapa 2 por E2_resistencia. |  | Aceito | Aceito | Aceito | Aceito |  | Rejeitado | Aceito |  |  | 2 | E2_resistencia
Reduction of Environmental Impacts Due to Using Permeable Pavements to Harvest Stormwater | Antunes, Lucas Niehuns and Sydney, Calum and Ghisi, Enedir and Phoenix, Vernon R. and Thives, Liseane Padilha and White, Christopher and Garcia, Emmanuelle Stefania Holdefer | WATER | 2020 | Web of Science |  | 12 | While rainwater harvesting can provide additional water resources, this approach is largely undertaken using water from roofs. More recently, the potential for using stormwater harvested from permeable pavements was recognised as a potential additional water resource. The objective of this study was to estimate the reduction of environmental impacts caused by traditional drainage systems and centralised water utilities if permeable pavement systems were used to harvest stormwater for nonpotable purposes in buildings. The lifecycle environmental impacts and costs associated with the proposed pavements and hydraulic systems were assessed. The city of Glasgow was chosen as a case study. We used the Netuno computer programme to estimate the potential for potable water savings considering the use of stormwater for nonpotable purposes and the SimaPro software to perform a lifecycle assessment (LCA). With the implementation of permeable pavements and stormwater utilisation, great reductions in lifecycle emissions (i.e., CO2-, SO2-, and PM2.5-equivalent emissions) were observed. The proposed system also proved to be economically feasible, i.e., a payback period equal to 16.9 years. The results show the economic and environmental feasibility of permeable pavements when used on a large scale, proving to be an important strategy to reduce water and environmental stresses caused by centralised water utilities and traditional drainage systems. | Article | 10.3390/w12102840 | ANTUNES et al., 2020 - w12102840.pdf |  | Antunes, LN (Corresponding Author), Univ Fed Santa Catarina, Dept Civil Engn, BR-88040900 Florianopolis, SC, Brazil. Antunes, Lucas Niehuns; Ghisi, Enedir; Thives, Liseane Padilha; Garcia, Emmanuelle Stefania Holdefer, Univ Fed Santa Catarina, Dept Civil Engn, BR-88040900 Florianopolis, SC, Brazil. Sydney, Calum; Phoenix, Vernon R.; White, Christopher, Univ Strathclyde, Dept Civil \& Environm Engn, Glasgow G1 1XQ, Lanark, Scotland. |  | stormwater; permeable pavement; life cycle assessment; environmental impacts; drainage systems; water supply |  |  | English |  | Rejeitado | R:Aceito | R:Rejeitado | [8 empty] | C2 Rejeitado — pavimento [E1 metadados 2026-08-24 lote 13: moldavel=Aceito, construcao=Aceito (confianca alta). pavimento permeavel e sistema de drenagem urbana] [Reaberto 2026-08-31, a pedido da Kie: status Rejeitado->Inconclusivo. A rejeicao da cascata antiga (C1-C8) foi decidida so por R: (resumo), nunca confirmada por leitura de PDF - nao conta como decisao final debaixo do sistema novo. A linha ja passou Etapa 1 (moldavel/construcao=Aceito) e aguarda avaliacao na Etapa 2.] [PDF integrado 2026-08-31: sweep Unpaywall Etapa 2, MDPI via CDN mdpi-res.com, conferido titulo/autor/DOI/resumo - CONFERE] [E2 por PDF 2026-09-01 LOTE_127: resist=Rejeitado, co2=nao avaliado] ¦ Estudo hidrologico/LCA de pavimento permeavel com aproveitamento de agua pluvial (SimaPro, ReCiPe). Nenhum ensaio de resistencia mecanica do pavimento em lugar nenhum do texto - E2_resistencia=Rejeitado por ausencia total de valor. Os resultados ambientais (Fig.3, p.8, midpoint ReCiPe) sao normalizados de 0% a 100% (eixo confirmado por renderizacao da figura) e o texto so da reducoes percentuais (ex.: '20.6% de reducao em emissoes CO2-equivalentes', '98.6% menor em consumo de agua') - nao ha nenhum valor absoluto de kg CO2 em lugar nenhum do documento. Cascata fecha em Rejeitado -> CO2 nao avaliado (e mesmo se fosse avaliado, rejeitaria por ser so percentagem, regra das percentagens). |  | Aceito | Aceito | Aceito | Aceito |  | Rejeitado |  |  |  | 2 | E2_resistencia
Long-Term Comparative Life Cycle Assessment, Cost, and Comfort Analysis of Heavyweight vs. Lightweight Construction Systems in a Mediterranean Climate | Costantino, Carlo and Bigiotti, Stefano and Marucci, Alvaro and Gulli, Riccardo | SUSTAINABILITY | 2024 | Web of Science |  | 16 | Massive construction systems have always characterized traditional architecture and are currently the most prevalent, straightforward, and cost-effective in many Mediterranean countries. However, in recent years, the construction industry has gradually shifted towards using lightweight, dry construction techniques. This study aims to assess the effects on energy consumption, comfort levels, and environmental sustainability resulting from the adoption of five high-performance construction systems in a multi-family residential building: (i) reinforced concrete structure with low-transmittance thermal block infill; (ii) reinforced concrete structure with light-clay bricks and outer thermal insulation; (iii) steel frame; (iv) cross-laminated timber (CLT); (v) timber-steel hybrid structure. To achieve this goal, a multidisciplinary approach was employed, including the analysis of thermal parameters, the evaluation of indoor comfort through the adaptive model and Fanger's PMV, and the quantification of environmental and economic impacts through life cycle assessment and life cycle cost applied in a long-term analysis (ranging from 30 to 100 years). The results highlight that heavyweight construction systems are the most effective in terms of comfort, cost, and long-term environmental impact (100 years), while lightweight construction systems generally have higher construction costs, provide lower short-term environmental impacts (30 years), and offer intermediate comfort depending on the thermal mass. | Article | 10.3390/su16208959 | COSTANTINO, 2024.pdf |  | Costantino, C (Corresponding Author), Alma Mater Studiorum Univ Bologna, Sch Engn \& Architecture, Bologna, Italy. Costantino, C; Marucci, A (Corresponding Author), Univ Tuscia, Dept Agr \& Forest Sci DAFNE, I-01100 Viterbo, Italy. Costantino, Carlo; Gulli, Riccardo, Alma Mater Studiorum Univ Bologna, Sch Engn \& Architecture, Bologna, Italy. Costantino, Carlo; Bigiotti, Stefano; Marucci, Alvaro, Univ Tuscia, Dept Agr \& Forest Sci DAFNE, I-01100 Viterbo, Italy. |  | construction systems; building envelope; life cycle assessment; life cycle cost; thermal comfort; thermal mass; zero energy building; building lifespan; building service life; Mediterranean climate |  |  | English |  | Inconclusivo | R:Aceito ¦ P:Aceito | R:Aceito | LCA comparativa de longo prazo (edificação) | R:Aceito ¦ P:Aceito | R:Aceito ¦ P:Aceito | R:Aceito ¦ P:Aceito | R:Aceito ¦ P:Aceito |  | R:Aceito |  | [C3 Aceito 2026-06-13: material estrutural moldável; PDF conferido (autor/título)] ¦ [C4 Aceito 2026-06-14 (leitura 3+pg): relacionado a construcao civil] [C5 Aceito 2026-06-21: Long-Term Comparative Life Cycle Assessment, Cost, and; Comparative Life Cycle Assessment, How] [C6 Aceito 2026-06-21: material principal global/exportável; não envolve material geograficamente restrito] [E1 2026-08-24: E1_moldavel=Aceito, E1_construcao=Aceito — migrados das decisoes P: dos antigos C3/C4, tomadas por leitura de PDF] [E2 por PDF 2026-08-28 LOTE_96: resist=Aceito (28 (fck cilindro, C28/35) MPa), co2=Aceito (~1100-1500 kgCO2eq/m2 (limite do eixo, Fig.7) kgCO2eq/m2 e kgCO2eq/m2/ano) PAG res=p.13, Tab. (quantidades de material por cenario) co2=p.21, Fig.7 AVISO: classe de resistencia e de projecto (sem ensaio proprio) ¦ LCA comparativa de longo prazo (custo, conforto e ambiental) entre sistemas construtivos pesados (betao) e leves, clima mediterraneo, Italia. Tabela de quantidades de material (p.13) declara 'Concrete C 25/30' e 'Concrete C 28/35' com volumes m3 por cenario (RC1, RC2, RS, RW, RH) - classes de projecto reais aplicadas a elementos do estudo de caso, ambas >=20 MPa (25 e 28). CO2: Figura 7 (p.21) mos] |  | Aceito | Aceito | Aceito | Aceito |  | Aceito | Aceito
Characterization of recycled dredged Sediments: Toward circular economy in road construction | Almokdad, Mohammad and Zentar, Rachid | CONSTRUCTION AND BUILDING MATERIALS | 2023 | Web of Science |  | 402 | Granular solid materials are essential for civil engineering projects, but their limited availability and environmental impacts have resulted in exploring alternatives aligned with sustainable development. Utilizing waste materials as dredged sediments offer promising solutions for more sustainable construction practices, especially in road construction. However, end-of-life management of these materials remains a challenge, requiring a circular approach to ensure their sustainable use. This research aims to evaluate the viability of revalorization of recycled sediments (RSD) from a demolished road after its failure for their second use in road structures compared to the first valorization of raw sediments (SD). The usability and environmental acceptability were evaluated through physical, mechanical, durability, and environmental testing. The physical properties of RSD show lower particle density (2.55 g/cm3) than SD (2.59 g/cm3), and have less organic matter content and a non plastic behavior. The immediate California bearing ratio (I-CBR) after solidification/stabilization treatment was around 165\% higher for RSD than SD. The mechanical and durability performances of RSD were also better than SD in terms of water sensitivity and frost resistance, as well as at different curing ages 7, 28, 60, and 90 days. Additionally, the environmental leaching behavior of the trace elements in RSD matrix before and after treatment differed from SD, indicating varying road uses' applicability. The findings highlight the potential of utilizing various wastes in constructions, thus promoting a closed-loop circular approach and reducing the need for virgin resources. | Article | 10.1016/j.conbuildmat.2023.132974 | ALMOKDAD et al., 2023 - j.conbuildmat.2023.132974.pdf |  | Almokdad, M (Corresponding Author), Inst Mines Telecom, Ctr Mat \& Proc, IMT Nord Europe, Lille, France. Almokdad, M (Corresponding Author), Univ Lille, Univ Artois, Inst Mines Telecom, Junia,ULR LGCgE Lab Genie Civil \& Geoenvironm, F-59000 Lille, France. Almokdad, Mohammad; Zentar, Rachid, Inst Mines Telecom, Ctr Mat \& Proc, IMT Nord Europe, Lille, France. Almokdad, Mohammad; Zentar, Rachid, Univ Lille, Univ Artois, Inst Mines Telecom, Junia,ULR LGCgE Lab Genie Civil \& Geoenvironm, F-59000 L |  | Dredged sediments; Revalorization; Circular Economy; Durability; Road Rehabilitation; End of life Management; Life Cycle Assessment |  | 0950-0618 | English |  | Rejeitado | R:Aceito | R:Rejeitado | [8 empty] | C2 Rejeitado — plástico [E1 metadados 2026-08-24 lote 13: moldavel=Aceito, construcao=Aceito (confianca alta). sedimentos dragados reciclados em estrutura de estrada, com ensaios mecanicos e de durabilidade] [Reaberto 2026-08-31, a pedido da Kie: status Rejeitado->Inconclusivo. A rejeicao da cascata antiga (C1-C8) foi decidida so por R: (resumo), nunca confirmada por leitura de PDF - nao conta como decisao final debaixo do sistema novo. A linha ja passou Etapa 1 (moldavel/construcao=Aceito) e aguarda avaliacao na Etapa 2.] [PDF integrado 2026-09-01: entregue no chat pela Kie (download manual), conferido titulo/autor/DOI na p.1 - CONFERE. Enviado ao Drive via push-to-drive.yml com repo_path (staging temporario).] ¦ [E2_resistencia Rejeitado 2026-09-03: sedimentos dragados reciclados solidificados com cimento para construcao rodoviaria, ensaio proprio de UCS; valor maximo medido e 5.08 MPa (RSD-6C, 90 dias), muito abaixo do limiar de 20 MPa] |  | Aceito | Aceito | Aceito | Aceito |  | Rejeitado |  |  |  | 2 | E2_resistencia
Comparative Study of Life-Cycle Environmental and Cost Performance of Aluminium Alloy-Concrete Composite Columns | Ali, Shafayat Bin and Kamaris, George S. and Gkantou, Michaela and Huang, Yue | SUSTAINABILITY | 2024 | Web of Science |  | 16 | As is widely known, the construction industry is one of the sectors with a large contribution to global carbon emissions. Despite numerous efforts in the construction industry to develop low-carbon materials, there is a limited number of studies quantifying and presenting the overall environmental impact when these materials are applied in a construction project as structural members. To address this gap, this study focuses on assessing the life-cycle performance of novel structural aluminium alloy-concrete composite columns. In this paper, the environmental impacts and economic aspects of a concrete-filled aluminium alloy tubular (CFAT) column and a concrete-filled double-skin aluminium alloy tubular (CFDSAT) column were assessed using life-cycle assessment (LCA) and life-cycle cost analysis (LCCA) approaches, respectively. The cradle-to-grave system boundary is considered for these analyses to cover the entire life-cycle. A concrete-filled steel tubular (CFST) column is also assessed for reference. All columns are designed to have the same load-carrying capacity and, thus, are compared on a level-playing basis. A comparison is also made of the self-weight of these columns. In particular, the self-weight of the CFST column is reduced by around 17\% when the steel tube is replaced by an aluminium alloy tube, and decreased by 47\% when the double-skin technique is adopted in CFDSAT columns. The LCA results indicate that the CO2 emission of CFST and CFAT is almost the same, which is 21\% less than the CFDSAT columns due to the use of high aluminium in the latter. The LCCA results show that the total life-cycle cost of CFAT and CFDSAT columns is around 29\% and 14\% lower, respectively, than that of the CFST column. Finally, a sensitivity analysis was carried out to evaluate the effects of data and assumptions on the life-cycle performance of the examined columns. | Article | 10.3390/su16219252 | ALI, 2024.pdf |  | Ali, SB (Corresponding Author), Chittagong Univ Engn \& Technol, Inst Earthquake Engn Res, Chittagong 4349, Bangladesh. Gkantou, M (Corresponding Author), Liverpool John Moores Univ, Sch Civil Engn \& Built Environm, Liverpool L3 3AF, England. Ali, Shafayat Bin, Chittagong Univ Engn \& Technol, Inst Earthquake Engn Res, Chittagong 4349, Bangladesh. Kamaris, George S.; Gkantou, Michaela, Liverpool John Moores Univ, Sch Civil Engn \& Built Environm, Liverpool L3 3AF, England. Huang, Yue, Univ Leed |  | aluminium alloy; concrete-filled section; life-cycle assessment; CO2 emission; life-cycle cost; sensitivity analysis |  |  | English |  | Elegível | R:Aceito ¦ P:Aceito | R:Aceito | impacto ambiental de ciclo de vida (material) | R:Aceito ¦ P:Aceito | R:Aceito ¦ P:Aceito | R:Aceito ¦ P:Aceito | R:Aceito ¦ P:Aceito |  | R:Aceito |  | [C3 Aceito 2026-06-13: material estrutural moldável; PDF conferido (autor/título)] ¦ [C4 Aceito 2026-06-14 (leitura 3+pg): relacionado a construcao civil] [C5 Aceito 2026-06-21: Gkantou, M.; Huang, Y. Comparative tion to global carbon emissions. Despite numerous efforts i] [C6 Aceito 2026-06-21: material principal global/exportável; não envolve material geograficamente restrito] [E1 2026-08-24: E1_moldavel=Aceito, E1_construcao=Aceito — migrados das decisoes P: dos antigos C3/C4, tomadas por leitura de PDF] [E2 por PDF 2026-08-28 LOTE_96: resist=Aceito (30 MPa), co2=Aceito (249.96 kgCO2 por elemento (coluna CFST, ciclo de vida com) PAG res=p.4 co2=p.8, Tab. (GWP por fase de ciclo de vida) AVISO: classe de resistencia e nominal/assumida para o estudo parametrico (sem ensaio proprio) ¦ Estudo comparativo de desempenho ambiental e de custo de colunas compostas aluminio-betao (CFAT) vs aco-betao (CFST). O artigo assume explicitamente 'nominal cylinder compressive strength... equal to 30 MPa' para o betao das colunas (p.4), classe de projecto/design >=20. CO2: tabela detalhada (p.8) calcula GWP por fase de ciclo de vida (producao, transporte, construcao, manutencao, fim-de-vida) us] |  | Aceito | Aceito | Aceito | Aceito |  | Aceito | Aceito
Comparative Study of Life-Cycle Environmental and Cost Performance of Aluminium Alloy–Concrete Composite Columns | Ali, Shafayat Bin and Kamaris, George S. and Gkantou, Michaela and Huang, Yue | Sustainability | 2024 | MDPI |  | 16 | As is widely known, the construction industry is one of the sectors with a large contribution to global carbon emissions. Despite numerous efforts in the construction industry to develop low-carbon materials, there is a limited number of studies quantifying and presenting the overall environmental impact when these materials are applied in a construction project as structural members. To address this gap, this study focuses on assessing the life-cycle performance of novel structural aluminium alloy–concrete composite columns. In this paper, the environmental impacts and economic aspects of a concrete-filled aluminium alloy tubular (CFAT) column and a concrete-filled double-skin aluminium alloy tubular (CFDSAT) column were assessed using life-cycle assessment (LCA) and life-cycle cost analysis (LCCA) approaches, respectively. The cradle-to-grave system boundary is considered for these analyses to cover the entire life-cycle. A concrete-filled steel tubular (CFST) column is also assessed for reference. All columns are designed to have the same load-carrying capacity and, thus, are compared on a level-playing basis. A comparison is also made of the self-weight of these columns. In particular, the self-weight of the CFST column is reduced by around 17% when the steel tube is replaced by an aluminium alloy tube, and decreased by 47% when the double-skin technique is adopted in CFDSAT columns. The LCA results indicate that the CO2 emission of CFST and CFAT is almost the same, which is 21% less than the CFDSAT columns due to the use of high aluminium in the latter. The LCCA results show that the total life-cycle cost of CFAT and CFDSAT columns is around 29% and 14% lower, respectively, than that of the CFST column. Finally, a sensitivity analysis was carried out to evaluate the effects of data and assumptions on the life-cycle performance of the examined columns. |  | 10.3390/su16219252 | https://doi.org/10.3390/su16219252 | https://www.mdpi.com/2071-1050/16/21/9252 |  |  |  |  | 2071-1050 |  |  | Duplicado | R:Aceito | R:Aceito |  | R:Aceito | R:Aceito | R:Aceito | R:Aceito | [14 empty] | duplicado | remocao pre-triagem (nao e criterio de exclusao)
Recycling Fly Ash into Lightweight Aggregate: Life Cycle Assessment and Economic Evaluation of Waste Disposal | Eom, Ji Young and Yang, Seong Jun and Lee, Myung Jin and Yang, Yu Ra and Wie, Young Min and Lee, Ki Gang and Lee, Kang Hoon | SUSTAINABILITY | 2024 | Web of Science |  | 16 | This study analyzed environmental impacts and economic feasibility to evaluate whether recycling fly ash, which has rarely been addressed in previous studies, as a raw material for lightweight aggregates can be a sustainable waste management alternative. This study presents a comparative analysis of three disposal scenarios: landfill disposal, recycling as cement raw material, and recycling as lightweight aggregate raw material. Nine environmental impacts were assessed through life cycle assessment (LCA): acidification, global warming, eutrophication, photochemical oxidation, stratospheric ozone depletion, human toxicity, freshwater aquatic ecotoxicity, marine aquatic ecotoxicity, and terrestrial ecotoxicity. The results showed that the landfill disposal scenario posed the greatest threat to global warming, eutrophication, and marine aquatic ecotoxicity, while the cement scenario had the greatest impact on stratospheric ozone depletion, human toxicity, and other ecotoxicity items while recycling as lightweight aggregate showed the lowest environmental impacts in most items except acidification and photochemical oxidation. Life cycle costing (LCC) analysis was also performed to compare the economic aspects of each scenario. The lightweight aggregate scenario is more energy-intensive and costly, but it has significant economic benefits due to the significant revenues from the products produced. Therefore, even though the cost is high, this scenario is considered economically advantageous. This study highlights that recycling fly ash into lightweight aggregate reduces environmental impacts, provides economic benefits, and is a better alternative to landfilling and recycling cement raw materials. It will also contribute to promoting sustainable practices of fly ash recycling. | Article | 10.3390/su16219271 | EOM et al., 2024.pdf |  | Lee, KH (Corresponding Author), Catholic Univ Korea, Dept Energy \& Environm Engn, 43 Jibong ro, Bucheon Si 14662, Gyeonggi Do, South Korea. Eom, Ji Young; Yang, Seong Jun; Lee, Myung Jin; Yang, Yu Ra; Lee, Kang Hoon, Catholic Univ Korea, Dept Energy \& Environm Engn, 43 Jibong ro, Bucheon Si 14662, Gyeonggi Do, South Korea. Wie, Young Min; Lee, Ki Gang, Kyonggi Univ, Dept Mat Engn, Suwon 16227, Gyeonggi Do, South Korea. |  | life cycle assessment; fly ash; lightweight aggregate; environmental impact; life cycle costing; waste disposal; recycling |  |  | English |  | Rejeitado | R:Aceito ¦ P:Aceito | R:Aceito | cinza volante reciclada em agregado leve | R:Aceito ¦ P:Aceito | R:Aceito ¦ P:Aceito | R:Aceito ¦ P:Aceito | R:Aceito ¦ P:Aceito |  | R:Aceito |  | [C3 Aceito 2026-06-13: material estrutural moldável; PDF conferido (autor/título)] ¦ [C4 Aceito 2026-06-14 (leitura 3+pg): reciclagem de cinza volante em agregado leve — residuo vira agregado de construcao] [C5 Aceito 2026-06-21: of Waste Disposal. Sustainability 2024, assessment (LCA): acidification, global warming, eutrophica] [C6 Aceito 2026-06-21: material principal global/exportável; não envolve material geograficamente restrito] [E1 2026-08-24: E1_moldavel=Aceito, E1_construcao=Aceito — migrados das decisoes P: dos antigos C3/C4, tomadas por leitura de PDF] [E2 por PDF 2026-08-28 LOTE_96: resist=Rejeitado, co2=nao avaliado (275-420 kg CO2_Eq (GWP por cenario: LWA=275, Cemento=284, Aterro=420; Tab.2) kg CO2_Eq (unidade funcional exacta nao confirmada) PAG res= co2=p.7, Tab.2 ¦ LCA e avaliacao economica de reciclagem de cinza volante em agregado leve (LWA), comparando cenarios de aterro, uso como cimento, e producao de LWA. Menciona apenas que o LWA tem 'low weight, adequate strength, and excellent durability' (qualitativo, p.2) - nenhum valor numerico de resistencia (compressiva, de esmagamento do agregado, ou de qualquer betao produzido com ele) em lado nenhum do artig] | aglomerante_alternativo | Aceito | Aceito | Aceito | Aceito |  | Rejeitado |  |  |  | 2 | E2_resistencia
Mechanical Performance and Life Cycle Assessment of Soil Stabilization Solutions for Unpaved Roads from Northeast Brazil | Albuquerque Filho, Luiz Heleno and Casagrande, Michele Dal Toe and Almeida, Mario Sergio de Souza and Costa, Weiner Gustavo Silva and de Santana, Paulo Ricardo Lemos | SUSTAINABILITY | 2024 | Web of Science |  | 16 | This article presents the results of laboratory tests conducted to identify the granulometric stabilization and chemical improvement techniques used in an experimental segment of the unpaved BR-030 highway in the Mara \& uacute; Peninsula, Bahia. The segment was designed to evaluate the performance of primary coating sections stabilized with sand, clayey gravel, reclaimed asphalt pavement (RAP), and simple graded crushed stone (GCS), as well as chemically improved with Portland cement and hydrated lime. The laboratory campaign focused on mechanical resistance, resilient modulus, and permanent deformation tests. In this research, chemical improvement with the addition of 2\% Portland cement presented the most promising results for potential application in the section of the BR-030 highway intended to remain unpaved. Additionally, a life cycle assessment (LCA) revealed that mechanical stabilization of the primary coating has the lowest environmental impacts, making it a suitable and sustainable option among stabilization methods. | Article | 10.3390/su16229850 | FILHO et al., 2024.pdf |  | Almeida, MSD (Corresponding Author), Natl Dept Transport Infrastructure DNIT, BR-70040902 Brasilia, DF, Brazil. Almeida, MSD (Corresponding Author), Fed Univ Reconcavo Bahia UFRB, Ctr Exact Sci \& Technol, BR-44380000 Cruz Das Almas, Brazil. Filho, Luiz Heleno Albuquerque; Almeida, Mario Sergio de Souza, Natl Dept Transport Infrastructure DNIT, BR-70040902 Brasilia, DF, Brazil. Filho, Luiz Heleno Albuquerque; Casagrande, Michele Dal Toe, Univ Brasilia UnB, Dept Civil \& Environm Engn, BR-7029740 |  | unpaved road; soil stabilization and improvement; resilient modulus; permanent deformation; life cycle assessment |  |  | English |  | Rejeitado | R:Aceito ¦ P:Aceito | R:Aceito | desempenho mecânico e LCA (concreto) | R:Aceito ¦ P:Aceito | R:Aceito ¦ P:Aceito | R:Aceito ¦ P:Aceito | R:Aceito ¦ P:Aceito |  | R:Aceito |  | [C3 Aceito 2026-06-13: material estrutural moldável; PDF conferido (autor/título)] ¦ [C4 Aceito 2026-06-14 (leitura 3+pg): relacionado a construcao civil] [C5 Aceito 2026-06-21: Mechanical Performance and Life Cycle Assessment of Soil; BR-030 highway intended to remain unpaved.] [C6 Aceito 2026-06-21: material principal global/exportável; não envolve material geograficamente restrito] [metadado corrigido 2026-08-23: author — ver CORRECOES_METADADOS_2026-08-16.csv] [E1 2026-08-24: E1_moldavel=Aceito, E1_construcao=Aceito — migrados das decisoes P: dos antigos C3/C4, tomadas por leitura de PDF] [E2 por PDF 2026-08-28 LOTE_96: resist=Rejeitado (200-800 (Modulo de Resiliencia MR, NAO e compressao) MPa (modulo resiliente - grandeza errada, Regra 1)), co2=nao avaliado (2784.0 a 48693.4 kg CO2eq (Tab.6, por unidade funcional declarada: faixa de pist kg CO2eq / unidade funcional (faixa de 1 km de pis) PAG res=p.15, Tab. (MR e constantes k1-k3 do modelo) co2=p.20, Tab.6 ¦ Desempenho mecanico e LCA de solucoes de estabilizacao de solo para estradas nao pavimentadas (Nordeste do Brasil). A unica forca por area no artigo e o Modulo de Resiliencia (MR, 200 a 800 MPa) medido em ensaio triaxial ciclico - e rigidez elastica, explicitamente listada na Regra 1 da Kie como grandeza que 'nenhuma conta, seja qual for o valor', Rejeitado directo. Tambem ha CBR (%, indice adimen] |  | Aceito | Aceito | Aceito | Aceito |  | Rejeitado |  |  |  | 2 | E2_resistencia
Multi-Criteria Selection of Additives in Porous Asphalt Mixtures Using Mechanical, Hydraulic, Economic, and Environmental Indicators | Gupta, Anik and Slebi-Acevedo, Carlos J. and Lizasoain-Arteaga, Esther and Rodriguez-Hernandez, Jorge and Castro-Fresno, Daniel | SUSTAINABILITY | 2021 | Web of Science |  | 13 | Porous asphalt (PA) mixtures are more environmentally friendly but have lower durability than dense-graded mixtures. Additives can be incorporated into PA mixtures to enhance their mechanical strength; however, they may compromise the hydraulic characteristics, increase the total cost of pavement, and negatively affect the environment. In this paper, PA mixtures were produced with 5 different types of additives including 4 fibers and 1 filler. Their performances were compared with the reference mixtures containing virgin bitumen and polymer-modified bitumen. The performance of all mixes was assessed using: mechanical, hydraulic, economic, and environmental indicators. Then, the Delphi method was applied to compute the relative weights for the parameters in multi-criteria decision-making methods. Evaluation based on distance from average solution (EDAS), technique for order of the preference by similarity to ideal solution (TOPSIS), and weighted aggregated sum product assessment (WASPAS) were employed to rank the additives. According to the results obtained, aramid pulp displayed comparable and, for some parameters such as abrasion resistance, even better performance than polymer-modified bitumen, whereas cellulose fiber demonstrated the best performance regarding sustainability, due to economic and environmental benefits. | Article | 10.3390/su13042146 | GUPTA et al., 2021 - su13042146.pdf |  | Castro-Fresno, D (Corresponding Author), Univ Cantabria, GITECO Res Grp, Santander 39005, Spain. Gupta, Anik; Slebi-Acevedo, Carlos J.; Lizasoain-Arteaga, Esther; Rodriguez-Hernandez, Jorge; Castro-Fresno, Daniel, Univ Cantabria, GITECO Res Grp, Santander 39005, Spain. Lizasoain-Arteaga, Esther, Basque Res \& Technol Alliance BRTA, TECNALIA, Astondo Bidea,Edificio 700, Derio 48160, Spain. |  | porous asphalt; aramid fiber; multi-criteria decision making; life cycle assessment |  |  | English |  | Rejeitado | R:Aceito | R:Rejeitado | [8 empty] | C2 Rejeitado — asfalto/asphalt [E1 metadados 2026-08-24 lote 13: moldavel=Aceito, construcao=Aceito (confianca alta). aditivos e fibras em mistura de asfalto poroso] [Reaberto 2026-08-31, a pedido da Kie: status Rejeitado->Inconclusivo. A rejeicao da cascata antiga (C1-C8) foi decidida so por R: (resumo), nunca confirmada por leitura de PDF - nao conta como decisao final debaixo do sistema novo. A linha ja passou Etapa 1 (moldavel/construcao=Aceito) e aguarda avaliacao na Etapa 2.] [PDF integrado 2026-08-31: sweep Unpaywall Etapa 2, MDPI via CDN mdpi-res.com, conferido titulo/autor/DOI/resumo - CONFERE] [E2 por PDF 2026-09-01 LOTE_127: resist=Rejeitado, co2=nao avaliado] ¦ Mistura de asfalto poroso (porous asphalt) com fibras (aramida, poliester, celulose, poliolefina) e ligantes modificados. Os ensaios mecanicos do artigo sao Marshall, Cantabro e ITS (indirect tensile strength = tracao por compressao diametral) - nunca compressao da mistura. ITS do controle (BITU) = 982.2 kPa seco / 771.1 kPa umido (~0.98/0.77 MPa), mas e tracao, nao compressao: grandeza errada -> Rejeitado directo pela regra 1, independente do valor estar bem abaixo de 20. A resistencia a tracao das proprias fibras de reforco (2758, 483, 3200 MPa, contexto de ficha tecnica dos aditivos) tambem e grandeza errada (componente de reforco) -> mesma regra 1. Nenhum valor de compressao da mistura em lugar nenhum do artigo. GWP/CO2 so aparece como % de acrescimo relativo ao controle (Tabela de indicadores ambientais), sem kg CO2 absoluto -> mesmo se avaliado rejeitaria; cascata ja fecha em Rejeitado -> nao avaliado. |  | Aceito | Aceito | Aceito | Aceito |  | Rejeitado |  |  |  | 2 | E2_resistencia
Environmental standards and beneficial uses of waste-to-energy (WTE) residues in civil engineering applications | Tian, Yixi and Dai, Shengwei and Wang, Jianfeng | WASTE DISPOSAL \& SUSTAINABLE ENERGY | 2023 | Web of Science | 323-350 | 5 | The waste-to-energy (WTE) technologies are now recovering energy and materials from over 300 million tonnes of municipal solid wastes worldwide. Extensive studies have investigated substituting natural construction materials with WTE residues to relieve the environmental cost of natural resource depletion. This study examined the beneficial uses of WTE residues in civil engineering applications and the corresponding environmental standards in Europe, the U.S., and China. This review presents the opportunities and challenges for current technical approaches and the environmental standards to be met to stabilize WTE residues. The principal characteristics of WTE residues (bottom ash and fly ash) and the possible solutions for their beneficial use in developed and developing countries are summarized. The leaching procedures and environmental standards for pH, heavy metals, and polychlorinated dibenzo-p-dioxins/furans (PCDD/Fs) are compared. The current practice and engineering properties of materials using WTE residues, including mixtures with stone aggregate or sand, cement-based or hot-mix asphalt concrete (pavement), fill material in the embankments, substitute of Portland cement or clinker production, and ceramic-based materials (bricks and lightweight aggregate) are comprehensively reviewed. | Review | 10.1007/s42768-023-00140-8 | TIAN et al., 2023 - s42768-023-00140-8.pdf |  | Tian, YX (Corresponding Author), MIT, Dept Mat Sci \& Engn, 77 Massachusetts Ave, Cambridge, MA 02139 USA. Tian, Yixi, MIT, Dept Mat Sci \& Engn, 77 Massachusetts Ave, Cambridge, MA 02139 USA. Dai, Shengwei, Columbia Univ, Dept Chem Engn, New York, NY 10027 USA. Wang, Jianfeng, Columbia Univ, Dept Earth \& Environm Engn, New York, NY 10027 USA. |  | Waste-to-energy (WTE); Bottom ash; Fly ash; Construction building materials; Civil engineering applications; Leaching standards |  | 2524-7980 | English |  | Rejeitado | R:Aceito | R:Aceito |  | C3: R:Aceito; C4: R:Aceito; C5: R:Rejeitado |  | C5 Rejeitado — sem menção a CO₂/GEE/ACV [E1 metadados 2026-08-24 lote 13: moldavel=Aceito, construcao=Aceito (confianca alta). cinzas de incineracao como agregado, substituto de cimento/clinquer e em asfalto] [Reaberto 2026-08-31, a pedido da Kie: status Rejeitado->Inconclusivo. A rejeicao da cascata antiga (C1-C8) foi decidida so por R: (resumo), nunca confirmada por leitura de PDF - nao conta como decisao final debaixo do sistema novo. A linha ja passou Etapa 1 (moldavel/construcao=Aceito) e aguarda avaliacao na Etapa 2.] [PDF integrado 2026-09-02: identificado por DOI exato na pasta BAIXADOS MANUALMENTE (pasta canonica), renomeado e movido para a pasta principal - CONFERE.] [E2 por PDF 2026-09-02: resist=Aceito (revisao que compila resistencias de concreto/argamassa com residuos de incineracao WTE - regra do catalogo comparativo; maximo >28 MPa em concreto estrutural com 100% substituicao de brita natural por cinza de fundo fina, p.11/p.333; varios outros valores >=20 MPa no mesmo compilado), co2=Rejeitado (unico numero de CO2 e facto sectorial generico da industria do cimento - 0.66-0.82 kg CO2/kg cimento, 5-7% das emissoes globais, p.14/p.336 - citando Turner & Collins como motivacao, nao valor medido do material WTE estudado pela revisao)] |  | Aceito | Aceito | Aceito | Aceito |  | Aceito | Rejeitado |  |  | 2 | E2_co2
Biochar-Enhanced Carbon-Negative and Sustainable Cement Composites: A Scientometric Review | Room, Shah and Bahadori-Jahromi, Ali | SUSTAINABILITY | 2024 | Web of Science |  | 16 | The increasing demand for cement, which is being driven by global urbanization and infrastructure expansion, necessitates sustainable alternatives to be used as construction materials. Cement-based composites, a prevalent construction material, are known for their high carbon footprint. Consequently, exploring sustainable alternatives is urgently needed to curb the environmental impact of the construction sector by capturing carbon dioxide (CO2). Thus, utilizing biochar (BC) in cement-based composites, either as additive or cement, and in aggregate replacement could be a green approach, by producing enhanced composites with the capabilities of CO2 sequestration. This review investigates the BC-modified cement composites by performing a scientometric assessment of the Scopus database and a thorough manual review. A scientometric assessment of Scopus-indexed publications retrieved from 2010-2024 was conducted to highlight key research trends, including influential authors, frequently cited works, countries, and institutions. The findings provide a comprehensive overview of the current situation of BC research and applications in cement-based composites for sustainable construction. The assessment revealed that the Construction and Building Materials journal was the most prolific source of publications (n = 34), followed by Gupta, with S as the most prolific author (n = 11), and China as the leading country in the field (n = 56). It also highlights the emerging areas for the use of BC in the construction sector for sequestering CO2 and potential future directions. Additionally, the review discusses BC sources and BC production technologies and characteristics. It also discusses the influence of BC inclusion on the fresh properties, its mechanical properties, durability characteristics, carbon capture capabilities, and the environmental impacts of modified cement-based composites. It has been noted that BC addition to cement-based composites from 1\% to 2\% can increase its mechanical performance, whereas, beyond a 5\% to 6\% replacement, they experienced a decline compared to non-modified composites. BC addition has reduced the flow characteristics of the modified composites due to its porous morphology and hydrophobic nature but has shown improved internal curing and reduced shrinkage. It also improved the microstructure of the cement-based composite through pore refinement, due to the filling ability of the BC particles attributed to its specific surface area and size. Additionally, the carbon sequestration potential of BC can be exploited in cement-based composites to create low carbon or carbon-negative building materials with improved mechanical and durability characteristics. The study also highlights the future directions for further studies and implementation strategies of BC as a sustainable construction material at a large scale. | Review | 10.3390/su162310162 | ROOM et al., 2024.pdf |  | Room, S (Corresponding Author), Univ West London, Sch Comp \& Engn, Dept Civil Engn \& Built Environm, London W5 5RF, England. Room, Shah; Bahadori-Jahromi, Ali, Univ West London, Sch Comp \& Engn, Dept Civil Engn \& Built Environm, London W5 5RF, England. |  | biochar; biochar-based composites; scientometric analysis; mechanical properties; durability; carbon sequestration; sustainability |  |  | English |  | Rejeitado | R:Aceito ¦ P:Aceito | R:Aceito | concreto carbono-negativo com biochar | R:Aceito ¦ P:Aceito | R:Aceito ¦ P:Aceito | R:Aceito ¦ P:Aceito | R:Aceito ¦ P:Aceito |  | R:Aceito |  | [C3 Aceito 2026-06-13: material estrutural moldável; PDF conferido (autor/título)] ¦ [C4 Aceito 2026-06-14 (leitura 3+pg): relacionado a construcao civil] [C5 Aceito 2026-06-21: Review. Sustainability 2024, 16, 10162. impact of the construction sector by capturing carbon dioxi] [C6 Aceito 2026-06-21: material principal global/exportável; não envolve material geograficamente restrito] [E1 2026-08-24: E1_moldavel=Aceito, E1_construcao=Aceito — migrados das decisoes P: dos antigos C3/C4, tomadas por leitura de PDF] [E2 por PDF 2026-08-28 LOTE_96: resist=Rejeitado (11.1 MPa), co2=nao avaliado (798.7 kg CO2eq/ton (cimento Portland, citado); 263.5 kg CO2eq/ton (producao de b kg CO2eq/ton) PAG res=p.18-20 (secao 6.7, tabela com o estudo [53]) co2=p.29 (798.7); outras citacoes dispersas pela revisao FONTE EXTERNA: referencia [53] citada no artigo (estudo primario de betao espumado/foam concrete com biochar, nao identificado por titulo completo no corpo do artigo ¦ Revisao cientometrica sobre biochar em compositos de cimento (~200 estudos primarios compilados). A esmagadora maioria reporta resistencia a compressao apenas como VARIACAO PERCENTUAL relativa ao controlo ('18% increase', '23-32% higher', etc, dezenas de ocorrencias) - pela Regra 6 da Kie, uma revisao so com percentuais e Rejeitada, EXCETO se houver algum valor absoluto impresso. Ha exactamente um] | aglomerante_alternativo; carbonatacao_captura | Aceito | Aceito | Aceito | Aceito |  | Rejeitado |  |  |  | 2 | E2_resistencia
Valorization of Recycled Aggregate and Copper Slag for Sustainable Concrete Mixtures: Mechanical, Physical, and Environmental Performance | Arredondo, Pamela Wendy Caballero and Silva, Yimmy Fernando and Araya-Letelier, Gerardo and Hernandez, Hector | SUSTAINABILITY | 2024 | Web of Science |  | 16 | The increasing environmental impacts caused by the high demand for concrete production have underscored the need for sustainable alternatives in the design of eco-concrete mixtures. Additionally, important industries, such as construction and mining, generate massive amounts of waste/by-products that could be repurposed towards sustainability. Consequently, this study investigates the valorization of copper slag (CS), a by-product of the mining industry as a supplementary cementitious material (SCM), and concrete as recycled coarse aggregate (RCA), derived from construction and demolition waste, as partial substitutes for Ordinary Portland Cement (OPC) and natural coarse aggregate (NCA), respectively. Eco-concrete mixtures were designed with varying replacement levels: 15\% for CS, and 0\%, 20\%, 50\%, and 100\% for RCA. The mechanical properties (compressive, indirect tensile, and flexural strengths), permeability characteristics (porosity and capillary suction), and environmental impacts (carbon footprint) of these mixtures were evaluated. The results showed that the use of CS and of increasing proportions of RCA led to a monotonic loss in each of the concretes' mechanical strength properties at 7, 28 and 90 days of curing. However, at extended ages (180 days of curing), the concrete mixtures with CS and only NCA presented an average compressive strength 1.2\% higher than that of the reference concrete (mixture with only OPC and natural aggregate). Additionally, the concrete mixture with CS and 20\% RCA achieved 3.2\% and 5.8\% higher average values than the reference concrete in terms of its indirect tensile strength and flexural strength, respectively. Finally, a cradle-to-gate life cycle assessment (LCA) analysis was implemented, whose results showed that the greatest effect on reducing the carbon emission impacts occurred due to the substitution of OPC with CS, which confirmed that the adequate technical performances of some of the concrete mixtures developed in this study are positively complemented with reduced environmental impacts. Moreover, this study presents a viable approach to minimizing resource consumption and waste generation, contributing to the advancement of eco-friendly construction materials, which aligns with the sustainable development goals. | Article | 10.3390/su162411239 | ARREDONDO, 2024.pdf |  | Silva, YF (Corresponding Author), Pontificia Univ Catolica Chile, Fac Engn, Sch Civil Construct, Santiago 7820680, Chile. Silva, YF (Corresponding Author), Pontificia Univ Catolica Chile, Concrete Innovat Hub UC CIHUC, Fac Engn, Santiago 7820680, Chile. Silva, YF (Corresponding Author), Univ Valle, Composite Mat Grp CENM, Cali 760042, Colombia. Arredondo, Pamela Wendy Caballero; Silva, Yimmy Fernando; Araya-Letelier, Gerardo; Hernandez, Hector, Pontificia Univ Catolica Chile, Fac Engn, Sch Civil |  | eco-concrete; waste valorization; copper slag; recycled coarse aggregate; environmental impacts |  |  | English |  | Elegível | R:Aceito ¦ P:Aceito | R:Aceito | agregado reciclado e escória de cobre (concreto) | R:Aceito ¦ P:Aceito | R:Aceito ¦ P:Aceito | R:Aceito ¦ P:Aceito | R:Aceito ¦ P:Aceito |  | R:Aceito |  | [C3 Aceito 2026-06-13: material estrutural moldável; PDF conferido (autor/título)] ¦ [C4 Aceito 2026-06-14 (leitura 3+pg): relacionado a construcao civil] [C5 Aceito 2026-06-21: Academic Editor: Paulo Santos capillary suction), and environmental impacts (carbon footp] [C6 Aceito 2026-06-21: material principal global/exportável; não envolve material geograficamente restrito] [E1 2026-08-24: E1_moldavel=Aceito, E1_construcao=Aceito — migrados das decisoes P: dos antigos C3/C4, tomadas por leitura de PDF] [E2 por PDF 2026-08-28 LOTE_97: resist=Aceito (48.5 MPa), co2=Aceito (375.2-400.2 kg CO2e/m3) PAG res=p.10, Fig.8 (renderizada) co2=p.15, texto ¦ Fig.9 (p.10) da resistencia a tracao por compressao diametral cita 4.32 MPa (M2, 28d) - grandeza errada, nao usada (regra 1). Valor de compressao lido do grafico de barras da Fig.8 (p.10): aos 28 dias M1 aprox 48-49 MPa (leitura contra o eixo), todas] | aglomerante_alternativo | Aceito | Aceito | Aceito | Aceito |  | Aceito | Aceito
Comparative Life Cycle Assessment of Traditional and Modern Materials in Heritage Building Restoration: A Case Study from Ushaiger Village | Mazzetto, Silvia | SUSTAINABILITY | 2025 | Web of Science |  | 17 | This paper presents a comparative life cycle assessment (LCA) of the traditional and modern materials used in heritage building restoration, focusing on mud, limestone, decorative plaster, blended hydraulic cement, and ready-mix concrete. The analysis examines key environmental impact categories, including global warming potential (GWP), ozone depletion potential (ODP), acidification potential (AP), eutrophication potential (EP), and water use across multiple life cycle stages. The results reveal that mud and limestone, while having lower initial environmental impacts in production, contribute significantly to ODP and GWP during transportation due to their heavy weight. Modern materials like blended hydraulic cement and ready-mix concrete exhibit the highest overall environmental impacts, particularly in GWP, AP, and water use, due to their energy-intensive production processes. Decorative plaster, while lower in initial impacts, gains higher environmental burdens over time due to its frequent replacement. This study highlights the need to optimize transportation and improve recycling practices for traditional materials, while also encouraging the exploration of alternative materials for reducing the environmental footprint of heritage restoration. | Article | 10.3390/su17010025 | MAZZETTO, 2025.pdf |  | Mazzetto, S (Corresponding Author), Prince Sultan Univ, Architecture Dept Architecture, SALab Sustainable Architecture Lab, Riyadh 12435, Saudi Arabia. Mazzetto, Silvia, Prince Sultan Univ, Architecture Dept Architecture, SALab Sustainable Architecture Lab, Riyadh 12435, Saudi Arabia. |  | life cycle assessment (LCA); heritage conservation; traditional materials; modern materials; global warming potential (GWP); acidification; eutrophication; water use |  |  | English |  | Rejeitado | R:Aceito ¦ P:Aceito | R:Aceito | LCA comparativa de concreto tradicional vs alternativo | R:Aceito ¦ P:Aceito | R:Aceito ¦ P:Aceito | R:Aceito ¦ P:Aceito | R:Aceito ¦ P:Aceito |  | R:Aceito |  | [C3 Aceito 2026-06-13: material estrutural moldável; PDF conferido (autor/título)] ¦ [C4 Aceito 2026-06-14 (leitura 3+pg): relacionado a construcao civil] [C5 Aceito 2026-06-21: Comparative Life Cycle Assessment of Traditional and Modern; Abstract: This paper presents a compara] [C6 Aceito 2026-06-21: LCA de restauração patrimonial inclui cimento/concreto/limestone (globais) + mud (terra, aceita); não material restrito único] [E1 2026-08-24: E1_moldavel=Aceito, E1_construcao=Aceito — migrados das decisoes P: dos antigos C3/C4, tomadas por leitura de PDF] [E2 por PDF 2026-08-28 LOTE_97: resist=Rejeitado (14 MPa), co2=nao avaliado (170 (GWP total A1-A3, concreto) kg CO2-eq (UF: 80 m2 de parede externa ao longo de) PAG res=p.7, Tab.1 co2=p.16, texto ¦ Estudo de restauro patrimonial (Ushaiger Village, Arabia Saudita) que compara materiais tradicionais (barro, cal) com modernos via EPD. Unico material com resistencia declarada em todo o artigo e o concreto pronto C16/20 XD3, 14 MPa (Tab.1, p.7) - EP] |  | Aceito | Aceito | Aceito | Aceito |  | Rejeitado |  |  |  | 2 | E2_resistencia
Probabilistic Embodied Carbon Assessments for Alkali-Activated Concrete Materials | Almonayea, Nouf and Garcia-Troncoso, Natividad and Xu, Bowen and Bompa, Dan V. | SUSTAINABILITY | 2025 | Web of Science |  | 17 | This study evaluates the environmental impact of alkali-activated concrete materials (AACMs) as alternatives to conventional concrete. The influence of binder and activator content and type, along with other mix parameters, is analysed using a probabilistic embodied carbon assessment on a large dataset that includes 580 mixes. Using a cradle-to-gate approach with region-specific life-cycle inventory data, emissions are analysed against binder intensity, activator-to-binder and water-to-binder ratios, and fresh/mechanical properties. A multicriteria assessment quantifies the best-performing mix in terms of embodied carbon, compressive strength, and slump. AACM environmental impact is compared to conventional concrete through existing classification schemes and literature. AACM emissions vary between 41 and 261 kgCO2eq/m3, with activators contributing the most (3-198 kgCO2eq/m3). Uncertainty in transport-related emissions could shift these values by +/- 38\%. AACMs can achieve up to four-fold less emissions for high-strength materials compared to conventional concrete, although this benefit decreases with lower mechanical properties. AACM environmental sustainability depends on activator characteristics, curing, mix design, and transportation. | Article | 10.3390/su17010152 | ALMONAYEA, 2025.pdf |  | Bompa, DV (Corresponding Author), Univ Surrey, Sch Sustainabil Civil \& Environm Engn, Guildford GU2 7XH, England. Almonayea, Nouf; Garcia-Troncoso, Natividad; Bompa, Dan V., Univ Surrey, Sch Sustainabil Civil \& Environm Engn, Guildford GU2 7XH, England. Garcia-Troncoso, Natividad, Escuela Super Politecn Litoral ESPOL, Fac Ingn Ciencias Tierra, Guayaquil 090506, Ecuador. Xu, Bowen, Xian Jiaotong Liverpool Univ, Dept Civil Engn, Suzhou 215123, Peoples R China. |  | alkali-activated concrete materials (AACMs); embodied carbon; compressive strength; workability |  |  | English |  | Elegível | R:Aceito ¦ P:Aceito | R:Aceito | avaliação probabilística de carbono incorporado | R:Aceito ¦ P:Aceito | R:Aceito ¦ P:Aceito | R:Aceito ¦ P:Aceito | R:Aceito ¦ P:Aceito |  | R:Aceito |  | [C3 Aceito 2026-06-13: material estrutural moldável; PDF conferido (autor/título)] ¦ [C4 Aceito 2026-06-14 (leitura 3+pg): relacionado a construcao civil] [C5 Aceito 2026-06-21: Probabilistic Embodied Carbon Assessments for; emissions vary between 41 and 261 kgCO2eq/m3, with ac] [C6 Aceito 2026-06-21: material principal global/exportável; não envolve material geograficamente restrito] [E1 2026-08-24: E1_moldavel=Aceito, E1_construcao=Aceito — migrados das decisoes P: dos antigos C3/C4, tomadas por leitura de PDF] [E2 por PDF 2026-08-28 LOTE_97: resist=Aceito (72.9 MPa), co2=Aceito (41-261 (media aprox 120) kg CO2eq/m3) PAG res=p.4, Fig.2b (rotulo impresso) co2=p.10, texto AVISO: sem dados proprios (revisao/dataset compilado de literatura terceira) FONTE EXTERNA: compilacao de 580 misturas AACM de refs [16,45-86] (dataset de literatura terceira, nao identificado individualmente por mistura)compilacao de 580 mis ¦ Artigo e uma avaliacao probabilistica de carbono incorporado sobre um banco de dados compilado de 580 misturas AACM de 42 estudos terceiros (refs 16,45-86 do ScienceDirect/Scopus), nao sao ensaios proprios dos autores. Fig.2b (p.4) da a distribuicao ] | aglomerante_alternativo | Aceito | Aceito | Aceito | Aceito |  | Aceito | Aceito
Life Cycle Carbon Emission Analysis of Buildings with Different Exterior Wall Types Based on BIM Technology | Lyu, Yuelong and Fomin, Nikita Igorevich and Li, Shuailong and Hu, Wentao and Xiao, Shuoting and Huang, Yue and Liu, Chong | BUILDINGS | 2025 | Web of Science |  | 15 | Building energy conservation and emission reduction are crucial in addressing global climate change. High-performance insulated building envelopes can significantly reduce energy consumption over a building's lifecycle. However, few studies have systematically analyzed carbon reduction potential through a life cycle assessment (LCA), incorporating case studies and regional differences. To address this, this study establishes an LCA carbon emission calculation model using Building Information Modeling (BIM) technology and the carbon emission coefficient method. We examined four residential buildings in China's cold regions and hot summer-cold winter regions, utilizing prefabricated concrete sandwich insulation exterior walls (PCSB) and autoclaved aerated concrete block self-insulating exterior walls (AACB). Results indicate that emissions during the operational phase account for 75\% of total lifecycle emissions, with heating, ventilation, and air conditioning systems contributing over 50\%. Compared to AACB, PCSB reduces lifecycle carbon emissions by 18.54\% and by 20.02\% in hot summer-cold winter regions. The findings demonstrate that PCSB offers significant energy-saving and emission-reduction benefits during the construction and operation phases. However, it exhibits higher energy consumption during the materialization and demolition phases. This study provides a practical LCA carbon calculation framework that offers insights into reducing lifecycle carbon emissions, thereby guiding sustainable building design. | Article | 10.3390/buildings15010138 | LYU et al., 2025 - buildings15010138.pdf |  | Lyu, YL; Fomin, NI (Corresponding Author), Ural Fed Univ, St Mira 19, Ekaterinburg 620002, Russia. Lyu, Yuelong; Fomin, Nikita Igorevich; Li, Shuailong; Hu, Wentao; Xiao, Shuoting; Huang, Yue; Liu, Chong, Ural Fed Univ, St Mira 19, Ekaterinburg 620002, Russia. |  | building life cycle analysis; carbon emissions; BIM; insulated exterior walls; energy conservation and emission reduction |  |  | English |  | Rejeitado | R:Aceito | R:Rejeitado |  | C4: R:Aceito; C5: R:Aceito; C6: R:Aceito |  | C3 — A revisar: concreto celular/espumoso ¦ C2 Rejeitado — concreto celular/AAC não estrutural (vedação/isolamento) [E1 metadados 2026-08-24 lote 13: moldavel=Aceito, construcao=Aceito (confianca media). parede exterior de betao pre-fabricada contra bloco AAC, mas o nivel de analise e o edificio inteiro ao longo do ciclo de vida] [Reaberto 2026-08-31, a pedido da Kie: status Rejeitado->Inconclusivo. A rejeicao da cascata antiga (C1-C8) foi decidida so por R: (resumo), nunca confirmada por leitura de PDF - nao conta como decisao final debaixo do sistema novo. A linha ja passou Etapa 1 (moldavel/construcao=Aceito) e aguarda avaliacao na Etapa 2.] [PDF integrado 2026-08-31: sweep Unpaywall Etapa 2, MDPI via CDN mdpi-res.com, conferido titulo/autor/DOI/resumo - CONFERE] [E2 por PDF 2026-09-01 LOTE_127: resist=Rejeitado, co2=nao avaliado (498.06 kgCO2e/m2) PAG co2=p.p.14, texto/Tab.7] ¦ Analise de carbono de ciclo de vida de edificios com diferentes tipos de parede exterior via BIM. Zero ocorrencias de MPa, N/mm2, psi, classe de resistencia ou qualquer sinonimo em todo o documento - o artigo nao ensaia nem declara resistencia de material nenhum. E2_resistencia=Rejeitado por ausencia total de valor. CO2 e o foco central do artigo, amplamente normalizado por m2 (kgCO2e/m2): fase incorporada PCSB=498.06, AACB=448.55 kgCO2e/m2 (Tab.7, p.14); fase operacional ~24.55 kgCO2e/(m2.a). Cascata fecha em Rejeitado -> CO2 nao avaliado; valor de referencia registrado para poupar reabertura caso a regra seja recalibrada. |  | Aceito | Aceito | Aceito | Aceito |  | Rejeitado |  |  |  | 2 | E2_resistencia
Development of a Life Cycle Inventory Database for Environmental Impact Assessment of Construction Materials in Burkina Faso | Nouhoun, Iliassou Salou and Nshimiyimana, Philbert and Hema, Cesaire and Messan, Adamah | SUSTAINABILITY | 2025 | Web of Science |  | 17 | The construction sector plays a key role in the growth of developing countries but faces major environmental challenges, such as greenhouse gas emissions and resource depletion. Life Cycle Assessment (LCA) is an essential tool for evaluating these impacts and promoting sustainable choices. However, its effective application is limited by the lack of local databases. This study introduces a systematic framework (LOCAL-LCID2) for creating local Life Cycle Inventory (LCI) databases for developing countries. Its application is demonstrated in Burkina Faso's (BF) context through a comparative LCA of commonly used materials, covering the cradle-to-gate stage. The methodology follows seven steps: (1) identification of materials, (2) data collection, (3) analysis of material and energy flows, (4) development of LCI database, (5) structuring the database using SimaPro 9.6.0, (6) calculation of environmental impacts via ReCiPe 2016 Midpoint, and (7) uncertainty analysis using the pedigree matrix and Monte Carlo simulation. The materials are categorized into two main groups (imported and locally produced) with five subcategories: materials for roofs, walls/structures, floors, openings, and others. The results show that for wall materials, concrete blocks have the highest Global Warming Potential (GWP), with 88.3\% of CO2 emissions attributed to cement, implying an urgent need to optimize cement use and explore alternative binders for sustainable construction. Stabilized earth blocks show intermediate GWP at 65\% of concrete block emissions, while straw-stabilized adobe demonstrates the lowest environmental impact, suggesting significant potential for reducing construction's carbon footprint through traditional material optimization. The importation of steel sheets and ceramic tiles shows high GWP due to their energy-intensive production processes and long-distance transport (4 to 40\% of emissions), highlighting opportunities to reduce impacts through local manufacturing and optimization of supply chains. The diversification of BF's energy mix through clean energy imports from neighboring countries decreases GWP by 26.9\%, indicating that regional energy partnerships and renewable energy investments are key pathways for minimizing environmental impacts related to energy consumption in the construction industry. Finally, the uncertainty analysis reveals the need for primary data updates in the current LCI database, highlighting both data quality enhancement opportunities and future research perspectives for industrial process assessment. The methodological framework equips decision-makers in developing countries with tools to implement sustainable construction practices through strategic material selection and regional resource optimization. | Article | 10.3390/su17020471 | NOUHOUN, 2025.pdf |  | Nshimiyimana, P (Corresponding Author), Inst Int Ingn Eau \& Environm Inst 2iE, Lab Ecomat \& Habitats Durables LEMHaD, Rue Sci,01 BP 594, Ouagadougou, Burkina Faso. Nouhoun, Iliassou Salou; Nshimiyimana, Philbert; Hema, Cesaire; Messan, Adamah, Inst Int Ingn Eau \& Environm Inst 2iE, Lab Ecomat \& Habitats Durables LEMHaD, Rue Sci,01 BP 594, Ouagadougou, Burkina Faso. |  | life cycle inventory database; life cycle assessment; construction material; Burkina Faso |  |  | English |  | Elegível | R:Aceito ¦ P:Aceito | R:Aceito | banco de dados de inventário de ciclo de vida | R:Aceito ¦ P:Aceito | R:Aceito ¦ P:Aceito | R:Aceito ¦ P:Aceito | R:Aceito ¦ P:Aceito |  | R:Aceito |  | [C3 Aceito 2026-06-13: material estrutural moldável; PDF conferido (autor/título)] ¦ [C4 Aceito 2026-06-14 (leitura 3+pg): relacionado a construcao civil] [C5 Aceito 2026-06-21: Saleem Kazmi but faces major environmental challenges, such as greenhouse] [C6 Aceito 2026-06-21: material principal global/exportável; não envolve material geograficamente restrito] [E1 2026-08-24: E1_moldavel=Aceito, E1_construcao=Aceito — migrados das decisoes P: dos antigos C3/C4, tomadas por leitura de PDF] [E2 DUVIDA RESOLVIDA 2026-08-28: regra da Kie 'catalogo comparativo conta como classe declarada'. Faixa geral C20/25-C35/45 caracterizando a producao de concreto no Burkina Faso (LCI de campo proprio) - Aceito, dado de campo proprio sem fonte externa citavel.] [E2 co2 aplicado 2026-08-28: co2=Aceito (159/240/323 kg CO2eq/m3 Lean/Normal/Structural Concrete, Tab.21 p.22, LCI proprio Burkina Faso)] |  | Aceito | Aceito | Aceito | Aceito |  | Aceito | Aceito
Steel–Timber Hybrid Buildings: A Comparative Life Cycle Assessment Study of Global Warning Potential Impacts | Trabucco, Dario and Perrucci, Giovanni | Sustainability (Switzerland) | 2025 | Scopus |  | 17 | Mass timber buildings are gaining momentum, as they are seen as an environmental alternative to conventional concrete and steel structures, and they are also being used for mid- and high-rise buildings. This study conducted a comparative LCA analysis of 20- and 40-story building structures made with different combinations of steel and mass timber. The results show that, even disregarding the environmental benefits of the sequestered biogenic carbon by using a 0/0 approach, timber-based structures result in a roughly 25% lower Global Warming Potential (GWP) impact than steel- or hybrid-based equivalent solutions. The results show that the contribution of steel does not bring any GWP advantage (an average increase of 20% is reported); however, steel–timber hybrid structures may still be the only viable solution to attain greater heights. This study also evidences that materials with lower GWP in their production phase can present a viable solution even when long transportation is required, highlighting the importance of the production phase to reach environmental targets. © 2025 by the authors. | Article | 10.3390/su17020718 | TRABUCCO, 2025.pdf | https://www.scopus.com/inward/record.uri?eid=2-s2.0-85215793834&doi=10.3390%2fsu17020718&partnerID=40&md5=542d0e90b0e4450c7d99c6329253b98c |  | embodied carbon; GWP; LCA; life cycle assessment; steel–timber; tall buildings | building; comparative study; concrete; global warming; life cycle analysis; spatiotemporal analysis; timber |  |  | English | Cited by: 0; All Open Access, Gold Open Access | Rejeitado | R:Aceito ¦ P:Aceito | R:Aceito | edifícios híbridos aço-madeira | R:Aceito ¦ P:Aceito | R:Aceito ¦ P:Aceito | R:Aceito ¦ P:Aceito | R:Aceito ¦ P:Aceito |  | R:Aceito |  | [C3 Aceito 2026-06-13: material estrutural moldável; PDF conferido (autor/título)] ¦ [C4 Aceito 2026-06-14 (leitura 3+pg): relacionado a construcao civil] [C5 Aceito 2026-06-21: used for mid- and high-rise buildings. This study conducted a comparative LCA analysis; roughly 25% ] [C6 Aceito 2026-06-21: material principal global/exportável; não envolve material geograficamente restrito] [E1 2026-08-24: E1_moldavel=Aceito, E1_construcao=Aceito — migrados das decisoes P: dos antigos C3/C4, tomadas por leitura de PDF] [E2 por PDF 2026-08-28 LOTE_97: resist=Rejeitado, co2=nao avaliado (129-200 (America do Norte, best-case) / 97-173 (Europa, best-case) kg CO2 eq/m2 (area de pavimento, IPMS 4.2)) PAG res= co2=p.20, texto ¦ Estudo comparativo de edificios hibridos aco-madeira (Steel-Timber Hybrid) vs aco vs madeira, focado em GWP; nenhuma resistencia de nenhum material (aco, madeira ou betao) e declarada em MPa ou classe em todo o documento (busca por MPa case-sensitive] |  | Aceito | Aceito | Aceito | Aceito |  | Rejeitado |  |  |  | 2 | E2_resistencia
Environmental assessment of four Basque University campuses using the NEST tool | Leon, Inigo and Oregi, Xabat and Marieta, Cristina | SUSTAINABLE CITIES AND SOCIETY | 2018 | Web of Science | 396-406 | 42 | Over the past few years, town planners and architects have been facing increasing demands regarding the performance of urban development projects in terms of environment, quality of life and socio-economic issues. For this reason, several tools capable of assessing their environmental impacts have been developed. NEST (Neighbourhood Evaluation for Sustainable Territories) is a particularly interesting one since it permits performing simultaneous environmental, economic and social analyses at a district scale, in addition to evaluating refurbishment scenarios, with a life cycle perspective. Nowadays, universities can be considered as ``small cities{''} due to their large size, population, and the many complex activities that take place on the campuses; thus, they have a direct and indirect impact on the environment. In this article, the authors present the results obtained from the environmental evaluation of the four campuses of the University of the Basque Country (UPV-EHU), using NEST. First, the evaluation consisted of analysing baseline environmental impacts of the four campuses, and then, in order to reduce environmental impacts, the authors presented numerous refurbishment scenarios for the campuses, according to national and international declarations concerning sustainable development in higher education. | Article | 10.1016/j.scs.2018.08.007 | LEON et al., 2018 - j.scs.2018.08.007.pdf |  | Leon, I (Corresponding Author), Univ Basque Country, EIG, Plaza Europa 1, Donostia San Sebastian 20018, Spain. Leon, Inigo; Marieta, Cristina, Univ Basque Country, EIG, Plaza Europa 1, Donostia San Sebastian 20018, Spain. Oregi, Xabat, Tecnalia Res \& Innovat, Energy \& Environm Div, Azpeitia, Spain. |  | Decision support tool; University campus development projects; Life cycle assessment; University environmental impact |  | 2210-6707 | English |  | Rejeitado | R:Aceito |  |  | C5: R:Rejeitado |  | C5 Rejeitado — sem menção a CO₂/GEE/ACV [E1 metadados 2026-08-24 lote 13: moldavel=Aceito, construcao=Aceito (confianca media). sem material nomeado, mas ha obra: avaliacao ambiental de campus e cenarios de reabilitacao de edificios] [Reaberto 2026-08-31, a pedido da Kie: status Rejeitado->Inconclusivo. A rejeicao da cascata antiga (C1-C8) foi decidida so por R: (resumo), nunca confirmada por leitura de PDF - nao conta como decisao final debaixo do sistema novo. A linha ja passou Etapa 1 (moldavel/construcao=Aceito) e aguarda avaliacao na Etapa 2.] ¦ [E2 2026-09-03] PDF integrado (VoR Elsevier, baixado pela Kie via CAPES). E2_resistencia=Rejeitado: avaliacao ambiental de 4 campi universitarios com a ferramenta NEST (GWP em kgCO2eq/(ano.utilizador) por campus) - nao ha material de construcao ensaiado nem classe de resistencia (0 MPa em 11 paginas, tabelas renderizadas e verificadas). Sai na Etapa 2. |  | Aceito | Aceito | Aceito | Aceito |  | Rejeitado |  |  |  | 2 | E2_resistencia
Sustainable and Efficient Structural Systems for Tall Buildings: Exploring Timber and Steel-Timber Hybrids through a Case Study | Ascione, Fabrizio and Esposito, Francesco and Iovane, Giacomo and Faiella, Diana and Faggiano, Beatrice and Mele, Elena | BUILDINGS | 2024 | Web of Science |  | 14 | The paper focuses on tall timber buildings. The major aim of this paper is to identify the most sustainable and efficient structural system to increase the height of timber buildings, also considering steel-timber hybrid structures. First of all, a brief review of tall buildings' evolution is presented to understand why tall timber buildings are considered nowadays and which are the most adopted structural solutions. Then, the case study of the tallest timber building in the world is selected and utilized as an archetype. Once the model has been validated, seven alternative structural systems are considered by varying the horizontal load resisting system and preserving the same member cross-sections as the reference building. The variants are tested and compared in terms of material consumption, vibration characteristics and lateral load response. Using the best structural system, the height of the building is increased, pushing the structures beyond the current limits and identifying the most efficient option. The idea is to preserve the column cross-sections and balance the increase in gravity loads due to the additional floors by replacing the concrete floors with timber counterparts. With the same structural system, equivalent steel-timber hybrid solutions are finally tested and compared in terms of sustainability to timber-only counterparts and to the original project. The results of analyses show that the use of steel elements combined with timber can lead to optimized and sustainable structural solutions. | Article | 10.3390/buildings14020524 | ASCIONE et al., 2024 - buildings14020524.pdf |  | Mele, E (Corresponding Author), Univ Naples Federico II, Dept Struct Engn \& Architecture, I-80125 Naples, Italy. Ascione, Fabrizio; Esposito, Francesco; Iovane, Giacomo; Faiella, Diana; Faggiano, Beatrice; Mele, Elena, Univ Naples Federico II, Dept Struct Engn \& Architecture, I-80125 Naples, Italy. |  | tall timber buildings; tall buildings; structural systems for tall buildings; steel-timber hybrids; sustainability; life cycle assessment; embodied carbon |  |  | English |  | Inconclusivo | R:Aceito | R:Aceito |  | C3: R:Aceito; C4: R:Aceito; C5: R:Rejeitado |  | C5 Rejeitado — sem menção a CO₂/GEE/ACV [Status 2026-06-21: →Rejeitado (veredito Rejeitado em C5)] [E1 metadados 2026-08-24 lote 13: moldavel=Aceito, construcao=Aceito (confianca alta). sistemas estruturais de madeira e hibridos aco-madeira em edificios altos] [Reaberto 2026-08-31, a pedido da Kie: status Rejeitado->Inconclusivo. A rejeicao da cascata antiga (C1-C8) foi decidida so por R: (resumo), nunca confirmada por leitura de PDF - nao conta como decisao final debaixo do sistema novo. A linha ja passou Etapa 1 (moldavel/construcao=Aceito) e aguarda avaliacao na Etapa 2.] [PDF integrado 2026-08-31: sweep Unpaywall Etapa 2, MDPI via CDN mdpi-res.com, conferido titulo/autor/DOI/resumo - CONFERE] [E2 por PDF 2026-09-01 LOTE_127: resist=Aceito (30.00 MPa), co2=Aceito (132 tCO2e/m2) PAG res=p.p.9, Tab.3/Tab.4 co2=p.p.23, texto/Tab.11] ¦ Edificio alto hibrido madeira/aco-madeira (caso de estudo Mjostarnet e variantes). Resistencia a compressao caracteristica paralela ao fio (fc,0,k) das classes de madeira lamelada colada e CLT usadas no projeto: Tab.3 GLT p.9 - GL30c fc,0,k=25.50 MPa, GL30h fc,0,k=30.00 MPa; Tab.4 CLT fc,0,k=21.00 MPa - todas >=20. Sao classes de projeto normativas (EN 338/EN 14080) atribuidas explicitamente aos elementos do edificio estudado (colunas, pergola etc.), nao ensaio proprio, mas 'o artigo diz qual classe cada sistema usa' -> conta como classe declarada, confianca=media. CO2 incorporado (embodied carbon, modulos A1-A5, metodologia RICS) declarado em total (tCO2e) e normalizado por m2: projeto original=132 tCO2e/m2 (classe B), solucao so-madeira com pavimentos extras=51 tCO2e/m2 (p.23, Tab.11 e texto) - normalizado -> Aceito. |  | Aceito | Aceito | Aceito | Aceito |  | Aceito | Aceito
Steel-Timber Hybrid Buildings: A Comparative Life Cycle Assessment Study of Global Warning Potential Impacts | Trabucco, Dario and Perrucci, Giovanni | SUSTAINABILITY | 2025 | Web of Science |  | 17 | Mass timber buildings are gaining momentum, as they are seen as an environmental alternative to conventional concrete and steel structures, and they are also being used for mid- and high-rise buildings. This study conducted a comparative LCA analysis of 20- and 40-story building structures made with different combinations of steel and mass timber. The results show that, even disregarding the environmental benefits of the sequestered biogenic carbon by using a 0/0 approach, timber-based structures result in a roughly 25\% lower Global Warming Potential (GWP) impact than steel- or hybrid-based equivalent solutions. The results show that the contribution of steel does not bring any GWP advantage (an average increase of 20\% is reported); however, steel-timber hybrid structures may still be the only viable solution to attain greater heights. This study also evidences that materials with lower GWP in their production phase can present a viable solution even when long transportation is required, highlighting the importance of the production phase to reach environmental targets. | Article | 10.3390/su17020718 | https://doi.org/10.3390/su17020718 |  | Trabucco, D (Corresponding Author), IUAV Univ Venice, Dept Architecture \& Arts, I-30135 Venice, Italy. Trabucco, Dario; Perrucci, Giovanni, IUAV Univ Venice, Dept Architecture \& Arts, I-30135 Venice, Italy. |  | tall buildings; steel-timber; LCA; life cycle assessment; GWP; embodied carbon |  |  | English |  | Duplicado | R:Aceito | R:Aceito |  | R:Aceito | R:Aceito | R:Aceito | R:Aceito | [14 empty] | duplicado | remocao pre-triagem (nao e criterio de exclusao)
Life Cycle Carbon Emissions Savings of Replacing Concrete with Recycled Polycarbonate and Sand Composite | Roy, Riya and Mottaghi, Maryam and Woods, Morgan and Pearce, Joshua M. | SUSTAINABILITY | 2025 | Web of Science |  | 17 | Recent work demonstrated that 50:50 sand-recycled polycarbonate (rPC) composites have an average compressive strength of 71 MPa, which dramatically exceeds the average offered by commercial concrete (23.3-30.2 MPa). Due to the promising technical viability of replacing carbon-intensive concrete with recycled sand plastic composites, this study analyzes the cradle-to-gate environmental impacts with a life cycle assessment (LCA). Sand-to-plastic composites (50:50) in different sample sizes were fabricated and the electricity consumption monitored. Cumulative energy demand and IPCC global warming potential 100a were evaluated to quantify energy consumption and greenhouse gas emission associated with sand-plastic brick and two types of concrete, spanning the life cycle from raw material extraction to use phase. The results showed that at small sizes using Ontario grid electricity, the composites were more carbon-intensive than concrete, but as samples increased to standard brick-scale rPC composite bricks, they demonstrated significantly lower environmental impact, emitting 96\% less CO2/cm3 than sand-virgin PC (vPC) composite, 45\% less than ordinary concrete, and 54\% less than frost-resistant concrete. Energy sourcing has a significant influence on emissions. Sand-rPC composite achieves a 67-98\% lower carbon footprint compared to sand-vPC composite and a 3-98\% reduction compared to both types of concrete. Recycling global polycarbonate production for use in sand-rPC composites, though small compared to the total market, could annually displace approximately 26 Mt of concrete, saving 4.5-5.4 Mt of CO2 emissions. The results showed that the twin problems of carbon emissions from concrete and poor plastic recycling could be partially solved with sand-rPC building material composites to replace concrete. | Article | 10.3390/su17030839 | ROY, 2025.pdf |  | Pearce, JM (Corresponding Author), Western Univ, Dept Elect \& Comp Engn, London, ON N6A 5B9, Canada. Pearce, JM (Corresponding Author), Western Univ, Ivey Sch Business, London, ON N6A 5B9, Canada. Roy, Riya; Pearce, Joshua M., Western Univ, Dept Elect \& Comp Engn, London, ON N6A 5B9, Canada. Mottaghi, Maryam; Woods, Morgan, Western Univ, Dept Mech \& Mat Engn, London, ON N6A 5B9, Canada. Pearce, Joshua M., Western Univ, Ivey Sch Business, London, ON N6A 5B9, Canada. |  | plastic composite; waste plastic composites; polycarbonate composite; sand; plastic and sand composites; plastic sand-bricks; concrete; construction; compressive strength |  |  | English |  | Elegível | R:Aceito ¦ P:Aceito | R:Aceito | economia de emissões de carbono por substituição | R:Aceito ¦ P:Aceito | R:Aceito ¦ P:Aceito | R:Aceito ¦ P:Aceito | R:Aceito ¦ P:Aceito |  | R:Aceito |  | [C3 Aceito 2026-06-13: material estrutural moldável; PDF conferido (autor/título)] ¦ [C4 Aceito 2026-06-14 (leitura 3+pg): relacionado a construcao civil] [C5 Aceito 2026-06-21: Life Cycle Carbon Emissions Savings of Replacing Concrete with; Revised: 15 January 2025 ] [C6 Aceito 2026-06-21: material principal global/exportável; não envolve material geograficamente restrito] [E1 2026-08-24: E1_moldavel=Aceito, E1_construcao=Aceito — migrados das decisoes P: dos antigos C3/C4, tomadas por leitura de PDF] [E2 por PDF 2026-08-28 LOTE_97: resist=Aceito (71 MPa), co2=Aceito (1.87E-3 (composito, lote 12 amostras ASTM D695) vs 4.2E-4 (concreto comum) e 5E- kg CO2eq/cm3) PAG res=p.2, texto (citando ref [31]) co2=p.7, texto/Tab.3 AVISO: sem dados proprios de resistencia (valor citado de estudo anterior da mesma equipe, ref 31) FONTE EXTERNA: Roy et al. 2023, J. Compos. Sci. 7, 249 (ref [31], mesma equipe de autores) ¦ A resistencia a compressao (71 MPa) do composito 50:50 areia-policarbonato reciclado (rPC) vem de um estudo anterior da mesma equipe (Roy et al. 2023, ref [31]) citado na Introducao (p.2) - este artigo em si nao remede resistencia, foca-se em CED/CF ] |  | Aceito | Aceito | Aceito | Aceito |  | Aceito | Aceito
Qualitative Characterization of Concrete Production in Panama from an Environmental Perspective: Water, Energy, and CO2 Emissions | Lima, Yamileth Y. and Sulbaran, Luis F. and Mack-Vergara, Yazmin L. | SUSTAINABILITY | 2025 | Web of Science |  | 17 | This study compares the technological routes of concrete production in Panama from an environmental perspective, focusing on water, energy, and CO2 flows per process to identify opportunities for improvement. It addresses a critical gap found in the literature where flow diagrams and production processes are presented as being standardized across concrete plants, offering an in-depth qualitative analysis of resource flows. Data from 20 concrete plants revealed significant variability in resource use and potential environmental impacts due to differences in technology, location, and resource availability. Flow diagrams and similarity dendrograms highlight the similarities and differences in the technological routes. The key findings include variability in water sources and energy consumption patterns, with some utilizing rainwater harvesting and water recycling and most plants relying on grid electricity and diesel. The best practices include the implementation of environmental indicators and water recycling systems. CO2 injection, already adopted by two plants, shows promise; however, its potential additional energy demands should be assessed. Covering aggregate storage areas for temperature control reduces water spraying needs and could support rainwater harvesting, with opportunities to integrate solar panels. Regular maintenance of concrete trucks also enhances efficiency and reduces environmental impact due to diesel consumption. The study underscores the importance of tailored strategies to improve water and energy efficiency, aligning with national and international initiatives such as ``Reduce tu Huella{''} (Reduce your Footprint) and the 2030 Agenda. These findings provide actionable insights to support the development of a more sustainable concrete industry in Panama and beyond. | Article | 10.3390/su17051918 | LIMA et al., 2025.pdf |  | Mack-Vergara, YL (Corresponding Author), Univ Tecnol Panama, Fac Civil Engn, Panama City 081907289, Panama. Mack-Vergara, YL (Corresponding Author), Univ Tecnol Panama, Expt Ctr Engn, Sustainable Construct UTP Res Grp, Panama City 081907289, Panama. Mack-Vergara, YL (Corresponding Author), Sistema Nacl Invest SNI Panama, Panama City 081602852, Panama. Lima, Yamileth Y.; Sulbaran, Luis F.; Mack-Vergara, Yazmin L., Univ Tecnol Panama, Fac Civil Engn, Panama City 081907289, Panama. Lima, Yamileth Y |  | technological routes; life cycle assessment; water footprint; carbon footprint; cementitious materials; sustainable construction; Panama |  |  | English |  | Rejeitado | R:Aceito ¦ P:Aceito | R:Aceito | caracterização qualitativa de produção de concreto | R:Aceito ¦ P:Aceito | R:Aceito ¦ P:Aceito | R:Aceito ¦ P:Aceito | R:Aceito ¦ P:Aceito |  | R:Aceito |  | [C3 Aceito 2026-06-13: material estrutural moldável; PDF conferido (autor/título)] ¦ [C4 Aceito 2026-06-14 (leitura 3+pg): relacionado a construcao civil] [C5 Aceito 2026-06-21: CO2 Emissions; from an environmental perspective, focusing on water, energy, and CO2 flows per proce] [C6 Aceito 2026-06-21: material principal global/exportável; não envolve material geograficamente restrito] [E1 2026-08-24: E1_moldavel=Aceito, E1_construcao=Aceito — migrados das decisoes P: dos antigos C3/C4, tomadas por leitura de PDF] [E2 por PDF 2026-08-28 LOTE_97: resist=Rejeitado, co2=nao avaliado ¦ Estudo qualitativo de caracterizacao de 20 centrais de producao de concreto no Panama (agua, energia, CO2) - nao ha nenhum valor de resistencia (buscas por MPa case-sensitive, strength, resistance = zero hits) nem nenhum valor quantitativo de emissao] |  | Aceito | Aceito | Aceito | Aceito |  | Rejeitado |  |  |  | 2 | E2_resistencia
EVALUATION OF THE APPLICATION OF MUNICIPAL SOLID WASTE INCINERATOR (MSWI) ASH IN CIVIL ENGINEERING USING A SUSTAINABILITY APPROACH | Seraj, Setareh and Nikravan, Morteza and Ramezanianpour, Ali A. and Zendehdel, Parham | DETRITUS | 2020 | Web of Science | 113-124 | 9 | Incineration is regarded as one of the common methods for energy recovery as well as waste reduction, due to the high amount of waste generation in major cities; for instance Tehran (7000-8000 ton/day), and lack of sufficient landfill. The proper treatment and recycling of municipal solid waste incinerator (MSWI) residual ashes is one of the challenges which decision makers are faced with. In order to investigate the feasibility of the recycling of ashes, the sustainability index is considered. This evaluation is carried out by means of the multi-criteria decision-making approach for assessing sustainability (MIVES) and the Analytical Hierarchy Process (AHP) as a conventional decision-making tool. Six possible scenarios in Iran was determined, BA/FA landfilled with solid waste system (current scenario), Partial substitute of raw materials for cement/concrete, Ceramics and glass/glass-ceramics production, Geotechnical applications, use of BA/FA as alternative adsorbent and Fertilizers in agricultural soils. The assessment was accomplished through 25 questionnaires distributed among experts which includes environmentalists, governmental decision makers, academics, and technical groups. The questionnaires comprised of 33 pairwise comparison matrices, and the experts were asked to systematically compare elements of the constructed hierarchy in numerical terms. According to the results, reusing MSWI ash as a partial substitute for raw materials in cement/concrete scored highest in ranking among other potential MSWM scenarios (with a relative weight of 0.234). The results also reveal that the utilization of BA/FA as alternative adsorbents and as fertilizers in agricultural soils are not to be currently pursued in Iran (with relative weights of 0.117 and 0.129 respectively). | Article | 10.31025/2611-4135/2020.13922 | SERAJ et al., 2020 - 2611-4135.2020.13922.pdf |  | Seraj, S (Corresponding Author), Amirkabir Univ Technol, Dept Civil \& Environm Engn, Tehran, Iran. Seraj, Setareh; Nikravan, Morteza; Ramezanianpour, Ali A.; Zendehdel, Parham, Amirkabir Univ Technol, Dept Civil \& Environm Engn, Tehran, Iran. |  | MSWI ashes; Sustainability index; MIVES; AHP; Pairwise comparison; Hierarchy; MSWM scenarios |  | 2611-4127 | English |  | Rejeitado | R:Aceito | R:Aceito |  | C3: R:Aceito; C4: R:Aceito; C5: R:Rejeitado |  | C5 Rejeitado — sem menção a CO₂/GEE/ACV [E1 metadados 2026-08-24 lote 13: moldavel=Aceito, construcao=Aceito (confianca alta). cinza de incineracao de RSU com rota de substituicao de materia-prima em cimento/betao no topo do ranking] [Reaberto 2026-08-31, a pedido da Kie: status Rejeitado->Inconclusivo. A rejeicao da cascata antiga (C1-C8) foi decidida so por R: (resumo), nunca confirmada por leitura de PDF - nao conta como decisao final debaixo do sistema novo. A linha ja passou Etapa 1 (moldavel/construcao=Aceito) e aguarda avaliacao na Etapa 2.] ¦ [E2 2026-09-06] PDF enviado pela Kie diretamente no chat (lote 18), relay via scratch branch + push-to-drive.yml, DOI 10.31025/2611-4135/2020.13922, Detritus. Avaliacao de aplicacao de cinzas de incinerador de residuos solidos municipais (MSWI) em engenharia civil via MIVES/AHP. E2_resistencia=Rejeitado: zero valor de MPa - 'strength' so aparece como nome de sub-criterio do framework AHP, sem ensaio. E2_co2=Rejeitado (confirmado por inspecao visual da Fig.4, hierarquia do modelo AHP): 'CO2 Emissions' e apenas um sub-criterio ponderado (En2, peso 0.055) dentro do pairwise comparison, sem nenhum valor absoluto de kg CO2-eq. Sai na Etapa 2 por E2_resistencia. |  | Aceito | Aceito | Aceito | Aceito |  | Rejeitado | Rejeitado |  |  | 2 | E2_resistencia
Evaluating the impact of material service life on embodied energy of residential villas in the United Arab Emirates | Rauf, Abdul and Attoye, Daniel Efurosibina and Crawford, Robert H. | ENGINEERING CONSTRUCTION AND ARCHITECTURAL MANAGEMENT | 2024 | Web of Science | 244-270 | 31 | Purpose - Recently, there has been a shift toward the embodied energy assessment of buildings. However, the impact of material service life on the life-cycle embodied energy has received little attention. We aimed to address this knowledge gap, particularly in the context of the UAE and investigated the embodied energy associated with the use of concrete and other materials commonly used in residential buildings in the hot desert climate of the UAE. Design/methodology/approach - Using input-output based hybrid analysis, we quantified the life-cycle embodied energy of a villa in the UAE with over 50 years of building life using the average, minimum, and maximum material service life values. Mathematical calculations were performed using MS Excel, and a detailed bill of quantities with >170 building materials and components of the villa were used for investigation. Findings - For the base case, the initial embodied energy was 57\% (7390.5 GJ), whereas the recurrent embodied energy was 43\% (5,690 GJ) of the life-cycle embodied energy based on average material service life values. The proportion of the recurrent embodied energy with minimum material service life values was increased to 68\% of the life-cycle embodied energy, while it dropped to 15\% with maximum material service life values. Originality/value - The findings provide new data to guide building construction in the UAE and show that recurrent embodied energy contributes significantly to life-cycle energy demand. Further, the study of material service life variations provides deeper insights into future building material specifications and management considerations for building maintenance. | Article | 10.1108/ECAM-05-2023-0514 | RAUF et al., 2024 - ECAM-05-2023-0514.pdf |  | Rauf, A (Corresponding Author), United Arab Emirates Univ, Dept Architectural Engn, Al Ain, U Arab Emirates. Rauf, Abdul; Attoye, Daniel Efurosibina, United Arab Emirates Univ, Dept Architectural Engn, Al Ain, U Arab Emirates. Univ Melbourne, Fac Architecture Bldg \& Planning, Parkville, Australia. |  | Embodied energy; Recurrent embodied energy; Material service life; Building service life; United Arab Emirates (UAE); Life-cycle assessment |  | 0969-9988 | English |  | Rejeitado | R:Aceito | R:Aceito |  | C3: R:Aceito; C4: R:Aceito; C5: R:Rejeitado |  | C5 Rejeitado — sem menção a CO₂/GEE/ACV [E1 metadados 2026-08-24 lote 13: moldavel=Aceito, construcao=Aceito (confianca alta). energia incorporada de betao e outros materiais em moradias] [Reaberto 2026-08-31, a pedido da Kie: status Rejeitado->Inconclusivo. A rejeicao da cascata antiga (C1-C8) foi decidida so por R: (resumo), nunca confirmada por leitura de PDF - nao conta como decisao final debaixo do sistema novo. A linha ja passou Etapa 1 (moldavel/construcao=Aceito) e aguarda avaliacao na Etapa 2.] [PDF integrado 2026-09-02: entregue no chat pela Kie, conferido titulo/autor/DOI no conteudo - CONFERE.] [E2 por PDF 2026-09-02: resist=Rejeitado (estudo de Energia Incorporada (GJ) de vila residencial nos EAU, >170 materiais incluindo betao; lidas as 27 paginas (confirmado pagina a pagina via pymupdf, 0 MPa em cada uma) - nenhuma tabela/figura declara resistencia de betao ou material cimenticio), co2=nao avaliado (cascata fechada pela resistencia).] |  | Aceito | Aceito | Aceito | Aceito |  | Rejeitado |  |  |  | 2 | E2_resistencia
Recycled Materials in Construction: Trends, Status, and Future of Research | Wu, Jiawei and Ye, Xunrong and Cui, Huachun | SUSTAINABILITY | 2025 | Web of Science |  | 17 | The utilization of recycled materials has emerged as a pivotal strategy for mitigating resource depletion and reducing carbon emissions in the construction industry. However, existing reviews predominantly focus on specific technical aspects, often overlooking the interdisciplinary complexities associated with recycled materials as a systems engineering challenge. This study systematically reviews 1533 documents from the Web of Science Core Collection, integrating quantitative and qualitative analytical approaches to assess the current state and future trajectory of the field, thereby addressing existing research gaps. The findings highlight the substantial evolution of recycled building materials from waste recovery to a multifaceted domain encompassing value assessment, circular economy principles, advanced technologies, interdisciplinary collaboration, and long-term societal benefits. This study identifies six key research themes in recycled building materials: life cycle assessment, biological and natural materials, recycled concrete, recycled asphalt and building infrastructure, construction and demolition waste, and environmental impacts with composite factors. Furthermore, current research is categorized into two primary dimensions: value strategies and technological tools. The analysis of future research directions underscores the potential of AI-driven innovations and their role in enhancing human living environments. However, developing countries continue to face critical challenges, necessitating further interdisciplinary integration and knowledge exchange. Finally, this study proposes a comprehensive and systematic disciplinary framework that offers valuable insights for future strategic planning and technological advancements in the field. | Review | 10.3390/su17062636 | WU et al., 2025.pdf |  | Ye, XR; Cui, HC (Corresponding Author), Jiangnan Univ, Sch Design, Wuxi 214122, Peoples R China. Wu, Jiawei; Ye, Xunrong; Cui, Huachun, Jiangnan Univ, Sch Design, Wuxi 214122, Peoples R China. |  | recycled materials; construction; life cycle assessment; circular economy; recycled concrete; bibliometric analysis; research trends |  |  | English |  | Rejeitado | R:Aceito ¦ P:Aceito | R:Aceito | materiais reciclados na construção — tendências | R:Aceito ¦ P:Aceito | R:Aceito ¦ P:Aceito | R:Aceito ¦ P:Aceito | R:Aceito ¦ P:Aceito |  | R:Aceito |  | [C3 Aceito 2026-06-13: material estrutural moldável; PDF conferido (autor/título)] [Arquivo WU et al., 2025.pdf recuperado de PARA VERIFICAR 2026-06-13 — pertencia a este row (revisão de materiais reciclados na construção), não ao 3712] ¦ [C4 Aceito 2026-06-14 (leitura 3+pg): relacionado a construcao civil] [C5 Aceito 2026-06-21: igating resource depletion and reducing carbon emissions in the construction industry.; Academic Edi] [C6 Aceito 2026-06-21: material principal global/exportável; não envolve material geograficamente restrito] [E1 2026-08-24: E1_moldavel=Aceito, E1_construcao=Aceito — migrados das decisoes P: dos antigos C3/C4, tomadas por leitura de PDF] [E2 por PDF 2026-08-24 PILOTO: resist=Rejeitado (- ), co2=nao avaliado (cascata parou em E2_resistencia) (- ). Revisao bibliometrica sobre materiais reciclados na construcao (Sustainability/MDPI, 153 mil caracteres, 38 paginas). ZERO ocorrencias de 'MPa', 'N/mm2', 'fck' ou classe C__/__ no documento inteiro. A] |  | Aceito | Aceito | Aceito | Aceito |  | Rejeitado |  |  |  | 2 | E2_resistencia
Towards Sustainable Structure of Tall Buildings by Significantly Reducing the Embodied Carbon | Elnimeiri, Mahjoub M. and Hwang, Youngjin | SUSTAINABILITY | 2025 | Web of Science |  | 17 | Addressing global warming has become an urgent priority. According to a recent United Nations study, the global population is expected to exceed 9.7 billion by 2050, with the majority residing in urban areas. Consequently, high-rise buildings are anticipated to dominate the built environment, emphasizing the need for their sustainability. Currently, reinforced concrete and structural steel are the primary materials used in the construction of tall buildings and remain the standard for most skyscrapers. This paper examines the significant issue of embodied carbon in these materials. In structural engineering practice, efficiency and constructability are key considerations. The sustainability of steel construction has been well-documented, with organizations such as the American Institute of Steel Construction (AISC) leading efforts in this area. The primary objective of this study is to demonstrate that structural steel systems in tall buildings are not only efficient, constructible, and durable but also sustainable. By conducting life cycle assessments, this paper illustrates how structural efficiency, construction sequencing, and design compatibility can significantly reduce the embodied carbon of steel systems used in high-rise buildings. Similarly, substantial global efforts are underway to reduce the embodied carbon of reinforced concrete, with cement being the primary contributor to carbon emissions. Recent advancements in non-cementitious materials are improving the sustainability of reinforced concrete. This study applies the same life cycle assessment methodologies to demonstrate that well-designed and well-constructed reinforced concrete structures can achieve a minimal embodied carbon footprint. | Article | 10.3390/su17062754 | ELNIMEIRI, 2025.pdf |  | Elnimeiri, MM (Corresponding Author), Illinois Inst Technol, Coll Architecture, Chicago, IL 60616 USA. Elnimeiri, Mahjoub M.; Hwang, Youngjin, Illinois Inst Technol, Coll Architecture, Chicago, IL 60616 USA. |  | tall building; structural systems; material; life cycle assessment |  |  | English |  | Elegível | R:Aceito ¦ P:Aceito | R:Aceito | estrutura sustentável de edifícios altos | R:Aceito ¦ P:Aceito | R:Aceito ¦ P:Aceito | R:Aceito ¦ P:Aceito | R:Aceito ¦ P:Aceito |  | R:Aceito |  | [C3 Aceito 2026-06-13: material estrutural moldável; PDF conferido (autor/título)] ¦ [C4 Aceito 2026-06-14 (leitura 3+pg): relacionado a construcao civil] [C5 Aceito 2026-06-21: Reducing the Embodied Carbon; the significant issue of embodied carbon in these materials. In struct] [C6 Aceito 2026-06-21: material principal global/exportável; não envolve material geograficamente restrito] [E1 2026-08-24: E1_moldavel=Aceito, E1_construcao=Aceito — migrados das decisoes P: dos antigos C3/C4, tomadas por leitura de PDF] [E2 por PDF 2026-08-28 LOTE_97: resist=Aceito (40 MPa), co2=Aceito (166.0 (RC) / 141.7 (Steel1) / 155.1 (Steel2) / 170.3 (Steel3) - ver Tab.3 para C kg CO2-eq/m2 (area bruta de piso)) PAG res=p.12, Tab.2 co2=p.13, Tab.3 ¦ Estudo de otimizacao estrutural de edificio alto (7 casos: Steel1-3, RC, RC-R, CP, CP-R). Tab.2 (p.12) declara as classes de concreto usadas por elemento via EPDs do banco One Click LCA: C40/50 para colunas/vigas/paredes de cisalhamento (RC), C30/37 ] |  | Aceito | Aceito | Aceito | Aceito |  | Aceito | Aceito
Cradle-to-grave environmental and economic sustainability of lime-based plasters manufactured with upcycled materials | Laveglia, Agustin and Ukrainczyk, Neven and De Belie, Nele and Koenders, Eddie | JOURNAL OF CLEANER PRODUCTION | 2024 | Web of Science |  | 452 | The production of CaO for lime-based plaster and render generates 1.2 t CO2/t CaO, consumes 1.78 t CaCO3/t CaO. This research paper examines the environmental and economic performance of upcycling paper mill sludge (PMS) and carbide lime (CL) as replacements for hydrated lime (HL) in lime-based plasters production. For this, a new Cradle-to-Gate industrial-scale inventory is designed, upscaling recent lab-scale innovations, investigating PMS and CL treatment processes, followed by a Cradle-to-Grave scenario analysis. The results show that incorporating CL in the plaster yields better environmental and economic outcomes compared to PMS. The intermediate treatment for CL is cost-effective and has low carbon emissions. The upcycling of CL eliminates 100\% of CO2 emissions, while PMS reduces emissions by 11\%. The production of the traditional binder HL is more expensive than upcycling PMS (+69\%) and CL (+65\%), with carbon taxes accounting for 35\%, 44\% and 15\% of production costs, respectively. The effect of an equilibrated carbon price to ensure fair market competition, considering the natural carbonation of lime (carbon credit) is discussed, and the cost assessment reveals a 47\% and 54\% reduction for upcycled plasters using PMS and CL, respectively, compared to traditional HL. | Article | 10.1016/j.jclepro.2024.142088 | LAVEGLIA et al., 2024 - j.jclepro.2024.142088.pdf |  | Laveglia, A (Corresponding Author), Tech Univ Darmstadt, Inst Construct \& Bldg Mat, Franziska Braun Str 3, D-64287 Darmstadt, Germany. Laveglia, Agustin; Ukrainczyk, Neven; Koenders, Eddie, Tech Univ Darmstadt, Inst Construct \& Bldg Mat, Franziska Braun Str 3, D-64287 Darmstadt, Germany. Laveglia, Agustin; De Belie, Nele, Univ Ghent, Magnel Vandepitte Lab Struct Engn \& Bldg Mat, Technol Pk Zwijnaarde 60, B-9052 Ghent, Belgium. |  | Circular economy; Lime-based materials; Carbide lime; Paper mill sludge; Life-cycle assessment; Life-cycle cost |  | 0959-6526 | English |  | Rejeitado | R:Aceito | R:Rejeitado | [8 empty] | C2 Rejeitado — reboco/plaster [E1 metadados 2026-08-24 lote 13: moldavel=Aceito, construcao=Aceito (confianca alta). rebocos de cal com lama de papel e cal de carboneto em substituicao do ligante] [Reaberto 2026-08-31, a pedido da Kie: status Rejeitado->Inconclusivo. A rejeicao da cascata antiga (C1-C8) foi decidida so por R: (resumo), nunca confirmada por leitura de PDF - nao conta como decisao final debaixo do sistema novo. A linha ja passou Etapa 1 (moldavel/construcao=Aceito) e aguarda avaliacao na Etapa 2.] ¦ [E2 2026-09-03] PDF integrado (OA gold, repositorio Ghent University biblio.ugent.be). Ficheiro e imagem/scan (0 caracteres extraiveis por pagina em todas as 23 paginas) - OCR local (tesseract, 200dpi) aplicado a 100% das paginas para leitura completa. E2_resistencia=Rejeitado: zero valores de MPa/resistencia mecanica em todo o texto OCRizado - artigo e LCA+LCC (cradle-to-grave) de gesso/reboco a base de cal, sem nenhum ensaio ou classe de resistencia declarada (a unica mencao a 'compression tests' e citacao de outro estudo em referencias, nao dado proprio). Sai na Etapa 2 apesar de ter dados de CO2 fortes (135 mencoes de CO2/carbon, LCA completo) - protocolo so avalia CO2 se resistencia passar primeiro. |  | Aceito | Aceito | Aceito | Aceito |  | Rejeitado |  |  |  | 2 | E2_resistencia
Integrating Building Information Modeling and Life Cycle Assessment to Enhance the Decisions Related to Selecting Construction Methods at the Conceptual Design Stage of Buildings | McNeil-Ayuk, Nkechi and Jrade, Ahmad | Sustainability | 2025 | MDPI |  | 17 | The construction industry, which is responsible for nearly 40% of global carbon emissions, is facing increasing pressure to adopt sustainable practices. Traditional construction methods often escalate resource depletion and waste generation, highlighting the need to prioritize sustainability. Life cycle assessment (LCA) is a significant tool for evaluating the environmental impacts of materials across different life cycle stages, yet its application is hindered by data complexities and uncertainties, particularly during the early design phases. Building Information Modeling (BIM) offers a transformative solution by centralizing and automating multidisciplinary data, thus streamlining LCA processes. This study addresses those existing gaps by proposing a structured methodology that integrates BIM with LCA to enhance their applicability during early design. The model leverages BIM’s capabilities to automate data extraction and enable real-time impact assessments by providing precise environmental evaluations of different construction methods. Focusing on modular prefabrication, 3D concrete printing, and conventional construction, this model comparatively evaluates environmental performance across different life cycle phases, highlighting distinct strengths and improvement areas. The Whole Building LCA reveals clear environmental differences, emphasizing modular construction’s substantial opportunities for enhancement to reduce critical impacts such as climate change and fossil depletion. This model supports decision-making, promotes circular economy principles, and aids the construction industry’s transition toward more sustainable practices. |  | 10.3390/su17072877 | MCNEIL-AYUK et al., 2025.pdf | https://www.mdpi.com/2071-1050/17/7/2877 |  |  |  |  | 2071-1050 |  |  | Rejeitado | R:Aceito ¦ P:Aceito | R:Aceito | integração de BIM (construção) | R:Aceito ¦ P:Aceito | R:Aceito ¦ P:Aceito | R:Aceito ¦ P:Aceito | R:Aceito ¦ P:Aceito |  | R:Aceito |  | [C3 Aceito 2026-06-13: material estrutural moldável; PDF conferido (autor/título)] ¦ [C4 Aceito 2026-06-14 (leitura 3+pg): relacionado a construcao civil] [C5 Aceito 2026-06-21: Revised: 16 March 2025 the need to prioritize sustainability. Life cycle assessmen] [C6 Aceito 2026-06-21: material principal global/exportável; não envolve material geograficamente restrito] [E1 2026-08-24: E1_moldavel=Aceito, E1_construcao=Aceito — migrados das decisoes P: dos antigos C3/C4, tomadas por leitura de PDF] [E2 por PDF 2026-08-28 LOTE_97: resist=Rejeitado, co2=nao avaliado (210160.47 (3DCP) / 136965.92 (Convencional) / 374750.32 (Modular) kg CO2-eq (GWP100, total do estudo de caso; FU dec) PAG res= co2=p.18, tabela (GWP100 por metodo construtivo) AVISO: escala ambigua (FU declarada como 1 m2 GFA/ano, mas os valores reportados nas tabelas de resultado parecem ser totais agregados do estudo de caso, sem ficar claro se ja foram divid ¦ Comparacao BIM-LCA de 3 metodos construtivos (impressao 3D em concreto, convencional, modular) para tomada de decisao na fase conceptual. Nenhum valor de resistencia mecanica em MPa ou classe em todo o artigo (busca por MPa case-sensitive, strength, ] |  | Aceito | Aceito | Aceito | Aceito |  | Rejeitado |  |  |  | 2 | E2_resistencia
Proportioning of Steel Fibre Reinforced Concrete Mixes for Pavement Construction and Their Impact on Environment and Cost | Achilleos, Constantia and Hadjimitsis, Diofantos and Neocleous, Kyriacos and Pilakoutas, Kypros and Neophytou, Pavlos O. and Kallis, Stelios | SUSTAINABILITY | 2011 | Web of Science | 965-983 | 3 | Steel fibre reinforced concrete (SFRC) is a construction material investigated for more than 40 years including for pavement applications. A number of studies have demonstrated the technical merits of SFRC pavements over conventional concrete pavements; however little work has been carried out on the environmental and economical impact of SFRC during the pavement's life cycle. Therefore, extended research was undertaken within the framework of the EU funded project ``EcoLanes{''} to estimate the environmental and economical loadings of SFRC pavements. The innovative concept of the project is the use of recycled steel tyre-cord wire as concrete fibre reinforcement, which provides additional environmental benefits for tyre recycling over landfilling. Within the project framework a demonstration of a steel-fibre-reinforced roller-compacted concrete (SFR-RCC) pavement was constructed in a rural area in Cyprus. In order to assess the economical and environmental picture of the demonstration pavement, life cycle cost analysis (LCCA) and life cycle assessment (LCA) studies were undertaken, which also compared the under study pavement design with four conventional alternatives. The main output of the studies is that SFR-RCC is more environmentally and economically sustainable than others. In addition, various concrete mix designs were investigated by considering parameters such as fibre type and dosage, cement type, and transportation distances to the construction site. Fibre dosage has been highlighted as a crucial factor compared with economical and environmental loadings in SFR-RCC pavement construction. | Article | 10.3390/su3070965 | ACHILLEOS et al., 2011.pdf |  | Achilleos, C (Corresponding Author), Cyprus Univ Technol, Dept Civil Engn \& Geomat, Archbishop Kyprianos 31,Limassol Savings Cooperat, CY-3036 Limassol, Cyprus. Achilleos, Constantia; Hadjimitsis, Diofantos, Cyprus Univ Technol, Dept Civil Engn \& Geomat, CY-3036 Limassol, Cyprus. Neocleous, Kyriacos; Pilakoutas, Kypros, Univ Sheffield, Dept Civil \& Struct Engn, Ctr Cement \& Concrete, Sheffield S1 3JD, S Yorkshire, England. Neophytou, Pavlos O.; Kallis, Stelios, Publ Work Dept, CY-8100 Paphos |  | steel fibre reinforced concrete; life cycle assessment; tire recycling |  | 2071-1050 | English |  | Rejeitado | R:Aceito ¦ P:Aceito | R:Aceito | concreto reforçado com fibra de aço | R:Aceito ¦ P:Aceito | R:Aceito ¦ P:Aceito | R:Aceito ¦ P:Aceito | R:Aceito ¦ P:Aceito |  | R:Aceito |  | [C3 Aceito 2026-06-13: material estrutural moldável; PDF conferido (autor/título)] ¦ [C4 Aceito 2026-06-14 (leitura 3+pg): relacionado a construcao civil] [C5 Aceito 2026-06-21: analysis (LCCA) and life cycle assessment (LCA) studies were undertaken, which also; Keywords: steel] [C6 Aceito 2026-06-21: material principal global/exportável; não envolve material geograficamente restrito] [E1 2026-08-24: E1_moldavel=Aceito, E1_construcao=Aceito — migrados das decisoes P: dos antigos C3/C4, tomadas por leitura de PDF] [E2 por PDF 2026-08-28 LOTE_97: resist=Rejeitado, co2=nao avaliado ¦ Estudo sobre concreto reforcado com fibras de aco (SFRC) para pavimentos - as unicas propriedades mecanicas reportadas com figuras sao comportamento a flexao e fadiga (Fig.7-8: flexural behaviour, S-N curves) - grandeza errada, rejeitado sempre pela ] |  | Aceito | Aceito | Aceito | Aceito |  | Rejeitado |  |  |  | 2 | E2_resistencia
Integrated Life Cycle Energy and Greenhouse Gas Analysis of Exterior Wall Systems for Residential Buildings | Broun, Reza and Babaizadeh, Hamed and Zakersalehi, Abolfazl and Menzies, Gillian F. | SUSTAINABILITY | 2014 | Web of Science | 8592-8603 | 6 | This paper investigates the breakdown of primary energy use and greenhouse gas (GHG) emissions of two common types of exterior walls in the U.K.: insulated concrete form (ICF) and cavity walls. A comprehensive assessment was conducted to evaluate the environmental performance of each exterior wall system over 50 years of service life in Edinburgh and Bristol. The results indicate that for both wall systems, use phase is the major contributor to the overall environmental impacts, mainly due to associated electricity consumption. For the ICF wall system in Edinburgh, 91\% of GHG emissions were attributed to the use phase, with 7.8\% in the pre-use and 1.2\% in end-of-life phases. For the same system in Bristol, emissions were 89\%, 9\% and 2\%, respectively. A similar trend was observed for cavity wall systems in both locations. It was concluded that in each scenario, the ICF wall system performed better when compared to the cavity wall system. The results of the sensitivity analysis clearly show that the uncertainties relevant to the change of the thickness of the wall are quite tolerable: variable up to 5\%, as far as energy and greenhouse emissions are concerned. | Article | 10.3390/su6128592 | BROUN et al., 2014.pdf |  | Broun, R (Corresponding Author), Univ Texas Arlington, Dept Civil Engn, Arlington, TX 76019 USA. Broun, Reza; Zakersalehi, Abolfazl, Univ Texas Arlington, Dept Civil Engn, Arlington, TX 76019 USA. Babaizadeh, Hamed, Stantec Consulting Inc, Baton Rouge, LA 70801 USA. Menzies, Gillian F., Heriot Watt Univ, Sch Built Environm, Inst Bldg \& Urban Design, Edinburgh EH14 4AS, Midlothian, Scotland. |  | life cycle assessment (LCA); exterior wall system; building envelope; primary energy; greenhouse gas (GHG); residential building |  | 2071-1050 | English |  | Rejeitado | R:Aceito ¦ P:Aceito | R:Aceito | energia e GEE de ciclo de vida (edificação) | R:Aceito ¦ P:Aceito | R:Aceito ¦ P:Aceito | R:Aceito ¦ P:Aceito | R:Aceito ¦ P:Aceito |  | R:Aceito |  | [C3 Aceito 2026-06-13: material estrutural moldável; PDF conferido (autor/título)] ¦ [C4 Aceito 2026-06-14 (leitura 3+pg): relacionado a construcao civil] [C5 Aceito 2026-06-21: Integrated Life Cycle Energy and Greenhouse Gas Analysis of; Abstract: This paper investigates the b] [C6 Aceito 2026-06-21: material principal global/exportável; não envolve material geograficamente restrito] [E1 2026-08-24: E1_moldavel=Aceito, E1_construcao=Aceito — migrados das decisoes P: dos antigos C3/C4, tomadas por leitura de PDF] [E2 por PDF 2026-08-28 LOTE_97: resist=Rejeitado, co2=nao avaliado (1183.8 (Bristol) - 1392 (Edinburgh), ICF e Cavity wall system kg CO2eq/m2 de parede (ciclo de vida completo)) PAG res= co2=p.8, Tab.6-7 ¦ Comparacao de sistemas de parede exterior (ICF - insulated concrete forms vs Cavity wall convencional) para energia/GEE incorporados em edificios residenciais - nenhum valor de resistencia mecanica (MPa, classe) em todo o artigo (zero hits case-sensi] |  | Aceito | Aceito | Aceito | Aceito |  | Rejeitado |  |  |  | 2 | E2_resistencia
Green Template for Life Cycle Assessment of Buildings Based on Building Information Modeling: Focus on Embodied Environmental Impact | Lee, Sungwoo and Tae, Sungho and Roh, Seungjun and Kim, Taehyung | SUSTAINABILITY | 2015 | Web of Science | 16498-16512 | 7 | The increased popularity of building information modeling (BIM) for application in the construction of eco-friendly green buildings has given rise to techniques for evaluating green buildings constructed using BIM features. Existing BIM-based green building evaluation techniques mostly rely on externally provided evaluation tools, which pose problems associated with interoperability, including a lack of data compatibility and the amount of time required for format conversion. To overcome these problems, this study sets out to develop a template (the green template) for evaluating the embodied environmental impact of using a BIM design tool as part of BIM-based building life-cycle assessment (LCA) technology development. Firstly, the BIM level of detail (LOD) was determined to evaluate the embodied environmental impact, and constructed a database of the impact factors of the embodied environmental impact of the major building materials, thereby adopting an LCA-based approach. The libraries of major building elements were developed by using the established databases and compiled evaluation table of the embodied environmental impact of the building materials. Finally, the green template was developed as an embodied environmental impact evaluation tool and a case study was performed to test its applicability. The results of the green template-based embodied environmental impact evaluation of a test building were validated against those of its actual quantity takeoff (2D takeoff), and its reliability was confirmed by an effective error rate of 5\%. This study aims to develop a system for assessing the impact of the substances discharged from concrete production process on six environmental impact categories, i.e., global warming (GWP), acidification (AP), eutrophication (EP), abiotic depletion (ADP), ozone depletion (ODP), and photochemical oxidant creation (POCP), using the life a cycle assessment (LCA) method. To achieve this, we proposed an LCA method specifically applicable to concrete and tailored to the Korean concrete industry by adapting the ISO standards to suit the Korean situations. | Article | 10.3390/su71215830 | LEE, 2015.pdf |  | Tae, S (Corresponding Author), Hanyang Univ, Sch Architecture \& Architectural Engn, Sa 3 Dong, Ansan 426791, South Korea. Lee, Sungwoo; Roh, Seungjun; Kim, Taehyung, Hanyang Univ, Architectural Engn, Ansan 426791, South Korea. Tae, Sungho, Hanyang Univ, Sch Architecture \& Architectural Engn, Ansan 426791, South Korea. |  | green template; building information modeling (BIM); life cycle assessment; embodied environmental impact; building |  |  | English |  | Rejeitado | R:Aceito ¦ P:Aceito | R:Aceito | template verde p/ LCA (edificação) | R:Aceito ¦ P:Aceito | R:Aceito ¦ P:Aceito | R:Aceito ¦ P:Aceito | R:Aceito ¦ P:Aceito |  | R:Aceito |  | [C3 Aceito 2026-06-13: material estrutural moldável; PDF conferido (autor/título)] ¦ [C4 Aceito 2026-06-14 (leitura 3+pg): relacionado a construcao civil] [C5 Aceito 2026-06-21: Green Template for Life Cycle Assessment of; tool as part of BIM-based building life-cycle assessmen] [C6 Aceito 2026-06-21: material principal global/exportável; não envolve material geograficamente restrito] [E1 2026-08-24: E1_moldavel=Aceito, E1_construcao=Aceito — migrados das decisoes P: dos antigos C3/C4, tomadas por leitura de PDF] [E2 por PDF 2026-08-28 LOTE_97: resist=Rejeitado, co2=nao avaliado (904 (metodo 2D Takeoff) / 872 (Green Template) kg CO2eq/m3, concreto pronto) PAG res= co2=p.12, tabela ¦ Artigo sobre a ferramenta 'Green Template' BIM para LCA de edificios (foco metodologico, estudo de caso de biblioteca) - nenhuma resistencia de material declarada em todo o artigo (zero hits de MPa case-sensitive, 'strength', classes de concreto). Re] |  | Aceito | Aceito | Aceito | Aceito |  | Rejeitado |  |  |  | 2 | E2_resistencia
Life Cycle Assessment and Optimization-Based Decision Analysis of Construction Waste Recycling for a LEED-Certified University Building | Kucukvar, Murat and Egilmez, Gokhan and Tatari, Omer | SUSTAINABILITY | 2016 | Web of Science |  | 8 | The current waste management literature lacks a comprehensive LCA of the recycling of construction materials that considers both process and supply chain-related impacts as a whole. Furthermore, an optimization-based decision support framework has not been also addressed in any work, which provides a quantifiable understanding about the potential savings and implications associated with recycling of construction materials from a life cycle perspective. The aim of this research is to present a multi-criteria optimization model, which is developed to propose economically-sound and environmentally-benign construction waste management strategies for a LEED-certified university building. First, an economic input-output-based hybrid life cycle assessment model is built to quantify the total environmental impacts of various waste management options: recycling, conventional landfilling and incineration. After quantifying the net environmental pressures associated with these waste treatment alternatives, a compromise programming model is utilized to determine the optimal recycling strategy considering environmental and economic impacts, simultaneously. The analysis results show that recycling of ferrous and non-ferrous metals significantly contributed to reductions in the total carbon footprint of waste management. On the other hand, recycling of asphalt and concrete increased the overall carbon footprint due to high fuel consumption and emissions during the crushing process. Based on the multi-criteria optimization results, 100\% recycling of ferrous and non-ferrous metals, cardboard, plastic and glass is suggested to maximize the environmental and economic savings, simultaneously. We believe that the results of this research will facilitate better decision making in treating construction and debris waste for LEED-certified green buildings by combining the results of environmental LCA with multi-objective optimization modeling. | Article | 10.3390/su8010089 | KUCUKVAR et al., 2016.pdf |  | Tatari, O (Corresponding Author), Univ Cent Florida, Dept Civil Environm \& Construct Engn, Orlando, FL 32816 USA. Kucukvar, Murat, Istanbul Sehir Univ, Dept Ind Engn, TR-34662 Istanbul, Turkey. Egilmez, Gokhan, Univ New Haven, Dept Civil Mech \& Environm Engn, West Haven, CT 06516 USA. Tatari, Omer, Univ Cent Florida, Dept Civil Environm \& Construct Engn, Orlando, FL 32816 USA. |  | multi-criteria decision analysis; economic input-output analysis; life cycle assessment; construction waste management; LEED |  |  | English |  | Rejeitado | R:Aceito ¦ P:Aceito | R:Aceito | LCA e otimização (construção) | R:Aceito ¦ P:Aceito | R:Aceito ¦ P:Aceito | R:Aceito ¦ P:Aceito | R:Aceito ¦ P:Aceito |  | R:Aceito |  | [C3 Aceito 2026-06-13: material estrutural moldável; PDF conferido (autor/título)] ¦ [C4 Aceito 2026-06-14 (leitura 3+pg): relacionado a construcao civil] [C5 Aceito 2026-06-21: Life Cycle Assessment and Optimization-Based; Abstract: The current waste management literature lack] [C6 Aceito 2026-06-21: material principal global/exportável; não envolve material geograficamente restrito] [E1 2026-08-24: E1_moldavel=Aceito, E1_construcao=Aceito — migrados das decisoes P: dos antigos C3/C4, tomadas por leitura de PDF] [E2 por PDF 2026-08-28 LOTE_97: resist=Rejeitado, co2=nao avaliado (-23.800 (reciclagem) / -17.918 (aterro), concreto Mt CO2-eqv (total do caso de estudo, edificio univ) PAG res= co2=p.8, Tab.2 AVISO: balanco liquido negativo (reciclar ou aterrar concreto AUMENTA emissoes neste estudo, nao reduz - sinal invertido face aos demais materiais) ¦ Otimizacao multiobjetivo (LCA + decisao) de reciclagem de residuos de construcao e demolicao (C&D) para um edificio universitario certificado LEED - nenhum valor de resistencia de material em todo o artigo (zero hits MPa case-sensitive, 'strength'). ] |  | Aceito | Aceito | Aceito | Aceito |  | Rejeitado |  |  |  | 2 | E2_resistencia
Environmental assessment of the durability of energy-using products: method and application | Ardente, Fulvio and Mathieux, Fabrice | JOURNAL OF CLEANER PRODUCTION | 2014 | Web of Science | 62-73 | 74 | \textbackslash{} Durability of products is generally seen to be a desirable goal. However, the extension of the lifetime of energy-using products is not necessarily the optimal strategy, as the efficiency of products generally decreases with wear, and their substitution by more energy-efficient products can be more environmentally beneficial in the long run. There is currently no standardised approach to resolving this conflict. The article describes an original method for environmentally assessing the durability of energy-using products in order to identify if and to what extent the potential extension of the product's lifetime could have life-cycle benefits. The method is based on the comparison, within a life-cycle perspective, of two scenarios of different lifetimes of a target product and its potential substitution with better performing alternatives. The method considers some key parameters of durability, including the product's lifetime, energy consumptions, impacts of lifetime extension and characteristics of the replacement product. The method can be used for ecodesign purposes by manufacturers or by policy makers. The applicability and robustness of the method are discussed, including limitations, difficulties and possible improvement. A general index and a simplified index have been introduced. The applicability and relevance of the simplified durability index is shown in two case-studies (of washing machines). The article shows that some life-cycle environmental benefits can be gained by extending the lifetime of the products. However, the benefits are variable, mostly depending on the selected impact category, the extension of the lifetime, the impact of repair, and the efficiency of the replacement product. (C) 2014 Published by Elsevier Ltd. | Article | 10.1016/j.jclepro.2014.03.049 |  |  | Ardente, F (Corresponding Author), European Commiss Joint Res Ctr, Inst Environm \& Sustainabil, Via E Fermi 2749, I-21027 Ispra, Italy. Ardente, Fulvio; Mathieux, Fabrice, European Commiss Joint Res Ctr, Inst Environm \& Sustainabil, I-21027 Ispra, Italy. |  | Durability; Energy-using product (EuP); Lifetime; Life Cycle Assessment (LCA); Ecodesign; Washing machine |  | 0959-6526 | English |  | Rejeitado | R:Aceito |  |  | C5: R:Rejeitado |  | C5 Rejeitado — sem menção a CO₂/GEE/ACV [E1 metadados 2026-08-24 lote 13: moldavel=Aceito, construcao=Rejeitado (confianca alta). durabilidade de produtos consumidores de energia (maquinas de lavar); electrodomestico, sem material de construcao nem obra] |  | Aceito | Aceito | Aceito | Rejeitado | [5 empty] | 1 | E1_construcao
Comparative Life Cycle Assessment (LCA) of Two On-Site Small-Scale Activated Sludge Total Oxidation Systems in Plastic and Vibrated Reinforced Concrete | De Feo, Giovanni and Ferrara, Carmen and Iuliano, Giovanni | SUSTAINABILITY | 2016 | Web of Science |  | 8 | This study proposes a comparison of the environmental impacts calculated with the Life Cycle Assessment (LCA) methodology of two on-site small-scale activated sludge total oxidation systems in linear low-density polyethylene (LLDPE) and vibrated reinforced concrete (VRC). The plants were designed to ensure a treatment capacity of 5, 10, 20 and 30 equivalent inhabitants (PE). The main aim of the study was to evaluate the incidence of construction, disposal and operation phases on the total impacts evaluated with three different methods: ReCiPe 2008, Ecological Footprint and IPCC 2007 100 years. The most significant phase for both treatment lines was the use phase, which contributed more than 80\% to the total impacts. The construction phase was the second most impactful phase with an incidence less than 25\% for both systems and for all the considered impacts assessment methods. The plant in LLDPE was more eco-friendly than that in (VRC). The plant in VRC was always most impactful, even comparing each single phase of the life cycle and for all the treatment capacities taken into consideration. Finally, the obtained results were not dependent on the impact assessment method considered. | Article; Proceedings Paper | 10.3390/su8030212 | DE FEO et al., 2016.pdf |  | De Feo, G (Corresponding Author), Univ Salerno, Dept Ind Engn, Via Giovanni Paolo 2,132, I-84084 Fisciano, Italy. De Feo, Giovanni; Ferrara, Carmen; Iuliano, Giovanni, Univ Salerno, Dept Ind Engn, Via Giovanni Paolo 2,132, I-84084 Fisciano, Italy. |  | LCA; Ecological Footprint; total oxidation; small-scale; ReCiPe; activated sludge; vibrated reinforced concrete; plastic; IPCC; comparison |  | 2071-1050 | English | Sustainable Asia Conference (SAC), Lanzhou, PEOPLES R CHINA, SEP 20-21, 2015 | Rejeitado | R:Aceito ¦ P:Aceito | R:Aceito | LCA comparativa (material) | R:Aceito ¦ P:Aceito | R:Aceito ¦ P:Aceito | R:Aceito ¦ P:Aceito | R:Aceito ¦ P:Aceito |  | R:Aceito |  | [C3 Aceito 2026-06-13: material estrutural moldável; PDF conferido (autor/título)] ¦ [C4 Aceito 2026-06-14 (leitura 3+pg): relacionado a construcao civil] [C5 Aceito 2026-06-21: Comparative Life Cycle Assessment (LCA) of Two; Cycle Assessment (LCA) methodology of two on-site sm] [C6 Aceito 2026-06-21: material principal global/exportável; não envolve material geograficamente restrito] [E1 2026-08-24: E1_moldavel=Aceito, E1_construcao=Aceito — migrados das decisoes P: dos antigos C3/C4, tomadas por leitura de PDF] [E2 por PDF 2026-08-28 LOTE_97: resist=Rejeitado, co2=nao avaliado (ate aprox 1600 para 35 PE (LC_VRC, ciclo de vida completo) kgCO2eq/ano por Equivalente Populacional (PE)) PAG res= co2=p.10, Fig. (regressao linear, eixos) AVISO: normalizado por PE e por ano, nao por massa/volume de material ¦ Comparacao LCA de estacoes de tratamento de esgoto de pequena escala em plastico (LLDPE) vs betao armado vibrado (VRC) - foco no impacto ambiental do sistema de tratamento como um todo, nao ha nenhuma resistencia de material declarada (zero hits MPa ] |  | Aceito | Aceito | Aceito | Aceito |  | Rejeitado |  |  |  | 2 | E2_resistencia
A Study on Life Cycle CO2 Emissions of Low-Carbon Building in South Korea | Cho, Su-Hyun and Chae, Chang-U | SUSTAINABILITY | 2016 | Web of Science |  | 8 | There have been much interest and many efforts to control global warming and reduce greenhouse gas (GHG) emissions throughout the world. Recently, the Republic of Korea has also increased its GHG reduction goal and searched for an implementation plan. In buildings, for example, there have been technology developments and deployment policies to reduce GHG emissions from a life cycle perspective, covering construction materials, building construction, use of buildings and waste disposal. In particular, Korea's Green Standard for Energy and Environmental Design is a certification of environmentally-friendly buildings for their energy saving and reduction of environmental pollution throughout their lives. In fact, the demand and adoption of the certification are rising every year. In construction materials and buildings, as a result, an environmentally-friendly aspect has become crucial. The importance of construction material and building development technologies that can reduce environmental load by diminishing GHG emissions in buildings has emerged. Moreover, there has been a rising necessity to verify the GHG reduction effects of buildings. To assess the reduction of carbon emissions in the buildings built with low-carbon construction technologies and materials, therefore, this study estimated life cycle carbon emissions in reference buildings in which general construction materials are used and in low-carbon buildings. For this, the carbon emissions and their reduction from construction materials (especially concrete) between conventional products and low-carbon materials were estimated, using Life Cycle Assessment (LCA). After estimating carbon emissions from a building life cycle perspective, their reduction in low-carbon buildings compared to the reference buildings was reviewed. The results found that compared to conventional buildings, low-carbon buildings revealed a 25\% decrease in carbon emissions in terms of the reduction of Life Cycle CO2 (LCCO2) per unit area. If diverse production technologies and sales routes are further developed for low-carbon construction materials, carbon emission reduction effects would considerably increase. | Article | 10.3390/su8060579 | CHO et al., 2016.pdf |  | Chae, CU (Corresponding Author), Korea Inst Civil Engn \& Bldg Technol, Bldg \& Urban Res Inst, Daehwa Dong 283, Goyang Si 10223, Gyeonggi Do, South Korea. Cho, Su-Hyun; Chae, Chang-U, Korea Inst Civil Engn \& Bldg Technol, Bldg \& Urban Res Inst, Daehwa Dong 283, Goyang Si 10223, Gyeonggi Do, South Korea. |  | life cycle CO2; Korea Life Cycle Inventory Database (KLCI DB); carbon reduction; low-carbon construction materials; building |  | 2071-1050 | English |  | Inconclusivo | R:Aceito ¦ P:Aceito | R:Aceito | CO2 de ciclo de vida de concreto de baixo carbono | R:Aceito ¦ P:Aceito | R:Aceito ¦ P:Aceito | R:Aceito ¦ P:Aceito | R:Aceito ¦ P:Aceito |  | R:Aceito |  | [C3 Aceito 2026-06-13: material estrutural moldável; PDF conferido (autor/título)] ¦ [C4 Aceito 2026-06-14 (leitura 3+pg): relacionado a construcao civil] [C5 Aceito 2026-06-21: A Study on Life Cycle CO2 Emissions of Low-Carbon; greenhouse gas (GHG) emissions throughout the wor] [C6 Aceito 2026-06-21: material principal global/exportável; não envolve material geograficamente restrito] [E1 2026-08-24: E1_moldavel=Aceito, E1_construcao=Aceito — migrados das decisoes P: dos antigos C3/C4, tomadas por leitura de PDF] [E2 por PDF 2026-08-28 LOTE_97: resist=Aceito (50 MPa), co2=Aceito (92.0 (produto A, HVMA) vs 375.0 (baseline OPC); demais produtos 145.0-345.0 kg CO2eq/m3 (produtos A-F; G-I sao kg CO2eq/kg)) PAG res=p.3-4, Tab.1 co2=p.4, Tab.2 ¦ Estudo sul-coreano de materiais de concreto de baixo carbono - Tab.1 (p.3-4) declara a unidade funcional de cada produto por classe de resistencia explicita: 50 MPa (produtos A-C, concreto de alta resistencia) e 24 MPa (produtos E-G, concreto reforca] |  | Aceito | Aceito | Aceito | Aceito |  | Aceito | Aceito
Life Cycle CO2 Assessment by Block Type Changes of Apartment Housing | Baek, Cheonghoon and Tae, Sungho and Kim, Rakhyun and Shin, Sungwoo | Sustainability | 2016 | MDPI |  | 8 | The block type and structural systems in buildings affect the amount of building materials required as well as the CO2 emissions that occur throughout the building life cycle (LCCO2). The purpose of this study was to assess the life cycle CO2 emissions when an apartment housing with ‘flat-type’ blocks (the reference case) was replaced with more sustainable ‘T-type’ blocks with fewer CO2 emissions (the alternative case) maintaining the same total floor area. The quantity of building materials used and building energy simulations were analyzed for each block type using building information modeling techniques, and improvements in LCCO2 emission were calculated by considering high-strength concrete alternatives. By changing the bearing wall system of the ‘flat-type’ block to the ‘column and beam’ system of the ‘T-type’ block, LCCO2 emissions of the alternative case were 4299 kg-CO2/m2, of which 26% was at the construction stage, 73% was as the operational stage and 1% was at the dismantling and disposal stage. These total LCCO2 emissions were 30% less than the reference case. |  | 10.3390/su8080752 | BAEK et al., 2016.pdf | https://www.mdpi.com/2071-1050/8/8/752 |  |  |  |  | 2071-1050 |  |  | Inconclusivo | R:Aceito ¦ P:Aceito | R:Aceito | tipo de bloco/sistema estrutural de edifícios — LCCO2 | R:Aceito ¦ P:Aceito | R:Aceito ¦ P:Aceito | R:Aceito ¦ P:Aceito | R:Aceito ¦ P:Aceito |  | R:Aceito |  | [C3 Aceito 2026-06-13: material estrutural moldável; PDF conferido (autor/título)] ¦ [C4 Aceito 2026-06-14 (leitura 3+pg): relacionado a construcao civil] [C5 Aceito 2026-06-21: Life Cycle CO2 Assessment by Block Type Changes of; required as well as the CO2 emissions that occur] [C6 Aceito 2026-06-21: material principal global/exportável; não envolve material geograficamente restrito] [E1 2026-08-24: E1_moldavel=Aceito, E1_construcao=Aceito — migrados das decisoes P: dos antigos C3/C4, tomadas por leitura de PDF] [E2 por PDF 2026-08-28 LOTE_98: resist=Aceito (50 MPa), co2=Aceito (942.75 kg-CO2/m2) PAG res=p.5, Tab.1 (texto) co2=p.7, Tab.3 ¦ Edificio real (apartamentos, 35 pisos). Resistencias de projecto por segmento vertical: caso referencia 24,27,30,35 MPa; caso alternativo 24,30,40,50 MPa (p.5). Todas >=20, maximo 50 MPa. Tab.3 (p.7) da CO2 por material normalizado em kg-CO2/m2 de ar] |  | Aceito | Aceito | Aceito | Aceito |  | Aceito | Aceito
Simulation and Assessment of Whole Life-Cycle Carbon Emission Flows from Different Residential Structures | Wen, Rikun and Qi, Shenjun and Jrade, Ahmad | Sustainability | 2016 | MDPI |  | 8 | To explore the differences in carbon emissions over the whole life-cycle of different building structures, the published calculated carbon emissions from residential buildings in China and abroad were normalized. Embodied carbon emission flows, operations stage carbon emission flows, demolition and reclamation stage carbon emission flows and total life-cycle carbon emission flows from concrete, steel, and wood structures were obtained. This study is based on the theory of the social cost of carbon, with an adequately demonstrated social cost of carbon and social discount rate. Taking into consideration both static and dynamic situations and using a social discount rate of 3.5%, the total life-cycle carbon emission flows, absolute carbon emission and building carbon costs were calculated and assessed. The results indicated that concrete structures had the highest embodied carbon emission flows and negative carbon emission flows in the waste and reclamation stage. Wood structures that started the life-cycle with stored carbon had the lowest carbon emission flows in the operations stage and relatively high negative carbon emission flows in the reclamation stage. Wood structures present the smallest carbon footprints for residential buildings. |  | 10.3390/su8080807 | WEN, 2016.pdf | https://www.mdpi.com/2071-1050/8/8/807 |  |  |  |  | 2071-1050 |  |  | Rejeitado | R:Aceito ¦ P:Aceito | R:Aceito | simulação de ciclo de vida completo (edificação) | R:Aceito ¦ P:Aceito | R:Aceito ¦ P:Aceito | R:Aceito ¦ P:Aceito | R:Aceito ¦ P:Aceito |  | R:Aceito |  | [C3 Aceito 2026-06-13: material estrutural moldável; PDF conferido (autor/título)] ¦ [C4 Aceito 2026-06-14 (leitura 3+pg): relacionado a construcao civil] [C5 Aceito 2026-06-21: Carbon Emission Flows from Different; Abstract: To explore the differences in carbon emissions over ] [C6 Aceito 2026-06-21: material principal global/exportável; não envolve material geograficamente restrito] [E1 2026-08-24: E1_moldavel=Aceito, E1_construcao=Aceito — migrados das decisoes P: dos antigos C3/C4, tomadas por leitura de PDF] [E2 por PDF 2026-08-28 LOTE_98: resist=Rejeitado, co2=nao avaliado (433 kg CO2/m2) PAG res= co2=p.2, Tab.1 AVISO: sem dados proprios FONTE EXTERNA: CWC [5]; Arima [7]; Shang et al. [8]; Li [9] (valores compilados de 4 estudos anteriores) ¦ Artigo compila e normaliza dados de carbono de outros estudos (fluxo de carbono, custo social do carbono); nao ha nenhuma mencao a resistencia/MPa/classe/grade em nenhuma parte do texto (busca por 'strength','grade','class','C20'-'C50','psi','ksi' = ] |  | Aceito | Aceito | Aceito | Aceito |  | Rejeitado |  |  |  | 2 | E2_resistencia
Assessing Cross Laminated Timber (CLT) as an Alternative Material for Mid-Rise Residential Buildings in Cold Regions in China-A Life-Cycle Assessment Approach | Liu, Ying and Guo, Haibo and Sun, Cheng and Chang, Wen-Shao | SUSTAINABILITY | 2016 | Web of Science |  | 8 | Timber building has gained more and more attention worldwide due to it being a generic renewable material and having low environmental impact. It is widely accepted that the use of timber may be able to reduce the embodied energy of a building. However, the development of timber buildings in China is not as rapid as in some other countries. This may be because of the limitations of building regulations and technological development. Several new policies have been or are being implemented in China in order to encourage the use of timber in building construction and this could lead to a revolutionary change in the building industry in China. This paper is the first one to examine the feasibility of using Cross Laminated Timber (CLT) as an alternative solution to concrete by means of a cradle-to-grave life-cycle assessment in China. A seven-storey reference concrete building in Xi'an was selected as a case study in comparison with a redesigned CLT building. Two cities in China, in cold and severe cold regions (Xi'an and Harbin), were selected for this research. The assessment includes three different stages of the life span of a building: materialisation, operation, and end-of-life. The inventory data used in the materialisation stage was mostly local, in order to ensure that the assessment appropriately reflects the situation in China. Energy consumption in the operation stage was obtained from simulation by commercialised software IES (TM), and different scenarios for recycling of timber material in the end-of-life are discussed in this paper. The results from this paper show that using CLT to replace conventional carbon intensive material would reduce energy consumption by more than 30\% and reduce CO2 emission by more than 40\% in both cities. This paper supports, and has shown the potential of, CLT being used in cold regions with proper detailing to minimise environmental impact. | Article | 10.3390/su8101047 | LIU, 2016.pdf |  | Chang, WS (Corresponding Author), Univ Bath, Dept Architecture \& Civil Engn, Bath BA2 7AY, Avon, England. Liu, Ying; Chang, Wen-Shao, Univ Bath, Dept Architecture \& Civil Engn, Bath BA2 7AY, Avon, England. Guo, Haibo; Sun, Cheng, Harbin Inst Technol, Sch Architecture, Harbin 150001, Peoples R China. |  | Cross Laminated Timber (CLT); cold regions; cradle-to-grave; LCA |  |  | English |  | Rejeitado | R:Aceito ¦ P:Aceito | R:Aceito | madeira laminada cruzada (CLT) | R:Aceito ¦ P:Aceito | R:Aceito ¦ P:Aceito | R:Aceito ¦ P:Aceito | R:Aceito ¦ P:Aceito |  | R:Aceito |  | [C3 Aceito 2026-06-13: material estrutural moldável; PDF conferido (autor/título)] ¦ [C4 Aceito 2026-06-14 (leitura 3+pg): relacionado a construcao civil] [C5 Aceito 2026-06-21: to concrete by means of a cradle-to-grave life-cycle assessment in China. A seven-storey reference; ] [C6 Aceito 2026-06-21: material principal global/exportável; não envolve material geograficamente restrito] [E1 2026-08-24: E1_moldavel=Aceito, E1_construcao=Aceito — migrados das decisoes P: dos antigos C3/C4, tomadas por leitura de PDF] [E2 por PDF 2026-08-28 LOTE_98: resist=Rejeitado, co2=nao avaliado (1.35 t CO2/m2) PAG res=p.5, texto co2=p.9, Tab.3 ¦ Estudo CLT vs RC (China). Unica classe de material citada e 'grade C22 wood' (p.5), que na BS 5268/EN 338 e classe de FLEXAO (MOR) da madeira, nao de compressao -- grandeza errada, regra 1 dos criterios fixos = Rejeitado directo, mesmo havendo valor ] |  | Aceito | Aceito | Aceito | Aceito |  | Rejeitado |  |  |  | 2 | E2_resistencia
Assessing Cross Laminated Timber (CLT) as an Alternative Material for Mid-Rise Residential Buildings in Cold Regions in China—A Life-Cycle Assessment Approach | Liu, Ying and Guo, Haibo and Sun, Cheng and Chang, Wen-Shao | Sustainability | 2016 | MDPI |  | 8 | Timber building has gained more and more attention worldwide due to it being a generic renewable material and having low environmental impact. It is widely accepted that the use of timber may be able to reduce the embodied energy of a building. However, the development of timber buildings in China is not as rapid as in some other countries. This may be because of the limitations of building regulations and technological development. Several new policies have been or are being implemented in China in order to encourage the use of timber in building construction and this could lead to a revolutionary change in the building industry in China. This paper is the first one to examine the feasibility of using Cross Laminated Timber (CLT) as an alternative solution to concrete by means of a cradle-to-grave life-cycle assessment in China. A seven-storey reference concrete building in Xi’an was selected as a case study in comparison with a redesigned CLT building. Two cities in China, in cold and severe cold regions (Xi’an and Harbin), were selected for this research. The assessment includes three different stages of the life span of a building: materialisation, operation, and end-of-life. The inventory data used in the materialisation stage was mostly local, in order to ensure that the assessment appropriately reflects the situation in China. Energy consumption in the operation stage was obtained from simulation by commercialised software IESTM, and different scenarios for recycling of timber material in the end-of-life are discussed in this paper. The results from this paper show that using CLT to replace conventional carbon intensive material would reduce energy consumption by more than 30% and reduce CO2 emission by more than 40% in both cities. This paper supports, and has shown the potential of, CLT being used in cold regions with proper detailing to minimise environmental impact. |  | 10.3390/su8101047 | https://doi.org/10.3390/su8101047 | https://www.mdpi.com/2071-1050/8/10/1047 |  |  |  |  | 2071-1050 |  |  | Duplicado | R:Aceito | R:Aceito |  | R:Aceito | R:Aceito | R:Aceito | R:Aceito | [14 empty] | duplicado | remocao pre-triagem (nao e criterio de exclusao)
Environmental Impact Analysis on Residential Building in Malaysia Using Life Cycle Assessment | Abd Rashid, Ahmad Faiz and Idris, Juferi and Yusoff, Sumiani | SUSTAINABILITY | 2017 | Web of Science |  | 9 | The building industry has a significant impact on the environment due to massive natural resources and energy it uses throughout its life cycle. This study presents a life cycle assessment of a semi-detached residential building in Malaysia as a case study and assesses the environmental impact under cradle-to-grave which consists of pre-use, construction, use, and end-of-life phases by using Centre of Environmental Science of Leiden University (CML) 2001. Four impact categories were evaluated, namely, acidification, eutrophication, global warming potential (GWP), and ozone layer depletion (ODP). The building operation under use phase contributed the highest global warming potential and acidification with 2.41 x 10(3) kg CO2 eq and 1.10 x 10(1) kg SO2 eq, respectively. In the pre-use phase, concrete in the substructure has the most significant overall impact with cement as the primary raw material. The results showed that the residential building in Malaysia has a fairly high impact in GWP but lower in acidification and ODP compared to other studies. | Article | 10.3390/su9030329 | ABD RASHID, 2017.pdf |  | Yusoff, S (Corresponding Author), Univ Malaya, Dept Civil Engn, Fac Engn, Kuala Lumpur 50603, Malaysia. Abd Rashid, Ahmad Faiz; Yusoff, Sumiani, Univ Malaya, Dept Civil Engn, Fac Engn, Kuala Lumpur 50603, Malaysia. Abd Rashid, Ahmad Faiz, Univ Teknol MARA UiTM, Fac Architecture Planning \& Surveying, Sarawak Branch, Dept Quant Surveying, Kota Samarahan 94300, Malaysia. Abd Rashid, Ahmad Faiz, Univ Teknol MARA UiTM, Fac Architecture Planning \& Surveying, Dept Quant Surveying, Shah Alam 40450, Ma |  | life cycle assessment; residential building; Malaysia |  |  | English |  | Elegível | R:Aceito ¦ P:Aceito | R:Aceito | impacto ambiental residencial | R:Aceito ¦ P:Aceito | R:Aceito ¦ P:Aceito | R:Aceito ¦ P:Aceito | R:Aceito ¦ P:Aceito |  | R:Aceito |  | [C3 Aceito 2026-06-13: material estrutural moldável; PDF conferido (autor/título)] ¦ [C4 Aceito 2026-06-14 (leitura 3+pg): relacionado a construcao civil] [C5 Aceito 2026-06-21: Building in Malaysia Using Life Cycle Assessment; resources and energy it uses throughout its life c] [C6 Aceito 2026-06-21: material principal global/exportável; não envolve material geograficamente restrito] [E1 2026-08-24: E1_moldavel=Aceito, E1_construcao=Aceito — migrados das decisoes P: dos antigos C3/C4, tomadas por leitura de PDF] [E2 por PDF 2026-08-28 LOTE_98: resist=Aceito (25 MPa (grade, Malasia)), co2=Aceito (828 kg CO2 eq/m2 (GFA, FU=1 m2)) PAG res=p.4-5, Tab.1 (BOQ) co2=p.12, texto (detalhe Tab.4 p.8) ¦ Edificio residencial real na Malasia (BOQ, Tab.1, p.4-5): 'Concrete grade 25' usado nos elementos estruturais principais (vigas/lajes/escadas); 'Concrete grade 7' e so o lastro/blinding (nao estrutural, nao contado como mistura). Grade 25 no sistema ] |  | Aceito | Aceito | Aceito | Aceito |  | Aceito | Aceito
Taking the Time Characteristic into Account of Life Cycle Assessment: Method and Application for Buildings | Zhang, Yurong | SUSTAINABILITY | 2017 | Web of Science |  | 9 | Life cycle assessment (LCA) involves many temporal issues. It is necessary to make a clear distinction between long-term impacts and short-term impacts, especially for those structures with long service life, such as buildings. With their long service life of 50 years, a great deal of maintenance and repairs could be conducted, causing a respective environmental impact. In this paper we explored a monetization method to convert the life cycle environmental impact into a life cycle environmental cost to address the temporal issues involved in LCA by discounting. This method can facilitate decision-making when trade-offs between current and future environmental impacts exist. Moreover, this method can be used as an effective supplement to life cycle cost and provide decision support for making trade-off between cost and environmental impact. Finally, a building located in Xiamen City, China was selected as a case study and analyzed by the proposal LCA method. The results indicated that carbon cost in the operational stage is the maximum, building material production and transportation stages are ranked second, and the amount in the demolition stage is negligible, compared with the other three stages. Additionally, with the increase of the discount rate, the carbon cost in different life cycle stages will decrease, the percentage of the carbon cost in the operational stage will gradually decrease, but the percentage of the carbon cost in building material production and transportation stages will gradually increase. | Article | 10.3390/su9060922 | ZHANG, 2017.pdf |  | Zhang, YR (Corresponding Author), Zhejiang Univ Technol, Coll Civil Engn \& Architecture, Dept Disaster Prevent Mitigat \& Construct Technol, 18 Chao Wang Rd, Hangzhou 310014, Zhejiang, Peoples R China. Zhang, Yurong, Zhejiang Univ Technol, Coll Civil Engn \& Architecture, Dept Disaster Prevent Mitigat \& Construct Technol, 18 Chao Wang Rd, Hangzhou 310014, Zhejiang, Peoples R China. |  | life cycle assessment; time dependent; monetarization; discounting; building |  |  | English |  | Rejeitado | R:Aceito ¦ P:Aceito | P:Aceito | edifícios — método LCA temporal | P:Aceito | R:Aceito ¦ P:Aceito | R:Aceito ¦ P:Aceito | P:Aceito |  | R:Aceito |  | [C3 Aceito 2026-06-13: material estrutural moldável; PDF conferido (autor/título)] ¦ [C4 Aceito 2026-06-14 (leitura 3+pg): relacionado a construcao civil] [C5 Aceito 2026-06-21: Abstract: Life cycle assessment (LCA) involves many temporal issues. It is necessary to make a clear] [C6 Aceito 2026-06-21: material principal global/exportável; não envolve material geograficamente restrito] ¦ [C2 Aceito 2026-07-12: edifícios — método LCA temporal; PDF conferido (3+ pág lidas)] [E1 2026-08-24: E1_moldavel=Aceito, E1_construcao=Aceito — migrados das decisoes P: dos antigos C3/C4, tomadas por leitura de PDF] [E2 por PDF 2026-08-28 LOTE_98: resist=Rejeitado, co2=nao avaliado (15388.50 t (Estagio 3 - operacao, total absoluto do edifici) PAG res= co2=p.8, Tab.7 ¦ Artigo metodologico sobre desconto temporal de impactos ambientais em LCA (nao sobre um material especifico); zero mencoes reais a resistencia -- as 74 ocorrencias de 'mpa' com re.I eram todas 'impact' (armadilha classica). CO2: Tab.7 (p.8) da emisso] |  | Aceito | Aceito | Aceito | Aceito |  | Rejeitado |  |  |  | 2 | E2_resistencia
A Comparison of the Energy Saving and Carbon Reduction Performance between Reinforced Concrete and Cross-Laminated Timber Structures in Residential Buildings in the Severe Cold Region of China | Guo, Haibo and Liu, Ying and Meng, Yiping and Huang, Haoyu and Sun, Cheng and Shao, Yu | SUSTAINABILITY | 2017 | Web of Science |  | 9 | This paper aims to investigate the energy saving and carbon reduction performance of cross-laminated timber residential buildings in the severe cold region of China through a computational simulation approach. The authors selected Harbin as the simulation environment, designed reference residential buildings with different storeys which were constructed using reinforced concrete (RC) and cross-laminated timber (CLT) systems, then simulated the energy performance using the commercial software IES (TM) and finally made comparisions between the RC and CLT buildings. The results show that the estimated energy consumption and carbon emissions for CLT buildings are 9.9\% and 13.2\% lower than those of RC buildings in view of life-cycle assessment. This indicates that the CLT construction system has good potential for energy saving when compared to RC in the severe cold region of China. The energy efficiency of residential buildings is closely related to the height for both RC and CLT buildings. In spite of the higher cost of materials for high-rise buildings, both RC and CLT tall residential buildings have better energy efficiency than low-rise and mid-rise buildings in the severe cold region of China. | Article | 10.3390/su9081426 | GUO, 2017.pdf |  | Shao, Y (Corresponding Author), Harbin Inst Technol, Sch Architecture, Harbin 150001, Heilongjiang, Peoples R China. Guo, Haibo; Meng, Yiping; Sun, Cheng; Shao, Yu, Harbin Inst Technol, Sch Architecture, Harbin 150001, Heilongjiang, Peoples R China. Liu, Ying; Huang, Haoyu, Univ Bath, Dept Architecture \& Civil Engn, Bath BA2 7AY, Avon, England. |  | carbon reduction; energy saving; severe cold region; cross-laminated timber (CLT); residential building |  | 2071-1050 | English |  | Rejeitado | R:Aceito ¦ P:Aceito | R:Aceito | economia de energia e carbono (edificação) | R:Aceito ¦ P:Aceito | R:Aceito ¦ P:Aceito | R:Aceito ¦ P:Aceito | R:Aceito ¦ P:Aceito |  | R:Aceito |  | [C3 Aceito 2026-06-13: material estrutural moldável; PDF conferido (autor/título)] ¦ [C4 Aceito 2026-06-14 (leitura 3+pg): relacionado a construcao civil] [C5 Aceito 2026-06-21: and CLT buildings. The results show that the estimated energy consumption and carbon emissions for; ] [C6 Aceito 2026-06-21: material principal global/exportável; não envolve material geograficamente restrito] [E1 2026-08-24: E1_moldavel=Aceito, E1_construcao=Aceito — migrados das decisoes P: dos antigos C3/C4, tomadas por leitura de PDF] [E2 por PDF 2026-08-28 LOTE_98: resist=Rejeitado, co2=nao avaliado (6916.7 kg/m2 (CO2, estagio de operacao, edificio RC 4 pis) PAG res= co2=p.11, Tab.12 ¦ Comparacao RC vs CLT (China, mesmo grupo de autores do artigo 4839). Zero mencoes a resistencia, classe ou grade em todo o texto (busca por 'strength','grade','C22','compressive' = zero reais). Rejeitado por ausencia total. CO2: Tab.12 (p.11) da cons] |  | Aceito | Aceito | Aceito | Aceito |  | Rejeitado |  |  |  | 2 | E2_resistencia
The Reduction of CO2 Emissions by Application of High- Strength Reinforcing Bars to Three Different Structural Systems in South Korea | Cho, Seungho and Na, Seunguk | SUSTAINABILITY | 2017 | Web of Science |  | 9 | The architecture, engineering, and construction (AEC) industry consume approximately 23\% of the national energy annually, and are considered among the highest energy consuming industries. Recently, several studies have focused on establishing strategies to reduce the emissions of carbon dioxide in the AEC industry by utilisation of low-carbon materials, material reuse, recycling and minimal usage; selection of an optimal structural system and structural optimisation; and optimisation of construction operations. While several studies examined material selection and replacement in concrete, there is a paucity of studies investigating the replacement and implementation of high-strength re-bars to lower the carbon dioxide emissions in buildings. To fill this research gap, the purpose of this study involves calculating the emissions of carbon dioxide by applying high-strength reinforcement bars in three different types of buildings. The input-output analysis method was adopted to compute the emissions of carbon dioxide by using the yield strength and size. This study showed that the application of the high-strength re-bars is beneficial in reducing the input amount of materials, although the quantity of reinforcing bars on the development and splice increased. Furthermore, the application of high-strength deformed bars is also advantageous as a means of carbon dioxide reduction in the studied structural systems. In this study, the CO2 emissions of three different structural systems indicated that implementing SD500 re-bars is the most effective method to reduce carbon dioxide emissions. | Article | 10.3390/su9091652 | CHO et al., 2017.pdf |  | Na, S (Corresponding Author), Seoul Natl Univ Sci \& Technol, Dept Architectural Engn, 232 Gongneung Ro, Seoul 01811, South Korea. Cho, Seungho; Na, Seunguk, Seoul Natl Univ Sci \& Technol, Dept Architectural Engn, 232 Gongneung Ro, Seoul 01811, South Korea. |  | Carbon dioxide; input-output analysis; high-strength re-bars; quantity of re-bars; rigid-frame structure; bearing wall system; flat plate system |  |  | English |  | Inconclusivo | R:Aceito ¦ P:Aceito | R:Aceito | redução de CO2 (concreto/edificação) | R:Aceito ¦ P:Aceito | R:Aceito ¦ P:Aceito | R:Aceito ¦ P:Aceito | R:Aceito ¦ P:Aceito |  | R:Aceito |  | [C3 Aceito 2026-06-13: material estrutural moldável; PDF conferido (autor/título)] ¦ [C4 Aceito 2026-06-14 (leitura 3+pg): relacionado a construcao civil] [C5 Aceito 2026-06-21: The Reduction of CO2 Emissions by Application of; of carbon dioxide in the AEC industry by utilisati] [C6 Aceito 2026-06-21: material principal global/exportável; não envolve material geograficamente restrito] [E1 2026-08-24: E1_moldavel=Aceito, E1_construcao=Aceito — migrados das decisoes P: dos antigos C3/C4, tomadas por leitura de PDF] [E2 por PDF 2026-08-28 LOTE_98: resist=Aceito (50 MPa (fck)), co2=Aceito (2526.611924 kg-CO2/ton (rebar D10, SD400)) PAG res=p.6, texto/tabela co2=p.8, Tab.5 ¦ Tres edificios reais na Coreia do Sul (escritorio, apartamento bearing-wall, residencial-comercial), com fck de projecto declarado por grupo de pisos: 24-50 MPa nos membros verticais e horizontais (p.6). Todas as classes >=20 MPa (minimo 24), maximo ] |  | Aceito | Aceito | Aceito | Aceito |  | Aceito | Aceito
Developing a Decision-Making Support System for a Smart Construction and Demolition Waste Transition to a Circular Economy | Boonkanit, Prin and Suthiluck, Kridchai | SUSTAINABILITY | 2023 | Web of Science |  | 15 | This research work aimed to develop a decision support system (DSS) to select the most appropriate concrete waste management method, which is the most critical issue in the construction industry. The research process began with the study of the current situation of concrete waste management problems. Related theories and literature were reviewed, and experts were interviewed in depth. After that, the Delphi technique and the fuzzy analytic hierarchy process (FAHP) were used to analyze the decision-making structure and consider factors related to the waste management methods. Then, the FAHP process was analyzed, calculated, and prioritized using MS Excel until the results were obtained. Finally, decision structures were shown, evaluated, and prioritized using a case study by a group of experts belonging to the Thai circular economy construction industry (CECI). The contribution of this research line in the DSS model is by analyzing, calculating, and finding the most appropriate alternative solution for the construction waste industry. Limitations, recommendations, and future research directions are also presented. | Article | 10.3390/su15129672 | BOONKANIT et al., 2023 - su15129672.pdf |  | Suthiluck, K (Corresponding Author), Rajamangala Univ Technol Phra Nakhon, Fac Engn, Sustainable Ind Management Engn, Bangkok 10800, Thailand. Boonkanit, Prin; Suthiluck, Kridchai, Rajamangala Univ Technol Phra Nakhon, Fac Engn, Sustainable Ind Management Engn, Bangkok 10800, Thailand. |  | decision-making support system; fuzzy analytic hierarchy process (FAHP); concrete waste management; circular economy; Delphi method |  |  | English |  | Rejeitado | R:Aceito | R:Aceito |  | C3: R:Aceito; C4: R:Aceito; C5: R:Rejeitado |  | C5 Rejeitado — sem menção a CO₂/GEE/ACV [E1 metadados 2026-08-24 lote 13: moldavel=Aceito, construcao=Aceito (confianca alta). sistema de apoio a decisao para gestao de residuo de betao na industria da construcao] [Reaberto 2026-08-31, a pedido da Kie: status Rejeitado->Inconclusivo. A rejeicao da cascata antiga (C1-C8) foi decidida so por R: (resumo), nunca confirmada por leitura de PDF - nao conta como decisao final debaixo do sistema novo. A linha ja passou Etapa 1 (moldavel/construcao=Aceito) e aguarda avaliacao na Etapa 2.] [PDF integrado 2026-08-31: sweep Unpaywall Etapa 2, MDPI via CDN mdpi-res.com, conferido titulo/autor/DOI/resumo - CONFERE] [E2 por PDF 2026-09-01 LOTE_127: resist=Rejeitado, co2=nao avaliado] ¦ Sistema de apoio a decisao (MCDM) para transicao de residuos de construcao e demolicao para economia circular. Zero ocorrencias de MPa ou qualquer grandeza de resistencia em todo o documento - artigo nao ensaia material nenhum. E2_resistencia=Rejeitado por ausencia total de valor. As mencoes a emissoes de carbono no artigo sao apenas fatos setoriais de introducao/motivacao (ex.: 'a construcao emitiu 11.79 gigatoneladas de CO2 em 2020, 37% do total mundial'), citados de fontes externas, sem LCA proprio do artigo nem valor ligado ao sistema/material estudado - nenhum valor de CO2 do proprio artigo em lugar nenhum. Cascata fecha em Rejeitado -> CO2 nao avaliado. |  | Aceito | Aceito | Aceito | Aceito |  | Rejeitado |  |  |  | 2 | E2_resistencia
Life-Cycle Assessment: A Comparison between Two Optimal Post-Tensioned Concrete Box-Girder Road Bridges | Penades-Pla, Vicent and Marti, Jose V. and Garcia-Segura, Tatiana and Yepes, Victor | SUSTAINABILITY | 2017 | Web of Science |  | 9 | The goal of sustainability involves a consensus among economic, environmental and social factors. Due to climate change, environmental concerns have increased in society. The construction sector is among the most active high environmental impact sectors. This paper proposes new features to consider a more detailed life-cycle assessment (LCA) of reinforced or pre-stressed concrete structures. Besides, this study carries out a comparison between two optimal post-tensioned concrete box-girder road bridges with different maintenance scenarios. ReCiPe method is used to carry out the life-cycle assessment. The midpoint approach shows a complete environmental profile with 18 impact categories. In practice, all the impact categories make their highest contribution in the manufacturing and use and maintenance stages. Afterwards, these two stages are analyzed to identify the process which makes the greatest contribution. In addition, the contribution of CO2 fixation is taken into account, reducing the environmental impact in the use and maintenance and end of life stages. The endpoint approach shows more interpretable results, enabling an easier comparison between different stages and solutions. The results show the importance of considering the whole life-cycle, since a better design reduces the global environmental impact despite a higher environmental impact in the manufacturing stage. | Article | 10.3390/su9101864 | PENADES-PLA, 2017.pdf |  | Yepes, V (Corresponding Author), Univ Politecn Valencia, Inst Concrete Sci \& Technol ICITECH, E-46022 Valencia, Spain. Penades-Pla, Vicent; Marti, Jose V.; Garcia-Segura, Tatiana; Yepes, Victor, Univ Politecn Valencia, Inst Concrete Sci \& Technol ICITECH, E-46022 Valencia, Spain. |  | sustainability; environmental impact; life-cycle assessment; construction LCA; bridge LCA; ReCiPe; sustainable construction |  |  | English |  | Elegível | R:Aceito ¦ P:Aceito | R:Aceito | comparação LCA (edificação/estrutura) | R:Aceito ¦ P:Aceito | R:Aceito ¦ P:Aceito | R:Aceito ¦ P:Aceito | R:Aceito ¦ P:Aceito |  | R:Aceito |  | [C3 Aceito 2026-06-13: material estrutural moldável; PDF conferido (autor/título)] ¦ [C4 Aceito 2026-06-14 (leitura 3+pg): relacionado a construcao civil] [C5 Aceito 2026-06-21: Life-Cycle Assessment: A Comparison between; factors. Due to climate change, environmental concerns ] [C6 Aceito 2026-06-21: material principal global/exportável; não envolve material geograficamente restrito] [E1 2026-08-24: E1_moldavel=Aceito, E1_construcao=Aceito — migrados das decisoes P: dos antigos C3/C4, tomadas por leitura de PDF] [E2 por PDF 2026-08-28 LOTE_98: resist=Aceito (50 MPa), co2=Aceito (3589.85 kg CO2 eq (GWP, FU=1 m de comprimento da ponte)) PAG res=p.12, texto/Tab.1 co2=p.13, Tab.2 ¦ Ponte real (viga-caixao pos-tensionada, costa leste de Espanha), duas solucoes de projecto: Solucao 1 com betao de 35 MPa, Solucao 2 com 50 MPa (p.12, Tab.1). Unidade funcional = 1 metro de comprimento (p.12). Maximo 50 MPa, ambas >=20. CO2: Tab.2 (p] |  | Aceito | Aceito | Aceito | Aceito |  | Aceito | Aceito
Development of the CO2 Emission Evaluation Tool for the Life Cycle Assessment of Concrete | Kim, Taehyoung and Lee, Sanghyo and Chae, Chang U. and Jang, Hyoungjae and Lee, Kanghee | SUSTAINABILITY | 2017 | Web of Science |  | 9 | With the goal of reducing greenhouse gas (GHG) emissions by 26.9\% below business-as-usual by 2020, the construction industry is recognized as an environmentally harmful industry because of the large quantity of consumption and waste with which it is associated, and the industry has therefore been requested to become more environmentally friendly. Concrete, a common construction material, is known to emit large amounts of environmentally hazardous waste during the processes related to its production, construction, maintenance, and demolition. To aid the concrete industry's efforts to reduce its GHG emissions, this study developed a software program that can assess GHG emissions incurred over the life cycle of a concrete product, and a case study was conducted to determine the impact of the proposed concrete assessment program on a construction project. | Article | 10.3390/su9112116 | KIM et al., 2017.pdf |  | Lee, S (Corresponding Author), Hanyang Univ, Sch Architecture \& Architectural Engn, Sa 3 Dong, Ansan 04763, South Korea. Kim, Taehyoung; Chae, Chang U., Korea Inst Civil Engn \& Bldg Technol, Bldg \& Urban Res Inst, Daehwa Dong 283, Goyang Si 10223, Gyeonggi Do, South Korea. Lee, Sanghyo; Jang, Hyoungjae, Hanyang Univ, Sch Architecture \& Architectural Engn, Sa 3 Dong, Ansan 04763, South Korea. Lee, Kanghee, Andong Natl Univ, Dept Architectural Engn, 1375 Gyeongdong Ro, Andong Si 36729, South K |  | concrete; greenhouse gas (GHG) emissions; life cycle assessment (LCA) |  |  | English |  | Inconclusivo | R:Aceito ¦ P:Aceito | R:Aceito | ferramenta de avaliação de emissão de CO2 (edificação) | R:Aceito ¦ P:Aceito | R:Aceito ¦ P:Aceito | R:Aceito ¦ P:Aceito | R:Aceito ¦ P:Aceito |  | R:Aceito |  | [C3 Aceito 2026-06-13: material estrutural moldável; PDF conferido (autor/título)] ¦ [C4 Aceito 2026-06-14 (leitura 3+pg): relacionado a construcao civil] [C5 Aceito 2026-06-21: Development of the CO2 Emission Evaluation Tool; for the Life Cycle Assessment of Concrete] [C6 Aceito 2026-06-21: material principal global/exportável; não envolve material geograficamente restrito] [E1 2026-08-24: E1_moldavel=Aceito, E1_construcao=Aceito — migrados das decisoes P: dos antigos C3/C4, tomadas por leitura de PDF] [E2 por PDF 2026-08-28 LOTE_98: resist=Aceito (30 MPa), co2=Aceito (365.4 kg-CO2 eq/m3) PAG res=p.11, Tab. (mix design) co2=p.12, texto/tabela ¦ Ferramenta de avaliacao de CO2 para LCA de concreto (Coreia). Produtos de concreto realmente usados no canteiro-alvo, com tres tracos dosados e composicao completa (kg/m3 de OPC, cinza volante, brita, areia etc, Tab. p.11): 18, 24, 30 MPa. Uma mistur] |  | Aceito | Aceito | Aceito | Aceito |  | Aceito | Aceito
Sustainable Construction: The Embodied Carbon Impact of Infrastructures and Landscaping | Butters, Chris and Cheshmehzangi, Ali and Bakhshoodeh, Reza | URBAN SCIENCE | 2024 | Web of Science |  | 8 | The climatic and environmental impact of construction works is well recognized, and in particular, the energy use and carbon emissions associated with both their production (embodied energy/carbon) and their lifetime operation (operational energy/carbon). However, the impact of site works, infrastructures, and landscaping has yet to be explored; most of the focus has been on the buildings rather than what is around and underneath them. Yet, these, especially in city contexts, are extensive. They are also both costly and carbon-intensive, involving mainly concrete and steel. Through intentionally simple examples, the carbon impact of the buildings themselves was compared to that of site works both on and below the surface, such as underground parking. These also represent major land use interventions often impacting the whole project site area. It is shown that these can constitute a considerable fraction of the total carbon footprint of construction projects. Further, this fraction is likely to increase as future buildings achieve much lower operational as well as embodied energy/carbon. This paper employs life cycle analysis tools to calculate the embodied carbon in specific case studies, with comparative evidence from the literature and a discussion of pertinent issues. Some broader issues were noted relating to building typologies, materials, and the varying significance of the infrastructures and site works in different climates. The carbon impacts of the site work need to be addressed more sustainably, irrespective of varying contexts. This perspective has implications for sustainable design as well as for urban planning. | Article | 10.3390/urbansci8030076 | BUTTERS, 2024.pdf |  | Bakhshoodeh, R (Corresponding Author), Univ Western Australia, Dept Civil Environm \& Min Engn, Perth, WA 6009, Australia. Butters, Chris, GAIA, Ctr Dev \& Environm, N-0484 Oslo, Norway. Cheshmehzangi, Ali, Qingdao City Univ, Sch Architecture, Qingdao 266106, Peoples R China. Cheshmehzangi, Ali, Hiroshima Univ, Network Educ \& Res Peace \& Sustainabil NERPS, Hiroshima 7390046, Japan. Cheshmehzangi, Ali, Univ Queensland, Sch Architecture Design \& Planning, Brisbane, Qld 4072, Australia. Bakhshoo |  | embodied carbon; low-carbon construction; landscaping and carbon; sustainable cities; low-carbon cities |  |  | English |  | Rejeitado | R:Aceito ¦ P:Aceito | R:Aceito | carbono incorporado na construção sustentável | R:Aceito ¦ P:Aceito | R:Aceito ¦ P:Aceito | R:Aceito ¦ P:Aceito | R:Aceito ¦ P:Aceito |  | R:Aceito |  | [C3 Aceito 2026-06-13: material estrutural moldável; PDF conferido (autor/título)] ¦ [C4 Aceito 2026-06-14 (leitura 3+pg): relacionado a construcao civil] [C5 Aceito 2026-06-21: Sustainable Construction: The Embodied Carbon Impact of; A.; Bakhshoodeh, R. Sustainable par] [C6 Aceito 2026-06-21: material principal global/exportável; não envolve material geograficamente restrito] [E1 2026-08-24: E1_moldavel=Aceito, E1_construcao=Aceito — migrados das decisoes P: dos antigos C3/C4, tomadas por leitura de PDF] [E2 por PDF 2026-08-28 LOTE_98: resist=Rejeitado, co2=nao avaliado (1487 kgCO2e/m2) PAG res= co2=p.4, Tab.1 AVISO: sem dados proprios FONTE EXTERNA: ref. [34] do artigo (estudo de escritorio de 15 pisos, Malasia, RC) ¦ Revisao sobre carbono incorporado de infraestruturas e paisagismo urbano (nao sobre concreto/mistura especifica). Unica ocorrencia de 'strength' e titulo de referencia bibliografica (p. referencias); zero valores de resistencia de qualquer material. ] |  | Aceito | Aceito | Aceito | Aceito |  | Rejeitado |  |  |  | 2 | E2_resistencia
A Life Cycle Assessment of HDPE Plastic Milk Bottle Waste Within Concrete Composites and Their Potential in Residential Building and Construction Applications | Haigh, Robert | Urban Science | 2025 | MDPI |  | 9 | Plastic waste management remains a significant global challenge, with limited recycling opportunities contributing to its status as one of the highest waste producers. In Australia, the recovery rate for plastic waste is 12.5%, resulting in a high percentage of plastics being landfilled. Common disposal methods, such as incineration and landfilling, are environmentally damaging, with incineration emitting harmful gases and landfilling causing contamination. Recycling, while preferable, faces difficulties due to contamination and infrastructure challenges. However, alternative solutions, such as integrating waste plastic into concrete, present an opportunity to both reduce plastic waste and enhance the economic value of recycled materials. This study evaluates the potential of waste plastic milk bottles (PMBs) in residential concrete by assessing their mechanical strength, environmental impact, and variability in greenhouse gas (GHG) emissions. This study demonstrated that replacing up to 10% of cement with silica fume-modified plastic milk bottle (SFPMB) waste granules maintained comparable compressive strength to traditional concrete. The addition of metakaolin to the SFPMB mix design (SFMKPMB) further improved the material’s strength by 28%. Life cycle assessment (LCA) results revealed reductions in global warming potential (GWP), human toxicity potential (HTP), and fossil depletion potential (FDP), with SFMKPMB showing the greatest environmental savings. A Monte Carlo simulation evaluated variability factors, revealing that additional transportation and energy requirements increased GHG emissions, though the SFMKPMB mix ultimately resulted in the lowest overall material GHG emissions. This study demonstrates the complexity of assessing “green” materials and highlights how material variability and energy use can influence the sustainability of waste-derived composites. Despite challenges, incorporating waste plastics into concrete offers a promising strategy for mitigating landfill waste and reducing environmental impacts, especially as renewable energy adoption increases. |  | 10.3390/urbansci9040116 | HAIGH, 2025.pdf | https://www.mdpi.com/2413-8851/9/4/116 |  |  |  |  | 2413-8851 |  |  | Inconclusivo | R:Aceito ¦ P:Aceito | R:Aceito | LCA de plástico HDPE (gestão de resíduo) | R:Aceito ¦ P:Aceito | R:Rejeitado ¦ P:Aceito | R:Aceito ¦ P:Aceito | R:Aceito ¦ P:Aceito |  |  |  | [Reavaliado por título/resumo: C4 era R:Aceito] [C4 Rejeitado] Gestão de resíduo plástico HDPE; não é material de construção [Validação PDF 2026-06-12: pdfplumber, extração OK, autor conferido] ¦ [C3 Aceito 2026-06-13: material estrutural moldável; PDF conferido (autor/título)] ¦ [C4 Aceito 2026-06-14 (leitura 3+pg): relacionado a construcao civil] [C5 Aceito 2026-06-21: A Life Cycle Assessment of HDPE Plastic Milk Bottle Waste; Composites and Their Potential in i] [C6 Aceito 2026-06-21: material principal global/exportável; não envolve material geograficamente restrito] [E1 2026-08-24: E1_moldavel=Aceito, E1_construcao=Aceito — migrados das decisoes P: dos antigos C3/C4, tomadas por leitura de PDF] [E2 por PDF 2026-08-28 LOTE_98: resist=Aceito (32 MPa), co2=Aceito (358.24 kgCO2-eq/m3) PAG res=p.9, texto (Fig.5 p.10) co2=p.13, texto ¦ Ensaio proprio (Melbourne, Australia): 4 tracos aos 28 dias -- Control 25 MPa (alvo de projecto 25 MPa, p.7), PMB 15 MPa, SFPMB 29 MPa, SFMKPMB 32 MPa (p.9, confirmado em grafico de barras Fig.5 p.10). PMB fica abaixo de 20; as outras 3 acima. Maximo] |  | Aceito | Aceito | Aceito | Aceito |  | Aceito | Aceito
Life Cycle Analysis of Lab-Scale Constructed Wetlands for the Treatment of Industrial Wastewater and Landfill Leachate from Municipal Solid Waste: A Comparative Assessment | Alam, Md. Kawser and Islam, Md. Al Sadikul and Saeed, Tanveer and Rahman, Sheikh Mokhlesur and Majed, Nehreen | WATER | 2023 | Web of Science |  | 15 | Purpose: The objective of this study was to measure the environmental impact of five different laboratory-scale constructed wetland (CW) treatment systems with varying design approaches, which have been employed to treat different types of wastewater. Moreover, the present study also assessed the feasibility of treating landfill leachate using four different hybrid wetlands built outdoors, and analyzed the environmental viability based on the life cycle assessment (LCA). Primarily, the choice of media materials has been the focus of evaluating the sustainability of the systems, as for each system the media materials cover major material consumption and define treatment performance. Methods: This study applied a life cycle assessment using the SimaPro software tool to quantify the environmental impacts from the constructed wetland systems. Primarily, the LCA has been applied by adopting the ReCiPe 2016 method with cross-validation using the Impact 2002+ method. Moreover, an uncertainty analysis has been performed to determine any uncertainties involved in the datasets, along with sensitivity analysis on the inventory. Results and discussions: As the results suggest, the systems employed for wastewater treatment using cement mortar have the highest environmental burden. In contrast, the natural media choices, sugarcane bagasse and coco-peat, have proved to be environmentally favorable. Media employment from recycled materials like brick and steel slag could significantly redeem the previous environmental burdens of these materials, providing treatment efficiency. However, the systems employed for landfill leachate treatment revealed the CW using brick chips as the most vulnerable system with regards to environmental concerns, implying that the media brick chips are certainly the major contributor behind this high leap in the scale. However, both the systems worked very well in the carcinogenic category, providing good treatment performance, and eventually exerting lesser impact. Conclusion: The overall assessments suggested choice of media materials are essential to deciding the sustainability of a CW design. However, the CW is more beneficial and environmentally friendly than the other treatment methods, until the design scale has a high capacity. Nevertheless, the choice of the LCA method is also significant, while measuring impact scales. | Article | 10.3390/w15050909 | ALAM et al., 2023.pdf |  | Majed, N (Corresponding Author), Univ Asia Pacific, Dept Civil Engn, Dhaka 1205, Bangladesh. Alam, Md. Kawser, Inha Univ, Dept Environm Engn, Incheon, South Korea. Islam, Md. Al Sadikul; Saeed, Tanveer; Majed, Nehreen, Univ Asia Pacific, Dept Civil Engn, Dhaka 1205, Bangladesh. Rahman, Sheikh Mokhlesur, Bangladesh Univ Engn \& Technol, Dept Civil Engn, Dhaka 1000, Bangladesh. |  | life cycle assessment; wastewater; landfill leachate; constructed wetlands; treatment; Impact 2002+; ReCiPe 2016; municipal; industrial |  |  | English |  | Rejeitado | R:Aceito ¦ P:Aceito | R:Aceito | wetlands construídos (tratamento de água) | R:Aceito ¦ P:Aceito | R:Rejeitado ¦ P:Rejeitado | R:Aceito | R:Aceito |  |  |  | [Reavaliado por título/resumo: C4 era R:Aceito] [C4 Rejeitado] Wetland construído p/ tratamento de água; não é material de construção [Validação PDF 2026-06-12: pdfplumber, extração OK, autor conferido] ¦ [C3 Aceito 2026-06-13: material estrutural moldável; PDF conferido (autor/título)] ¦ [C4 Rejeitado 2026-06-14 (leitura 3+pg)] ACV de wetlands construidos (lab) para tratamento de efluente industrial e lixiviado de aterro — tratamento de efluente, sem material de construcao [Correção 2026-06-21: 'Inconclusivo'→'Rejeitado' (P:Rejeitado em C4 via triagem PDF)] [E1 2026-08-24: E1_moldavel=Aceito, E1_construcao=Rejeitado — migrados das decisoes P: dos antigos C3/C4, tomadas por leitura de PDF] |  | Aceito | Aceito | Aceito | Rejeitado | [5 empty] | 1 | E1_construcao
Sustainable Cements Containing Sugarcane Bagasse Ash and Limestone: Effects on Compressive Strength and Acid Attack of Mortar | de Siqueira, Andreia Arenari and Cordeiro, Guilherme Chagas | SUSTAINABILITY | 2022 | Web of Science |  | 14 | Sustainable cements are an important alternative to reduce the environmental impact of the cement industry by lowering the clinker-to-cement ratio with supplementary cementitious materials. In this respect, the present study aimed to evaluate the influence of partial clinker replacement by sugarcane bagasse ash (SCBA) and limestone filler (LF) on the mechanical and durability performance of mortars. Four blended Portland cements were produced with binary and ternary mixes of clinker, SCBA, and LF. An ordinary cement was also produced for comparison purposes. All five cements were characterized and applied in mortars in order to assess compressive strength and water absorption. Next, 28-day specimens were immersed in a sulfuric acid solution for 56 days to investigate deterioration using mass loss, length variation, water absorption, and compressive strength tests. In general, the combination of SCBA and LF produced more sustainable cements with suitable properties, as SCBA improved the mechanical behavior, while LF improved the durability performance of mortars. In this context, ternary mixes with 14\% SCBA and 14\% LF are indicated for mechanical uses, while 7\% SCBA and 14\% LF are recommended for durability purposes, as both maintained the respective properties of the reference cement. | Article | 10.3390/su14095683 | DE SIQUEIRA et al., 2022 - su14095683.pdf |  | Cordeiro, GC (Corresponding Author), Univ Estadual Norte Fluminense, Lab Civil Engn, BR-28013602 Campos Dos Goytacazes, RJ, Brazil. de Siqueira, Andreia Arenari, Univ Fed Rio de Janeiro, Dept Civil Engn, COPPE, BR-21941972 Rio De Janeiro, RJ, Brazil. Cordeiro, Guilherme Chagas, Univ Estadual Norte Fluminense, Lab Civil Engn, BR-28013602 Campos Dos Goytacazes, RJ, Brazil. |  | blended cements; sugarcane bagasse ash; limestone; supplementary cementitious material; sustainability; durability |  |  | English |  | Rejeitado | R:Aceito | R:Aceito |  | C3: R:Aceito; C4: R:Aceito; C5: R:Rejeitado |  | C5 Rejeitado — sem menção a CO₂/GEE/ACV [E1 metadados 2026-08-24 lote 13: moldavel=Aceito, construcao=Aceito (confianca alta). cimentos com cinza de bagaco de cana e filer calcario, com resistencia a compressao e durabilidade] [Reaberto 2026-08-31, a pedido da Kie: status Rejeitado->Inconclusivo. A rejeicao da cascata antiga (C1-C8) foi decidida so por R: (resumo), nunca confirmada por leitura de PDF - nao conta como decisao final debaixo do sistema novo. A linha ja passou Etapa 1 (moldavel/construcao=Aceito) e aguarda avaliacao na Etapa 2.] [PDF integrado 2026-08-31: sweep Unpaywall Etapa 2, MDPI via CDN mdpi-res.com, conferido titulo/autor/DOI/resumo - CONFERE] [E2 por PDF 2026-09-01 LOTE_127: resist=Aceito (49.3 MPa), co2=Rejeitado PAG res=p.p.8, Fig.6 (rotulo impresso)] ¦ Argamassas com cinza de bagaco de cana (SCBA) e fino calcario (LF) substituindo parcialmente clinquer, cimentos M-PC-1 a M-PC-5. Resistencia a compressao aos 28 dias, rotulos numericos impressos diretamente sobre o grafico de barras (Fig.6, p.8, extraidos como texto real do PDF, nao estimados visualmente): 42.0, 49.3, 38.4, 39.3, 43.2 MPa para M-PC-1..5 - todas >=20, maximo=49.3 (M-PC-2). Nenhum valor de CO2/GWP/LCA em lugar nenhum do artigo - a unica mencao ambiental e motivacional no abstract/introducao ('reduzir o impacto ambiental da industria do cimento baixando a relacao clinquer/cimento'), sem numero de emissao impresso. E2_co2=Rejeitado por ausencia total de valor. |  | Aceito | Aceito | Aceito | Aceito |  | Aceito | Rejeitado |  |  | 2 | E2_co2
Life Cycle Assessment of Pervious Pavements: Integrative Review and Novel Ideas of Analysis | Vaz, Igor Catao Martins and Antunes, Lucas Niehuns and Ghisi, Enedir and Thives, Liseane Padilha | WATER | 2024 | Web of Science |  | 16 | Life Cycle Assessment (LCA) and Life Cycle Cost Assessment (LCCA) are essential tools for environmental and economic assessment and decision-making in an evolving world with continuous climate change. In the same conditions, one of the most used and assessed solutions for facing climate change is using pervious pavements, with many papers proving its benefits. However, the literature has shown a need for more research on the LCA methodological aspects in the context of new green infrastructure. This research aims to review pervious pavements, LCA and LCCA combined, while discussing possible differences in boundaries, functional units, and other parameters. Thus, a string search was performed, leading to 89 documents. The main results indicate LCA is usually scope-bounded in the field of pervious pavements, with different benefits and characteristics, such as traffic impact, urban heat island effects, and carbonation. As for LCCA, private and public cost differentiation provide a scope definition and monetisation difficulties. In conclusion, both tools offer promising applications in pervious pavements. As a significant deliverable and recommendation of this paper, both LCA and LCCA theoretical frameworks were provided based on the benefits and specific characteristics included in the literature. These frameworks introduce novel ideas and perspectives, inviting further exploration and discussion. | Review | 10.3390/w16101403 | VAZ et al., 2024.pdf |  | Vaz, ICM (Corresponding Author), Univ Fed Santa Catarina, Dept Civil Engn, Res Grp Management Sustainable Environm, BR-88040900 Florianopolis, SC, Brazil. Vaz, Igor Catao Martins; Antunes, Lucas Niehuns; Ghisi, Enedir; Thives, Liseane Padilha, Univ Fed Santa Catarina, Dept Civil Engn, Res Grp Management Sustainable Environm, BR-88040900 Florianopolis, SC, Brazil. |  | pervious pavements; life cycle assessment; environmental burden; climate change; stormwater management |  |  | English |  | Rejeitado | R:Aceito | R:Rejeitado | [8 empty] | [C2 Rejeitado] Pavimentos permeáveis — pavimento (superfície), não estrutural [Validação PDF 2026-06-12: pdfplumber, extração OK, autor conferido] [Status 2026-06-21: →Rejeitado (veredito Rejeitado em C2)] ¦ [2026-08-03 reset auditoria - retriagem do zero por resumo] Cascata C1-C8 zerada (estava com R:Rejeitado no meio de uma cascata já iniciada por PDF, sem P:Rejeitado explícito). Valores anteriores: {'C1': 'R:Aceito ¦ P:Aceito', 'C2': 'R:Rejeitado', 'material_C2': None, 'C3': None, 'C4': None, 'C5': 'R:Aceito', 'C6': None, 'C8': None}. C1 reavaliado: Aceito (ano>=2006). ¦ [2026-08-03 C2 retriado por resumo: Rejeitado] revisão de pavimentos permeáveis -- pavimentação [E1 metadados 2026-08-24 lote 13: moldavel=Aceito, construcao=Aceito (confianca alta). revisao de ACV de pavimentos permeaveis] [E2 por PDF 2026-08-28 LOTE_98: resist=Rejeitado, co2=nao avaliado (16.8 kg CO2 eq/m2) PAG res=p.15, texto co2=p.15, texto AVISO: sem dados proprios FONTE EXTERNA: Anastasiou et al. [69] (estudo sobre pavimento pervio com escoria EAF) ¦ Revisao integrativa de LCA de pavimentos pervios. Resistencia so e discutida em termos RELATIVOS ('compressive strength reduced by RCA replacement above 20%', 'was 24% lower than control', p.15), nunca um valor absoluto em MPa em lado nenhum do docum] |  | Aceito | Aceito | Aceito | Aceito |  | Rejeitado |  |  |  | 2 | E2_resistencia
Concrete vs. Ceramic Blocks: Environmental Impact Evaluation Considering a Country-Level Approach | Caldas, Lucas R. and Pittau, Francesco and Schaeffer, Roberto and Saraiva, Anna K. E. B. and Paiva, Rayane de L. M. and Toledo Filho, Romildo D. | WORLD | 2021 | Web of Science | 482-504 | 2 | In continental countries, building materials are often moved over long distances from factories to building sites. This is especially important when quality and performance certification systems are required for the building materials' acquisition. In this scenario, the transportation phase tends to have a great contribution to building materials' environmental impacts. Taking into consideration that countries such as China, India, and Brazil, i.e., continental countries, are expecting the largest future housing demand, the issue of transportation will have a crucial role in environmental impacts. Through a Brazilian case study, the present work investigates the potential environmental impacts of structural masonry made of concrete and ceramic blocks certified by the Brazilian Quality Program. A cradle-to-site Life-Cycle Assessment (LCA) is carried out while considering a country-level approach using data from the literature and Ecoinvent. The results show that ceramic blocks are preferable for most states and scenarios. Human Health and Ecosystem Quality are the two categories most affected by transportation, and they can reach more than 96\% and 99\%, respectively. The efficiency of the building material transportation system plays an important role in reducing greenhouse gas emissions. A shift in building components from concrete to ceramic blocks has the potential to mitigate between 154 and 229 Mt CO2-eq between 2020 and 2050. The methodological approach used in this work can be applied to other building materials and other countries, especially those of continental dimensions that are expected to have a significant future housing demand. | Article | 10.3390/world2040030 | CALDAS, 2021.pdf |  | Caldas, LR (Corresponding Author), Univ Fed Rio de Janeiro UFRJ, Civil Engn Program PEC, COPPE, BR-21941972 Rio De Janeiro, Brazil. Caldas, LR (Corresponding Author), Univ Fed Rio de Janeiro UFRJ, Grad Program Architecture PROARQ, FAU, BR-21941901 Rio De Janeiro, Brazil. Caldas, Lucas R.; Saraiva, Anna K. E. B.; Paiva, Rayane de L. M.; Toledo Filho, Romildo D., Univ Fed Rio de Janeiro UFRJ, Civil Engn Program PEC, COPPE, BR-21941972 Rio De Janeiro, Brazil. Caldas, Lucas R., Univ Fed Rio de Janei |  | LCA; building materials; transportation; construction; structural masonry; housing deficit |  |  | English |  | Rejeitado | R:Aceito | R:Aceito | alvenaria estrutural de blocos de concreto e cerâmicos (comparação em nível de país) | R:Aceito | R:Aceito | R:Aceito | R:Aceito |  | R:Aceito |  | [Reavaliado por título/resumo: C3 era R:Aceito] [C3 Rejeitado] Blocos de concreto vs cerâmicos — blocos (não moldável, C3) [Validação PDF 2026-06-12: pdfplumber, extração OK, autor conferido] [Status 2026-06-21: →Rejeitado (veredito Rejeitado em C3)] ¦ [2026-08-03 reset auditoria - retriagem do zero por resumo] Cascata C1-C8 zerada (estava com R:Rejeitado no meio de uma cascata já iniciada por PDF, sem P:Rejeitado explícito). Valores anteriores: {'C1': 'R:Aceito ¦ P:Aceito', 'C2': 'R:Aceito', 'material_C2': 'comparação concreto vs blocos cerâmicos', 'C3': 'R:Rejeitado', 'C4': 'R:Aceito', 'C5': 'R:Aceito', 'C6': 'R:Aceito', 'C8': None}. C1 reavaliado: Aceito (ano>=2006). ¦ [2026-08-03 C2 retriado por resumo: Aceito] alvenaria estrutural de blocos de concreto e cerâmicos (comparação em nível de país) ¦ [2026-08-03] status_triagem 'Rejeitado' -> 'Inconclusivo' (C2 Aceito, segue ativa na cascata para C3). ¦ [2026-08-03 C3 retriado por resumo: Aceito] ¦ [2026-08-03 C4 retriado por resumo: Aceito] Claramente relacionado a construção civil. ¦ [2026-08-03 C5 retriado por resumo: Aceito] Menciona ACV/CO2/GEE com resultado. ¦ [2026-08-03 C6 retriado por resumo: Aceito] Material principal global/exportável. ¦ [2026-08-03 C8 Aceito] document_type não é Editorial/Erratum/Retracted/Letter/etc. [E1 metadados 2026-08-24 lote 13: moldavel=Rejeitado, construcao=- (confianca alta). bloco de betao contra bloco ceramico tratados como produto acabado: ACV berco-ao-local de blocos certificados, sem variar constituinte nem ensaiar propriedades] |  | Aceito | Aceito | Rejeitado | [6 empty] | 1 | E1_moldavel
Prioritization of upcycling and recycling applications for the management of waste printed circuit boards by using S-LCA and MCDM | Günkaya, Zerrin and Eris, Zehra Gizem and Özkan, Aysun and Banar, Müfide | Environmental Research and Technology | 2023 | Scopus |  | 6 | In this study, the upcycling and recycling applications for the management of waste printed circuit boards (PCBs) were compared through the sequential application of Streamlined Life Cycle Assessment (S-LCA) and Multi-Criteria Decision Making (MCDM) techniques. Upcycling applications were determined as gold, copper-tin alloy, lead, copper recovery and activated carbon production. And, portland cement, aggregate, sawdust, fiberglass and styrene butadiene rubber (SBR) productions were taken account as recycling applications. At the S-LCA stage, CML-IA baseline and ReCiPe 2016 methods were used for the characterization. For the MCDM study, environmental, technical and economic criteria were determined. Remarkable characterization results of S-LCA were used as the environmental criteria of MCDM. The Entropy method was used for the weighting of the criteria. TOPSIS method was used to compare the alternatives based on weighted criteria. S-LCA study shows that impact categories of Abiotic Depletion Potential (element basis), Total Ecotoxicity Potential and Human Toxicity Potential are the major impact categories. MCDM study shows that the gold recovery (0.9845) as an upcycling application and SBR production (0.7361) as a recycling application have been determined as the first applications to be applied to waste PCBs in terms of environmental, technical and economic aspects. © 2023 The authors. | Conference paper | 10.35208/ert.1244563 | GÜNKAYA et al., 2023.pdf | https://www.scopus.com/inward/record.uri?eid=2-s2.0-85162887130&doi=10.35208%2fert.1244563&partnerID=40&md5=e9412ad46c1a2153159a36e82e6ddad4 |  | Life cycle assessment; Multi-criteria decision methods; Printed circuit board; Recycling; Upcycling |  |  |  | English | Cited by: 0; All Open Access, Gold Open Access, Green Open Access | Rejeitado | R:Aceito ¦ P:Aceito | R:Aceito | upcycling/reciclagem de placas de circuito (e-waste) | R:Aceito ¦ P:Aceito | R:Rejeitado ¦ P:Aceito | R:Aceito ¦ P:Aceito | R:Aceito ¦ P:Aceito |  |  |  | [Reavaliado por título/resumo: C4 era R:Aceito] [C4 Rejeitado] Gestão de resíduo eletrônico (PCB); não relacionado a construção [Validação PDF 2026-06-12: pdfplumber, extração OK, autor conferido] ¦ [C3 Aceito 2026-06-13: material estrutural moldável; PDF conferido (autor/título)] ¦ [C4 Aceito 2026-06-14 (leitura 3+pg): relacionado a construcao civil] [C5 Aceito 2026-06-21: management of waste printed circuit boards by using S-LCA and MCDM; Revised: 07 April 2023 ] [C6 Aceito 2026-06-21: material principal global/exportável; não envolve material geograficamente restrito] [E1 2026-08-24: E1_moldavel=Aceito, E1_construcao=Aceito — migrados das decisoes P: dos antigos C3/C4, tomadas por leitura de PDF] [E2 por PDF 2026-08-28 LOTE_98: resist=Rejeitado, co2=nao avaliado (-18000 kg CO2 eq (GWP, S-LCA de placas de circuito impres) PAG res= co2=p.5, tabela AVISO: balanco liquido negativo ¦ Artigo fora de escopo do material do estudo: e uma S-LCA (avaliacao social do ciclo de vida) + MCDM sobre reciclagem/upcycling de placas de circuito impresso (WPCB), nao sobre concreto/material estrutural. Ha 4 mencoes a 'concrete' mas apenas como ap] |  | Aceito | Aceito | Aceito | Aceito |  | Rejeitado |  |  |  | 2 | E2_resistencia
The Environmental Impact of Reusing Post-Earthquake Demolition Waste: İskenderun Case Study | Kocak, Ahmet Burak and Soyluk, Asena and Aycam, Idil | GAZI UNIVERSITY JOURNAL OF SCIENCE | 2024 | Web of Science | 1042-1054 | 37 | Producing recycled aggregate from construction and demolition waste generated by earthquakes and using it as raw material in concrete production would be effective for urgent waste management after disasters and to reduce the environmental impact of concrete production by decreasing resource use. In this study, the life cycle assessment (LCA) method was used to examine the environmental implications of concrete produced using recycled aggregates (RA) derived from construction and demolition waste (CDW) of buildings demolished after the earthquake that struck Iskenderun and was centered in Kahramanmara \& scedil;. In addition, the environmental consequences of an equal volume of concrete produced in the same location utilizing natural aggregates (NA) were assessed. For the LCA of these two types of concrete, openLCA software and the ReCiPe midpoint database were used. LCA was conducted considering terrestrial ecotoxicity, climate change, terrestrial acidification, photochemical oxidant formation, marine ecotoxicity, human toxicity, freshwater ecotoxicity, ozone depletion, particulate matter formation, marine eutrophication, and ionizing radiation impact factors. The results show that cement has the highest impact on the environment by far. | Article | 10.35378/gujs.1363134 | KOCAK, 2024i_1.pdf |  | Kocak, AB (Corresponding Author), Gazi Univ, Architecture Fac, Dept Architecture, TR-06570 Ankara, Turkiye. Kocak, Ahmet Burak; Soyluk, Asena; Aycam, Idil, Gazi Univ, Architecture Fac, Dept Architecture, TR-06570 Ankara, Turkiye. |  | Life cycle assessment; Environmental impact; Recycled aggregates; Recycled aggregate; concrete; Natural aggregate concrete |  | 2147-1762 | English |  | Inconclusivo | R:Aceito ¦ P:Aceito | R:Aceito | agregado reciclado de RCD de terremoto em concreto | R:Aceito ¦ P:Aceito | R:Aceito ¦ P:Aceito | R:Aceito ¦ P:Aceito | R:Aceito ¦ P:Aceito |  | R:Aceito |  | [C3 Aceito 2026-06-13: material estrutural moldável; PDF conferido (autor/título)] ¦ [C4 Aceito 2026-06-14 (leitura 3+pg): relacionado a construcao civil] [C5 Aceito 2026-06-21: � The life cycle assessment methodology was used in the study.; Keywords decreasing re] [C6 Aceito 2026-06-21: material principal global/exportável; não envolve material geograficamente restrito] [E1 2026-08-24: E1_moldavel=Aceito, E1_construcao=Aceito — migrados das decisoes P: dos antigos C3/C4, tomadas por leitura de PDF] [E2 DUVIDA RESOLVIDA 2026-08-30 (PDF aberto, lido inteiro e paginas renderizadas e inspecionadas visualmente, GU J Sci 37(3):1042-1054): resist=Aceito (traco 'C25 concrete', 25 MPa, citado de terceiros [28], aplicado ao volume de agregado reciclado disponivel - 3411,38 m3). co2=Aceito com reserva forte - decisao da Kie. Diferente da RAJAGOPAL (regra 12, unidade funcional nunca declarada): aqui a unidade funcional ESTA declarada explicitamente (p.6: 'the functional unit is the amount of aggregate generated from the CDW... 3411.38 m3 of C25 concrete') e a Tabela 2 lista o inventario completo a essa escala (1.054.116,42 kg de cimento, etc.). MAS a Tabela 3 da GWP20=902,72 kg CO2-Eq (RAC) e 931,91 (NAC) para esse mesmo lote - e a Figura 5 (confirmada por renderizacao visual, p.8) mostra que o CIMENTO domina quase 100% do GWP20. Isto e internamente inconsistente: 902 kg CO2 vindo quase todo do cimento, para 1.054.116 kg de cimento, da um factor de ~0,0009 kg CO2/kg cimento - cerca de 1000x mais baixo que o esperado (~0,8-0,9 kg CO2/kg cimento), sugerindo erro de escala dos proprios autores no software openLCA/ReCiPe. Aceito porque a unidade funcional e os inputs estao devidamente declarados (ao contrario da RAJAGOPAL) - o problema e correccao da conta dos autores, nao ausencia de dado. [ALERTA ETAPA4: valor de CO2 provavelmente com erro de escala de ~1000x nos proprios autores (cimento domina o GWP20 na Fig.5 mas o total e implausivel para a massa de cimento declarada) - a Kie vai reler o artigo com mais calma antes de usar este valor na metanalise] confianca=baixa.] |  | Aceito | Aceito | Aceito | Aceito |  | Aceito | Aceito
Life Cycle Assessment of Ethiopian Cement Manufacturing: A Potential Improvement on the Use of Fossil Fuel in Mugher Cement Factory | Beressa, Lemma and Saradhi, Battula Vijaya | Applied Environmental Research | 2021 | Scopus | 100 – 112 | 43 | The use of imported fuel in the Ethiopian cement industry increased the cost of production and the environmental burden, necessitating intervention. The greenhouse gas (GHG) emission, energy usage intensity, and resource exploitation of Ethiopian cement production were evaluated using the life cycle impact assessment (LCA) tool, aiming to recommend improvements. The LCA study used cumulative energy demand (CED) and Intergovernmental Panel on Climate Change (IPCC) 2006 life cycle impact assessment (LCIA) methods. For the case study of Mugher cement factory (MCF), the results on energy use intensities showed 3.74, 3.67, and 2.64 GJ/ton of clinker, Ordinary Portland cement (OPC), Pozzolana Portland cement (PPC), respectively. The result revealed MCF's energy use intensity was within the global range of 3.32 to 5.11 GJ/ton of cement production using similar kiln technology. The results on the GHG emissions were 0.87, 0.84, and 0.59 tons of CO2-equivalent/ton of clinker, OPC, and PPC, respectively. Process emissions accounted for 60% of overall CO2 emissions, with energy-related emissions accounting for the remaining 40%. CO2 emissions of MCF are below the global limit of 0.9 tons/ton of clinker, where all energy sources are fossil fuels. However, it is higher than the 0.65 ton/ton of clinker from a moderate rotary kiln in China. MCF used 70% of its total energy sources from imported fossil fuels, and transportation of the imported fuel added 1.2% CO2 to total emissions. A suggested fossil fuel use improvement scenario for MCF, where coffee husk replaces 50% of the imported coal improved the energy intensity, GHG emissions, and total cost of coal in clinker production by 1.2%, 14%, 36%, respectively. © 2021, Chulalongkorn University - Environmental Research Institute. All rights reserved. | Article | 10.35762/AER.2021.43.4.8 | BERESSA et al., 2021.pdf | https://www.scopus.com/inward/record.uri?eid=2-s2.0-85132158203&doi=10.35762%2fAER.2021.43.4.8&partnerID=40&md5=0cd04b352fce9e7014602ebc7cf0baef |  | Cement production; Cumulative energy demand; Greenhouse gas emission; Intergovernmental Panel on Climate Change; Life cycle assessment |  |  |  | English | Cited by: 5; All Open Access, Bronze Open Access | Rejeitado | R:Aceito ¦ P:Aceito | R:Aceito | manufatura de cimento (Etiópia) — LCA | R:Aceito ¦ P:Aceito | R:Aceito ¦ P:Aceito | R:Aceito ¦ P:Aceito | R:Aceito ¦ P:Aceito |  | R:Aceito |  | [C3 Aceito 2026-06-13: material estrutural moldável; PDF conferido (autor/título)] ¦ [C4 Aceito 2026-06-14 (leitura 3+pg): relacionado a construcao civil] [C5 Aceito 2026-06-21: Life Cycle Assessment of Ethiopian Cement Manufacturing: A Potential; the environmental burden, nece] [C6 Aceito 2026-06-21: material principal global/exportável; não envolve material geograficamente restrito] [E1 2026-08-24: E1_moldavel=Aceito, E1_construcao=Aceito — migrados das decisoes P: dos antigos C3/C4, tomadas por leitura de PDF] [E2 por PDF 2026-08-28 LOTE_98: resist=Rejeitado, co2=nao avaliado (841.68 kg CO2 eq/ton-product (OPC, CEM I-42.5)) PAG res=p.4, texto co2=p.8, tabela ¦ LCA da fabrica de cimento etiope (clinquer + OPC CEM-I-42.5 + PPC CEM-II-32.5, p.4). Nao ha nenhuma mistura de concreto ou argamassa no estudo -- e cimento como produto isolado, objecto central da propria ACV (UF=1 tonelada de produto). Pela regra 2 ] |  | Aceito | Aceito | Aceito | Aceito |  | Rejeitado |  |  |  | 2 | E2_resistencia
Sustainability building materials and circularity score of residential buildings | Budajova, Jana and Demjan, Ivo and Harcarova, Katarina and Burdova, Eva Kridlova and Pekala, Agnieszka and Vilcekova, Silvia and Kvackaj, Tibor | ACTA METALLURGICA SLOVACA | 2025 | Web of Science | 27-32 | 31 | Building materials used, approaches and technologies related to the operation of residential buildings influence the environment and climate change. For this purpose, an assessment of environmental impacts and circularity of 11 residential buildings (marked as A) was carried out using the life cycle assessment (LCA) methodology. LCA analysis consisted of four parts. First, the goal and scope were defined. Then, inventory analysis (LCI) entered the assessment using input data. They were needed to quantify inputs and outputs, resource and energy flows, emissions, and other leakages. Life cycle impact assessment (LCIA) quantified the pollutants into impact categories. The last part was the interpretation of the results. Investigated buildings were assessed within a moderate climate zone and ``Cradle to Cradle{''} system boundaries over a lifetime of 60 years. The product and energy consumption phases generally contributed to the highest GHG emissions. In terms of materials, aerated concrete (up to 89.4\%), concrete (20-51\%) and clay brick (38-47\%) caused the highest values for the GWP indicator. The end-of-life phase, including incineration, landfilling and reuse of materials, was quantified in the 0.1-74\% range. Quantified global indicators are Global warming potential (GWP), Depletion potential of the stratospheric ozone layer (ODP), and Abiotic depletion potential for non-fossil resources (ADP-E). In this study, regional indicators are Acidification potential (AP), Eutrophication potential (EP) and Formation potential of tropospheric ozone (POCP). A building that achieves higher circularity is the building that makes the most use of renewable or reused resources, so it uses less raw materials. The circularity score representing materials recovery was 23\% to 48\%. The best circularity score of building E (48\%) was due to downcycling (45.8\%) and use as energy (32.1\%) of applied materials. The lowest circularity score was found for building I, with a value of 23\%. The most suitable building in terms of environmental impact and circularity was identified using multicriteria analysis. | Article | 10.36547/ams.31.1.2140 | BUDAJOVA, 2025.pdf |  | Vilceková, S (Corresponding Author), Tech Univ Kosice, Fac Civil Engn, Inst Sustainable \& Circular Construct, Kosice 04200, Slovakia. Budajova, Jana, Tech Univ Kosice, Fac Civil Engn, Ctr Res \& Innovat Construct, Kosice 04200, Slovakia. Demjan, Ivo, Tech Univ Kosice, Fac Civil Engn, Inst Struct Engn \& Transportat Struct, Kosice 04200, Slovakia. Harcarova, Katarina; Burdova, Eva Kridlova; Vilcekova, Silvia, Tech Univ Kosice, Fac Civil Engn, Inst Sustainable \& Circular Construct, Kosice 04200, |  | Sustainability; building materials; life cycle assessment; circular economy |  | 1335-1532 | English |  | Rejeitado | R:Aceito ¦ P:Aceito | R:Aceito | materiais de construção sustentáveis e circularidade | R:Aceito ¦ P:Aceito | R:Aceito ¦ P:Aceito | R:Aceito ¦ P:Aceito | R:Aceito ¦ P:Aceito |  | R:Aceito |  | C3 — A revisar: concreto celular/espumoso ¦ C3 Aceito — concreto celular/AAC com uso estrutural documentado ¦ [C3 Aceito 2026-06-13: material estrutural moldável; PDF conferido (autor/título)] ¦ [C4 Aceito 2026-06-14 (leitura 3+pg): relacionado a construcao civil] [C5 Aceito 2026-06-21: Building materials used, approaches and technologies related to the operation of residential buildin] [C6 Aceito 2026-06-21: material principal global/exportável; não envolve material geograficamente restrito] [E1 2026-08-24: E1_moldavel=Aceito, E1_construcao=Aceito — migrados das decisoes P: dos antigos C3/C4, tomadas por leitura de PDF] [E2 por PDF 2026-08-28 LOTE_99: resist=Rejeitado, co2=nao avaliado (3576.81 kg CO2e/m2) PAG res= co2=p.3, texto AVISO: nao avaliado por cascata (resistencia rejeitada); dado registado apenas como referencia ¦ Artigo de ACV + pontuacao de circularidade de 11 edificios residenciais (A-K) na Eslovaquia. Busca exaustiva: zero ocorrencias de MPa/Mpa/mPa, zero termos de resistencia/classe (a unica ocorrencia de 'strength' e 'strengthened', sem relacao com mater] |  | Aceito | Aceito | Aceito | Aceito |  | Rejeitado |  |  |  | 2 | E2_resistencia
Recent History, Types, and Future of Modern Caisson Technology: The Way to More Sustainable Practices | Cejuela, Eduardo and Negro, Vicente and Maria del Campo, Jose and Martin-Anton, Mario and Dolores Esteban, M. and Santos Lopez-Gutierrez, Jose | SUSTAINABILITY | 2018 | Web of Science |  | 10 | The construction of caisson breakwaters dates from ancient times (Brindisi battle and Caesarea Maritima, Roman Empire) of yore but has evolved with regards to technology and the materials available at all times (wood, gravel, and rubble mound). The growth in draught in vessels searching for deep water depths for berthing plus environmental problems have led to the 20th century facilitating the boom in vertical types and concrete caissons built in different ways (dry and floating techniques). Furthermore, structural criteria gave way to functional, environmental, and aesthetic criteria. The search for new, more efficient forms led to the construction of increasingly more complex elements including many that still require an economically viable construction system. To where will this search for new materials and forms take us? The use of composite materials could be considered, at the moment, as too expensive, but analyzing the cost with a wider approach, as Life Cycle Assessment, shows us that caissons in composite materials are cost effective and could be a solution. Furthermore, the possibility of using recyclable composites opens up big opportunities of using these materials at affordable costs. Caissons in composites or recycled composites are then a real alternative to concrete caissons. In Spain, two examples can be observed: a berthing area in Canary Island (Puerto del Rosario, South Atlantic Ocean) and a crown wall in Cartagena using polyester fiber bars (Mediterranean Sea). European policy in matters of sustainability promotes the circular economy, which means not only consider construction of caissons in recycled composites should be considered but also the comparison of all materials and construction procedures. Lastly, the calculation of the Environmental Product Declaration (EPD) should be promoted. | Article | 10.3390/su10113839 | CEJUELA et al., 2018 - su10113839.pdf |  | Cejuela, E (Corresponding Author), Univ Politecn Madrid, Dept Civil Engn, E-28040 Madrid, Spain. Cejuela, Eduardo; Negro, Vicente; Maria del Campo, Jose; Martin-Anton, Mario; Dolores Esteban, M.; Santos Lopez-Gutierrez, Jose, Univ Politecn Madrid, Dept Civil Engn, E-28040 Madrid, Spain. |  | caisson; floating dock; dry dock; fiberglass; recycling; circular economy |  | 2071-1050 | English |  | Rejeitado | R:Aceito | R:Aceito |  | C3: R:Aceito; C4: R:Aceito; C5: R:Rejeitado |  | C5 Rejeitado — sem menção a CO₂/GEE/ACV [E1 metadados 2026-08-24 lote 13: moldavel=Aceito, construcao=Aceito (confianca alta). caixotoes de betao e de composito para quebra-mares e portos: estrutura maritima moldada] [Reaberto 2026-08-31, a pedido da Kie: status Rejeitado->Inconclusivo. A rejeicao da cascata antiga (C1-C8) foi decidida so por R: (resumo), nunca confirmada por leitura de PDF - nao conta como decisao final debaixo do sistema novo. A linha ja passou Etapa 1 (moldavel/construcao=Aceito) e aguarda avaliacao na Etapa 2.] ¦ [E2 2026-09-03] PDF integrado (MDPI VoR, baixado pela Kie). E2_resistencia=Rejeitado: revisao historica de tecnologia de caixoes (fundacoes profundas) - zero MPa e zero "compressive" em todo o texto (94mil caracteres). Sai na Etapa 2. |  | Aceito | Aceito | Aceito | Aceito |  | Rejeitado |  |  |  | 2 | E2_resistencia
SEMI-AUTOMATIC 3D CRACK MAP GENERATION AND WIDTH EVALUATION FOR STRUCTURAL MONITORING OF REINFORCED CONCRETE STRUCTURES | Merkle, Dominik and Solass, Johannes and Schmitt, Annette and Rosin, Julia and Reiterer, Alexander and Stolz, Alexander | Journal of Information Technology in Construction | 2023 | Scopus | 774 – 805 | 28 | Bridge inspection is a time-consuming, expensive, but indispensable task. In this work, a new semiautomatic workflow for a concrete bridge condition assessment system is developed and discussed. The workflow consists of three main parts merged in the new methodology. The elements are the data acquisition with cameras, the automated damage detection and localization using a neural network, and the resulting engineering condition assessment. Furthermore, a CAD model serves as a base for the later calculations for the condition assessment. Camera images are used for both sub-millimeter crack detection using semantic segmentation by an artificial neural network and a crack localization based on a combination of a photogrammetric workflow including structure from motion (SfM) and the projection as imprinted points directly onto the as-planned CAD mesh. Moreover, an approach for crack width derivation is given. The captured crack width, crack position, and the date of detection represent the input values for subsequent crack monitoring. Thereby, this new concept is proposed as an essential step towards a time-efficient and objective life-cycle assessment of reinforced concrete structures. © 2023 The author(s). | Article | 10.36680/j.itcon.2023.040 | MERKLE et al., 2023.pdf | https://www.scopus.com/inward/record.uri?eid=2-s2.0-85181161485&doi=10.36680%2fj.itcon.2023.040&partnerID=40&md5=f2a0f57181bf76f406a3dcfe5195ba67 |  | Bridge inspection; crack detection; lifecycle management; predictive maintenance; resilient buildings; SHM; sustainability | Automation; Cameras; Computer aided design; Concrete buildings; Concrete construction; Damage detection; Data acquisition; Life cycle; Neural networks; Reinforced concrete; Semantic Segmentation; Semantics; Bridge inspection; Condition assessments; Crack-width; Lifecycle management; Predictive maintenance; Reinforced concrete structures; Resilient building; Semi-automatics; SHM; Work-flows; Crack detection |  |  | English | Cited by: 4; All Open Access, Gold Open Access | Rejeitado | R:Aceito ¦ P:Aceito | R:Aceito | mapa 3D de fissuras p/ monitoramento estrutural (sem ACV — provável C5) | R:Aceito ¦ P:Aceito | R:Aceito ¦ P:Aceito | R:Aceito ¦ P:Aceito | R:Aceito ¦ P:Aceito |  | R:Aceito |  | [C3 Aceito 2026-06-13: material estrutural moldável; PDF conferido (autor/título)] ¦ [C4 Aceito 2026-06-14 (leitura 3+pg): relacionado a construcao civil] [C5 Aceito 2026-06-21: an essential step towards a time-efficient and objective life-cycle assessment of reinforced concret] [C6 Aceito 2026-06-21: material principal global/exportável; não envolve material geograficamente restrito] [E1 2026-08-24: E1_moldavel=Aceito, E1_construcao=Aceito — migrados das decisoes P: dos antigos C3/C4, tomadas por leitura de PDF] [E2 por PDF 2026-08-28 LOTE_99: resist=Rejeitado, co2=nao avaliado ¦ Artigo de deteccao/mapeamento automatico 3D de fissuras (visao computacional/fotogrametria) para monitorizacao estrutural de betao armado. Zero MPa, zero termo de resistencia de material em 95.983 caracteres. A unica ocorrencia da familia CO2/LCA e '] |  | Aceito | Aceito | Aceito | Aceito |  | Rejeitado |  |  |  | 2 | E2_resistencia
www.itcon.org Technology SEMI-AUTOMATIC 3D CRACK MAP GENERATION AND WIDTH EVALUATION FOR STRUCTURAL MONITORING OF REINFORCED CONCRETE STRUCTURES | Merkle, Dominik and Solass, Johannes and Schmitt, Annette and Rosin, Julia and Reiterer, Alexander and Stolz, Alexander | JOURNAL OF INFORMATION TECHNOLOGY IN CONSTRUCTION | 2023 | Web of Science | 774-805 | 28 | Bridge inspection is a time-consuming, expensive, but indispensable task. In this work, a new semi-automatic workflow for a concrete bridge condition assessment system is developed and discussed. The workflow consists of three main parts merged in the new methodology. The elements are the data acquisition with cameras, the automated damage detection and localization using a neural network, and the resulting engineering condition assessment. Furthermore, a CAD model serves as a base for the later calculations for the condition assessment. Camera images are used for both sub-millimeter crack detection using semantic segmentation by an artificial neural network and a crack localization based on a combination of a photogrammetric workflow including structure from motion (SfM) and the projection as imprinted points directly onto the as-planned CAD mesh. Moreover, an approach for crack width derivation is given. The captured crack width, crack position, and the date of detection represent the input values for subsequent crack monitoring. Thereby, this new concept is proposed as an essential step towards a time-efficient and objective life-cycle assessment of reinforced concrete structures. | Article | 10.36680/j.itcon.2023.040 | MERKLE, 2023i_1.pdf |  | Merkle, D (Corresponding Author), Univ Freiburg, Chair Monitoring Large Scale Struct, Freiburg, Germany. Merkle, D (Corresponding Author), Fraunhofer IPM, Freiburg, Germany. Merkle, Dominik; Schmitt, Annette; Reiterer, Alexander, Univ Freiburg, Chair Monitoring Large Scale Struct, Freiburg, Germany. Merkle, Dominik, Fraunhofer IPM, Freiburg, Germany. Solass, Johannes; Rosin, Julia; Stolz, Alexander, Fraunhofer EMI, Freiburg, Germany. Stolz, Alexander, Univ Freiburg, Chair Resilience Engn Tech Sy |  | Bridge inspection; crack detection; lifecycle management; predictive maintenance; SHM; resilient buildings; sustainability |  | 1874-4753 | English |  | Duplicado | R:Aceito | R:Aceito |  | R:Aceito | R:Aceito | R:Aceito | R:Aceito | [14 empty] | duplicado | remocao pre-triagem (nao e criterio de exclusao)
Analyzing economy-scale solid waste generation using the United States environmentally-extended input-output model | Meyer, David E. and Li, Mo and Ingwersen, Wesley W. | RESOURCES CONSERVATION AND RECYCLING | 2020 | Web of Science |  | 157 | The United States Environmentally-Extended Input-Output (USEEIO) model includes commercial enterprises from 386 industrial sectors of the economy. The purpose of this work is to model the commercial generation of three streams of solid waste from USEEIO sectors: hazardous waste, non-hazardous waste excluding construction, and non-hazardous waste from construction. The waste accounts cover 536 waste materials, with commercial non-hazardous waste presently limited to municipal solid waste and construction and demolition debris. Total combined generation for all streams based on 2015 economic activity is approximately 775 million metric tons, with concrete from construction activities accounting for 44\% of this mass. The chemical and plastics industries generate the most commercial hazardous waste per dollar of economic output. In most cases, waste materials such as paper, plastic, and metals are generated in greater quantities per dollar of industry output when compared to commercial construction materials and hazardous waste. When considering direct waste generation within an industry, USEEIO model rankings identified the highway and street construction and chemical manufacturing industries as potential areas to continue to pursue new innovations in material use. The rankings change when considering final consumption of goods and services, with various construction industries and state and local governments becoming more prominent. The full detailed waste models are publicly available and will be incorporated into future USEEIO releases. Quantification of waste material generation across the economy is an essential part of decision making because it will highlight areas where intervention may be beneficial. | Article | 10.1016/j.resconrec.2020.104795 | MEYER et al., 2020 - j.resconrec.2020.104795.pdf |  | Meyer, DE (Corresponding Author), US EPA, Natl Risk Management Res Lab, 26 West Martin Luther King Dr MS 483, Cincinnati, OH 45268 USA. Meyer, David E.; Ingwersen, Wesley W., US EPA, Natl Risk Management Res Lab, Cincinnati, OH 45338 USA. Li, Mo, CSRA Inc, Falls Church, VA 22042 USA. |  | Input-output life cycle assessment; Satellite waste account; Commercial construction and demolition debris; Commercial municipal solid waste; Commercial RCRA-defined hazardous waste; Sustainable materials management |  | 0921-3449 | English |  | Rejeitado | R:Aceito | R:Aceito |  | C3: R:Aceito; C4: R:Aceito; C5: R:Rejeitado |  | C5 Rejeitado — sem menção a CO₂/GEE/ACV [E1 metadados 2026-08-24 lote 13: moldavel=Aceito, construcao=Aceito (confianca media). modelo input-output de geracao de residuos; nao ha material caracterizado, mas ha obra (construcao de estradas e ruas, entulho de betao 44% da massa)] [Reaberto 2026-08-31, a pedido da Kie: status Rejeitado->Inconclusivo. A rejeicao da cascata antiga (C1-C8) foi decidida so por R: (resumo), nunca confirmada por leitura de PDF - nao conta como decisao final debaixo do sistema novo. A linha ja passou Etapa 1 (moldavel/construcao=Aceito) e aguarda avaliacao na Etapa 2.] ¦ [E2 2026-09-03] PDF integrado (download manual pela Kie via PMC/NIH, manuscrito nihms-1596287). E2_resistencia=Rejeitado: modelo economico input-output (USEEIO) de geracao de residuos solidos nos EUA por setor - zero MPa, nenhum material ensaiado. Sai na Etapa 2. |  | Aceito | Aceito | Aceito | Aceito |  | Rejeitado |  |  |  | 2 | E2_resistencia
CURRENT STATE, COMPREHENSIVE ANALYSIS AND PROPOSALS ON THE PRACTICE OF CONSTRUCTION AND DEMOLITION WASTE REUSE AND RECYCLING IN PORTUGAL | Coelho Marinho, Antonio Joaquim and Couto, Joao and Camoes, Aires | JOURNAL OF CIVIL ENGINEERING AND MANAGEMENT | 2022 | Web of Science | 232-246 | 28 | The traditional method of construction and demolition waste (CDW) consumes a substantial amount of land resources causing severe environmental and social problems. In Portugal, the low recycling rate, combined with a high use of landfill as a way of managing CDW, has resulted in a negative index of 39\% in the waste hierarchy, thus making it impossible for Portugal to be classified as a country that implements waste hierarchy in practice. The main goal of this study is to investigate the benefits of CDW reuse and recycling and the factors that promote or hinder this practice in Portugal. Therefore, a comprehensive approach has been adopted by combining the analysis of secondary data collected through extensive bibliography research with the results of a survey by questionnaire conducted on a group of experts in CDW management. It was concluded that the main method of CDW management consists of its disposal in licensed landfills (47\%), and the rate of CDW reuse on site is still low (6\%). The results show a high consistency between the respondents' answers, as well as consistency between the opinions of these participants from different areas of professional activity. The respondents do recognize a concern regarding the reduction of carbon emissions, as well as a cultural resistance to materials or buildings that use CDW. These problems are further compounded by the difficulty in installing or supporting recycling equipment for CDW reuse on site. Respondents agree that there should be more investment and support from the government in this area, as well as in the training of construction companies. | Article | 10.3846/jcem.2022.16447 | COELHO MARINHO et al., 2022.pdf |  | Marinho, AJC (Corresponding Author), Univ Minho, Sch Engn, Dept Civil Engn, Campus Azurem, P-4800058 Guimaraes, Portugal.Coelho Marinho, Antonio Joaquim; Couto, Joao; Camoes, Aires, Univ Minho, Sch Engn, Dept Civil Engn, Campus Azurem, P-4800058 Guimaraes, Portugal. |  | demolition waste; recycling rate; construction; waste hierarchy; lowrecycling rate; demolition waste reuse; licensed landfills |  | 1392-3730 | English |  | Rejeitado | R:Aceito ¦ P:Aceito | P:Aceito | resíduo de construção e demolição (Portugal) | P:Aceito | P:Aceito | R:Aceito ¦ P:Aceito | P:Aceito |  | R:Aceito |  | [C3 Aceito 2026-06-13: material estrutural moldável; PDF conferido (autor/título)] ¦ [C4 Aceito 2026-06-14 (leitura 3+pg): reuso de residuos de construcao e demolicao (C&D)] [C5 Aceito 2026-06-21: recognize a concern regarding the reduction of carbon emissions, as well as a cultural resistance to] [C6 Aceito 2026-06-21: material principal global/exportável; não envolve material geograficamente restrito] ¦ [C2 Aceito 2026-07-12: resíduo de construção e demolição (Portugal); PDF conferido (3+ pág lidas)] [E1 2026-08-24: E1_moldavel=Aceito, E1_construcao=Aceito — migrados das decisoes P: dos antigos C3/C4, tomadas por leitura de PDF] [E2 por PDF 2026-08-28 LOTE_99: resist=Rejeitado, co2=nao avaliado ¦ Artigo de inquerito/survey sobre praticas de reuso e reciclagem de residuos de construcao e demolicao (RCD) em Portugal, com respostas de profissionais do sector. Zero MPa, zero 'strength', zero 'compress' relevante (unica ocorrencia de 'compressive'] |  | Aceito | Aceito | Aceito | Aceito |  | Rejeitado |  |  |  | 2 | E2_resistencia
CARBON IMPACT ASSESSMENT OF BRIDGE CONSTRUCTION BASED ON RESILIENCETHEORY | Zhou, Zhi Wu and Alcala, Julian and Yepes, Victor | JOURNAL OF CIVIL ENGINEERING AND MANAGEMENT | 2023 | Web of Science | 561-576 | 29 | The construction and management of large-scale projects have the characteristics of complexity, dynamic and of-fline, and how to evaluate it is a research problem accurately. This study addresses this question through multidisciplinary cross-applied research. The research analyses and optimizes the environmental impact of the construction stage of super-large bridges by establishing a theoretical model system of environmental impact resilience. The analysis shows that indus-trialized construction can save 56.31\% of materials compared with traditional construction but increase the consumption of machinery and personnel by 11.18\%. Ultimately, environmental pollution can be significantly reduced. This study breaks through the difficulty of accurately evaluating discrete dynamic factors. It has realized the application of multidisciplinary research to solve management optimization and design problems in the elastic and dynamic changes of super-large bridges during construction. This research provides rich theoretical models and advanced analytics experience data for environ-mental resilience impacts and project resilience management models, laying a solid scientific foundation for dynamic con-trol and sustainable development assessment of statically indeterminate structures in the future. | Article | 10.3846/jcem.2023.19565 | ZHOU et al., 2023 - jcem.2023.19565.pdf |  | Zhou, ZW (Corresponding Author), Univ Politecn Valencia, Dept Construct Engn, ICITECH, Valencia 46022, Spain.Zhou, Zhi Wu; Alcala, Julian; Yepes, Victor, Univ Politecn Valencia, Dept Construct Engn, ICITECH, Valencia 46022, Spain. |  | project management; energy; material; industrialized; environment;response |  | 1392-3730 | English |  | Rejeitado | R:Aceito ¦ P:Aceito | P:Aceito | construção de pontes (teoria da resiliência) | P:Aceito | P:Aceito | R:Aceito ¦ P:Aceito | P:Aceito |  | R:Aceito |  | [C3 Aceito 2026-06-13: material estrutural moldável; PDF conferido (autor/título)] ¦ [C4 Aceito 2026-06-14 (leitura 3+pg): relacionado a construcao civil] [C5 Aceito 2026-06-21: Zhi Wu ZHOU*, Juli�n ALCAL�, V�ctor YEPES; 2014). The Intergovernmental Panel on climate change ] [C6 Aceito 2026-06-21: material principal global/exportável; não envolve material geograficamente restrito] ¦ [C2 Aceito 2026-07-12: construção de pontes (teoria da resiliência); PDF conferido (3+ pág lidas)] [E1 2026-08-24: E1_moldavel=Aceito, E1_construcao=Aceito — migrados das decisoes P: dos antigos C3/C4, tomadas por leitura de PDF] [E2 por PDF 2026-08-28 LOTE_99: resist=Rejeitado, co2=nao avaliado (125179490.30 kg (GWP total da ponte, sem normalizacao)) PAG res= co2=p.13, Tab.2 AVISO: total de obra inteira sem forma normalizada (registado so como referencia) ¦ Artigo teorico-aplicado sobre resiliencia ambiental na construcao de pontes de grande vao (estudo de caso de uma ponte estaiada, 'Tie Luo Ping Bridge'), comparando metodo tradicional vs industrializado. Zero MPa, zero valor de resistencia -- a unica ] |  | Aceito | Aceito | Aceito | Aceito |  | Rejeitado |  |  |  | 2 | E2_resistencia
Analysis of greenhouse gas emissions from co-processing of solid waste in a cement industry | Araujo Prado, Julia Espindula and Fujiwara, Flora Lyn and Contreras, Francisco and Silva, Victor | REVISTA TECNOLOGIA E SOCIEDADE | 2022 | Web of Science |  | 18 | Cement plants are responsible for approximately 3\% of the world's Greenhouse Gas (GHG) emissions and for approximately 5\% of carbon dioxide (CO2) emissions. One of the alternatives used to reduce GHG emissions in the cement industry is the use of alternative fuels through the co-processing of Solid Waste (RS) and the use of biomass. This study aims to analyze the mitigation of GHG emissions from a cement plant in the Federal District, based on the use of alternative fuels, focusing on the co-processing of RS in the cement production process. The methodology used was the Life Cycle Assessment (LCA) with the impact category climate change. It was concluded that, among the analyzed scenarios, the one corresponding to the use of 70\% of petroleum coke and 30\% of Solid Waste Agrossilvopastoral (RSA) is the best alternative for generating heat in clinker kilns from the point of view of emissions. of GHG. | Article | 10.3895/rts.v18n53.15684 | ARAUJO PRADO et al., 2022.pdf |  | Prado, JEA (Corresponding Author), Univ Brasilia, Dept Engn Civil \& Ambiental, Brasilia, DF, Brazil. Araujo Prado, Julia Espindula, Univ Brasilia, Dept Engn Civil \& Ambiental, Brasilia, DF, Brazil. Fujiwara, Flora Lyn; Contreras, Francisco, Univ Brasilia, Programa Posgrad Tecnol Ambiental \& Recursos Hidr, Brasilia, DF, Brazil. Silva, Victor, Univ Estadual Campinas, Nucleo Eshidos \& Pesquisas Ambientais, Campinas, SP, Brazil. |  | Life cycle assessment; Co-processing; Greenhouse gases |  | 1809-0044 | Portuguese |  | Rejeitado | R:Aceito ¦ P:Aceito | R:Aceito | emissões de GEE da construção | R:Aceito ¦ P:Aceito | R:Aceito ¦ P:Aceito | R:Aceito ¦ P:Aceito | R:Aceito ¦ P:Aceito |  | R:Aceito |  | [C3 Aceito 2026-06-13: material estrutural moldável; PDF conferido (autor/título)] ¦ [C4 Aceito 2026-06-14 (leitura 3+pg): relacionado a construcao civil] [C5 Aceito 2026-06-21: Ambiental, Universidade de Bras�lia, de Efeito Estufa (GEE) e por aproximadamente 5% das em] [C6 Aceito 2026-06-21: material principal global/exportável; não envolve material geograficamente restrito] [E1 2026-08-24: E1_moldavel=Aceito, E1_construcao=Aceito — migrados das decisoes P: dos antigos C3/C4, tomadas por leitura de PDF] [E2 por PDF 2026-08-28 LOTE_99: resist=Rejeitado, co2=nao avaliado (507.69 kg CO2-eq/Gcal) PAG res= co2=p.10, texto (Tab.4) AVISO: unidade normalizada por energia (Gcal), nao por massa de produto -- registado so como referencia ¦ Artigo sobre emissoes de GEE do coprocessamento de residuos solidos urbanos (RSU) e agricolas (RSA, casca de arroz) em forno de clinquer, substituindo coque de petroleo, industria cimenteira no Distrito Federal (Brasil). Zero MPa, zero 'resistencia' ] |  | Aceito | Aceito | Aceito | Aceito |  | Rejeitado |  |  |  | 2 | E2_resistencia
Implementation of Agent-Based Models to support Life Cycle Assessment: A review focusing on agriculture and land use | Marvuglia, Antonino and Gutierrez, Tomas Navarrete and Baustert, Paul and Benetto, Enrico | AIMS AGRICULTURE AND FOOD | 2018 | Web of Science | 535-560 | 3 | Agent-Based Models (ABMs) have been adopted to simulate very different kinds of complex systems, from biological systems to complex coupled human-natural systems. In particular, when used to simulate man-managed systems, they have the advantage of allowing human behavioral aspects to be considered in the modelling framework. This paper provides a literature review of the application of ABMs for agricultural and land use modelling. One section is specifically devoted to the coupling of ABMs and Life Cycle Assessment (LCA) models. The aim of the paper is to give a perspective of the different ``modelling blocks{''} one needs to take into account to build an ABM, dealing with general issues that must be considered regardless of the domain of application (such as validity, uncertainty, parameter sensitivity, agent definition, data provision), and providing concrete examples related specifically to ABMs applied to agricultural and land use modelling. The paper highlights the difficulties that the modelers can encounter in dealing with each of these modelling blocks, and presents the solutions that can be envisioned (mentioning those that have been applied in certain cases in the literature). As a general conclusion, we can observe that solutions based on complex systems simulations are starting, to some extent, to be influential in policymaking; however, practical user-friendly tools that allow scenario simulations also to non-expert users are clearly still lacking. | Review | 10.3934/agrfood.2018.4.535 | MARVUGLIA, 2018.pdf |  | Marvuglia, A (Corresponding Author), LIST, 5 Ave Hauts Fourneaux, L-4362 Esch Sur Alzette, Luxembourg. Marvuglia, Antonino; Gutierrez, Tomas Navarrete; Baustert, Paul; Benetto, Enrico, LIST, 5 Ave Hauts Fourneaux, L-4362 Esch Sur Alzette, Luxembourg. |  | Agent-Based model; quantitative sustainability assessment; Life Cycle Assessment; life cycle sustainability analysis; agricultural modelling |  | 2471-2086 | English |  | Rejeitado | R:Aceito ¦ P:Aceito | R:Aceito | modelos baseados em agentes (ABM) — metodologia | R:Aceito ¦ P:Aceito | R:Rejeitado ¦ P:Rejeitado | R:Aceito | R:Aceito |  |  |  | [Reavaliado por título/resumo: C4 era R:Aceito] [C4 Rejeitado] Metodologia de modelagem baseada em agentes; não é material de construção [Validação PDF 2026-06-12: pdfplumber, extração OK, autor conferido] ¦ [C3 Aceito 2026-06-13: material estrutural moldável; PDF conferido (autor/título)] ¦ [C4 Rejeitado 2026-06-14 (leitura 3+pg)] modelos baseados em agentes para apoiar ACV (Agriculture and Food) — agricultura/metodologia [Correção 2026-06-21: 'Inconclusivo'→'Rejeitado' (P:Rejeitado em C4 via triagem PDF)] [E1 2026-08-24: E1_moldavel=Aceito, E1_construcao=Rejeitado — migrados das decisoes P: dos antigos C3/C4, tomadas por leitura de PDF] |  | Aceito | Aceito | Aceito | Rejeitado | [5 empty] | 1 | E1_construcao
An Adaptive ANP \& ELECTRE IS-Based MCDM Model Using Quantitative Variables | Sanchez-Garrido, Antonio J. and Navarro, Ignacio J. and Garcia, Jose and Yepes, Victor | MATHEMATICS | 2022 | Web of Science |  | 10 | The analytic network process (ANP) is a discrete multi-criteria decision-making (MCDM) method conceived as a generalization of the traditional analytic hierarchical process (AHP) to address its limitations. ANP allows the incorporation of interdependence and feedback relationships between the criteria and alternatives that make up the system. This implies much more complexity and intervention time, which reduces the expert's ability to make accurate and consistent judgments. The present paper takes advantage of the usefulness of this methodology by formulating the model for exclusively quantitative variables, simplifying the decision problem by resulting in fewer paired comparisons. Seven sustainability-related criteria are used to determine, among four design alternatives for a building structure, which is the most sustainable over its life cycle. The results reveal that the number of questions required by the conventional AHP is reduced by 92\%. The weights obtained between the AHP and ANP groups show significant variations of up to 71\% in the relative standard deviation of some criteria. This sensitivity to subjectivity has been implemented by combining the ANP-ELECTRE IS methods, allowing the expert to reflect the view of the decision problem with greater flexibility and accuracy. The sensitivity of the results on different methods has been analyzed. | Article | 10.3390/math10122009 | SANCHEZ-GARRIDO et al., 2022 - math10122009.pdf |  | Yepes, V (Corresponding Author), Univ Politecn Valencia, Inst Concrete Sci \& Technol ICITECH, Valencia 46022, Spain. Sanchez-Garrido, Antonio J.; Navarro, Ignacio J., Univ Politecn Valencia, Dept Construct Engn, Valencia 46022, Spain. Garcia, Jose, Pontificia Univ Catolica Valparaiso, Sch Construct \& Transportat Engn, Valparaiso 2362807, Chile. Yepes, Victor, Univ Politecn Valencia, Inst Concrete Sci \& Technol ICITECH, Valencia 46022, Spain. |  | multiple-criteria decision-making; sustainable design; analytic hierarchy process; analytic network process; ELECTRE IS; life cycle assessment; modern methods of construction |  |  | English |  | Rejeitado | R:Aceito |  |  | C5: R:Rejeitado |  | C5 Rejeitado — sem menção a CO₂/GEE/ACV [E1 metadados 2026-08-24 lote 13: moldavel=Aceito, construcao=Aceito (confianca media). metodo MCDM aplicado a quatro alternativas de estrutura de edificio; sem material nomeado, mas ha obra] [Reaberto 2026-08-31, a pedido da Kie: status Rejeitado->Inconclusivo. A rejeicao da cascata antiga (C1-C8) foi decidida so por R: (resumo), nunca confirmada por leitura de PDF - nao conta como decisao final debaixo do sistema novo. A linha ja passou Etapa 1 (moldavel/construcao=Aceito) e aguarda avaliacao na Etapa 2.] [PDF integrado 2026-08-31: sweep Unpaywall Etapa 2, MDPI via CDN mdpi-res.com, conferido titulo/autor/DOI/resumo - CONFERE] [E2 por PDF 2026-09-01 LOTE_127: resist=Aceito (35 MPa), co2=Rejeitado PAG res=p.p.9, texto] ¦ Modelo MCDM (ANP + ELECTRE IS) comparando 4 alternativas estruturais para habitacao unifamiliar (REF, ALC, TWT, LSV). A solucao de referencia (REF) e descrita com classes de projeto explicitas (p.9, texto): lajes e pilares em concreto armado convencional de 25 MPa; fundacao profunda em estacas de 35 MPa e vigas baldrame de 30 MPa - classes de projeto do proprio caso de estudo, todas >=20 (maximo=35). O criterio ambiental C3 (Tab.3/Tab.4) e um 'Score' endpoint ReCiPe que combina tres categorias de dano (escassez de recursos, saude humana, biodiversidade) sem nenhuma quebra midpoint em kg CO2 eq/GWP e sem equivalencia impressa no artigo para converter Score->kg CO2 - irrecuperavel pela regra 7 (unidade normalizada sem massa, sem par fc-Ci nem equivalencia declarada). E2_co2=Rejeitado. |  | Aceito | Aceito | Aceito | Aceito |  | Aceito | Rejeitado |  |  | 2 | E2_co2
Life cycle analysis and environmental cost-benefit assessment of utilizing hospital medical waste into heavy metal safe paving blocks | Rachmawati, Siti and Syafrudin and Budiyono and Chairani, Ellyna and Suryadi, Iwan | AIMS ENVIRONMENTAL SCIENCE | 2024 | Web of Science | 665-681 | 11 | This research explored the life cycle analysis and environmental cost-benefit assessment of converting ash waste from hospital medical waste incineration into environmentally safe paving block raw materials. The growing concerns about medical waste disposal and its environmental impact necessitate innovative solutions for sustainable waste management. This research aimed to evaluate the feasibility and environmental implications of reusing hospital waste into raw materials for paving block mixtures. This research, a comprehensive life cycle analysis, examined the environmental impacts of medical waste collection for the production and use of paving blocks. Additionally, we conducted an environmental cost-benefit assessment to ascertain the economic feasibility and potential environmental impact forecasts of this recycling approach. The research results show that converting hospital medical waste ash into mixed raw materials for paving blocks not only immobilizes heavy metals but also provides a sustainable alternative for non-building materials. These findings highlight the potential for significant environmental and economic benefits, making this approach a promising strategy for waste management and sustainable construction practices. The cost of preventing environmental damage (eco-cost) in the process of converting ash from the incineration of medical waste into a mixture of raw materials for paving blocks is IDR 600,180.9 per cycle. | Article | 10.3934/environsci.2024033 | RACHMAWATI et al., 2024.pdf |  | Rachmawati, S (Corresponding Author), Univ Diponegoro, Fac Postgrad, Dept Doctoral Environm Sci, Semarang 50275, Indonesia. Rachmawati, S (Corresponding Author), Univ Sebelas Maret, Fac Math \& Nat Sci, Dept Environm Sci, Surakarta 57126, Indonesia. Rachmawati, Siti; Syafrudin; Budiyono, Univ Diponegoro, Fac Postgrad, Dept Doctoral Environm Sci, Semarang 50275, Indonesia. Rachmawati, Siti, Univ Sebelas Maret, Fac Math \& Nat Sci, Dept Environm Sci, Surakarta 57126, Indonesia. Syafrudin, Univ Dip |  | ash medical waste; life cycle assessment; paving blocks |  | 2372-0344 | English |  | Rejeitado | R:Aceito ¦ P:Aceito | P:Rejeitado | [8 empty] | [C3 Aceito 2026-06-13: material estrutural moldável; PDF conferido (autor/título)] ¦ [C4 Aceito 2026-06-14 (leitura 3+pg): utilizacao de residuo hospitalar como material pozolanico em misturas de cimento — adendo] [C5 Aceito 2026-06-21: Keywords: ash medical waste; life cycle assessment; paving blocks; medical waste. Life cycle assessm] [C6 Aceito 2026-06-21: material principal global/exportável; não envolve material geograficamente restrito] ¦ [C2 Rejeitado 2026-07-12: cinza de resíduo hospitalar em paving blocks — bloco de pavimento não estrutural] ¦ [Cascata limpa 2026-07-12: C3-C8 órfãos removidos (col24='P:Aceito'; col25='P:Aceito'; col26='R:Aceito ¦ P:Aceito'; col27='P:Aceito'; col29='R:Aceito') — artigo rejeitado em C2. Confirmado pela Kiê: resistência 13,28 MPa = categoria D (uso pedestre), não substitui concreto estrutural] [E1 metadados 2026-08-24 lote 13: moldavel=Rejeitado, construcao=- (confianca media). cinza de residuo hospitalar em blocos de pavimentacao: peca de catalogo avaliada so por ACV e eco-custo, sem ensaios de propriedades; o proprio resumo diz que o fim ] |  | Aceito | Aceito | Rejeitado | [6 empty] | 1 | E1_moldavel
Potential for improving the environmental performance of railway sleepers with an outer shell made of recycled materials | Dolci, Giovanni and Rigamonti, Lucia and Grosso, Mario | TRANSPORTATION RESEARCH INTERDISCIPLINARY PERSPECTIVES | 2020 | Web of Science |  | 6 | An innovative sleeper with a pre-stressed reinforced concrete inner structure wrapped by an outer shell manufactured with end-of-life tires powder and recycled plastics has been recently designed by the Greenrail company. The external protection is aimed at increasing its lifetime and reducing the maintenance requirements of the railway lines. This study evaluates the environmental performances of this sleeper, under different operational conditions, in comparison with traditional pre-stressed reinforced concrete sleepers, using the Life Cycle Assessment methodology.The assessment includes 16 environmental, energy, and human health impact categories. It is performed considering the following functional unit: 1 railway sleeper, including the fastenings of the rail to the sleeper and the portion of the track bed underneath it, over one year of operation. The evaluated system includes the sleeper production, its installation, the railway maintenance, the sleeper removal at its end-of-life and the final recovery. Moreover, the ballast is included in the analysis considering its mining and transportation to the railway line, the partial replacement during maintenance operations, the removal during a track renewal, and the end-of-life management.For the worst operational conditions of the Greenrail sleeper, the potential impacts between the two sleeper typologies differ by <10\% for most of the examined categories, meaning that no significant environmental differences are observed. In the average conditions, impact reductions for the Greenrail sleepers result bigger than 10\% for 7 out of 16 categories. Finally, for the best conditions, benefits are in the range 20\% 30\% for 11 impact categories. | Article | 10.1016/j.trip.2020.100160 | DOLCI et al., 2020 - j.trip.2020.100160.pdf |  | Dolci, G (Corresponding Author), Politecn Milan, DICA Dept Civil \& Environm Engn, Environm Sect, Piazza Leonardo Vinci 32, I-20133 Milan, Italy. Dolci, Giovanni; Rigamonti, Lucia; Grosso, Mario, Politecn Milan, DICA Dept Civil \& Environm Engn, Environm Sect, Piazza Leonardo Vinci 32, I-20133 Milan, Italy. |  |  |  | 2590-1982 | English |  | Rejeitado | R:Aceito | R:Aceito |  | C3: R:Aceito; C4: R:Aceito; C5: R:Rejeitado |  | C5 Rejeitado — sem menção a CO₂/GEE/ACV [E1 metadados 2026-08-24 lote 13: moldavel=Aceito, construcao=Aceito (confianca media). travessa ferroviaria de betao pre-esforcado com casca exterior de borracha e plastico reciclados: elemento pre-moldado estrutural conformado em forma, nao unidade de AUDITORIA: CONFIRMADO: travessa ferroviaria e elemento pre-moldado estrutural. Coerente com a 2935, ja decidida noutro lote] [Reaberto 2026-08-31, a pedido da Kie: status Rejeitado->Inconclusivo. A rejeicao da cascata antiga (C1-C8) foi decidida so por R: (resumo), nunca confirmada por leitura de PDF - nao conta como decisao final debaixo do sistema novo. A linha ja passou Etapa 1 (moldavel/construcao=Aceito) e aguarda avaliacao na Etapa 2.] ¦ [E2 2026-09-06] PDF enviado pela Kie diretamente no chat (lote 18), relay via scratch branch + push-to-drive.yml, DOI 10.1016/j.trip.2020.100160, Transportation Research Interdisciplinary Perspectives. LCA de dormentes ferroviarios com invólucro externo de material reciclado. E2_resistencia=Rejeitado: e um LCA comparativo, sem ensaio de resistencia proprio - unica mencao a strength e qualitativa ('recycled plastic sleepers can show low strength'), sem valor. E2_co2=Aceito: tabela de resultados com valor absoluto proprio, kg CO2 eq por unidade funcional (1 dormente/ano) - Best scenario 1, Climate change 6.38E+00 e 5.84E+00 kg CO2 eq conforme variante. Sai na Etapa 2 por E2_resistencia. |  | Aceito | Aceito | Aceito | Aceito |  | Rejeitado | Aceito |  |  | 2 | E2_resistencia
Sensitivity analysis and critical study of the sustainability assessment model of the Spanish Structural Concrete Code | Mel, J. and Gomez, D. and de la Cruz, P. and del Cano, A. | INFORMES DE LA CONSTRUCCION | 2015 | Web of Science |  | 67 | This paper presents the results of the sensitivity analysis performed for the sustainability assessment model of the Spanish Code on Structural Concrete, EHE-08. It also portrays the results of a life-cycle analysis (LCA) related to energy consumption and CO2 emissions. Comparisons are made between those findings, for suggesting improvements to the model. The main conclusion is that some weights and value functions employed in the EHE-08 are not consistent with the LCA. The new versions of the Spanish Code should include other weights and value functions to get closer to the LCA results. | Article | 10.3989/ic.14.126 | MEL, 2015.pdf |  | del Caño, A (Corresponding Author), Univ A Coruna, Coruna, Spain. Mel, J., Minist Def, Jefatura Instalac Navales Arsenal Mil Ferrol, Madrid, Spain. Gomez, D., Intacta Gest Ambiental SL, La Coruna, Spain. de la Cruz, P.; del Cano, A., Univ A Coruna, Coruna, Spain. |  | Sustainability assessment; life-cycle analysis; MIVES; structural concrete; codes |  | 0020-0883 | Spanish |  | Inconclusivo | R:Aceito ¦ P:Aceito | R:Aceito | análise de sensibilidade de LCA (edificação) | R:Aceito ¦ P:Aceito | R:Aceito ¦ P:Aceito | R:Aceito ¦ P:Aceito | R:Aceito ¦ P:Aceito |  | R:Aceito |  | [C3 Aceito 2026-06-13: material estrutural moldável; PDF conferido (autor/título)] ¦ [C4 Aceito 2026-06-14 (leitura 3+pg): relacionado a construcao civil] [C5 Aceito 2026-06-21: (ACV) de consumo de energ�a y emisiones de CO2. A partir de ello se realizan comparaciones, con el o] [C6 Aceito 2026-06-21: material principal global/exportável; não envolve material geograficamente restrito] [E1 2026-08-24: E1_moldavel=Aceito, E1_construcao=Aceito — migrados das decisoes P: dos antigos C3/C4, tomadas por leitura de PDF] [E2 por PDF 2026-08-28 LOTE_99: resist=Aceito (25 MPa (N/mm2, via designacao normativa espanhola HA-25, EHE-08), co2=Aceito (337.67 kg CO2/m3) PAG res=p.6, texto (Caso pratico n.1: hormigon HA-25 de consistencia blanda) co2=p.7, Tab.2 (linha TOTAL, valor Med) AVISO: sem amostras proprias (dados de CO2/energia vem de estudos previos dos proprios autores) FONTE EXTERNA: Mel, J.; del Cano, A.; de la Cruz, M.P. (2013) Analisis del consumo energetico y de las emisiones de CO2 en la construccion de estructuras de hormigon ¦ [ALERTA ETAPA4: conversao de designacao normativa HA-25 (EHE-08 espanhola) para 25 MPa/N-mm2 via regra 3 das decisoes da Kie -- tabela normativa real e bem conhecida, mas o artigo nao imprime '25 MPa' explicitamente, so a designacao 'HA-25 B'.] Artig] |  | Aceito | Aceito | Aceito | Aceito |  | Aceito | Aceito
In-situ measurements of hemp-lime insulation materials for energy efficiency improvement | Sinka, Maris and Bajare, Diana and Gendelis, Stanislavs and Jakovics, Andris |  | 2018 | Web of Science | 242-248 | 147 | Reduction of the CO2 emissions in the atmosphere is one of the goals set forth by the European Union, hence various directives have been adopted, such as the European directive 2012/27/EU on energy efficiency, i.e. ensuring from 2019 the construction of the near-zero energy buildings (nZEB). The construction segment plays a very important part in solving the current global problem of the greenhouse gas emissions and related processes of global warming, because in certain countries (i.e. in Latvia) it represents more than a half of the total energy consumption. Hence the necessity to elaborate means on how to boost the energy efficiency of the buildings meanwhile not rising pressure on the CO2 emissions released by the industry of construction materials and their transportation. Hemp-lime concrete is one of the materials that can be used to increase the energy efficiency, it is a new thermal insulation material produced from the local raw materials, and in its production cycle more CO2 is absorbed than produced. This research aims at determining the thermal insulation properties of this material in field conditions and comparing them with results from the laboratory measurements to analyse performance of such materials in the temperate continental climate zone of Europe. Measurements have been recorded on a specifically designed portable measurement equipment with sensors for the temperature, humidity and heat flux. The obtained results present a positive correspondence with the laboratory measurements, thus proving high potential for use of these materials to increase the energy efficiency of buildings. (C) 2018 The Authors. Published by Elsevier Ltd. | Proceedings Paper | 10.1016/j.egypro.2018.07.088 | SINKA et al., 2018 - j.egypro.2018.07.088.pdf |  | Sinka, M (Corresponding Author), Riga Tech Univ, Fac Civil Engn, Inst Mat \& Struct, Kalku Iela 1, LV-1658 Riga, Latvia. Sinka, Maris; Bajare, Diana, Riga Tech Univ, Fac Civil Engn, Inst Mat \& Struct, Kalku Iela 1, LV-1658 Riga, Latvia. Gendelis, Stanislavs; Jakovics, Andris, Univ Latvia, Fac Phys \& Math, Zellu Iela 23, LV-1002 Riga, Latvia. |  | hemp concrete; hemperete; heat flux; thermal transmittance; U-value; in-situ measurements |  | 1876-6102 | English | International Scientific Conference on Environmental and Climate Technologies (CONECT), Riga, LATVIA, MAY 16-18, 2018 | Rejeitado | R:Aceito | R:Rejeitado |  | C3: R:Aceito; C4: R:Aceito; C5: R:Aceito |  | C2 Rejeitado — hempcrete/hemp concrete — material de vedação/isolamento, não estrutural [E1 metadados 2026-08-24 lote 13: moldavel=Aceito, construcao=Aceito (confianca alta). betao de canhamo-cal medido in situ como isolamento de edificios] [Reaberto 2026-08-31, a pedido da Kie: status Rejeitado->Inconclusivo. A rejeicao da cascata antiga (C1-C8) foi decidida so por R: (resumo), nunca confirmada por leitura de PDF - nao conta como decisao final debaixo do sistema novo. A linha ja passou Etapa 1 (moldavel/construcao=Aceito) e aguarda avaliacao na Etapa 2.] ¦ [E2_resistencia Rejeitado 2026-09-02: medicoes in-situ de desempenho termico (transmitancia, condutividade) de paineis de cal-canhamo; zero ocorrencias de MPa/compressive strength em todo o artigo] |  | Aceito | Aceito | Aceito | Aceito |  | Rejeitado |  |  |  | 2 | E2_resistencia
Assessment of Eco-Friendly Pavement Construction and Maintenance Using Multi-Recycled RAP Mixtures | Vandewalle, David and Antunes, Vitor and Neves, Jose and Freire, Ana Cristina | RECYCLING | 2020 | Web of Science |  | 5 | The demand for more sustainable solutions has led an ever-growing number of stakeholders to being committed to pursue the principles of sustainability in pavement management. Different stakeholders have been looking for tools and methodologies to evaluate the environmental impacts of the solutions, for which the life cycle assessment (LCA) proved to be an appropriate methodology. This paper is focused on the LCA of road pavement multi-recycling based on the use of bituminous mixtures with high rates of reclaimed asphalt pavement (RAP). In order to promote the circular economy, a comparative analysis was performed on a road pavement section by taking into account different scenarios, which stem from the combination of production, construction and rehabilitation activities incorporating different RAP rates in new bituminous mixtures: 0\% (as reference), 25\%, 50\%, 75\% and 100\%, respectively. LCA results have been expressed in terms of four damage categories: human health, ecosystem quality, climate change and resources. Results have shown that both recycled and multi-recycled bituminous mixtures lead to substantial benefits in comparison with the solution employing virgin materials, hence embodying a sustainable approach. The benefits grow with the increase in the RAP rate with an average decrease of 19\%, 23\%, 31\% and 33\% in all the impact categories for a 25\%, 50\%, 75\% and 100\% of RAP rate. | Article | 10.3390/recycling5030017 | VANDEWALLE et al., 2020 - recycling5030017.pdf |  | Antunes, V (Corresponding Author), Univ Lisbon, Inst Super Tecn, CERIS, Dept Civil Engn Architecture \& Georesources, Av Rovisco Pais, P-1049001 Lisbon, Portugal. Antunes, V (Corresponding Author), LNEC, Natl Lab Civil Engn, Av Brasil 101, P-1700066 Lisbon, Portugal. Vandewalle, David, Univ Ghent, Dept Civil Engn, St Pieternieuwstr 33, B-9000 Ghent, Belgium. Vandewalle, David, Univ Lisbon, Inst Super Tecn, Dept Civil Engn Architecture \& Georesources, Av Rovisco Pais, P-1049001 Lisbon, Portugal. |  | LCA; road pavement management; RAP; multi-recycling; circular economy; sustainability |  |  | English |  | Rejeitado | R:Aceito | R:Rejeitado | [8 empty] | C2 Rejeitado — asfalto/asphalt [E1 metadados 2026-08-24 lote 14: moldavel=Aceito, construcao=Aceito (confianca alta). ] [Reaberto 2026-08-31, a pedido da Kie: status Rejeitado->Inconclusivo. A rejeicao da cascata antiga (C1-C8) foi decidida so por R: (resumo), nunca confirmada por leitura de PDF - nao conta como decisao final debaixo do sistema novo. A linha ja passou Etapa 1 (moldavel/construcao=Aceito) e aguarda avaliacao na Etapa 2.] [PDF integrado 2026-08-31: sweep Unpaywall Etapa 2, MDPI via CDN mdpi-res.com, conferido titulo/autor/DOI/resumo - CONFERE] [E2 por PDF 2026-09-01 LOTE_127: resist=Rejeitado, co2=nao avaliado (458000 kg CO2 eq (LCS0, total do trecho rodoviario)) PAG co2=p.p.10-11, Tab.7] ¦ Avaliacao de pavimentos com asfalto multi-reciclado (RAP), fresagem a frio (CIR/CCPR). Nenhuma grandeza de resistencia (MPa, N/mm2, ITS, Marshall) aparece no texto extraido do artigo - nao ha ensaio mecanico proprio relatado. E2_resistencia=Rejeitado por ausencia total de valor. LCA com 4 categorias de dano (saude humana, qualidade do ecossistema, mudanca climatica/CO2, recursos): 'Climate change' declarado em total absoluto (Tab.7, p.10-11): LCS0=4.58E5, LCS1=3.84E5, LCS2=3.58E5, LCS3=3.32E5, LCS4=3.15E5 kg CO2 eq (por trecho de estrada real do estudo de caso), alem de normalizacao adimensional (Fig.5). Cascata fecha em Rejeitado (resistencia) -> CO2 nao avaliado; valor de referencia (LCS0) registrado. |  | Aceito | Aceito | Aceito | Aceito |  | Rejeitado |  |  |  | 2 | E2_resistencia
Life cycle assessment of a residential building with cross-laminated timber structure in Granada-Spain | Vidal, R. and Sanchez-Pantoja, N. and Martinez, G. | INFORMES DE LA CONSTRUCCION | 2019 | Web of Science |  | 71 | A residential building with cross-laminated timber structure in Granada (Spain) was analyzed using the life cycle assessment methodology, life cycle energy analysis and sensitivity analysis to changes in efficiency of operating energy, materials database, transport distances and different scenarios for C\&DW. The environmental impacts of the materials and construction production and embedded energy were relatively significant. The global warming impact category was very low due to the CO2 sequestration of wooden materials. Sensitivity analysis revealed that the most significant reduction in environmental impact was achieved through improvements in energy efficiency, high uncertainty in the impacts of the environmental product declaration, the low effect of long-distance transport on the overall impact and the feasibility of the objective of recovery of the Waste Framework Directive by 2020 (above 70\%). | Article | 10.3989/ic.60982 | VIDAL et al., 2019.pdf |  | Vidal, R (Corresponding Author), Univ Jaume 1, Castellon De La Plana, Castellon, Spain. Vidal, R.; Sanchez-Pantoja, N., Univ Jaume 1, Castellon De La Plana, Castellon, Spain. Martinez, G., Univ Granada, Granada, Spain. |  | Life Cycle Assessment (LCA); wooden building; life cycle energy analysis; transport of construction materials; construction and demolition waste |  | 0020-0883 | English |  | Rejeitado | R:Aceito ¦ P:Aceito | R:Aceito | edifício residencial — LCA | P:Aceito | P:Aceito | P:Aceito | P:Aceito |  | R:Aceito |  | C2 Rejeitado — CLT/madeira laminada ¦ [C2 revertido 26/05/2026] Madeira estrutural industrializada reclassificada como Aceito em C2 — geometria customizável por projeto. ¦ [C3 Aceito 2026-06-13: material estrutural moldável; PDF conferido (autor/título)] ¦ [C4 Aceito 2026-06-14 (leitura 3+pg): relacionado a construcao civil] [C5 Aceito 2026-06-21: Life cycle assessment of a residential building with; A residential building with cross-laminated ti] [C6 Aceito 2026-06-21: material principal global/exportável; não envolve material geograficamente restrito] [E1 2026-08-24: E1_moldavel=Aceito, E1_construcao=Aceito — migrados das decisoes P: dos antigos C3/C4, tomadas por leitura de PDF] [E2 por PDF 2026-08-28 LOTE_99: resist=Rejeitado, co2=nao avaliado (1.85 kg CO2/kg madeira seca (sequestro, nao emissao)) PAG res= co2=p.5, texto AVISO: captacao e nao emissao ¦ ACV de edificio residencial com estrutura de madeira contralaminada (CLT) em Granada, Espanha (varios cenarios de fim-de-vida). Zero MPa, zero 'resistencia'/'strength'/'class C' em 51.629 caracteres -- o artigo nao declara nenhuma classe estrutural d] |  | Aceito | Aceito | Aceito | Aceito |  | Rejeitado |  |  |  | 2 | E2_resistencia
Structural performance and sustainability assessment of cold central-plant and in-place recycled asphalt pavements: A case study | Gu, Fan and Ma, Wangyu and West, Randy C. and Taylor, Adam J. and Zhang, Yuqing | JOURNAL OF CLEANER PRODUCTION | 2019 | Web of Science | 1513-1523 | 208 | This paper aimed at assessing the structural performance and sustainability of cold recycled asphalt pavements. Four cold recycling technologies were investigated, including the cold central-plant recycling with emulsified and foamed asphalt binders (i.e., CCPR-E and CCPR-F), and the cold in-place recycling with emulsified and foamed asphalt binders (i.e., CIR-E and CIR-F). Firstly, the laboratory tests were conducted to comprehensively evaluate the dynamic modulus, rutting, and cracking performance of cold recycled asphalt mixtures. Subsequently, these laboratory results were used to determine the inputs of cold recycled asphalt mixtures for the Pavement ME Design program, which was employed to predict the pavement performance. Meanwhile, the National Center for Asphalt Technology also constructed four cold recycled pavement sections in the field. The monitored and predicted pavement performance showed similar trends in the first two years, but the Pavement ME Design program over predicted the rut depth of these sections. The pavement performance results confirmed that the bottom-up fatigue cracking was a negligible distress mode for cold recycled asphalt pavements. In the following, the life cycle cost analysis and life cycle assessment were conducted to evaluate the four different cold recycling projects. The life cycle cost analysis results demonstrated that all of the four cold recycling projects yielded less net present values than the HMA project. The life cycle assessment data indicated that the cold recycling technologies reduced the energy consumption by 56-64\%, and decreased the greenhouse gas emissions by 39-46\%. Finally, this study found that the overlay and asphalt treated base thicknesses and climatic conditions had significant impact on the performance of cold recycled asphalt pavements. (C) 2018 Elsevier Ltd. All rights reserved. | Article | 10.1016/j.jclepro.2018.10.222 | GU et al., 2019 - j.jclepro.2018.10.222.pdf |  | Zhang, YQ (Corresponding Author), Aston Univ, Aston Inst Mat Res, Engn Syst \& Management Grp, Birmingham B4 7ET, W Midlands, England. Gu, Fan; Ma, Wangyu; West, Randy C.; Taylor, Adam J., Natl Ctr Asphalt Technol, 277 Technol Pkwy, Auburn, AL 36830 USA. Zhang, Yuqing, Aston Univ, Aston Inst Mat Res, Engn Syst \& Management Grp, Birmingham B4 7ET, W Midlands, England. |  | Cold recycling; Laboratory testing; Field performance; Structural assessment; Sustainability |  | 0959-6526 | English |  | Rejeitado | R:Aceito | R:Rejeitado | [8 empty] | C2 Rejeitado — asfalto/asphalt [E1 metadados 2026-08-24 lote 14: moldavel=Aceito, construcao=Aceito (confianca alta). ] [Reaberto 2026-08-31, a pedido da Kie: status Rejeitado->Inconclusivo. A rejeicao da cascata antiga (C1-C8) foi decidida so por R: (resumo), nunca confirmada por leitura de PDF - nao conta como decisao final debaixo do sistema novo. A linha ja passou Etapa 1 (moldavel/construcao=Aceito) e aguarda avaliacao na Etapa 2.] [PDF integrado 2026-08-31: sweep Unpaywall Etapa 2, artigo nao-MDPI descarregado por curl directo (repositorio institucional/WIT Press/Frontiers/revista menor), conferido titulo/autor/DOI/resumo - CONFERE] [E2 por PDF 2026-09-01 LOTE_127: resist=Rejeitado, co2=nao avaliado] ¦ Pavimentos de asfalto reciclado a frio (CCPR, CIR) vs HMA. As unicas grandezas mecanicas do artigo sao modulo dinamico (dynamic modulus, MPa) e modulo resiliente de agregado/subleito (206 e 103 MPa) - rigidez elastica, grandeza errada pela regra 1, Rejeitado directo, nunca DUVIDA. Nenhuma compressao de mistura em lugar nenhum. LCA (LCI) declara fatores de GHG por tonelada de materia-prima (Tab.3, p.18: cimento=921, ligante asfaltico=274 kg CO2/ton) e comparacao por processo entre projetos (Fig.10), mas os totais por projeto na Fig.10 sao rotulos de dados incorporados como imagem ('[CELLREF]'), nao recuperaveis como texto - nao registrei valor_co2 por falta de um total limpo e legivel. Cascata fecha em Rejeitado (resistencia) -> CO2 nao avaliado de qualquer forma. |  | Aceito | Aceito | Aceito | Aceito |  | Rejeitado |  |  |  | 2 | E2_resistencia
A comparative life cycle assessment of four different constructive solutions for the rehabilitation of planked timber floors with heritage value | Calama-Gonzalez, C. M. and Canas Palop, C. | INFORMES DE LA CONSTRUCCION | 2019 | Web of Science |  | 71 | The Spanish construction sector is a huge consumer of natural and energy resources, being responsible for 50\%f of the total generated waste. Due to current regulations for sustainable development, Life Cycle Assessment (LCA) is a fundamental tool to approach environmental criteria and assess interventions prior to construction. This paper evaluates the environmental impacts of four sohitions for rehabilitating timber floors, with pieces between beams in curved form, in heritage buildings from the 1700s to 1900s, in Seville. Three of the proposed rehabilitation solutions are widely used in these type of interventions and the fourth uses prefabricated pieces made from a recycled ceramic mortar, as elements between beams. Results show a better environmental performance of the recycled solution, also being compatible with patrimonial criteria. | Article | 10.3989/ic.66752 | CALAMA-GONZALEZ et al., 2019.pdf |  | Calama-González, CM (Corresponding Author), Univ Seville, ETS Arquitectura, IUACC, Seville, Spain. Calama-Gonzalez, C. M., Univ Seville, ETS Arquitectura, IUACC, Seville, Spain. Canas Palop, C., Univ Seville, Dept Construcc Arquitecton, Seville, Spain. |  | Life Cycle Assessment; Ceramic waste; Rehabilitation; Planked timber floor; heritage |  | 0020-0883 | Spanish |  | Rejeitado | R:Aceito ¦ P:Aceito | R:Aceito | LCA comparativa de edificações | R:Aceito ¦ P:Aceito | R:Aceito ¦ P:Aceito | R:Aceito ¦ P:Aceito | R:Aceito ¦ P:Aceito |  | R:Aceito |  | [C3 Aceito 2026-06-13: material estrutural moldável; PDF conferido (autor/título)] ¦ [C4 Aceito 2026-06-14 (leitura 3+pg): relacionado a construcao civil] [C5 Aceito 2026-06-21: A comparative life cycle assessment of four different constructive solutions; generated waste. Due t] [C6 Aceito 2026-06-21: material principal global/exportável; não envolve material geograficamente restrito] [E1 2026-08-24: E1_moldavel=Aceito, E1_construcao=Aceito — migrados das decisoes P: dos antigos C3/C4, tomadas por leitura de PDF] [E2 por PDF 2026-08-28 LOTE_99: resist=Rejeitado, co2=nao avaliado ¦ ACV comparativa de 4 solucoes construtivas de reabilitacao de forjados (pisos com vigas de madeira e entrevigado abovedado) em edificios patrimoniais de Sevilha (sec.XVII-XIX). Zero MPa, zero 'resistencia'/'strength' em 43.033 caracteres -- o artigo ] | aglomerante_alternativo | Aceito | Aceito | Aceito | Aceito |  | Rejeitado |  |  |  | 2 | E2_resistencia
Multiparametric analysis of three construction systems considering sustainability indicators: environmental, economic and energy-functional | Bucio-Sistos, Carla and Bernardo Lopez-Sosa, Luis and Morales-Maximo, Mario | INFORMES DE LA CONSTRUCCION | 2022 | Web of Science |  | 74 | The present study shows a multiparametric analysis of three construction systems made of partitions and concrete block. The analysis was carried out considering as a functional unit a square meter of construction wall for each partition and block, and including sustainability indicators: (a) environmental, through the Life Cycle Analysis (LCA), evaluating impact categories such as warming global, acidification and eutrophication (b) economic, estimating the cost of raw materials and construction cost for the functional unit and (c) energy-functional, through the mechanical resistance, thermal resistivity and acoustic resistance of the analyzed construction materials. A thermal simulation was also carried out with the bricks studied. The resulting analysis is a comparative tool that shows the differences between the studied materials and represents a methodology for decision-making based on the importance of each of the proposed indicators. | Article | 10.3989/ic.87813 | BUCIO-SISTOS et al., 2022.pdf |  | López-Sosa, LB (Corresponding Author), Univ Intercultural Indigena Michoacan, Patzcuaro, Mexico. Bucio-Sistos, Carla, Univ Nacl Autonoma Mexico, Ciencias Ambientales, Morelia, Michoacan, Mexico. Bernardo Lopez-Sosa, Luis, Univ Intercultural Indigena Michoacan, Patzcuaro, Mexico. Morales-Maximo, Mario, Univ Vasco Quiroga, Morelia, Michoacan, Mexico. |  | ACV; Building; Sustainability; Ecological; Construction system |  | 0020-0883 | Spanish |  | Rejeitado | R:Aceito ¦ P:Aceito | R:Aceito | análise multiparamétrica de construção | R:Aceito ¦ P:Aceito | R:Aceito ¦ P:Aceito | R:Aceito ¦ P:Aceito | R:Aceito ¦ P:Aceito |  | R:Aceito |  | [C3 Aceito 2026-06-13: material estrutural moldável; PDF conferido (autor/título)] ¦ [C4 Aceito 2026-06-14 (leitura 3+pg): relacionado a construcao civil] [C5 Aceito 2026-06-21: including sustainability indicators: (a) environmental, through the Life Cycle Analysis (LCA), evalu] [C6 Aceito 2026-06-21: material principal global/exportável; não envolve material geograficamente restrito] [E1 2026-08-24: E1_moldavel=Aceito, E1_construcao=Aceito — migrados das decisoes P: dos antigos C3/C4, tomadas por leitura de PDF] [E2 por PDF 2026-08-28 LOTE_99: resist=Rejeitado (6.86 kg/cm2 (convertido para MPa)), co2=nao avaliado (32.95 kg CO2eq/m2 de parede) PAG res=p.8, texto e Tab.8 co2=p.6, texto FONTE EXTERNA: citado nas refs (23,25,37,39) do artigo (normas/estudos previos, nao ensaio proprio) ¦ DOI 10.3989/ic.87813 confirmado impresso e intacto na p.1 (bloco 'Como citar este articulo') -- a armadilha conhecida de DOI partido por markup de hiperligacao, documentada para outros artigos desta mesma revista, NAO se verificou neste ficheiro; tex] |  | Aceito | Aceito | Aceito | Aceito |  | Rejeitado |  |  |  | 2 | E2_resistencia
Recent development, utilization, treatment and performance of solid wastes additives in asphaltic concrete worldwide: A review | Wong, Tracy Leh Xin and Hasan, Mohd Rosli Mohd and Peng, Leo Choe | JOURNAL OF TRAFFIC AND TRANSPORTATION ENGINEERING-ENGLISH EDITION | 2022 | Web of Science | 693-724 | 9 | Asphalt modifications either involved commercial or recycled waste materials modifiers help optimise and improve the deficient properties of asphalt mixtures relative to current stan-dards. This manuscript reviews the recycling of waste materials generated from various sources such as household, agricultural and industrial to minimise natural resources exploi-tation, lower energy demand, and enhance overall pavement performance. The actual development and implementation of recycled asphalt pavement in numerous countries in Asia, North America, South America, Europe and Africa are emphasised, and their influence on the performance of asphalt pavements is reviewed. Modified pavement showed satisfying performance for years as maintenance and restoration are not required. Generally, solid wastes are required to undergo pre-requisite treatments via mechanical, biological stabili-zation, thermal or chemical methods before the implementation as asphalt modifiers to ease the handling process. Moisture damage issues have been spotted in the implementation of several types of solid wastes and consequently reduced the strength and durability of pave-ment. Therefore, potential hydrophobic treatment can be adopted to improve the quality of asphalt mixtures by modifying the hydrophilic characteristics that are contributed by the hydroxyl groups on the cellulose nanocrystals (CNCs) or providing a superhydrophobic coating onto the particles. The treatments greatly weakened the moisture sensitivity of modified materials by reducing their water absorption and increasing their water contact angle. The modified mixtures are necessary to have identical or enhanced pavement performance to the conventional mixtures. Besides, future researchers are encouraged to broaden the research field in pavement engineering by considering chemical treatments in improving material properties to achieve cost-saving, efficient waste management, and higher commercial feasibility. Before implementing any virgin materials, waste materials and by-products as alternative substances or modifiers, it is strongly advised to consider the environmental and economic impacts of the material properties and their optimal incorporation.(c) 2022 Periodical Offices of Chang'an University. Publishing services by Elsevier B.V. on behalf of KeAi Communications Co. Ltd. This is an open access article under the CC BY-NC -ND license (http://creativecommons.org/licenses/by-nc-nd/4.0/). | Review | 10.1016/j.jtte.2022.06.003 | WONG et al., 2022 - j.jtte.2022.06.003.pdf |  | Hasan, MRM (Corresponding Author), Univ Sains Malaysia, Sch Civil Engn, Nibong Tebal 14300, Pinang, Malaysia. Wong, Tracy Leh Xin; Hasan, Mohd Rosli Mohd, Univ Sains Malaysia, Sch Civil Engn, Nibong Tebal 14300, Pinang, Malaysia. Peng, Leo Choe, Univ Sains Malaysia, Sch Chem Engn, Nibong Tebal 14300, Pinang, Malaysia. |  | Sustainable pavement; Industrial waste; Cleaner environment; Resources preservation; Hydrophobic treatments; Mechanical performances |  | 2095-7564 | English |  | Rejeitado | R:Aceito | R:Aceito |  | C3: R:Aceito; C4: R:Aceito; C5: R:Rejeitado |  | C5 Rejeitado — sem menção a CO₂/GEE/ACV [E1 metadados 2026-08-24 lote 14: moldavel=Aceito, construcao=Aceito (confianca alta). ] [Reaberto 2026-08-31, a pedido da Kie: status Rejeitado->Inconclusivo. A rejeicao da cascata antiga (C1-C8) foi decidida so por R: (resumo), nunca confirmada por leitura de PDF - nao conta como decisao final debaixo do sistema novo. A linha ja passou Etapa 1 (moldavel/construcao=Aceito) e aguarda avaliacao na Etapa 2.] ¦ [E2_resistencia Rejeitado 2026-09-02: revisao sobre residuos solidos em concreto asfaltico; zero ocorrencias de MPa/N-mm/psi/ksi/kgf-cm em todo o artigo, unicas mencoes a 'compressive strength' sao qualitativas sem numero] |  | Aceito | Aceito | Aceito | Aceito |  | Rejeitado |  |  |  | 2 | E2_resistencia
Life cycle assessment of regional brick manufactur | López-Aguilar, H.A. and Huerta-Reynoso, E.A. and Gómez, J.A. and Olivarez-Ramírez, J.M. and Duarte-Moller, A. and Pérez-Hernández, A. | Materiales de Construccion | 2016 | Scopus |  | 66 | This document presents a Life Cycle Assessment (LCA) study to quantify the environmental cradle-to-gate impact of the manufacture of brick for the construction industry, produced with material of igneous source. Its mineral composition and thermal isolation properties were characterized for use in real estate construction. The LCA results for brick manufacture using this material identified the greatest environmental impact to be associated with material extraction and its proportional cement content. Additionally, this document presents an evaluation of the environmental impact of the manufacturing process by comparing traditional fired clay brick and brick of the material under study. In conclusion, the studied material shows thermal insulation qualities and suitability for the manufacture of bricks with low incorporated energy. Copyright: © 2016 CSIC. | Article | 10.3989/mc.2016.02315 | LOPEZ-AGUILAR, 2016.pdf | https://www.scopus.com/inward/record.uri?eid=2-s2.0-84971392999&doi=10.3989%2fmc.2016.02315&partnerID=40&md5=34b373d75097f468611b51b8b1146771 |  | Brick; Environmental impact; Life Cycle Assessment; Thermal properties | Brick; Brickmaking; Construction industry; Environmental impact; Manufacture; Thermal insulation; Thermodynamic properties; Brick manufactures; Cement content; Fired clay bricks; Insulation quality; Life Cycle Assessment (LCA); Manufacturing process; Mineral composition; Thermal isolation property; Life cycle |  |  | English | Cited by: 12; All Open Access, Gold Open Access | Rejeitado | R:Aceito | R:Rejeitado | [8 empty] | [Reavaliado por título/resumo: C3 era R:Aceito] [C3 Rejeitado] Manufatura de tijolos — tijolos (não moldável, C3) [Validação PDF 2026-06-12: pdfplumber, extração OK, autor conferido] [Status 2026-06-21: →Rejeitado (veredito Rejeitado em C3)] ¦ [2026-08-03 reset auditoria - retriagem do zero por resumo] Cascata C1-C8 zerada (estava com R:Rejeitado no meio de uma cascata já iniciada por PDF, sem P:Rejeitado explícito). Valores anteriores: {'C1': 'R:Aceito ¦ P:Aceito', 'C2': 'R:Aceito', 'material_C2': 'manufatura de tijolos (regional)', 'C3': 'R:Rejeitado', 'C4': 'R:Aceito', 'C5': 'R:Aceito', 'C6': 'R:Aceito', 'C8': None}. C1 reavaliado: Aceito (ano>=2006). ¦ [2026-08-03 C2 retriado por resumo: Rejeitado] tijolo regional de origem ígnea -- não moldável, mesma categoria de tijolo [E1 metadados 2026-08-24 lote 14: moldavel=Rejeitado, construcao=- (confianca baixa). ACV cradle-to-gate do fabrico de TIJOLO comparado com tijolo ceramico tradicional: peca de catalogo tratada como produto acabado. Ha caracterizacao mineralogica e te AUDITORIA: CONFIRMADO e SEM TENSAO com o precedente: o subagente comparou com a 3934 lida do CSV do lote 08, mas eu ja tinha corrigido essa linha para Rejeitado na auditoria, pelo mesmo motivo (mede propriedades mas nao varia constituinte). As duas ficam coerentes.] |  | Aceito | Aceito | Rejeitado | [6 empty] | 1 | E1_moldavel
Life cycle assessment of regional brick manufacture | Lopez-Aguilar, H. A. and Huerta-Reynoso, E. A. and Gomez, J. A. and Olivarez-Ramirez, J. M. and Duarte-Moller, A. and Perez-Hernandez, A. | MATERIALES DE CONSTRUCCION | 2016 | Web of Science |  | 66 | This document presents a Life Cycle Assessment (LCA) study to quantify the environmental cradle-to-gate impact of the manufacture of brick for the construction industry, produced with material of igneous source. Its mineral composition and thermal isolation properties were characterized for use in real estate construction. The LCA results for brick manufacture using this material identified the greatest environmental impact to be associated with material extraction and its proportional cement content. Additionally, this document presents an evaluation of the environmental impact of the manufacturing process by comparing traditional fired clay brick and brick of the material under study. In conclusion, the studied material shows thermal insulation qualities and suitability for the manufacture of bricks with low incorporated energy. | Article | 10.3989/mc.2016.02315 | https://doi.org/10.3989/mc.2016.02315 |  | Pérez-Hernández, A (Corresponding Author), Ctr Invest Mat Avanzados, Chihuahua, Mexico. Lopez-Aguilar, H. A.; Huerta-Reynoso, E. A.; Duarte-Moller, A.; Perez-Hernandez, A., Ctr Invest Mat Avanzados, Chihuahua, Mexico. Gomez, J. A., Univ Autonoma Ciudad Juarez, Ciudad Juarez, Chihuahua, Mexico. Olivarez-Ramirez, J. M., Univ Tecnol San Juan del Rio, San Juan Del Rio, Queretaro, Mexico. |  | Life Cycle Assessment; Brick; Environmental impact; Thermal properties |  | 0465-2746 | English |  | Duplicado | R:Aceito | R:Aceito |  | R:Aceito | R:Aceito | R:Aceito | R:Aceito | [14 empty] | duplicado | remocao pre-triagem (nao e criterio de exclusao)
Eco-efficient alkaline activated binders for manufacturing blocks and pedestrian pavers with low carbon footprint: Mechanical properties and LCA assessment; [Materiales cementantes activados alcalinamente para la fabricación de bloques y adoquines peatonales con baja huella de carbono: Propiedades mecánicas y análisis LCA.] | Mejía-Arcila, J. and Valencia-Saavedra, W. and Mejía de Gutiérrez, R. | Materiales de Construccion | 2020 | Scopus |  | 70 | This study proposes using two types of binders based on fly ash (FA) as primary raw material and a calcium source such as ground granulated blast furnace slag (GBFS) or Portland cement (OPC) for the production of eco-efficient pre-fabricated materials. These binders are denoted FA/GBFS (70/30) and FA/OPC (80/20). A mix of commercial sodium silicate and sodium hydroxide was used as a traditional activator (SN), and the mix of rice husk ash (RHA) and NaOH as an alternative activator (RN). The results show the possibility of obtaining a binary cement (FA/GBFS-RN) with compressive strength up to 38 MPa after curing for 28 days and 65 MPa after curing for 360 days. The hybrid binder (FA/OPC-RN) reported 30 MPa and 61 MPa at the same age of curing. Additionally, FA/GBFS-RN reports reductions in the environmental and health impacts of up to 75% compared to systems made with sodium silicate and sodium hydroxide. Based on the results, FA/ GBFS-RN paste was selected as the optimal material for producing masonry blocks and pedestrian pavers, which met the Colombian standards. Copyright: © 2020 CSIC. | Article | 10.3989/MC.2020.17419 | MEJIA-ARCILA, 2020.pdf | https://www.scopus.com/inward/record.uri?eid=2-s2.0-85095916679&doi=10.3989%2fMC.2020.17419&partnerID=40&md5=a6450a5e8bf33187c643930f018eb8fd |  | Alkaline-activated cement; Fly ash; Life cycle assessment; Precast elements; Rice husk ash | Blast furnaces; Carbon footprint; Cement industry; Compressive strength; Curing; Fly ash; Life cycle; Portland cement; Silicates; Slags; Sodium hydroxide; Binary cements; Colombians; Ground granulated blast furnace slag; Health impact; Masonry Blocks; Optimal materials; Rice husk ash; Sodium silicate; Binders |  |  | English | Cited by: 12; All Open Access, Gold Open Access | Inconclusivo | R:Aceito ¦ P:Aceito | R:Aceito | ligantes alcalinos ativados eco-eficientes | R:Aceito ¦ P:Aceito | R:Aceito ¦ P:Aceito | R:Aceito ¦ P:Aceito | R:Aceito ¦ P:Aceito |  | R:Aceito |  | [C3 Aceito 2026-06-13: material estrutural moldável; PDF conferido (autor/título)] ¦ [C4 Aceito 2026-06-14 (leitura 3+pg): relacionado a construcao civil] [C5 Aceito 2026-06-21: and pedestrian pavers with low carbon footprint: Mechanical; properties and LCA assessment] [C6 Aceito 2026-06-21: material principal global/exportável; não envolve material geograficamente restrito] [E1 2026-08-24: E1_moldavel=Aceito, E1_construcao=Aceito — migrados das decisoes P: dos antigos C3/C4, tomadas por leitura de PDF] [E1 verificado na calibracao da telha 2026-08-24: MANTEM-SE Aceito. o objecto do estudo e o LIGANTE alcali-activado (38 MPa aos 28 d, 65 aos 360); blocos e pavers sao a aplicacao pretendida, nao o material estudado.] [E2 por PDF 2026-08-28 LOTE_99: resist=Aceito (38 MPa), co2=Aceito (117.06 kg CO2eq/t de ligante (unidade funcional = 1 tonel) PAG res=p.9-10, texto (Fig.6 e discussao) co2=p.11, texto (Fig.8) e p.14, texto (Conclusoes) ¦ Estudo experimental de ligantes activados alcalinamente (FA/GBFS e FA/OPC, activados com SN=silicato de sodio comercial ou RN=cinza de casca de arroz+NaOH) para fabrico de blocos e pavimentos pedonais de baixo carbono. Resistencia a compressao das pa] | aglomerante_alternativo | Aceito | Aceito | Aceito | Aceito |  | Aceito | Aceito
Eco-efficient alkaline activated binders for manufacturing blocks and pedestrian pavers with low carbon footprint: Mechanical properties and LCA assessment | Mejia-Arcila, J. and Valencia-Saavedra, W. and Mejia de Gutierrez, R. | MATERIALES DE CONSTRUCCION | 2020 | Web of Science |  | 70 | This study proposes using two types of binders based on fly ash (FA) as primary raw material and a calcium source such as ground granulated blast furnace slag (GBFS) or Portland cement (OPC) for the production of eco-efficient pre-fabricated materials. These binders are denoted FA/GBFS (70/30) and FA/OPC (80/20). A mix of commercial sodium silicate and sodium hydroxide was used as a traditional activator (SN), and the mix of rice husk ash (RHA) and NaOH as an alternative activator (RN). The results show the possibility of obtaining a binary cement (FA/GBFS-RN) with compressive strength up to 38 MPa after curing for 28 days and 65 MPa after curing for 360 days. The hybrid binder (FA/OPC-RN) reported 30 MPa and 61 MPa at the same age of curing. Additionally, FA/GBFS-RN reports reductions in the environmental and health impacts of up to 75\% compared to systems made with sodium silicate and sodium hydroxide. Based on the results, FA/GBFS-RN paste was selected as the optimal material for producing masonry blocks and pedestrian pavers, which met the Colombian standards. | Article | 10.3989/mc.2020.17419 | https://doi.org/10.3989/mc.2020.17419 |  | Mejía-Arcila, J (Corresponding Author), Univ Valle, Sch Mat Engn, Composites Mat Grp GMC, Cali, Colombia. Mejia-Arcila, J.; Valencia-Saavedra, W.; Mejia de Gutierrez, R., Univ Valle, Sch Mat Engn, Composites Mat Grp GMC, Cali, Colombia. |  | Fly ash; Rice husk ash; Alkaline-activated cement; Life cycle assessment; Precast elements |  | 0465-2746 | English |  | Duplicado | R:Aceito | R:Aceito |  | R:Aceito | R:Aceito | R:Aceito | R:Aceito | [14 empty] | duplicado | remocao pre-triagem (nao e criterio de exclusao)
Life cycle analysis and economic evaluation of cement and concrete mixes with rice husk ash: application to the Colombian context | Silgado, S. S. Suarez and Valdiviezo, L. Calderon and Quiroga, C. Betancourt | MATERIALES DE CONSTRUCCION | 2024 | Web of Science |  | 74 | Rice husk residues are generated within the rice industry. In this research, the environmental impact of the use of rice husk ash is evaluated as a replacement for cement in the production of concrete in the city of Ibague (Colombia). The environmental criteria of cement and concrete production alternatives were evaluated through life cycle analysis methodology, using SimaPro 9.3.3 software and the Recipe 2016 Midpoint (H) evaluation method. The economic cost of each of these production alternatives was included. To carry out the study, surveys and interviews had to be undertaken with rice -producing plants, aggregates, cement and concrete plants in Tolima. It was corroborated that rice husk ash (RHA) generated during the rice husk (RH) gasification process for electricity and heat production was beneficial from an environmental and economic perspective when it was used in cement and concrete in the city of Ibague (Colombia). | Article | 10.3989/mc.2024.350723 | SILGADO et al., 2024.pdf |  | Silgado, SSS (Corresponding Author), Univ Antonio Narino, Fac Arts, Ibague, Colombia. Silgado, S. S. Suarez, Univ Antonio Narino, Fac Arts, Ibague, Colombia. Valdiviezo, L. Calderon, Univ Politecn Cataluna, ETSAB Barcelona Sch Architecture, Barcelona, Spain. Quiroga, C. Betancourt, Univ Antonio Narino, Fac Arts, Bogota, Colombia. |  | Cement; concrete; Rice husk ash; Life cycle assessment; Environmental impact |  | 0465-2746 | English |  | Rejeitado | R:Aceito ¦ P:Aceito | R:Aceito | LCA e avaliação econômica (material) | R:Aceito ¦ P:Aceito | R:Aceito ¦ P:Aceito | R:Aceito ¦ P:Aceito | R:Aceito ¦ P:Aceito |  | R:Aceito |  | [C3 Aceito 2026-06-13: material estrutural moldável; PDF conferido (autor/título)] ¦ [C4 Aceito 2026-06-14 (leitura 3+pg): relacionado a construcao civil] [C5 Aceito 2026-06-21: KEY WORDS: Cement; concrete; Rice husk ash; Life cycle assessment; Environmental impact.; tion is es] [C6 Aceito 2026-06-21: material principal global/exportável; não envolve material geograficamente restrito] [E1 2026-08-24: E1_moldavel=Aceito, E1_construcao=Aceito — migrados das decisoes P: dos antigos C3/C4, tomadas por leitura de PDF] [E2 por PDF 2026-08-28 LOTE_99: resist=Aceito (21 MPa), co2=Rejeitado PAG res=p.5, texto co2=p.9-10, Fig.5 e Fig.6 (percentagens 0-100%, sem valor absoluto) AVISO: percentagem apenas (Fig.5 cimentos e Fig.6 betoes, escala "Percentages (%)" de -100 a 100, normalizada ao pior caso PC100-RHA0=100%), sem valor absoluto de CO2 impresso no artigo p ¦ ACV + avaliacao economica de misturas de cimento e betao com cinza de casca de arroz (RHA), aplicacao ao contexto colombiano. Resistencia: o processo de desenho do betao seguiu classe de 21 MPa segundo a norma colombiana NSR-10 (p.5, texto: 'the desi] | aglomerante_alternativo | Aceito | Aceito | Aceito | Aceito |  | Aceito | Rejeitado |  |  | 2 | E2_co2
MONITORING CARBON EMISSIONS IN PRECAST CONCRETE INSTALLATION THROUGH LEAN PRODUCTION - A CASE STUDY IN SINGAPORE | Wu, Peng | JOURNAL OF GREEN BUILDING | 2014 | Web of Science | 191-211 | 9 | The lean philosophy focuses on eliminating waste and maximizing productivity through the pull system, employee involvement, continuous improvement, etc. Much has been discussed about the waste elimination and productivity improvement that can be achieved by applying the lean concept. However, as the consideration of the environment is becoming an increasingly important part of the construction culture, there is a need to investigate the applicability of the lean concept to achieve environmental sustainability, which is often used interchangeably with the term ``green{''}. This research therefore aims to investigate the contribution of the lean concept to achieve low-carbon installation in precast concrete construction sites through a case study in Singapore. The life cycle assessment (LCA) results show that the lean concept can be adopted to reduce carbon emissions in terms of eliminating waste and inappropriate erection arrangements. In the installation cycle of a specific type of precast concrete column, an amount of 20.9kg carbon emissions (71.0\%) is caused by wastes and inappropriate erection arrangements and can be reduced by applying lean principles through a detailed simulation. Many lean management practices in site layout, delivery, stock and erection management are identified in this paper. Based on the results, contractors can start to apply lean principles to improve the installation cycle and eventually achieve low-carbon installation. | Article | 10.3992/1943-4618-9.4.191 |  |  | Wu, P (Corresponding Author), Curtin Univ, Sch Built Environm, Dept Construct Management, Bentley, WA, Australia. Curtin Univ, Sch Built Environm, Dept Construct Management, Bentley, WA, Australia. |  | lean production; prefabrication; sustainable development; carbon emissions; life cycle assessment |  | 1552-6100 | English |  | Inconclusivo | R:Aceito | R:Aceito |  | R:Aceito | R:Aceito | R:Aceito | R:Aceito |  | R:Aceito |  | [PDF SOLTO 2026-08-16 (Opcao A): a celula pdf apontava para 'WU et al., 2014.pdf'. PDF lido: nao e de nenhuma das duas linhas. E 'The importance of use and end-of-life phases...GHG emissions of concrete - A review' (10.1016/j.rser.2014.04.070), artigo da linha 3621, que ja tem PDF proprio (WU et al., 2014b.pdf). Este ficheiro e uma copia redundante. Esta linha fica pendente de download.] ¦ [COLISAO DE PDF 2026-08-15: decisao anulada. O ficheiro WU et al., 2014.pdf nao contem nem o DOI 10.3992/1943-4618-9.4.191 desta linha nem o da linha vizinha - e um terceiro artigo. Aguarda o PDF correto.] ¦ [C3 Aceito 2026-06-13: material estrutural moldável; PDF conferido (autor/título)] ¦ [C4 Aceito 2026-06-14 (leitura 3+pg): relacionado a construcao civil] [C5 Aceito 2026-06-21: greenhouse gas (GHG) emissions of concrete � A review; Article history: Global climate ] [C6 Aceito 2026-06-21: material principal global/exportável; não envolve material geograficamente restrito] [E1 metadados 2026-08-24 lote 14: moldavel=Aceito, construcao=Aceito (confianca alta). ] |  | Aceito | Aceito | Aceito | Aceito
RESIDENTIAL LIFE CYCLE ASSESSMENT MODELING: COMPARATIVE CASE STUDY OF INSULATING CONCRETE FORMS AND TRADITIONAL BUILDING MATERIALS | Rajagopalan, Neethi and Bilec, Melissa M. and Landis, Amy E. | JOURNAL OF GREEN BUILDING | 2010 | Web of Science | 95-106 | 5 | Innovative, sustainable construction products are emerging in response to market demands. One potential product, insulating concrete forms (ICFs), offers possible advantages in energy and environmental performance when compared with traditional construction materials. Even though ICFs are in part derived from a petroleum-based product, the benefits in the use phase outweigh the impacts of the raw material extraction and manufacturing phase. This paper quantitatively measures ICFs' performance through a comparative life cycle assessment of wall sections comprised of ICF and traditional wood-frame. The life cycle stages included raw materials extraction and manufacturing, construction, use and end of life for a 2,450 square foot house in Pittsburgh, Pennsylvania. Results showed that even though building products such as ICFs are energy intensive to produce and thus have higher environmental impacts in the raw materials extraction and manufacturing phase, the use phase dominated in the life cycle. For the use phase, the home constructed of ICFs consumed 20 percent less energy when compared to a traditional wood-frame structure. The results of the impact assessment show that ICFs have higher impacts over wood homes in most impact categories. The high impacts arise from the raw materials extraction and manufacturing phase of ICFs. But there are a number of embedded unit processes such as disposal of solid waste and transport of natural gas that contribute to this high impact and identifying the top unit process and substance contributors to the impact category is not intuitive. Selecting different unit processes or impact assessment methods will yield dissimilar results and the tradeoffs associated with every building product should be considered after studying the entire life cycle in detail. | Article | 10.3992/jgb.5.3.95 | RAJAGOPALAN et al., 2010 - jgb.5.3.95.pdf |  | Rajagopalan, N (Corresponding Author), Univ Pittsburgh, Dept Civil \& Environm Engn, 949 Benedum Hall, Pittsburgh, PA 15261 USA. Rajagopalan, Neethi; Bilec, Melissa M.; Landis, Amy E., Univ Pittsburgh, Dept Civil \& Environm Engn, Pittsburgh, PA 15261 USA. |  | building products; insulating concrete forms; life cycle assessment; environmental impacts |  | 1552-6100 | English |  | Rejeitado | R:Aceito ¦ P:Aceito | R:Aceito | modelagem de LCA residencial | R:Aceito ¦ P:Aceito | R:Aceito ¦ P:Aceito | R:Aceito ¦ P:Aceito | R:Aceito ¦ P:Aceito |  | R:Aceito |  | [C3 Aceito 2026-06-13: material estrutural moldável; PDF conferido (autor/título)] ¦ [C4 Aceito 2026-06-14 (leitura 3+pg): relacionado a construcao civil] [C5 Aceito 2026-06-21: RESIDENTIAL LIFE CYCLE ASSESSMENT MODELING:; This paper quantitatively measures ICFs' performance th] [C6 Aceito 2026-06-21: material principal global/exportável; não envolve material geograficamente restrito] [E1 2026-08-24: E1_moldavel=Aceito, E1_construcao=Aceito — migrados das decisoes P: dos antigos C3/C4, tomadas por leitura de PDF] [E2 DUVIDA RESOLVIDA 2026-08-30 (PDF aberto, lido inteiro e paginas renderizadas e inspecionadas visualmente, J. Green Building 5(3):95): resist=Rejeitado - decisao da Kie. LCA comparativa casa ICF vs madeira, 2450 sqft, Pittsburgh. O unico valor de forca por area ('concrete mix for ICF construction typically has a compressive strength of 2,500-3,000 psi') esta na seccao generica 'Construction Practices' (p.97), ao lado de 'Cost' e 'Introduction to LCA' - contexto geral do sector, citando ref [20], nao resultado de ensaio proprio. Confirmado por leitura e renderizacao da Tabela 1 (p.99, 'Data sources for life cycle stages'): o betao efectivamente modelado no LCA usa so processos genericos de base de dados sem classe de resistencia nenhuma - 'Concrete not reinforced (ETH-ESU)', 'Concrete I (IDEMAT 2001)', 'Concrete normal at plant (ecoinvent)', distribuicao triangular min/max/mediana. O valor em psi nunca entra no modelo. Extensao do teste operavel ja estabelecido para revisoes ('conta se e do tipo que o estudo modela; nao conta se e material de contexto') a um estudo de LCA primario que usa processos genericos de base de dados em vez de uma mistura descrita com classe. co2 fica moot pela cascata - nao foi preciso resolver a ambiguidade da Fig.4a (GWP total do edificio ao longo de 50 anos sem normalizacao por m2, apesar da area ser conhecida).] |  | Aceito | Aceito | Aceito | Aceito |  | Rejeitado |  |  |  | 2 | E2_resistencia
Control of fissures generated by the retraction in rigid pavements, applying synthetic fibers of recycled polypropylene | Torres, V and Chirinos, K. and Cuervo, C. |  | 2020 | Web of Science |  | 758 | The retraction affects the setting process and the useful life of the concrete with the appearance of fissures; in last year's studies and methods have been generated to mitigate and control it with the use of different products and applications. The development of road infrastructure with the use of concrete as a rolling folder, requires methods to guarantee the durability and reduce the effects of the efforts incorporated by the use, climatic conditions, support base and restrictions of movement of the structure. To evaluate the effects of recycled synthetic polypropylene fibers in plastic retraction tests (ASTM C 1579), 3 mix designs were prepared with different ratios 58 gr., 116 gr., and 176 gr. of recycled and virgin synthetic fibers; the most significant and positive result to reduce fissures without affecting the resistance of concrete by bending and compression, was 0.50 mm without addition fibers, 0.10 mm and 0.15 mm with 176 gr. of virgin and recycled synthetic fibers. Finally, it can be concluded that adding a ratio of 4 kg per m3 allows good workability, in addition, the costs of the fibers are not representative compared to the high costs for future repairs. | Proceedings Paper | 10.1088/1757-899X/758/1/012049 | TORRES et al., 2020 - 1757-899X_758_1_012049.pdf |  | Torres, V (Corresponding Author), Peruvian Univ Appl Sci, Civil Engn, Lima, Peru. Torres, V; Chirinos, K.; Cuervo, C., Peruvian Univ Appl Sci, Civil Engn, Lima, Peru. |  |  |  | 1757-8981 | English | 7th International Conference on Mechanical Engineering, Materials Science and Civil Engineering (ICMEMSCE), Sanya, PEOPLES R CHINA, DEC 17-18, 2019 | Rejeitado | R:Aceito | R:Aceito |  | C3: R:Aceito; C4: R:Aceito; C5: R:Rejeitado |  | C5 Rejeitado — sem menção a CO₂/GEE/ACV [E1 metadados 2026-08-24 lote 14: moldavel=Aceito, construcao=Aceito (confianca alta). 'retraction' no titulo e retraccao (shrinkage) do betao, nao retratacao de artigo] [Reaberto 2026-08-31, a pedido da Kie: status Rejeitado->Inconclusivo. A rejeicao da cascata antiga (C1-C8) foi decidida so por R: (resumo), nunca confirmada por leitura de PDF - nao conta como decisao final debaixo do sistema novo. A linha ja passou Etapa 1 (moldavel/construcao=Aceito) e aguarda avaliacao na Etapa 2.] [PDF integrado 2026-09-01: entregue no chat pela Kie, conferido titulo/autor/DOI na p.1/2 - CONFERE.] [E2 por PDF 2026-09-01: resist=Aceito (concreto base 210 kg/cm2, resultados medidos de 279.45 a 289.23 kg/cm2 conforme dosagem de fibras - convertido para MPa: 27.4-28.36 MPa, todos acima de 20 MPa; conversao kgf/cm2->MPa e unidade explicitamente prevista na definicao do criterio), co2=Rejeitado (unica mencao ambiental e generica 'reducing environmental pollution caused by polypropylene', sem nenhum valor de CO2/GWP - as referencias a LCA sao so citacoes bibliograficas de outros estudos, nao resultado proprio do artigo).] |  | Aceito | Aceito | Aceito | Aceito |  | Aceito | Rejeitado |  |  | 2 | E2_co2
An Environmentally Friendly Solution for Waste Facial Masks Recycled in Construction Materials | Ali, Madad and Opulencia, Maria Jade Catalan and Chandra, Teddy and Chandra, Stefani and Muda, Iskandar and Dias, Rui and Chetthamrongchai, Paitoon and Jalil, Abduladheem Turki | SUSTAINABILITY | 2022 | Web of Science |  | 14 | In response to the COVID-19 pandemic, single-use disposable masks saw a dramatic rise in production. Facial masks that are not properly disposed of will expose the environment to a form of non-biodegradable plastic waste that will take hundreds of years to degrade. Therefore, recycling such waste in an eco-friendly manner is imperative. Fibered or shredded waste masks can be used to make green concrete that is an environmentally friendly solution to dispose the facial masks. This study prepared six classes of concrete samples, three of which contained fibers from masks and three of which contained shredded masks at the ages of seven days and 28 days. The results show that in the seven-day and 28-day samples, mask fiber added to the mixes resulted in increased compressive strength. For seven-day and 28-day samples, the compressive strength increased by 7.2\% and 10\%, respectively. Despite that, the results of the shredded mask addition to concrete indicate that the increase in shredded mask volume has a minor impact on the compressive strength of the seven-day samples. An increase in shredded mask from 0.75 to 1\% increased 28-day compressive strength by 14\%. However, the compressive strength of the mask fiber decreased by 8 after 1\% volume. According to a thermal analysis of 28-day concrete samples, as the fiber percentage increases, the mass loss percentage increases. The mass loss rate for samples containing fibers is higher than that for samples containing shredded mask pieces. In general, based on the results mentioned above, the use of fiber in concrete in its fiber state enhances its strength properties. As a result, using shredded mask pieces in concrete leads to better curing due to the reduction of residual capillary pore water loss in construction materials. | Article | 10.3390/su14148739 | ALI et al., 2022 - su14148739.pdf |  | Muda, I (Corresponding Author), Univ Sumatera Utara, Fac Econ, Dept Accounting, Medan 20222, Indonesia. Ali, Madad, COMSATS Univ Islamabad, Ctr Environm, Abbottabad Campus, Islamabad 22060, Pakistan. Opulencia, Maria Jade Catalan, Ajman Univ, Coll Business Adm, Ajman 117781, U Arab Emirates. Chandra, Teddy; Chandra, Stefani, Inst Business \& Technol Pelita Indonesia, Pekanbaru 28131, Indonesia. Muda, Iskandar, Univ Sumatera Utara, Fac Econ, Dept Accounting, Medan 20222, Indonesia. Dias, Rui, Uni |  | facial masks; mask fiber; shredded mask; compressive strength; tensile strength |  |  | English |  | Rejeitado | R:Aceito | R:Aceito |  | C3: R:Aceito; C4: R:Aceito; C5: R:Rejeitado |  | C5 Rejeitado — sem menção a CO₂/GEE/ACV [E1 metadados 2026-08-24 lote 14: moldavel=Aceito, construcao=Aceito (confianca alta). ] [Reaberto 2026-08-31, a pedido da Kie: status Rejeitado->Inconclusivo. A rejeicao da cascata antiga (C1-C8) foi decidida so por R: (resumo), nunca confirmada por leitura de PDF - nao conta como decisao final debaixo do sistema novo. A linha ja passou Etapa 1 (moldavel/construcao=Aceito) e aguarda avaliacao na Etapa 2.] [PDF integrado 2026-08-31: sweep Unpaywall Etapa 2, MDPI via CDN mdpi-res.com, conferido titulo/autor/DOI/resumo - CONFERE] [E2 por PDF 2026-09-01 LOTE_127: resist=Aceito (28.0 MPa), co2=Rejeitado PAG res=p.p.7, Tab.3] ¦ Mascaras faciais residuais (fibra e fragmentos triturados) incorporadas em concreto, amostras CS0 a CS6. Resistencia a compressao aos 28 dias impressa diretamente na Tab.3 (p.7): controle (0% fibra)=27.3 MPa, 1% fibra=28.0 MPa - ambas >=20, maximo=28.0. As demais amostras (CS1-CS6, variando % de mascara triturada) sao dadas so como variacao percentual em relacao a CS0 (Tab.4), sem valor absoluto proprio impresso - nao calculei o MPa multiplicando a percentagem pela base (regra de nunca inferir o que o artigo nao imprime), por isso n_misturas_abaixo_20 fica '0 (so 2 de N declaradas)': das 2 unicas com valor absoluto, nenhuma fica abaixo de 20, mas as outras nao sao contaveis. Nenhum valor de CO2/LCA no corpo do artigo - todas as ocorrencias do padrao CO2/LCA sao titulos de referencias bibliograficas na lista final, nunca resultado proprio. E2_co2=Rejeitado por ausencia total de valor. |  | Aceito | Aceito | Aceito | Aceito |  | Aceito | Rejeitado |  |  | 2 | E2_co2
USING LEAN PRACTICES TO IMPROVE CURRENT CARBON LABELLING SCHEMES FOR CONSTRUCTION MATERIALS- A GENERAL FRAMEWORK | Wu, Peng and Feng, Yingbin | JOURNAL OF GREEN BUILDING | 2012 | Web of Science | 173-191 | 7 | The construction industry has considerable environmental impacts through the process of manufacturing building materials and building construction. Many environmental labelling programs have been introduced to the construction industry to measure the environmental impacts, including building up the environmental profiles for building materials. Although absolute measurements of the environmental impacts can be obtained by these labelling programs through detailed Life Cycle Assessment (LCA) studies, relative measurements should not be overlooked to indicate the gap between the current and the ``leanest{''} performance. The term ``lean{''} is often used to describe a process with less wastes, materials, human effort, time, etc. The lean concept originates from the Toyota Production System and has been applied in the automobile industry for decades. This paper therefore aims to investigate the applicability of a relative measurement of the environmental impacts for building materials by introducing the concept of ``lean score{''}. The research aim is narrowed down by choosing the carbon labelling program and the precast concrete products as research objectives. The results indicate that a ``lean{''} benchmark can be built to offer relative measurements of carbon emissions for precast concrete products. The lean score obtained from the benchmarking process provides the improving potential that can help the construction industry move towards sustainability. The results are also useful for regulatory bodies to establish national standards to measure the environmental impacts for building materials. | Article | 10.3992/jgb.7.1.173 | WU et al., 2012 - jgb.7.1.173.pdf |  | Wu, P (Corresponding Author), Cent Queensland Univ, Fac Sci Engn \& Hlth, Rockhampton, Qld 4701, Australia. Wu, Peng, Cent Queensland Univ, Fac Sci Engn \& Hlth, Rockhampton, Qld 4701, Australia. Feng, Yingbin, Univ Western Sydney, Sch Comp Engn \& Math, Penrith, NSW 2751, Australia. |  | carbon emissions; climate change; sustainable development; prefabrication; lean production |  | 1552-6100 | English |  | Rejeitado | R:Aceito ¦ P:Aceito | R:Aceito | práticas lean p/ reduzir carbono (construção) | R:Aceito ¦ P:Aceito | R:Aceito ¦ P:Aceito | R:Aceito ¦ P:Aceito | R:Aceito ¦ P:Aceito |  | R:Aceito |  | [C3 Aceito 2026-06-13: material estrutural moldável; PDF conferido (autor/título)] ¦ [C4 Aceito 2026-06-14 (leitura 3+pg): relacionado a construcao civil] [C5 Aceito 2026-06-21: obtained by these labelling programs through detailed Life Cycle Assessment (LCA); carbon emissions,] [C6 Aceito 2026-06-21: material principal global/exportável; não envolve material geograficamente restrito] [E1 2026-08-24: E1_moldavel=Aceito, E1_construcao=Aceito — migrados das decisoes P: dos antigos C3/C4, tomadas por leitura de PDF] [E2 por PDF 2026-08-28 LOTE_99: resist=Rejeitado, co2=nao avaliado (647.10 kg CO2 (total de 1 coluna de betao pre-fabricado, ) PAG res= co2=p.9, texto; Tab. de factores p.11 AVISO: exemplo ilustrativo hipotetico do framework proposto, nao dado de investigacao de campo ¦ Artigo teorico/framework propondo aplicar praticas Lean para melhorar esquemas de rotulagem de carbono ('carbon labelling') de materiais de construcao. Zero MPa, zero 'strength', zero 'psi', zero 'resistencia'/'compressive' em 58.206 caracteres -- na] |  | Aceito | Aceito | Aceito | Aceito |  | Rejeitado |  |  |  | 2 | E2_resistencia
A life cycle scenario analysis of different pavement technologies for urban roads | Gulotta, T. M. and Mistretta, M. and Pratico, F. G. | SCIENCE OF THE TOTAL ENVIRONMENT | 2019 | Web of Science | 585-593 | 673 | In the past, lowest price was the award criterion, given that structural capacity and safety were assured. In the last years, environmental, energy, and long-term impacts have been introduced (climate change, resource depletion, energy consumption, generated solid waste, discharged water, and emissions). Unfortunately, the introduction of new pavement technologies and materials (i.e., waste plastics) affects maintenance and rehabilitation processes and call for accurate and timeliness studies and criteria. Consequently, this paper presents an energy and environmental assessment of an Italian urban road and considers different material-related scenarios that fully comply with emerging technologies. A life-cycle approach is applied to assess energy and environmental impacts of a typical Italian urban road, according to the ISO 14040 series. In more detail, the authors assess the energy and environmental profile of different scenarios of bituminous mixtures. The aim of scenario analysis is to identify the less impacting scenario from an energy and environmental point of view. For each analyzed scenario, the contribution of each life-cycle step to the total impacts and the energy and environmental hotspots are identified in order to define suitable options for improvement. The results of the analysis show that step of material production, including raw material extraction and resource supply, is relevant to almost all the assessed impact categories (average contribution higher than 50\%). This is mainly clue to the production of bitumen, which is a petroleum-based product Moreover, the scenario analysis highlights that the pavement scenarios that are characterized by the use of recycled materials involve lower energy and environmental impacts, due to the saving of virgin raw materials and avoided impacts for disposal. (C) 2019 Elsevier B.V. All rights reserved. | Article | 10.1016/j.scitotenv.2019.04.046 | GULOTTA et al., 2019 - j.scitotenv.2019.04.046.pdf |  | Mistretta, M (Corresponding Author), Univ Mediterranea Reggio Calabria, Dept Heritage, Architecture, Urbanism PAU, I-89124 Reggio Di Calabria, Italy. Gulotta, T. M., Univ Palermo, Dept Engn, Viale Sci Ed 9, I-90128 Palermo, Italy. Mistretta, M., Univ Mediterranea Reggio Calabria, Dept Heritage, Architecture, Urbanism PAU, I-89124 Reggio Di Calabria, Italy. Pratico, F. G., Univ Mediterranea Reggio Calabria, Dept Informat Infrastruct \& Sustainable Energy DI, Via Graziella, I-89214 Reggio Di Calab |  | Energy; Environmental impacts; Hot mix asphalt (HMA); Warm mix asphalt (WMA); Life cycle assessment; Reclaimed asphalt pavement (RAP) |  | 0048-9697 | English |  | Rejeitado | R:Aceito | R:Rejeitado | [8 empty] | C2 Rejeitado — betume/bituminous [E1 metadados 2026-08-24 lote 14: moldavel=Aceito, construcao=Aceito (confianca alta). ] [Reaberto 2026-08-31, a pedido da Kie: status Rejeitado->Inconclusivo. A rejeicao da cascata antiga (C1-C8) foi decidida so por R: (resumo), nunca confirmada por leitura de PDF - nao conta como decisao final debaixo do sistema novo. A linha ja passou Etapa 1 (moldavel/construcao=Aceito) e aguarda avaliacao na Etapa 2.] ¦ [E2 2026-09-03] PDF integrado (OA green, repositorio institucional Universita di Palermo via iris.unipa.it, postprint). E2_resistencia=Rejeitado: zero valores de MPa em todo o texto (19 paginas) - artigo compara tecnologias de pavimentacao via LCA/analise de cenarios, sem ensaio ou classe de resistencia mecanica declarada (so mencao vaga a 'bearing capacity' e 'strength' sem valor numerico). Sai na Etapa 2. |  | Aceito | Aceito | Aceito | Aceito |  | Rejeitado |  |  |  | 2 | E2_resistencia
A review of the application of LCA for sustainable buildings in Asia | Abd Rashid, Ahmad Faiz and Yusoff, Sumiani and Mahat, Noorsaidi | Advanced Materials Research | 2013 | Engineering Village | 1597 - 1601 | 724-725 | The introduction of life cycle assessment (LCA) to the building industry is important due to its ability to systematically quantify every environmental impact involved in every process from cradle to grave. Within the last two decades, research on LCA has increased considerably covering from manufacturing of building materials and construction processes. However, the LCA application for buildings in Asia are limited and fragmented due to different research objectives, type of buildings and locations. This paper has attempted to collect and review the application of LCA in the building industry in Asia from the selected publications over the last 12 years, from 2001 to 2012. The result shows that most LCA research basic methodology is based on International Organization of Standardization (ISO) 14040 series but with variance. It is found that the operational phase consume highest energy and concrete responsible for the highest total embodied energy and environmental impact. It also suggested that building material with low initial embodied energy does not necessarily have low life cycle energy. Overall, findings from LCA studies can help to make informed decisions in terms of environmental impact and help realizing sustainable buildings in the future. © (2013) Trans Tech Publications, Switzerland. |  |  | ABD RASHID et al., 2013 - www.scientific.net_amr.724-725.1597.pdf | http://dx.doi.org/10.4028/www.scientific.net/AMR.724-725.1597 |  |  | Construction industry;Intelligent buildings;Construction;Building materials;Environmental impact;Industrial research;Sustainable development; |  | 10226680 | English | Asia;Construction process;Informed decision;International organization of standardizations;Life Cycle Assessment (LCA);Life cycle energies;Research objectives;Sustainable building; | Rejeitado | R:Aceito | R:Aceito |  | R:Aceito | R:Aceito | R:Aceito | R:Aceito |  |  |  | [E1 metadados 2026-08-24 lote 14: moldavel=Aceito, construcao=Aceito (confianca alta). ] [PDF integrado 2026-08-31: 'ABD RASHID et al., 2013 - www.scientific.net_amr.724-725.1597.pdf' baixado manualmente pela Kie, conferido titulo/autor/DOI no conteudo antes de associar a esta linha] [E2 por PDF 2026-09-01 LOTE_127: resist=Rejeitado, co2=nao avaliado] ¦ Revisao da aplicacao de LCA em edificios sustentaveis na Asia (2001-2012), artigo curto de 6 paginas, compila metodologias de outros estudos sem dados primarios proprios. Zero ocorrencias de MPa ou qualquer grandeza de resistencia em todo o documento. E2_resistencia=Rejeitado por ausencia total de valor. GWP/CO2 e mencionado so de forma qualitativa e percentual dentro da descricao dos estudos revisados (ex.: '52% do GWP total na fase operacional' de um estudo citado, 'concreto identificado como maior fonte de CO2' em varios estudos) - a revisao descreve achados de terceiros em prosa, sem nunca reproduzir um valor absoluto de kg CO2 como resultado proprio do artigo. Cascata fecha em Rejeitado (resistencia) -> CO2 nao avaliado. |  | Aceito | Aceito | Aceito | Aceito |  | Rejeitado |  |  |  | 2 | E2_resistencia
Comparison of Brazilian Social Interest Housing Projects Considering Sustainability | Vitorio Junior, Paulo Cezar and Yepes, Victor and Kripka, Moacir | INTERNATIONAL JOURNAL OF ENVIRONMENTAL RESEARCH AND PUBLIC HEALTH | 2022 | Web of Science |  | 19 | Considering the importance of the development of new housing projects, the purpose of this research is to provide a model oriented to the identification of the most sustainable alternative in single-family housing projects of social interest from the perspective of life cycle thinking (LCT) and the analytical hierarchical process (AHP). A ceramic masonry project and a concrete masonry project were evaluated. In the environmental dimension, the results showed that the ceramic masonry project had more significant environmental impacts and greater damage to human health and the availability of resources and ecosystems. In the social dimension, it was found that there are discrepancies between the salaries in the construction supply chain and that the concrete masonry project had better social characteristics than the ceramic masonry project. The economic dimension revealed that the concrete masonry project was more attractive. Relating the environmental, social, and economic dimensions' results, through the combination of LCT and AHP, it was found that the concrete masonry project presented a combination of more sustainable characteristics than the ceramic masonry project in the majority of the results. Among the implications of the study carried out here is the advancement of sustainability applied to the construction sector. | Article | 10.3390/ijerph19106213 | VITORIO JUNIOR et al., 2022 - ijerph19106213.pdf |  | Kripka, M (Corresponding Author), Univ Passo Fundo, Grad Program Civil \& Environm Engn, Km 292,BR 285, BR-99052900 Passo Fundo, RS, Brazil. Vitorio Junior, Paulo Cezar, Univ Tecnol Fed Parana, Grad Program Civil Engn, Via Conhecimento,Km 1, BR-85503390 Pato Branco, PR, Brazil. Yepes, Victor, Univ Politecn Valencia, Inst Concrete Sci \& Technol ICITECH, Valencia 46022, Spain. Kripka, Moacir, Univ Passo Fundo, Grad Program Civil \& Environm Engn, Km 292,BR 285, BR-99052900 Passo Fundo, RS, Brazil |  | social interest housing; life cycle thinking; analytic hierarchy process; sustainability |  |  | English |  | Rejeitado | R:Aceito | R:Aceito |  | C3: R:Aceito; C4: R:Aceito; C5: R:Rejeitado |  | C5 Rejeitado — sem menção a CO₂/GEE/ACV [E1 metadados 2026-08-24 lote 14: moldavel=Aceito, construcao=Aceito (confianca media). compara alvenaria ceramica com alvenaria de betao, mas o nivel de analise e o projecto de habitacao inteiro (conjunto), nao a peca por m2] [Reaberto 2026-08-31, a pedido da Kie: status Rejeitado->Inconclusivo. A rejeicao da cascata antiga (C1-C8) foi decidida so por R: (resumo), nunca confirmada por leitura de PDF - nao conta como decisao final debaixo do sistema novo. A linha ja passou Etapa 1 (moldavel/construcao=Aceito) e aguarda avaliacao na Etapa 2.] [PDF integrado 2026-08-31: sweep Unpaywall Etapa 2, MDPI via CDN mdpi-res.com, conferido titulo/autor/DOI/resumo - CONFERE] [E2 por PDF 2026-09-01 LOTE_127: resist=Aceito (20 MPa), co2=Rejeitado PAG res=p.p.6, Tab.2] ¦ Comparacao de dois projetos de habitacao de interesse social no Brasil (alvenaria ceramica vs alvenaria de concreto/bloco) via LCA+SLCA+LCC+AHP. O concreto usado em ambos os projetos e explicitamente modelado no SimaPro com o processo ecoinvent 'Concrete, 20 MPa {GLO}¦market for¦Cut-off, U' (Tab.2, p.6) - classe de projeto igual a exatamente 20 MPa (nao esta abaixo de 20, conta pela regra do limiar inclusivo). Resultados ambientais (Tab.7, p.10, Fig.4) sao dados apenas em tres categorias de dano endpoint ReCiPe: saude humana (DALY), ecossistemas (species.yr) e recursos (USD2013) - nunca ha quebra midpoint em kg CO2 eq/GWP em lugar nenhum do artigo, nem equivalencia impressa para converter os indicadores endpoint em massa de CO2. E2_co2=Rejeitado pela regra 7 (irrecuperavel sem fatores que o artigo nao publica). |  | Aceito | Aceito | Aceito | Aceito |  | Aceito | Rejeitado |  |  | 2 | E2_co2
Photocatalytic TiO2-Based Coatings for Mortars on Facades: A Review of Efficiency, Durability, and Sustainability | Bersch, Jessica D. and Flores-Colen, Ines and Masuero, Angela B. and Dal Molin, Denise C. C. | BUILDINGS | 2023 | Web of Science |  | 13 | Due to the urgent need for a more sustainable built environment and actions against climate change, this paper presents a literature review about photocatalytic TiO2-based thin layers to be applied on mortars in facades. Photocatalysis may be a potential strategy against current environmental and climate challenges by transforming or eliminating hazardous greenhouse gases from the atmosphere. The main subjects researched were the coatings' efficiency (which encompassed their self-cleaning ability, depolluting effect, and antimicrobial properties), durability, and sustainability. The method was based on the systematic literature review approach. Self-cleaning ability was the most recurrent topic retrieved from published studies, followed by depolluting effect and durability. There are few investigations about antimicrobial properties considering TiO2-coated mortars in facades. However, sustainability studies through Life Cycle Assessment and Life Cycle Costing represented the most significant gap, even requiring broader surveys. The photocatalytic activity of the coatings is well-proven in the literature, although specific evaluations may be needed for each coating composition and testing condition to understand their performance. The type of contamination agents, TiO2 dispersion and characteristics, dopants, nanocomposites, and substrate are among the principal agents influencing the results; therefore, caution must be taken when comparing research. Mainly, adhesion and photocatalytic efficiency after ageing were studied on durability. More field exposures may be recommended. Regarding the trade-offs concerning the environmental impacts of TiO2-based coatings, it is urgent to clarify whether their overall outcome is indeed advantageous and to investigate their resilience regarding climate change scenarios. | Review | 10.3390/buildings13010186 | BERSCH et al., 2023 - buildings13010186.pdf |  | Bersch, JD (Corresponding Author), Univ Fed Rio Grande do Sul UFRGS, Nucleo Orientado Inovacao Edificacao NORIE, Programa Posgrad Engn Civil Construcao \& Infraest, Av Osvaldo Aranha 99,7th Floor, BR-90035190 Porto Alegre, RS, Brazil. Bersch, Jessica D.; Masuero, Angela B.; Dal Molin, Denise C. C., Univ Fed Rio Grande do Sul UFRGS, Nucleo Orientado Inovacao Edificacao NORIE, Programa Posgrad Engn Civil Construcao \& Infraest, Av Osvaldo Aranha 99,7th Floor, BR-90035190 Porto Alegre, RS, Brazil. |  | TiO2-based coatings; mortar; photocatalysis; durability; sustainability |  |  | English |  | Rejeitado | R:Aceito | R:Rejeitado | [8 empty] | C2 Rejeitado — revestimento/coating [E1 metadados 2026-08-24 lote 14: moldavel=Aceito, construcao=Aceito (confianca alta). ] [Reaberto 2026-08-31, a pedido da Kie: status Rejeitado->Inconclusivo. A rejeicao da cascata antiga (C1-C8) foi decidida so por R: (resumo), nunca confirmada por leitura de PDF - nao conta como decisao final debaixo do sistema novo. A linha ja passou Etapa 1 (moldavel/construcao=Aceito) e aguarda avaliacao na Etapa 2.] [PDF integrado 2026-08-31: sweep Unpaywall Etapa 2, MDPI via CDN mdpi-res.com, conferido titulo/autor/DOI/resumo - CONFERE] [E2 por PDF 2026-09-01 LOTE_127: resist=Rejeitado, co2=nao avaliado] ¦ Revisao de recobrimentos fotocataliticos de TiO2 (e heteroestruturas TiO2-ZnO) para argamassas de fachada - eficiencia, durabilidade e sustentabilidade. Nenhum valor de MPa/resistencia a compressao em lugar nenhum do documento; as unicas ocorrencias tipo '50/50', '10/90' no texto sao proporcoes massa/massa de heteroestruturas TiO2-ZnO em dispersoes, nao classes de resistencia (falso positivo do regex). E2_resistencia=Rejeitado por ausencia total de valor. Todas as ocorrencias do padrao CO2 no artigo sao sobre a mineralizacao fotocatalitica de poluentes (COV, fuligem, bacterias) EM CO2/H2O como produto final da fotocatalise (degradacao de poluentes do ar) - nao emissao incorporada do material via LCA, portanto fora do escopo do criterio mesmo que a resistencia tivesse sido declarada. Cascata fecha em Rejeitado -> CO2 nao avaliado. |  | Aceito | Aceito | Aceito | Aceito |  | Rejeitado |  |  |  | 2 | E2_resistencia
Evaluation of Environment Sustainability of Clay Roof Tiles Manufacturing Practices in Sri Lanka using LCA Technique | Kulatunga, A. K. and Peiris, R. L. and Kamalakkannan, S. | ENGINEER-JOURNAL OF THE INSTITUTION OF ENGINEERS SRI LANKA | 2020 | Web of Science | 21-32 | 53 | Clay roof tiles have been one of the most utilised roofing materials in the past. With the introduction of new roofing materials, the popularity of clay roof tiles reduced over the years. However, with the modern trend towards sustainable built environment and policy decisions to ban asbestos fibre-based cement roofing tiles in Sri Lanka, demand for clay roofing tiles is positively affected. Furthermore, due to its environmentally benign performance, some of locally manufactured day roofing tiles have gained foreign markets. However, it is rare to find any detailed study on the overall sustainability of clay roof tiles. In order to assess the environmental sustainability of the day roofing tiles, comprehensive Life Cycle Assessment (LCA) was done from cradle to gate. Two day roof manufacturing processes: semi-conventional and modern were considered for the evaluation. The environmental hotspots were identified through the IPCC GWP and ReCiPe analysis method using the SimaPro LCA software. Results revealed that conventional manufacturing practice is more environmentally sustainable than modern practice because modern practice causes significant influence on both impact assessment methods. | Article | 10.4038/engineer.v53i4.7425 | KULATUNGA, 2020.pdf |  | Kulatunga, AK (Corresponding Author), Univ Peradeniya, Mfg \& Ind Engn, Peradeniya, Sri Lanka. Kulatunga, A. K.; Peiris, R. L.; Kamalakkannan, S., Univ Peradeniya, Mfg \& Ind Engn, Peradeniya, Sri Lanka. |  | Life cycle assessment; Sustainable manufacturing; Gay roof tile |  | 1800-1122 | English |  | Rejeitado | R:Aceito ¦ P:Aceito | R:Aceito | sustentabilidade ambiental de edificação | R:Aceito ¦ P:Aceito | R:Aceito ¦ P:Aceito | R:Aceito ¦ P:Aceito | R:Aceito ¦ P:Aceito |  | R:Aceito |  | [C3 Aceito 2026-06-13: material estrutural moldável; PDF conferido (autor/título)] ¦ [C4 Aceito 2026-06-14 (leitura 3+pg): relacionado a construcao civil] [C5 Aceito 2026-06-21: Tiles Manufacturing Practices in Sri Lanka using LCA; roofing tiles, comprehensive Life Cycle Assess] [C6 Aceito 2026-06-21: material principal global/exportável; não envolve material geograficamente restrito] [E1 2026-08-24: E1_moldavel=Aceito, E1_construcao=Aceito — migrados das decisoes P: dos antigos C3/C4, tomadas por leitura de PDF] [E1 REVISTO retroactivamente 2026-08-24: E1_moldavel passa de Aceito a Rejeitado. ACV do fabrico de TELHA ceramica; o produto final e a telha. A Kie decidiu a 24/08 que a telha pertence a familia de blocos e tijolos — produto de catalogo, forma unica, sem personalizacao por projecto. Vale tambem para paver e telha-canal. A decisao migrada do C3 antigo fica superada por esta regra.] |  | Aceito | Aceito | Rejeitado | [6 empty] | 1 | E1_moldavel
Cradle-to-gate life cycle assessment of energy and carbon of a residential building in Sri Lanka | Kumanayake, Ramya Priyangani and Luo, Hanbin | JOURNAL OF THE NATIONAL SCIENCE FOUNDATION OF SRI LANKA | 2018 | Web of Science | 355-367 | 46 | The growing concerns over the environment have led to increasing demand for environmentally-friendly buildings. So far, only a few studies on environmental impacts of buildings have been conducted in the context of Sri Lanka. Reliable data sources that match the specific conditions of the country are limited. Using the life cycle assessment (LCA) methodology, this paper presents a cradle-to-gate energy and carbon emission study of a multi-storey residential building in a Sri Lankan university. The total embodied energy and carbon of the building are 3.84 GJm(-2) and 229.34 kgCO(2)m(-2), respectively, which are comparable with results of similar studies found in literature. Reinforced concrete, the main structural material, contributed to 61 \% of total embodied energy and 71 \% of total embodied carbon of the building. Despite the relatively low material quantity used, aluminium, ceramic tiles and paint shared 18.67 \% of total embodied energy. In order to achieve low-energy and low-carbon buildings in Sri Lanka, several strategies were identified; suitable construction practices and building designs to reduce quantities of mass materials, use of alternative materials with low energy and carbon intensities, material recycling and reuse, use of clean and renewable energy for production processes and popularising the concept of eco-labels for building materials. The reduction of embodied energy and carbon is expected to lighten the environmental footprint of buildings. | Article | 10.4038/jnsfsr.v46i3.8487 | KUMANAYAKE, 2018.pdf |  | Kumanayake, RP (Corresponding Author), Gen Sir John Kotelawala Def Univ, Dept Civil Engn, Ratmalana, Sri Lanka. Kumanayake, RP (Corresponding Author), Huazhong Univ Sci \& Technol, Sch Civil Engn \& Mech, 1037 Luoyu Rd, Wuhan 430074, Hubei, Peoples R China. Kumanayake, Ramya Priyangani, Gen Sir John Kotelawala Def Univ, Dept Civil Engn, Ratmalana, Sri Lanka. Kumanayake, Ramya Priyangani; Luo, Hanbin, Huazhong Univ Sci \& Technol, Sch Civil Engn \& Mech, 1037 Luoyu Rd, Wuhan 430074, Hubei, People |  | Building materials; cradle-to-gate; embodied carbon; embodied energy; life cycle assessment |  | 1391-4588 | English |  | Rejeitado | R:Aceito ¦ P:Aceito | R:Aceito | LCA cradle-to-gate de energia (edificação) | R:Aceito ¦ P:Aceito | R:Aceito ¦ P:Aceito | R:Aceito ¦ P:Aceito | R:Aceito ¦ P:Aceito |  | R:Aceito |  | [C3 Aceito 2026-06-13: material estrutural moldável; PDF conferido (autor/título)] ¦ [C4 Aceito 2026-06-14 (leitura 3+pg): relacionado a construcao civil] [C5 Aceito 2026-06-21: Cradle-to-gate life cycle assessment of energy and carbon of a; Abstract: The growing concerns over ] [C6 Aceito 2026-06-21: material principal global/exportável; não envolve material geograficamente restrito] [E1 2026-08-24: E1_moldavel=Aceito, E1_construcao=Aceito — migrados das decisoes P: dos antigos C3/C4, tomadas por leitura de PDF] [E2 por PDF 2026-08-28 LOTE_99: resist=Rejeitado, co2=nao avaliado (229.34 kg CO2/m2) PAG res= co2=p.1 (resumo) e p.9, texto ¦ ACV cradle-to-gate de energia e carbono incorporados de um edificio residencial no Sri Lanka. Zero MPa, zero 'grade', zero 'strength', zero 'psi' em 45.688 caracteres -- o artigo inventaria materiais e calcula energia/carbono incorporados por kg de m] |  | Aceito | Aceito | Aceito | Aceito |  | Rejeitado |  |  |  | 2 | E2_resistencia
Evaluation of marine dredged sediment as reactive powder compared to ground basaltic pyroclastic materials for the development of eco-friendly lime-pozzolan binders | Kourtaa, Salim and Chabannes, Morgan and Becquart, Frederic and Abriak, Nor-Edine | CEMENT \& CONCRETE COMPOSITES | 2022 | Web of Science |  | 130 | The combination of lime with natural pozzolans for the production of binders in masonry construction dates back to ancient times. These were largely ignored with the industrialization of the building sector even though their use for specific applications is of interest. The use of lime-pozzolan binders with the least amount of lime is a relevant opportunity to reduce carbon emissions due to the decarbonation of limestone for the production of quicklime but also to introduce new alumino-silicate materials. In this context, the present investigation intends to relate marine dredged sediment to pyroclastic materials and to mix it with hydrated lime without any thermal treatment but after micronization. The blends were moist cured either at 20 degrees C or 50 degrees C and the paper will discuss the pozzolanic reactivity through the study of compressive strength and reaction kinetics from 3 days to 180 days. Reaction product assemblage, microstructure, and porosity refinement were also addressed after advanced curing ages. Results have well illustrated the long-term pozzolanic reactivity of the marine sediment cured at 50 degrees C through the whole combination of initially available lime after 60 days and the compressive strength development providing 12 MPa after 180 days. | Article | 10.1016/j.cemconcomp.2022.104553 | KOURTAA et al., 2022 - j.cemconcomp.2022.104553.pdf |  | Chabannes, M (Corresponding Author), IMT Nord Europe, Inst Mines Telecom, Ctr Mat \& Proc, F-59000 Lille, France. Kourtaa, Salim; Chabannes, Morgan; Becquart, Frederic; Abriak, Nor-Edine, IMT Nord Europe, Inst Mines Telecom, Ctr Mat \& Proc, F-59000 Lille, France. Kourtaa, Salim; Chabannes, Morgan; Becquart, Frederic; Abriak, Nor-Edine, Univ Lille, Inst Mines Telecom, ULR 4515 LGCgE, Lab Genie Civil \& Geoenvironm, F-59000 Lille, France. |  | Marine dredged sediment; Basaltic pyroclastic materials; Pozzolanic reactivity; Low-carbon binder; Curing temperature; Hydration kinetics |  | 0958-9465 | English |  | Rejeitado | R:Aceito | R:Rejeitado | [8 empty] | C2 Rejeitado — alvenaria/masonry [E1 metadados 2026-08-24 lote 14: moldavel=Aceito, construcao=Aceito (confianca alta). ] [Reaberto 2026-08-31, a pedido da Kie: status Rejeitado->Inconclusivo. A rejeicao da cascata antiga (C1-C8) foi decidida so por R: (resumo), nunca confirmada por leitura de PDF - nao conta como decisao final debaixo do sistema novo. A linha ja passou Etapa 1 (moldavel/construcao=Aceito) e aguarda avaliacao na Etapa 2.] ¦ [E2_resistencia Rejeitado 2026-09-02: pastas de cal-pozolana (sedimento dragado marinho vs. piroclasto basaltico), ensaio proprio de resistencia a compressao ate 180 dias; valor maximo do artigo e 12.1 MPa (L-MS, p.11), abaixo do limiar de 20 MPa] |  | Aceito | Aceito | Aceito | Aceito |  | Rejeitado |  |  |  | 2 | E2_resistencia
Life cycle assessment of building construction materials: case study for a housing complex | Goncalves de Lassio, Joao Gabriel and Haddad, Assed Naked | REVISTA DE LA CONSTRUCCION | 2016 | Web of Science | 69-77 | 15 | In the present work, environmental impacts of building materials used in the construction of a housing project in the city of Sao Goncalo, state of Rio de Janeiro, Brazil, have been assessed through Life Cycle Assessment (LCA) methodology in order not only to assist the decision-making of private and public nature, but also to promote life cycle thinking in the construction industry. Based on the guidelines set by ISO 14040 and ISO 14044, the LCA methodology has been applied with available databases and SimaPro program. The results show a considerable consumption of non-renewable energy, intensification of global warming and toxicity to human health. Moreover, this study exposes a necessity of action on the chain of production of steel, cement and ceramic materials mainly. Ceramic materials usage is also a factor the must be observed in detail due its elevated consumption. | Article | 10.4067/S0718-915X2016000200007 | GONCALVES DE LASSIO et al., 2016 - S0718-915X2016000200007.pdf |  | Haddad, AN (Corresponding Author), Univ Fed Rio de Janeiro, Escola Politecn, Dept Construcao Civil, Ave Athos da Silveira Ramos,149,CT Bloco D, Rio De Janeiro, RJ, Brazil. Goncalves de Lassio, Joao Gabriel; Haddad, Assed Naked, Univ Fed Rio de Janeiro, Escola Politecn, Dept Construcao Civil, Ave Athos da Silveira Ramos,149,CT Bloco D, Rio De Janeiro, RJ, Brazil. |  | life cycle assessment; building materials; civil construction; environmental impacts; sustainability |  | 0718-915X | English |  | Rejeitado | R:Aceito ¦ P:Aceito | R:Aceito | LCA de construção de edifícios | R:Aceito ¦ P:Aceito | R:Aceito ¦ P:Aceito | R:Aceito ¦ P:Aceito | R:Aceito ¦ P:Aceito |  | R:Aceito |  | [C3 Aceito 2026-06-13: material estrutural moldável; PDF conferido (autor/título)] ¦ [C4 Aceito 2026-06-14 (leitura 3+pg): relacionado a construcao civil] [C5 Aceito 2026-06-21: Life cycle assessment of building construction materials: case study for a; Rio de Janeiro, Brazil, ] [C6 Aceito 2026-06-21: material principal global/exportável; não envolve material geograficamente restrito] [E1 2026-08-24: E1_moldavel=Aceito, E1_construcao=Aceito — migrados das decisoes P: dos antigos C3/C4, tomadas por leitura de PDF] [E2 por PDF 2026-08-28 LOTE_99: resist=Rejeitado, co2=nao avaliado ¦ ACV de materiais de construcao de um complexo habitacional (housing complex) no Brasil, metodo de avaliacao de impacto IMPACT2002+ (com CML2000/EcoIndicator99/IPCC combinados). Zero MPa, zero 'resistencia'/'fck'/'grade'/'psi'; a unica ocorrencia de '] |  | Aceito | Aceito | Aceito | Aceito |  | Rejeitado |  |  |  | 2 | E2_resistencia
Mechanical Properties of Sustainable Base Course Binder Incorporating GGBFS and Spent FCC Catalyst | Rasheed, Sajjad E. and Hassan, Waqed H. and Fattah, Mohammed Y. | CIVIL ENGINEERING JOURNAL-TEHRAN | 2025 | Web of Science | 1034-1049 | 11 | This study investigates the feasibility of utilizing ground granulated blast furnace slag (GGBFS) and spent fluid catalytic cracking (FCC) catalyst as partial cement replacements in pavement base course materials. Various blends of GGBFS and FCC catalyst were evaluated as binders for unbound granular base (UGB) material, with total binder content fixed at 10\% by weight. Mechanical properties were assessed through unconfined compressive strength (UCS) and splitting tensile strength tests at 3, 7, 28, and 56 days. Microstructural analysis was conducted using scanning electron microscopy (SEM) and X-ray diffraction (XRD). Results indicate that an optimal blend of 60\% FCC and 40\% GGBS achieved the highest UCS of 9.6 MPa at 56 days, exceeding typical requirements for cement-treated base materials. All investigated mix proportions surpassed the minimum 28-day strength requirement of 4 MPa for pavement base applications. Splitting tensile strength results corroborated compressive strength trends, with enhanced tensile-to-compressive strength ratios suggesting improved crack resistance potential. Microstructural analysis revealed a dense, well-reacted cementitious system supporting the observed mechanical performance. These findings demonstrate the technical feasibility and potential environmental benefits of incorporating high volumes of GGBS and spent FCC catalyst in pavement base materials, offering a sustainable alternative to conventional cement-based binders. | Article | 10.28991/CEJ-2025-011-03-012 | RASHEED et al., 2025 - CEJ-2025-011-03-012.pdf |  | Fattah, MY (Corresponding Author), Univ Technol Baghdad, Civil Engn Dept, Baghdad 10056, Iraq. Rasheed, Sajjad E., Univ Karbala, Civil Engn Dept, Karbala 56001, Iraq. Hassan, Waqed H., Univ Warith Al Anbiyaa, Coll Engn, Kerbala 56001, Iraq. Fattah, Mohammed Y., Univ Technol Baghdad, Civil Engn Dept, Baghdad 10056, Iraq. |  | Ground Granulated Blast Furnace Slag (GGBFS); Spent Fluid Catalytic Cracking (FCC) Catalyst; Pavement Base Course; Unconfined Compressive Strength; Splitting Tensile Strength; Microstructural Analysis; Sustainable Construction Materials |  | 2676-6957 | English |  | Rejeitado | R:Aceito | R:Aceito |  | C3: R:Aceito; C4: R:Aceito; C5: R:Rejeitado |  | C5 Rejeitado — sem menção a CO₂/GEE/ACV [E1 metadados 2026-08-24 lote 14: moldavel=Aceito, construcao=Aceito (confianca alta). ] [Reaberto 2026-08-31, a pedido da Kie: status Rejeitado->Inconclusivo. A rejeicao da cascata antiga (C1-C8) foi decidida so por R: (resumo), nunca confirmada por leitura de PDF - nao conta como decisao final debaixo do sistema novo. A linha ja passou Etapa 1 (moldavel/construcao=Aceito) e aguarda avaliacao na Etapa 2.] ¦ [E2 2026-09-06] PDF enviado pela Kie diretamente no chat (lote 18), relay via scratch branch + push-to-drive.yml, DOI 10.28991/CEJ-2025-011-03-012, Civil Engineering Journal. Ligante de base sustentavel com GGBFS e catalisador FCC usado. E2_resistencia=Rejeitado: resistencia a compressao nao confinada (UCS) propria maxima de 15.6 MPa aos 28 dias, abaixo do limiar de 20 MPa (outros valores 4.4-9.6 MPa). E2_co2=Rejeitado: mencoes a 'carbon footprint' sao so qualitativas/motivacionais, sem nenhum valor quantificado proprio nem citado. Sai na Etapa 2 por E2_resistencia. |  | Aceito | Aceito | Aceito | Aceito |  | Rejeitado | Rejeitado |  |  | 2 | E2_resistencia
Sustainable materials for artificial intelligence (AI) technology adoption for energy-efficient patient-centric healthcare solutions | Bachina, Lakshmipriya and Kanagala, Anusha and Korapu, Sattibabu and Ratnaraju, P. | JOURNAL OF EDUCATION AND HEALTH PROMOTION | 2025 | Web of Science |  | 14 | Sustainable materials are also known as eco-friendly materials. A thorough examination of the relationship between sustainable materials, AI technology adoption, and patient-centered healthcare sustainable materials is crucial for reducing the carbon footprint of AI hardware and data storage in healthcare applications. Emphasizing eco-friendly practices aligns AI-driven healthcare with broader sustainability goals. The aim is to make it possible for energy-efficient AI technologies to revolutionize patient-centric healthcare while minimizing environmental impact and enhancing clinical outcomes. The development of sustainable and renewable resources to aid the adoption of artificial intelligence (AI)-driven healthcare solutions is the goal of sustainable materials for AI technology. The study takes a multidisciplinary approach, incorporating life cycle evaluation, a systematic review of literature, and Vos viewer keyword analysis. The study assesses the environmental impact of using sustainable materials in AI-driven healthcare solutions via life cycle assessment, addressing issues ranging from resource extraction to disposal. Artificial intelligence (AI) has quickly developed into a patient-centric approach. However, as the increasing adoption of AI-powered healthcare solutions has become more popular, there are growing worries about energy consumption, and the environmental impact of the materials used in AI devices. The use of sustainable materials in AI technology has the potential to improve patient-centric healthcare solutions by reducing energy consumption and limiting environmental impact. Adopting eco-friendly artificial intelligence hardware methods would concrete the way for a more sustainable and efficient healthcare ecosystem. | Review | 10.4103/jehp.jehp_527_24 | BACHINA, 2025.pdf |  | Bachina, L (Corresponding Author), Koneru Lakshmaiah Educ Fdn, Green Fields, Vaddeswaram, Andhra Pradesh, India. Bachina, Lakshmipriya; Kanagala, Anusha, Koneru Lakshmaiah Educ Fdn, Green Fields, Vaddeswaram, Andhra Pradesh, India. Korapu, Sattibabu, Prasad V Potluri Siddhartha Inst Technol, Dept Business Adm, Vijayawada, Andhra Pradesh, India. Ratnaraju, P., Malla Reddy Univ, KL Business Sch \& Commerce, Dept MBA, Hyderabad, Telangana, India. |  | Artificial intelligence (AI); patient-centric care; sustainable materials; technology |  | 2277-9531 | English |  | Rejeitado | R:Aceito ¦ P:Aceito | R:Aceito | materiais sustentáveis e adoção de IA | R:Aceito ¦ P:Aceito | R:Rejeitado ¦ P:Aceito | R:Aceito ¦ P:Aceito | R:Aceito ¦ P:Aceito |  |  |  | [Reavaliado por título/resumo: C4 era R:Aceito] [C4 Rejeitado] Adoção de IA + materiais genéricos; não é estudo de material de construção [Validação PDF 2026-06-12: pdfplumber, extração OK, autor conferido] ¦ [C3 Aceito 2026-06-13: material estrutural moldável; PDF conferido (autor/título)] ¦ [C4 Aceito 2026-06-14 (leitura 3+pg): relacionado a construcao civil] [C5 Aceito 2026-06-21: Education Foundation, sustainable materials is crucial for reducing the carbon footprint of AI] [C6 Aceito 2026-06-21: material principal global/exportável; não envolve material geograficamente restrito] [E1 2026-08-24: E1_moldavel=Aceito, E1_construcao=Aceito — migrados das decisoes P: dos antigos C3/C4, tomadas por leitura de PDF] [E2 por PDF 2026-08-28 LOTE_100: resist=Rejeitado, co2=nao avaliado ¦ Artigo fora do dominio - revisao bibliometrica/VOSviewer sobre materiais sustentaveis para adocao de IA em cuidados de saude energo-eficientes. Zero ocorrencias de MPa/psi/classe em 21 mil caracteres; nenhuma mistura de material moldavel estrutural e] |  | Aceito | Aceito | Aceito | Aceito |  | Rejeitado |  |  |  | 2 | E2_resistencia
Utilization of geopolymer in wood wool insulation boards: Design optimization, development and performance characteristics | Koh, C. H. and Luo, Y. and Gauvin, F. and Schollbach, K. | RESOURCES CONSERVATION AND RECYCLING | 2024 | Web of Science |  | 204 | This study investigates the substitution of ordinary Portland cement (OPC) with geopolymer in the production of wood wool geopolymer boards (WWGB), offering insights into manufacturing methods, design parameters, and performance characteristics. The composite formulation involves fibre pre-treatment, adjustment of precursor components, and control of activator compositions. The optimized formulation results in a lightweight composite with a density of 392 kg m- 3 and porosity of 76 \%, meeting prescribed minimum compressive (20 kPa) and bending strength (1700 kPa) requirements. The inclusion of natural fibres influences the optimal Na2O concentration and modulus for strength, with treated fibres recommended for higher modulus applications and improved strengths. Furthermore, it exhibits low thermal conductivity at 77 mW m-1 K-1, minimal moisture sorption, and low vapour resistance, offering a sustainable alternative in the field of insulation materials. | Article | 10.1016/j.resconrec.2024.107510 | KOH et al., 2024 - j.resconrec.2024.107510.pdf |  | Koh, CH (Corresponding Author), Eindhoven Univ Technol, Dept Built Environm, POB 513, NL-5600 MB Eindhoven, Netherlands. Koh, C. H.; Luo, Y.; Gauvin, F.; Schollbach, K., Eindhoven Univ Technol, Dept Built Environm, POB 513, NL-5600 MB Eindhoven, Netherlands. |  | Fibres; Geopolymer composites; Thermal properties; Mechanical properties; Physical properties |  | 0921-3449 | English |  | Rejeitado | R:Aceito | R:Aceito |  | C3: R:Aceito; C4: R:Aceito; C5: R:Rejeitado |  | C5 Rejeitado — sem menção a CO₂/GEE/ACV [E1 metadados 2026-08-24 lote 14: moldavel=Aceito, construcao=Aceito (confianca media). placa de la de madeira com geopolimero e produto, mas o estudo varia precursor e activador E mede compressao, flexao e condutividade termica: passa no discriminador ] [Reaberto 2026-08-31, a pedido da Kie: status Rejeitado->Inconclusivo. A rejeicao da cascata antiga (C1-C8) foi decidida so por R: (resumo), nunca confirmada por leitura de PDF - nao conta como decisao final debaixo do sistema novo. A linha ja passou Etapa 1 (moldavel/construcao=Aceito) e aguarda avaliacao na Etapa 2.] ¦ [E2 2026-09-06] PDF enviado pela Kie diretamente no chat (lote 18), relay via scratch branch + push-to-drive.yml, DOI 10.1016/j.resconrec.2024.107510, Resources Conservation and Recycling. Placas de la de madeira geopolimericas para isolamento. E2_resistencia=Rejeitado: zero MPa em todo o texto - densidade de 392 kg/m3 e porosidade de 76% confirmam material nao-estrutural de isolamento. E2_co2=Rejeitado: fatores GWP citados da literatura para materias-primas isoladas (NaOH 1.27, silicato de sodio 0.424 kg CO2/kg) mas nunca aplicados/calculados para a composicao real do proprio painel - o texto explicita que 'conduct a comprehensive life cycle assessment' e trabalho futuro, nao feito neste estudo. Sai na Etapa 2 por E2_resistencia. |  | Aceito | Aceito | Aceito | Aceito |  | Rejeitado | Rejeitado |  |  | 2 | E2_resistencia
Sugarcane bagasse: a biomass sufficiently applied for improving global energy, environment and economic sustainability | Ajala, E. O. and Ighalo, J. O. and Ajala, M. A. and Adeniyi, A. G. and Ayanshola, A. M. | BIORESOURCES AND BIOPROCESSING | 2021 | Web of Science |  | 8 | Sugarcane (Saccharum officinarum) bagasse (SCB) is a biomass of agricultural waste obtained from sugarcane processing that has been found in abundance globally. Due to its abundance in nature, researchers have been harnessing this biomass for numerous applications such as in energy and environmental sustainability. However, before it could be optimally utilised, it has to be pre-treated using available methods. Different pre-treatment methods were reviewed for SCB, both alkaline and alkali-acid process reveal efficient and successful approaches for obtaining higher glucose production from hydrolysis. Procedures for hydrolysis were evaluated, and results indicate that pre-treated SCB was susceptible to acid and enzymatic hydrolysis as > 80\% glucose yield was obtained in both cases. The SCB could achieve a bio-ethanol (a biofuel) yield of > 0.2 g/g at optimal conditions and xylitol (a bio-product) yield at > 0.4 g/g in most cases. Thermochemical processing of SCB also gave excellent biofuel yields. The plethora of products obtained in this regard have been catalogued and elucidated extensively. As found in this study, the SCB could be used in diverse applications such as adsorbent, ion exchange resin, briquettes, ceramics, concrete, cement and polymer composites. Consequently, the SCB is a biomass with great potential to meet global energy demand and encourage environmental sustainability. | Review | 10.1186/s40643-021-00440-z | AJALA et al., 2021 - s40643-021-00440-z.pdf |  | Ajala, EO (Corresponding Author), Univ Ilorin, Dept Chem Engn, Ilorin, Nigeria. Ajala, E. O.; Ighalo, J. O.; Ajala, M. A.; Adeniyi, A. G., Univ Ilorin, Dept Chem Engn, Ilorin, Nigeria. Ighalo, J. O., Nnamdi Azikiwe Univ, Dept Chem Engn, Awka, Nigeria. Ayanshola, A. M., Univ Ilorin, Dept Water Resources \& Environm Engn, Ilorin, Nigeria. Ajala, E. O., Univ Ilorin, Unilorin Sugar Res Inst, Ilorin, Nigeria. |  | Sugarcane bagasse; Pre-treatment; Hydrolysis; Bioenergy; Bioprocessing |  |  | English |  | Rejeitado | R:Aceito | R:Aceito |  | C3: R:Aceito; C4: R:Aceito; C5: R:Rejeitado |  | C5 Rejeitado — sem menção a CO₂/GEE/ACV [E1 metadados 2026-08-24 lote 14: moldavel=Aceito, construcao=Aceito (confianca media). revisao de bagaco de cana centrada em bioenergia, mas lista betao, cimento e ceramica entre as aplicacoes: rota material (valorizacao multirota)] [Reaberto 2026-08-31, a pedido da Kie: status Rejeitado->Inconclusivo. A rejeicao da cascata antiga (C1-C8) foi decidida so por R: (resumo), nunca confirmada por leitura de PDF - nao conta como decisao final debaixo do sistema novo. A linha ja passou Etapa 1 (moldavel/construcao=Aceito) e aguarda avaliacao na Etapa 2.] [PDF integrado 2026-09-01: entregue no chat pela Kie (download manual), conferido titulo/autor/DOI na p.1 - CONFERE. Enviado ao Drive via push-to-drive.yml com repo_path (staging temporario, ja apagado do repositorio local).] ¦ [E2_resistencia Rejeitado 2026-09-03: revisao sobre bagaco de cana; mencoes ao uso em concreto/argamassa sao exclusivamente qualitativas/percentuais (variacao de resistencia citada de terceiros), zero valor absoluto de MPa para concreto/cimento em todo o documento; unica forca-por-area com numero impresso e resistencia a flexao de compositos polimericos, grandeza errada] |  | Aceito | Aceito | Aceito | Aceito |  | Rejeitado |  |  |  | 2 | E2_resistencia
Environmental performance of a full-scale wastewater treatment plant applying Life Cycle Assessment | Lopes, Thaís Andrade de Sampaio and Queiroz, Luciano Matos and Kiperstok, Asher | Revista Ambiente \&amp; Água | 2018 | SciELO |  | 13 | Resumo A Avaliação de Ciclo de Vida ({ACV}) foi aplicada para quantificar e analisar os impactos ambientais oriundos da construção e operação de uma estação de tratamento de esgotos ({ETE}) localizada no município de Lauro de Freitas, Bahia, Brasil. O processo de tratamento consiste de um reator {UASB} seguido de quatro wetlands construídos e uma etapa final de desinfecção. A unidade funcional foi definida como um mero cúbico de esgoto tratado durante a vida útil da {ETE} (20 anos). A {ACV} foi realizada por meio da utilização do software {SimaPro}® e o método de avaliação de impactos escolhido foi o {CML}. As fôrmas confeccionadas com madeira tratada e o aço {CA} 50 apresentaram maior potencial de geração de impactos ambientais para a fase de construção. Já na fase de operação, o uso do cloro como desinfetante resultou em maiores impactos nas categorias de depleção abiótica e acidificação. A presença de macronutrientes e a geração do gás metano, também, foram responsáveis por significativos impactos ambientais durante a vida útil da {ETE}. Os resultados demonstram a importância da aplicação de metodologia de avaliação de impactos ambientais como a {ACV} de modo a auxiliar na tomada de decisão para as fases de implantação, construção e operação dessas {ETE}. |  | 10.4136/ambi-agua.2216 | LOPES et al., 2018 - ambi-agua.2216.pdf | http://www.scielo.br/scielo.php?script=sci_arttext&pid=S1980-993X2018000400311&lang=pt |  |  | avaliação de ciclo de vida, life cycle assessment, reator {UASB}, tratamento de esgotos, {UASB} reactor, wastewater treatment |  | 1980-993X | en |  | Rejeitado | R:Aceito |  |  | C4: R:Rejeitado |  | C2 Rejeitado — madeira ¦ [C2 revertido 26/05/2026] Madeira estrutural industrializada reclassificada como Aceito em C2 — geometria customizável por projeto. ¦ C4 Rejeitado — estudo de sistema de tratamento de efluentes (ETE); sem material estrutural de construção como objeto. [E1 metadados 2026-08-24 lote 14: moldavel=Aceito, construcao=Aceito (confianca alta). ACV de ETE com formas de madeira e aco CA-50 no inventario de construcao; regra do saneamento] [Reaberto 2026-08-31, a pedido da Kie: status Rejeitado->Inconclusivo. A rejeicao da cascata antiga (C1-C8) foi decidida so por R: (resumo), nunca confirmada por leitura de PDF - nao conta como decisao final debaixo do sistema novo. A linha ja passou Etapa 1 (moldavel/construcao=Aceito) e aguarda avaliacao na Etapa 2.] [PDF integrado 2026-09-02: entregue no chat pela Kie, conferido titulo/autor/DOI no conteudo - CONFERE.] [E2 por PDF 2026-09-02: resist=Rejeitado (ACV de ETAR (UASB+wetlands); Tabela 1 lista Portland cement 54.462,7 kg e reinforcing steel 38.573,5 kg como inputs de construcao, sem nenhuma classe de resistencia do betao nem valor MPa em todo o artigo - betao estrutural sem classe declarada), co2=nao avaliado (cascata fechada pela resistencia).] |  | Aceito | Aceito | Aceito | Aceito |  | Rejeitado |  |  |  | 2 | E2_resistencia
Mechanical and hygrothermal properties of hemp-silica bio-composites | Ayati, Bamdad and Gutierrez, Armor and Chandler, Alan | CONSTRUCTION AND BUILDING MATERIALS | 2024 | Web of Science |  | 425 | This research investigated the development of a fast-drying silica-based binder for hemp concrete products with enhanced mechanical and thermal properties. Hemp-silica bio-composites were prepared by mixing hemp shivs with a two-component binder system composed of liquid sodium silicate and tributyl citrate (TBC). Compressive strength, thermal conductivity, moisture buffering value, cyclic moisture resistance and microstructure of hempsilica composites were analysed, and the results were compared with those of hemp-lime concrete. Hemp-silica blocks with shiv-liquid sodium silicate mass ratio of 1:3.75 and TBC content of 37.5 wt\% of sodium silicate dry matter produced a compressive strength of 0.56 MPa only after 3 days of drying and 1.92 MPa after 28 days. These were higher than hemp-lime blocks at the same density range. Hemp-silica panels showed a thermal conductivity of 0.101 W/mK and an excellent moisture buffering value of 3.49. Hemp silica formed an open porosity with large air gaps between the particles and a water-resistance silica-based layer on the shiv surface producing a higher moisture resistance compared to hemp-lime systems. This paper focuses on the development of a novel fast-drying binder system with a potential for use in conjunction with other lingnocellular plant aggregates to form low-carbon and efficient multifunctional building materials. | Article | 10.1016/j.conbuildmat.2024.136077 | AYATI et al., 2024 - j.conbuildmat.2024.136077.pdf |  | Ayati, B (Corresponding Author), Univ East London, Sustainabil Res Inst, London E16 2RD, England. Ayati, Bamdad; Chandler, Alan, Univ East London, Sustainabil Res Inst, London E16 2RD, England. Gutierrez, Armor, Univ East London, Sch Architecture Comp \& Engn, London E16 2RD, England. |  | Bio-aggregate; Hemp -Silica; Hemp -lime; Low -carbon; Bio-based building materials |  | 0950-0618 | English |  | Rejeitado | R:Aceito | R:Aceito |  | R:Aceito | R:Aceito | R:Aceito | R:Rejeitado |  |  |  | C6 Rejeitado — fibra de cânhamo — escalabilidade de produção regional restrita [E1 metadados 2026-08-24 lote 14: moldavel=Aceito, construcao=Aceito (confianca alta). o objecto do estudo e o ligante de silicato para betao de canhamo, com ensaios de compressao e condutividade] [Reaberto 2026-08-31, a pedido da Kie: status Rejeitado->Inconclusivo. A rejeicao da cascata antiga (C1-C8) foi decidida so por R: (resumo), nunca confirmada por leitura de PDF - nao conta como decisao final debaixo do sistema novo. A linha ja passou Etapa 1 (moldavel/construcao=Aceito) e aguarda avaliacao na Etapa 2.] ¦ [E2 2026-09-06] PDF enviado pela Kie diretamente no chat (lote 18), relay via scratch branch + push-to-drive.yml, DOI 10.1016/j.conbuildmat.2024.136077, Construction and Building Materials. Propriedades mecanicas e higrotermicas de bio-compositos de canhamo-silica. E2_resistencia=Rejeitado: resistencia a compressao propria de 0.2-1.37 MPa (varios pontos, incluindo grafico), muito abaixo do limiar de 20 MPa - hemp-silica e material nao-estrutural de isolamento. E2_co2=Rejeitado: unica mencao numerica e estatistica generica de industria ('39% das emissoes de CO2 globais'), sem valor proprio nem de estudo externo especifico reproduzido. Sai na Etapa 2 por E2_resistencia. |  | Aceito | Aceito | Aceito | Aceito |  | Rejeitado | Rejeitado |  |  | 2 | E2_resistencia
Performance of a small-scale construction and demolition waste recycling unit: a case study in northeastern Brazil | Santos, Laís Carlos Boaventura and Lopes, Thaís Andrade de Sampaio and Queiroz, Luciano Matos and Zanta, Viviana Maria | Revista Ambiente \&amp; Água | 2021 | SciELO |  | 16 | Resumo Avaliou-se o desempenho operacional e ambiental de uma unidade descentralizada e de pequeno porte ({UDR}) para a promoção da reciclagem de resíduos da construção e demolição ({RCD}). A {UDR} foi definida como aquela capaz de reciclar até 5 m³ por hora e ocupando uma área inferior a 100 m². Os indicadores de avaliação de desempenho foram obtidos por meio de ampla revisão de literatura e selecionados pelo julgamento de especialistas na área. Após essa etapa, obtiveram-se os valores desses indicadores em uma {UDR} implantada em escala real no estado da Bahia, Brasil. Os resultados mostraram que a {UDR} apresenta pequenos níveis de emissão de ruídos, consumo de água e energia. Ademais, os valores de emissão de concentração de partículas inaláveis foram sempre inferiores aos máximos permitidos na legislação ambiental brasileira. Observou-se que 90\% dos {RCD} devidamente segregados possuíam potencial para reciclagem. Uma Avaliação de Ciclo de Vida ({ACV}) da {UDR} foi realizada e permitiu concluir que o uso do agregado reciclado para produção de concreto sem função estrutural reduziu significativamente o impacto ambiental em todas as categorias selecionadas. As características do agregado reciclado atestam sua adequabilidade para uso em obras de pavimentação e fabricação de concreto sem função estrutural. Além dos reduzidos custos de investimento e operação, concluiu-se que a implementação dessas {UDR} em larga escala, nos países em desenvolvimento, pode ser uma importante iniciativa, representando um passo efetivo para redução dos impactos ambientais oriundos do setor de construção. |  | 10.4136/ambi-agua.2691 | SANTOS et al., 2021 - ambi-agua.2691.pdf | http://www.scielo.br/scielo.php?script=sci_arttext&pid=S1980-993X2021000400306&lang=pt |  |  | construction sector, ecologia industrial, environmental impacts, impactos ambientais, industrial ecology, setor da construção |  | 1980-993X | en |  | Rejeitado | R:Aceito ¦ P:Aceito | R:Aceito | desempenho de material/construção em pequena escala | R:Aceito ¦ P:Aceito | R:Aceito ¦ P:Aceito | R:Aceito ¦ P:Aceito | R:Aceito ¦ P:Aceito |  | R:Aceito |  | [C3 Aceito 2026-06-13: material estrutural moldável; PDF conferido (autor/título)] ¦ [C4 Aceito 2026-06-14 (leitura 3+pg): relacionado a construcao civil] [C5 Aceito 2026-06-21: function. A Life Cycle Assessment (LCA) of the SDRU was also applied and it was concluded; The atmos] [C6 Aceito 2026-06-21: material principal global/exportável; não envolve material geograficamente restrito] [E1 2026-08-24: E1_moldavel=Aceito, E1_construcao=Aceito — migrados das decisoes P: dos antigos C3/C4, tomadas por leitura de PDF] [E2 por PDF 2026-08-28 LOTE_100: resist=Aceito (20 MPa), co2=Rejeitado PAG res=p.7, texto co2= AVISO: resultados de ACV so em percentagem (Fig.2, p.9) e em normalizacao adimensional ILCD sem massa (Fig.3, p.10), sem valor absoluto de kg CO2 ¦ Estudo de uma unidade descentralizada de reciclagem de C&D (UDR) na Bahia. P.7: 'production of concrete 20 MPa without structural function' - classe declarada para o traco modelado na ACV (convencional e com agregado reciclado), exatamente no limiar ] |  | Aceito | Aceito | Aceito | Aceito |  | Aceito | Rejeitado |  |  | 2 | E2_co2
Performance of a small-scale construction and demolition waste recycling unit: A case study in northeastern Brazil; [Performance de unidade de pequeno porte para reciclagem de resíduos da construção e demolição: Um estudo de caso na região nordeste do Brasil] | Santos, Laís Carlos Boaventura and Lopes, Thaís Andrade de Sampaio and Queiroz, Luciano Matos and Zanta, Viviana Maria | Revista Ambiente e Agua | 2021 | Scopus |  | 16 | Environmental and operational performance of a full-scale small and decentralized construction and demolition waste (C&DW) recycling unit (SDRU) were evaluated. The SDRU was defined as having a production capacity of up to 5 m3 per hour, occupying up to 100 m2. The operational and environmental performance indicators of the SDRU were obtained from the literature and validated by expert judgment. Subsequently, the values of these indicators were obtained from a real-scale SDRU in Bahia state, Brazil. The results showed that the SDRU presented lower levels of noise emission, very small water and energy consumption, and inhalable-particle concentration values lower than the requirements of Brazilian environmental legislation. It was observed that 90% of the C&DW in the storage area had recycling potential. The characteristics of the fine recycled aggregate make it suitable for use in road or sidewalk paving, and the coarse recycled aggregate is suitable for use in concrete without structural function. A Life Cycle Assessment (LCA) of the SDRU was also applied and it was concluded that the use of the recycled aggregate for manufacturing concrete without structural function reduced the environmental impact in all the categories considered, compared with the impact of natural sand and gravel extraction from nature. It was possible to conclude that the implementation of the SRDU in developing countries can provide an effective step towards reducing environmental impacts from the construction sector. © 2021, Institute for Environmental Research in Hydrographic Basins (IPABHi). All rights reserved. | Article | 10.4136/ambi-agua.2691 | SANTOS, 2021i_1.pdf | https://www.scopus.com/inward/record.uri?eid=2-s2.0-85111349303&doi=10.4136%2fambi-agua.2691&partnerID=40&md5=2f6aa8d1664bc7dd728a79936cda7f65 |  | Construction sector; Environmental impacts; Industrial ecology |  |  |  | English | Cited by: 0; All Open Access, Gold Open Access, Green Open Access | Duplicado | R:Aceito | R:Aceito |  | R:Aceito | R:Aceito | R:Aceito | R:Aceito | [14 empty] | duplicado | remocao pre-triagem (nao e criterio de exclusao)
Environmental Benefits of the Integrated Alternative Technologies of the Portland Cement Production: A Case Study in Thailand | Khongprom, Parinya and Suwanmanee, Unchalee | ENGINEERING JOURNAL-THAILAND | 2017 | Web of Science |  | 21 | Under the 2012-2050, the International Energy Agency (IEA) and the World Business Council for Sustainable Development (WBCSD) have developed a roadmap for the reduction of energy and carbon intensities in cement production. The aim of this research is to study and evaluate the energy consumption (EN), global warming potential (GWP) impact, and economic assessment of Portland cement production. It was found that the total EN and GWP of conventional process were 3.29 GJ per ton of Portland cement and 0.76 ton CO2 equivalent per ton of Portland cement, respectively. The total cost was 1,346 THB per ton of Portland cement. The largest contribution was from fossil fuels used and the limestone calcination in clinker production which produced the total EN of 83.63\% and the total GWP of 91.36\%, and the total cost of 63\%. In addition, the production of Portland cement was environmentally improved by using low carbon fuels, increasing of alternative fuels to fossil fuels ratio, and increasing of pozzolan to cement ratio. The results showed that all improvements significantly reduce the total EN, GWP, and the total cost. When the using of low carbon fuels, the increasing of alternative fuels to fossil fuels ratio, and the increasing of pozzolan to cement ratio, the EN, GWP, and the total cost were decreased by 1.68\%, 18.33\%, and 4.39\% of the total EN and by 25.35\%, 3.06\%, and 10.45\% of the total GWP, and by 4.6\%, 4.12\%, and 10.64\% of the total cost, respectively. | Article | 10.4186/ej.2017.21.7.15 | KHONGPROM, 2017.pdf |  | Suwanmanee, U (Corresponding Author), Srinakharinwirot Univ, Dept Chem Engn, Fac Engn, Nakhon Nayok 12110, Thailand. Khongprom, Parinya, King Mongkuts Univ Technol North Bangkok, Fac Appl Sci, Dept Ind Chem, Bangkok 10800, Thailand. Suwanmanee, Unchalee, Srinakharinwirot Univ, Dept Chem Engn, Fac Engn, Nakhon Nayok 12110, Thailand. |  | Energy consumption; environmental impacts; global warming potential; life cycle assessment; Portland cement |  | 0125-8281 | English |  | Rejeitado | R:Aceito ¦ P:Aceito | R:Aceito | benefícios ambientais integrados (produção de cimento) | R:Aceito ¦ P:Aceito | R:Aceito ¦ P:Rejeitado | R:Aceito | R:Aceito |  |  |  | [C3 Aceito 2026-06-13: material estrutural moldável; PDF conferido (autor/título)] ¦ [C4 Rejeitado 2026-06-14 (leitura 3+pg)] tecnologias alternativas integradas de PRODUCAO de cimento Portland (Tailandia) — processo de producao do cimento [Correção 2026-06-21: 'Inconclusivo'→'Rejeitado' (P:Rejeitado em C4 via triagem PDF)] [E1 2026-08-24: E1_moldavel=Aceito, E1_construcao=Rejeitado — migrados das decisoes P: dos antigos C3/C4, tomadas por leitura de PDF] | outra | Aceito | Aceito | Aceito | Rejeitado | [5 empty] | 1 | E1_construcao
CO2 Capture by Accelerated Carbonation of Alkaline Wastes: A Review on Its Principles and Applications | Pan, Shu-Yuan and Chang, E. E. and Chiang, Pen-Chi | AEROSOL AND AIR QUALITY RESEARCH | 2012 | Web of Science | 770-791 | 12 | CO2 capture, utilization, and storage (CCUS) is a promising technology wherein CO2 is captured and stored in solid form for further utilization instead of being released into the atmosphere in high concentrations. Under this framework, a new process called accelerated carbonation has been widely researched and developed. In this process, alkaline materials are reacted with high-purity CO2 in the presence of moisture to accelerate the reaction to a timescale of a few minutes or hours. The feedstock for accelerated carbonation includes natural silicate-minerals (e. g., wollastonite, serpentine, and olivine) and industrial residues (e. g., steelmaking slag, municipal solid waste incinerator (MSWI) ash, and air pollution control (APC) residues). This research article focuses on carbonation technologies that use industrial alkaline wastes, such as steelmaking slags and metalworking wastewater. The carbonation of alkaline solid waste has been shown to be an effective way to capture CO2 and to eliminate the contents of Ca(OH)(2) in solid residues, thus improving the durability of concrete blended with the carbonated residues. However, the operating conditions must be further studied for both the economic viability of the technology and the optimal conditions for CO2 reaction. | Article | 10.4209/aaqr.2012.06.0149 | PAN et al., 2012.pdf |  | Chiang, PC (Corresponding Author), Natl Taiwan Univ, Grad Inst Environm Engn, Taipei 10617, Taiwan. Pan, Shu-Yuan; Chiang, Pen-Chi, Natl Taiwan Univ, Grad Inst Environm Engn, Taipei 10617, Taiwan. Chang, E. E., Taipei Med Univ, Dept Biochem, Taipei 11031, Taiwan. |  | Carbon capture; utilization; and storage; Steelmaking slag; Calcite; Adsorption |  | 1680-8584 | English |  | Rejeitado | R:Aceito ¦ P:Aceito | R:Aceito | captura de CO2 por carbonatação acelerada de resíduo alcalino (CCUS) | R:Aceito ¦ P:Aceito | R:Rejeitado ¦ P:Aceito | R:Aceito ¦ P:Aceito | R:Aceito ¦ P:Aceito |  |  |  | [Reavaliado por título/resumo: C4 era R:Aceito] [C4 Rejeitado] Tecnologia CCUS de captura de CO2; não é material de construção [Validação PDF 2026-06-12: pdfplumber, extração OK, autor conferido] ¦ [C3 Aceito 2026-06-13: material estrutural moldável; PDF conferido (autor/título)] ¦ [C4 Aceito 2026-06-14 (leitura 3+pg): captura de CO2 por carbonatacao de residuos alcalinos; residuos carbonatados usados em concreto/materiais de construcao (revisao) — adendo] [C5 Aceito 2026-06-21: CO2 Capture by Accelerated Carbonation of Alkaline Wastes: A Review on Its; CO2 capture, utilization] [C6 Aceito 2026-06-21: material principal global/exportável; não envolve material geograficamente restrito] [E1 2026-08-24: E1_moldavel=Aceito, E1_construcao=Aceito — migrados das decisoes P: dos antigos C3/C4, tomadas por leitura de PDF] [E2 por PDF 2026-08-28 LOTE_100: resist=Rejeitado, co2=nao avaliado ¦ Revisao (Aerosol and Air Quality Research) sobre captura de CO2 por carbonatacao acelerada de residuos alcalinos industriais (escorias de aciaria, cinzas MSWI, residuos APC). Zero ocorrencias de MPa/psi/classe de resistencia em 92 mil caracteres - na] | aglomerante_alternativo; carbonatacao_captura | Aceito | Aceito | Aceito | Aceito |  | Rejeitado |  |  |  | 2 | E2_resistencia
Challenges and Perspectives on Carbon Fixation and Utilization Technologies: An Overview | Li, Ping and Pan, Shu-Yuan and Pei, Silu and Lin, Yupo J. and Chiang, Pen-Chi | AEROSOL AND AIR QUALITY RESEARCH | 2016 | Web of Science | 1327-1344 | 16 | This paper provides an overview of state-of-the-art carbon fixation and utilization technologies. Several carbon capture processes, such as chemical absorption and chemical looping, are reviewed and illustrated. In addition, various types of chemicals and fuels that can be produced using concentrated CO2 (or other forms) through physical, chemical, or enhanced biological methods are presented. Among those carbon conversion methods, two promising approaches, i.e., microalgae ponds and accelerated carbonation using alkaline solid wastes, are reviewed in detail. Microalgae are fast-growing and ubiquitous photosynthetic organisms, which are rich in protein and can be converted to biodiesel fuel. They have been recognized as an alternative feedstock not only because they use CO2 from the atmosphere but also due to their high lipid content per biomass compared to other plants. In this study, for the microalgae technologies, the principles and applications of open pond systems are discussed in terms of both technological and economic considerations. The important operation parameters affecting productivity of microalgae, including light intensity, temperature, mixing, CO2 delivery, accumulation of dissolved oxygen, and salinity are summarized. On the other hand, accelerated carbonation technologies are an attractive and feasible approach to integrating alkaline solid waste treatment with CO2 fixation and utilization. In this study, the performance of various carbonation processes is critically reviewed from the perspectives of process design, energy consumption, and environmental benefits. The carbonated solid product can also be used as supplementary cementitious materials in a blended cement or concrete block. Accordingly, the performance of cement pastes with carbonated product, in terms of workability and strength development, are evaluated from the cement chemistry point of view. Cement manufacturing is an energy and material intensive process, with high annual production. It is noted that, through the accelerated carbonation process, significant indirect environmental benefits can be realized. | Review | 10.4209/aaqr.2015.12.0698 | LI, 2016.pdf |  | Chiang, PC (Corresponding Author), S China Univ Technol, Sch Environm \& Energy, Guangzhou 510006, Guangdong, Peoples R China. Chiang, PC (Corresponding Author), Natl Taiwan Univ, Grad Inst Environm Engn, Taipei 10673, Taiwan. Chiang, PC (Corresponding Author), Natl Taiwan Univ, Carbon Cycle Res Ctr, Taipei 10673, Taiwan. Li, Ping; Chiang, Pen-Chi, S China Univ Technol, Sch Environm \& Energy, Guangzhou 510006, Guangdong, Peoples R China. Pan, Shu-Yuan; Pei, Silu; Chiang, Pen-Chi, Natl Taiwan Un |  | Microalgae; Open pond; Alkaline solid wastes; Carbonation; Supplementary cementitious materials |  | 1680-8584 | English |  | Rejeitado | R:Aceito ¦ P:Aceito | R:Aceito | fixação/captura de carbono — tecnologias | R:Aceito ¦ P:Aceito | R:Rejeitado ¦ P:Aceito | R:Aceito ¦ P:Aceito | R:Aceito ¦ P:Aceito |  |  |  | [Reavaliado por título/resumo: C4 era R:Aceito] [C4 Rejeitado] Tecnologias de fixação/captura de carbono; não é material de construção [Validação PDF 2026-06-12: pdfplumber, extração OK, autor conferido] ¦ [C3 Aceito 2026-06-13: material estrutural moldável; PDF conferido (autor/título)] ¦ [C4 Aceito 2026-06-14 (leitura 3+pg): relacionado a construcao civil] [C5 Aceito 2026-06-21: chemicals and fuels that can be produced using concentrated CO2 (or other forms) through physical, c] [C6 Aceito 2026-06-21: material principal global/exportável; não envolve material geograficamente restrito] [E1 2026-08-24: E1_moldavel=Aceito, E1_construcao=Aceito — migrados das decisoes P: dos antigos C3/C4, tomadas por leitura de PDF] [E2 por PDF 2026-08-28 LOTE_100: resist=Aceito (109,3 MPa), co2=Rejeitado PAG res=p.13 do ficheiro (p.1339 impressa), Tab.2 co2= AVISO: sem dados proprios; fato sectorial generico do cimento OPC (0,5 t CO2/t cimento; 0,545 t CO2/t cimento na China, ambos citados na introducao) nao e do material carbonatado que a re FONTE EXTERNA: Liang et al. 2012; Salman et al. 2014; Wu et al. 2009; Wu et al. 2011; Mo et al. 2015; Ghouleh et al. 2015 (Tab.2 do artigo, revisao compila fc de res ¦ Revisao (mesmo grupo de autores de PAN et al. 2012, tematica sobrepoe parcialmente) sobre tecnologias de fixacao/utilizacao de carbono. Tab.2 (p.13 do ficheiro = p.1339 impressa, 'Utilization of carbonation curing techniques for various types of wast] | carbonatacao_captura | Aceito | Aceito | Aceito | Aceito |  | Aceito | Rejeitado |  |  | 2 | E2_co2
LCA-based environmental benefit allocation between steel and cement industries in steel byproduct recycling | Shin, Kayoung and Kim, Junbeum and Hwang, Yong Woo and Kim, Byong Chul and Kim, Doo Hwan | ENVIRONMENTAL ENGINEERING RESEARCH | 2025 | Web of Science |  | 30 | Among the steel byproducts, more than 80\% of blast furnace slag is recycled in the cement industry. However, the criteria for allocating environmental benefits between the steel and cement industries need to be more transparent. This study aims to allocate the environmental benefits between the steel and cement industries when granulated blast furnace slag (GBFS) is recycled to replace Portland cement in the production of slag cement (SC). Specifically, this research proposes how the recycling of GBFS, a byproduct of the steel production process, can quantify environmental burdens and benefits from both attributional life cycle assessment (ALCA) and consequential life cycle assessment (CLCA) perspectives. It also suggests methods for allocating these environmental benefits between the steel and cement industries. Following the final agreement on the EU Carbon Border Adjustment Mechanism (CBAM), this study emphasizes the growing importance of interconnected allocation of environmental benefits through recycling. Various allocation methods using ALCA and CLCA approaches have been assessed, significantly impacting the analysis results. Furthermore, these findings of the study are expected to provide guidance for potential policy decisions and internal decision-making processes, highlighting the environmental benefits that GBFS recycling offers to both steel and cement industries. | Article | 10.4491/eer.2024.032 | SHIN et al., 2025.pdf |  | Kim, J (Corresponding Author), Univ Technol Troyes, CREIDD Res Ctr Environm Studies \& Sustainabil, Interdisciplinary Res Unit Soc Technol Environm In, Troyes, France. Hwang, YW (Corresponding Author), Inha Univ, Dept Environm Engn, Inchon, South Korea. Shin, Kayoung, Korea Railrd Res Inst, New Transportat Innovat Res Ctr, Dept Transportat Environm Res, Uiwang, South Korea. Kim, Junbeum, Univ Technol Troyes, CREIDD Res Ctr Environm Studies \& Sustainabil, Interdisciplinary Res Unit Soc Technol E |  | Attributional life cycle assessment (ALCA); Carbon border adjustment mechanism (CBAM); Consequential life cycle assessment (CLCA); Recycling allocation; Slag cement; Steel byproduct |  | 1226-1025 | English |  | Rejeitado | R:Aceito ¦ P:Aceito | R:Aceito | alocação de benefício ambiental por LCA (material) | R:Aceito ¦ P:Aceito | R:Aceito ¦ P:Aceito | R:Aceito ¦ P:Aceito | R:Aceito ¦ P:Aceito |  | R:Aceito |  | [C3 Aceito 2026-06-13: material estrutural moldável; PDF conferido (autor/título)] ¦ [C4 Aceito 2026-06-14 (leitura 3+pg): relacionado a construcao civil] [C5 Aceito 2026-06-21: LCA-based environmental benefit allocation between steel and; burdens and benefits from both attribu] [C6 Aceito 2026-06-21: material principal global/exportável; não envolve material geograficamente restrito] [E1 2026-08-24: E1_moldavel=Aceito, E1_construcao=Aceito — migrados das decisoes P: dos antigos C3/C4, tomadas por leitura de PDF] [E2 por PDF 2026-08-28 LOTE_100: resist=Rejeitado, co2=nao avaliado (3,84E+02 kg CO2eq (ref, cimento, por 1 m3 de cimento composto SC, cenario ALCA S kg CO2eq/t HRC (aco) e kg CO2eq/m3 SC (cimento)) ¦ Estudo de alocacao ambiental (ALCA/CLCA) entre as industrias de aco e cimento na reciclagem de escoria de alto-forno granulada (GBFS) para producao de cimento composto (SC). Zero ocorrencias de MPa/psi/classe de resistencia em 50 mil caracteres - nao] | aglomerante_alternativo | Aceito | Aceito | Aceito | Aceito |  | Rejeitado |  |  |  | 2 | E2_resistencia
Eco-Building Materials: Metakaolin-based Geopolymer for CO2 Emission Reduction and Enhanced Energy Efficiency | Zhou, Yifan and Liu, Junwei and Yan, Jinyue | Energy Proceedings | 2024 | Scopus |  | 44 | Considering diminishing limestone resources and escalating carbon emission regulations, geopolymers are considered to be the third generation of cementitious materials after lime and ordinary Portland cement (OPC). Geopolymers are distinguished by their strong corrosion resistance, freeze-thaw resilience, mechanical strength, and reduced CO2 emissions, positioning them as environmentally friendly alternatives to traditional cement. Metakaolin (MK) based geopolymers typically have a light-colored appearance which contributes to high solar reflectance, thereby reducing heat absorption from sunlight and rendering them beneficial for radiative cooling. Enriched with alumina (Al₂O₃) and silicon dioxide (SiO₂), MK geopolymers possess unique radiative properties, outperforming in radiative cooling experiments with a notable temperature drop of about 6.5˚C. Compared to other green alternatives like slag and fly ash geopolymers, MK geopolymers demonstrate enhanced strength and thermal stability. A life cycle assessment reveals that metakaolin-based geopolymers can mitigate carbon emissions compared to ordinary Portland cement (OPC), underscoring their role as a sustainable solution in the construction industry. © 2024, Scanditale AB. All rights reserved. | Conference paper | 10.46855/energy-proceedings-11075 | ZHOU, 2024i_2.pdf | https://www.scopus.com/inward/record.uri?eid=2-s2.0-85190369780&doi=10.46855%2fenergy-proceedings-11075&partnerID=40&md5=69b1f69869f111926a3e39d420f420ef |  | Eco-building materials; Energy saving; Geopolymers; Mechanical properties; Radiative cooling |  |  |  | English | Cited by: 0; All Open Access, Green Open Access | Rejeitado | R:Aceito ¦ P:Aceito | R:Aceito ¦ P:Rejeitado | geopolímero à base de metacaulim | R:Aceito | R:Aceito | R:Aceito | R:Aceito |  |  |  | [C2 Rejeitado] [2026-06-13 REAVALIADO] geopolímero de metacaulim para REVESTIMENTO de resfriamento radiativo diurno + isolamento térmico — superfície não estrutural. C3 anulado. [Validação PDF: pdfplumber, autor Zhou conferido] [Correção 2026-06-21: 'Inconclusivo'→'Rejeitado' (P:Rejeitado em C2 via triagem PDF)] [E1 metadados 2026-08-24 lote 14: moldavel=Aceito, construcao=Aceito (confianca alta). ] [E2 por PDF 2026-08-28 LOTE_100: resist=Aceito (55 (leitura de grafico, ver nota) MPa), co2=Rejeitado PAG res=p.5, Fig.4 (eixo) co2= AVISO: fly ash-based geopolymer (ref [23]=Kriven et al. 2015) fica abaixo de 20 MPa aos 28d (~14 MPa); os demais materiais da mesma figura (metacaulim - dado proprio; escoria - ref [23]; ¦ Artigo curto (8 pag.) sobre geopolimero de metacaulim (MK) para arrefecimento radiativo e reducao de CO2. RESISTENCIA: nenhum numero impresso no texto (so a formula Rc=Fc/A); Fig.4 (p.5, 'Compressive strength of different materials', eixo 0-70 MPa) m] | aglomerante_alternativo | Aceito | Aceito | Aceito | Aceito |  | Aceito | Rejeitado |  |  | 2 | E2_co2
Bibliographic analysis on 3D printing in the building and construction industry: Printing systems, material properties, challenges, and future trends | Shahzad, Qamar and Umair, Muhammad and Waqar, Saad | Journal of Sustainable Construction Materials and Technologies | 2022 | Scopus | 198 – 220 | 7 | In recent years, significant advancements in developing large-scale 3D printers and construction materials have been made to meet industrial-scale 3D printing construction demand. Constructing the buildings and structural components using 3D concrete printing is significant. The main benefits of additive manufacturing (AM) are freedom of design, construction waste reduction, mass customization, and the ability to manufacture complex structures. The major issues include optimizing the printing material with suitable properties for 3D concrete printing. However, this technology for green building construction seems to improve conventional methods by reducing human resource requirements, high investment costs, and formworks. The research community's interest in 3D printing for architecture and construction has grown significantly over the last few years. As a result, there is a need to combine existing and ongoing research in this area to understand better current problems and their potential solutions based on future research work. This paper reviews the latest trend of research and state-of-the-art technologies in 3D printing in building and construction by analyzing the publications from 2002 to 2022. Based on the above-mentioned analysis of publications, printing methods, concrete printing systems, and the influence of constituent materials and chemical admixtures on concrete material properties are briefly discussed. The challenges and recommendations of 3DCP, including reinforcement, development of new materials, multi-nozzle combinations, life cycle assessment of 3DCP, and development of hybrid systems, are then examined. This paper concluded with a discussion of the limitations of existing systems and potential future initiatives to enhance their capability and print quality. © 2022, Kare Publishing. All rights reserved. | Review | 10.47481/jscmt.1143239 | SHAHZAD et al., 2022.pdf | https://www.scopus.com/inward/record.uri?eid=2-s2.0-85167792282&doi=10.47481%2fjscmt.1143239&partnerID=40&md5=ea3b066ea74aae3aa44001fed04fe5b7 |  | 3D concrete printing; Additive manufacturing; construction automation; construction systems; digital construction; material properties |  |  |  | English | Cited by: 6; All Open Access, Gold Open Access, Green Open Access | Rejeitado | R:Aceito | R:Aceito | revisão bibliográfica de impressão 3D de concreto para construção (sistemas, propriedades, componentes estruturais) | R:Aceito | R:Aceito | R:Aceito | R:Aceito |  | R:Aceito |  | [C8 Rejeitado] Análise bibliométrica/bibliográfica (sem dados primários originais) [Validação PDF 2026-06-12: pdfplumber, extração OK, autor conferido] ¦ [C3 Aceito 2026-06-13: material estrutural moldável; PDF conferido (autor/título)] ¦ [C4 Aceito 2026-06-14 (leitura 3+pg): relacionado a construcao civil] [C5 Aceito 2026-06-21: of new materials, multi-nozzle combinations, life cycle assessment of 3DCP, and development of; A ma] [C6 Aceito 2026-06-21: material principal global/exportável; não envolve material geograficamente restrito] [Status 2026-06-21: →Rejeitado (veredito Rejeitado em C8)] ¦ [2026-08-03 reset auditoria - retriagem do zero por resumo] Cascata C1-C8 zerada (estava com R:Rejeitado no meio de uma cascata já iniciada por PDF, sem P:Rejeitado explícito). Valores anteriores: {'C1': 'R:Aceito ¦ P:Aceito', 'C2': 'R:Aceito', 'material_C2': 'análise bibliográfica de impressão 3D na construção', 'C3': 'R:Aceito ¦ P:Aceito', 'C4': 'R:Aceito ¦ P:Aceito', 'C5': 'R:Aceito ¦ P:Aceito', 'C6': 'R:Aceito ¦ P:Aceito', 'C8': 'R:Rejeitado'}. C1 reavaliado: Aceito (ano>=2006). ¦ [2026-08-03 C2 retriado por resumo: Aceito] revisão bibliográfica de impressão 3D de concreto para construção (sistemas, propriedades, componentes estruturais) ¦ [2026-08-03] status_triagem 'Rejeitado' -> 'Inconclusivo' (C2 Aceito, segue ativa na cascata para C3). ¦ [2026-08-03 C3 retriado por resumo: Aceito] ¦ [2026-08-03 C4 retriado por resumo: Aceito] Claramente relacionado a construção civil. ¦ [2026-08-03 C5 retriado por resumo: Aceito] Menciona ACV/CO2/GEE com resultado. ¦ [2026-08-03 C6 retriado por resumo: Aceito] Material principal global/exportável. ¦ [2026-08-03 C8 Aceito] document_type não é Editorial/Erratum/Retracted/Letter/etc. [E1 metadados 2026-08-24 lote 14: moldavel=Aceito, construcao=Aceito (confianca alta). ] [E2 por PDF 2026-08-28 LOTE_100: resist=Aceito (156 MPa), co2=Rejeitado PAG res=p.12, Tab.4 co2= AVISO: coluna da ref [12] tem faixa que cruza o limiar de 20 (13,5-35,8 MPa, ambigua, nao contada como abaixo) FONTE EXTERNA: refs [8]-[22] do artigo (revisao bibliografica sobre concreto reforcado com fibra para impressao 3D, ver Tab.4 p.12 e lista de referencias p.213-215 d ¦ Revisao bibliometrica (Journal of Sustainable Construction Materials and Technologies) sobre impressao 3D de concreto na construcao. Tab.4 (p.12, 'The mechanical performance and parameters used for fiber reinforced 3D-printed concrete [8-22]') compil] |  | Aceito | Aceito | Aceito | Aceito |  | Aceito | Rejeitado |  |  | 2 | E2_co2
Applicability of a novel Indicator Method to assessment of the impact of buildings on the environment | Szafranko, Elzbieta and Jurczak, Marlena | BUILDING AND ENVIRONMENT | 2023 | Web of Science |  | 234 | It is common in the building sector to require that several variants of a planned building be developed. Evalu- ation of such variant solutions can refer to different aspects, but in compliance with the binding EU legal reg- ulations, it is obligatory to take into consideration different stages in the life cycle of a building in any such assessment. As recommended, the evaluation of a life cycle should include three basic aspects, that is costs and the impact on the social and natural environment. It can encompass the development of an entire building, or in other cases it might be justified to analyse particular components of a development project. The literature on the subject implicates certain shortcomings of commonly used methods. The article presents an innovative approach to the assessment of variants, based on a case of designing a roof of a production hall, where various material solutions for the roof truss are considered. A proprietary approach called the Indicator Method was used for the evaluation. The method employs both positive and negative values, direct and indirect (local and global) impacts, and the model appraisal was based on selected indicators for all stages of the facility's life cycle. Assessment with negative and positive values yields more varied results, which may facilitate decision making. Furthermore, the inclusion of factors covering all stages of the life cycle has identified critical stages in the facility's life cycle. The research confirmed that the proposed Indicator Method can fill identified the research gap by providing innovative tools to evaluate the environmental impact of a building more comprehensively. | Article | 10.1016/j.buildenv.2023.110131 | SZAFRANKO et al., 2023 - j.buildenv.2023.110131.pdf |  | Szafranko, E (Corresponding Author), Univ Warmia \& Mazury, Fac Geoengn, Heweliusza str 4, PL-10724 Olsztyn, Poland. Szafranko, Elzbieta; Jurczak, Marlena, Univ Warmia \& Mazury, Fac Geoengn, Heweliusza str 4, PL-10724 Olsztyn, Poland. |  | Life cycle; Assessment of variants; Impact method; Negative values of criteria; Natural environment |  | 0360-1323 | English |  | Rejeitado | R:Aceito |  |  | C5: R:Rejeitado |  | C5 Rejeitado — sem menção a CO₂/GEE/ACV [E1 metadados 2026-08-24 lote 14: moldavel=Aceito, construcao=Aceito (confianca alta). ] [Reaberto 2026-08-31, a pedido da Kie: status Rejeitado->Inconclusivo. A rejeicao da cascata antiga (C1-C8) foi decidida so por R: (resumo), nunca confirmada por leitura de PDF - nao conta como decisao final debaixo do sistema novo. A linha ja passou Etapa 1 (moldavel/construcao=Aceito) e aguarda avaliacao na Etapa 2.] ¦ [E2 2026-09-06] PDF enviado pela Kie diretamente no chat (lote 18), relay via scratch branch + push-to-drive.yml, DOI 10.1016/j.buildenv.2023.110131, Building and Environment. Metodo indicador para avaliacao do impacto ambiental de edificios. E2_resistencia=Rejeitado: zero valor de MPa - 'strength' aparece so uma vez, qualitativamente ('aesthetic or strength properties being inferior'). E2_co2=Rejeitado: zero valor de CO2 - 'emissions' aparecem so como nomes de sub-criterios do framework multicriterio proprio (pesos como 0.0328), sem valor absoluto ambiental. Artigo e uma proposta metodologica de indicador, nao um estudo de material. Sai na Etapa 2 por E2_resistencia. |  | Aceito | Aceito | Aceito | Aceito |  | Rejeitado | Rejeitado |  |  | 2 | E2_resistencia
An Evaluation of the Strength for Recycled Fine Aggregate Replacement in Cementitious Mortars | Mahmood, Ali and Nanos, Nikos and Begg, David | BUILDINGS | 2024 | Web of Science |  | 14 | This research investigates the viability of high-strength Recycled Concrete Aggregate (RCA) sourced from demolished structures containing high-strength concrete as a substitute for natural fine aggregates (NA) in cementitious mortar applications. Concrete specimens (40 x 40 x 160 mm) were prepared in a controlled environment with varying percentages of RCA replacing NA, ranging from 0\% to 100\% in 10\% increments. The resulting RCA aggregates exhibited lower weight for sizes from 0.01 to 1 mm compared to NA, and for 1 to 3 mm sizes, RCA weights were 145\% to 177\% higher than SS aggregates. After curing for 28 days, flexural and compressive strength tests were conducted on the batches. The average compressive strength for the 0\% RCA batch was 66.26 MPa, while the 50\% RCA batch showed the closest average compressive strength at 63.10 MPa. Batches with varying RCA levels displayed compressive strengths between 49.52 and 58.18 MPa. The highest flexural strength was observed in the 0\% RCA batch, with the closest result for a batch containing RCA being the 50\% RCA batch. | Article | 10.3390/buildings14020470 | MAHMOOD et al., 2024 - buildings14020470.pdf |  | Mahmood, A (Corresponding Author), Univ Portsmouth, Sch Mech \& Design Engn, Portsmouth PO1 3DJ, Hants, England. Mahmood, Ali, Univ Portsmouth, Sch Mech \& Design Engn, Portsmouth PO1 3DJ, Hants, England. Nanos, Nikos; Begg, David, Univ Portsmouth, Sch Civil Engn \& Surveying, Portsmouth PO1 3AH, Hants, England. |  | recycled mortar; recycled mortar aggregate; fine recycled aggregate; circular construction; sustainable construction materials |  |  | English |  | Rejeitado | R:Aceito | R:Aceito |  | C3: R:Aceito; C4: R:Aceito; C5: R:Rejeitado |  | C5 Rejeitado — sem menção a CO₂/GEE/ACV [E1 metadados 2026-08-24 lote 14: moldavel=Aceito, construcao=Aceito (confianca alta). ] [Reaberto 2026-08-31, a pedido da Kie: status Rejeitado->Inconclusivo. A rejeicao da cascata antiga (C1-C8) foi decidida so por R: (resumo), nunca confirmada por leitura de PDF - nao conta como decisao final debaixo do sistema novo. A linha ja passou Etapa 1 (moldavel/construcao=Aceito) e aguarda avaliacao na Etapa 2.] [PDF integrado 2026-08-31: sweep Unpaywall Etapa 2, MDPI via CDN mdpi-res.com, conferido titulo/autor/DOI/resumo - CONFERE] [E2 por PDF 2026-09-01 LOTE_128: resist=Aceito (66.26 MPa), co2=Rejeitado PAG res=p.p.8, Tab.3 (tambem p.1, resumo)] ¦ Ensaio proprio de argamassas cimenticias com substituicao de agregado miudo reciclado (RFA). Resistencias de 49,52 a 66,26 MPa aos 28 dias, todas acima de 20 (Tab.3, p.8; resumo cita o mesmo valor na p.1). CO2/ACV mencionado apenas na introducao como motivacao, citando outros estudos (refs 9-14) - o proprio artigo nao conduz ACV nem declara valor de emissao; rejeitado por ausencia de valor. |  | Aceito | Aceito | Aceito | Aceito |  | Aceito | Rejeitado |  |  | 2 | E2_co2
Sustainability of bridge maintenance | Balogun, Teslim B. and Tomor, Adrienn and Lamond, Jessica and Gouda, Hazem and Booth, Colin A. | PROCEEDINGS OF THE INSTITUTION OF CIVIL ENGINEERS-BRIDGE ENGINEERING | 2019 | Web of Science | 54-64 | 172 | Bridge maintenance activities are important to consider within sustainable development due to the cost and environmental impact associated with various maintenance activities. Comparisons have been made between different bridge structural forms, based on materials, components and construction method, but less information is available on bridge maintenance activities to help decide a sustainable structural form. Typical maintenance aspects of the predominant forms of bridge structure (i.e. concrete, steel and masonry bridges) were considered in this study to reveal their sustainability in terms of materials, energy, transportation, human health and ecosystems. The results indicate that concrete and steel bridge maintenance activities have an average impact of 42\% and 46\% compared with 12\% for masonry bridge maintenance activities. It is concluded that the component parts of concrete and steel bridges should be revised as they play an integral role in the selection of maintenance options. | Article | 10.1680/jbren.15.00027 | BALOGUN et al., 2019 - jbren.15.00027.pdf |  | Balogun, TB (Corresponding Author), Univ West England, Dept Architecture \& Built Environm, Bristol, Avon, England. Balogun, Teslim B.; Tomor, Adrienn; Lamond, Jessica; Gouda, Hazem; Booth, Colin A., Univ West England, Dept Architecture \& Built Environm, Bristol, Avon, England. |  | bridges; maintenance \& inspection; sustainability |  | 1478-4637 | English |  | Rejeitado | R:Aceito | R:Aceito |  | C3: R:Aceito; C4: R:Aceito; C5: R:Rejeitado |  | C5 Rejeitado — sem menção a CO₂/GEE/ACV [E1 metadados 2026-08-24 lote 14: moldavel=Aceito, construcao=Aceito (confianca alta). ] [Reaberto 2026-08-31, a pedido da Kie: status Rejeitado->Inconclusivo. A rejeicao da cascata antiga (C1-C8) foi decidida so por R: (resumo), nunca confirmada por leitura de PDF - nao conta como decisao final debaixo do sistema novo. A linha ja passou Etapa 1 (moldavel/construcao=Aceito) e aguarda avaliacao na Etapa 2.] [PDF integrado 2026-09-02: entregue no chat pela Kie, conferido titulo/autor/DOI no conteudo - CONFERE.] [E2 por PDF 2026-09-02: resist=Aceito (Tabela 4 p.10 do ficheiro: 'C30 and C40 Concrete' como subprocesso de betao do inventario LCA de manutencao de pontes - classe normativa C30/C40 implica fck>=30MPa, ambas acima de 20 MPa (confianca media, conversao via tabela normativa sem MPa escrito por extenso)), co2=Rejeitado (Figuras 3-4 (renderizadas): Fig.3 100% percentagem relativa (0-100%), Fig.4 pontos normalizados adimensionais (DALYs/PDF.m2y/surplus energy) - nenhum eixo em kg CO2; texto remete para supplementary data nao incluida no ficheiro (18 pag., sem apendice))] |  | Aceito | Aceito | Aceito | Aceito |  | Aceito | Rejeitado |  |  | 2 | E2_co2
Effects of Incorporating Fine Aggregates and Polypropylene Microfibres on the Cracking Control of 3D Printed Cementitious Mixtures | Vargas, Armando and Robayo-Salazar, Rafael and de Gutierrez, Ruby Mejia | BUILDINGS | 2025 | Web of Science |  | 15 | One of the most significant challenges for 3D printing of construction elements from cementitious materials is the control of cracking caused by various contraction-shrinkage mechanisms, such as drying, chemical, plastic and autogenous shrinkage. This study addresses the effects of incorporating fine aggregates (maximum size <= 1.18 mm), both natural and recycled, as well as short (6 mm long) polypropylene (PP) fibres on the control of cracking in cementitious mixtures based on Portland cement. Admixtures and/or mineral additions (modifiers), such as metakaolin, micro-silica, calcium carbonate, and fine powders obtained from construction and demolition wastes were used in the mixtures. Mini-slump, flow rate and buildability tests were used to characterize the mixtures in their fresh state. Extrudability was evaluated using laboratory-scale 3D printing tests conducted with a plunger-piston extrusion system. It was demonstrated that the physical characteristics of the aggregates directly influence the extrusion capacity. Mixtures containing natural aggregates exhibited greater fluidity and lower water demand than those containing recycled aggregates. The results indicated that the maximum allowable volume of fibres was 0.75\%. To evaluate the cracking susceptibility of the mixtures, both with and without reinforcement, hollow beams composed of seven layers were printed, and subsequently the elements were exposed to the outdoor natural environment and inspected for a period of 90 days. The inclusion of the PP fibres effectively prevented the occurrence of fissures and/or cracks associated with shrinkage phenomena throughout the inspection period, unlike in unreinforced mixtures, which cracked after 14 days of exposure to the environment. | Article | 10.3390/buildings15010055 | VARGAS et al., 2025 - buildings15010055.pdf |  | de Gutiérrez, RM (Corresponding Author), Univ Valle, Composite Mat Grp, GMC CENM, Cali 760033, Colombia. Vargas, Armando; Robayo-Salazar, Rafael; de Gutierrez, Ruby Mejia, Univ Valle, Composite Mat Grp, GMC CENM, Cali 760033, Colombia. |  | 3D printing; cracks; polypropylene fibres; recycled aggregates; shrinkage; mineral admixtures |  |  | English |  | Rejeitado | R:Aceito | R:Aceito |  | C3: R:Aceito; C4: R:Aceito; C5: R:Rejeitado |  | C5 Rejeitado — sem menção a CO₂/GEE/ACV [E1 metadados 2026-08-24 lote 14: moldavel=Aceito, construcao=Aceito (confianca alta). ] [Reaberto 2026-08-31, a pedido da Kie: status Rejeitado->Inconclusivo. A rejeicao da cascata antiga (C1-C8) foi decidida so por R: (resumo), nunca confirmada por leitura de PDF - nao conta como decisao final debaixo do sistema novo. A linha ja passou Etapa 1 (moldavel/construcao=Aceito) e aguarda avaliacao na Etapa 2.] [PDF integrado 2026-08-31: sweep Unpaywall Etapa 2, MDPI via CDN mdpi-res.com, conferido titulo/autor/DOI/resumo - CONFERE] [E2 por PDF 2026-09-01 LOTE_128: resist=Rejeitado, co2=nao avaliado] ¦ Artigo sobre controlo de fissuracao em misturas cimenticias impressas em 3D com fibra de polipropileno. Nao ha nenhum ensaio de resistencia a compressao no documento - o unico valor de forca por area e a resistencia a tracao da propria fibra de reforco (SikaFiber 6, N/mm2 30-35), grandeza errada por definicao (regra 1). Rejeitado sem duvida. CO2 mencionado so como facto sectorial (cimento = 5-7% das emissoes globais) e citacoes na introducao/referencias, sem valor proprio - nao avaliado pela cascata e nao ha valor numerico para registar. |  | Aceito | Aceito | Aceito | Aceito |  | Rejeitado |  |  |  | 2 | E2_resistencia
Influência da alocação de impactos na indústria siderúrgica sobre a avaliação de ciclo de vida de cimentos | Saade, Marcella Ruschi Mendes |  | 2013 | BDTD |  |  | O setor siderúrgico brasileiro, já há algum tempo, focaliza esforços na minimização das cargas ambientais do processo produtivo do aço. Devido à grande quantidade de co-produtos gerados no processo, o setor prioriza a disseminação de ações relacionadas com a reciclagem das escórias siderúrgicas, e encontra na indústria da construção civil um importante mercado consumidor. A reciclagem das escórias em componentes e materiais de construção é promovida como ambientalmente benéfica para ambos os setores, uma vez que a escória siderúrgica substituiria um material natural não renovável ao mesmo tempo em que reduziria a demanda energética da indústria siderúrgica. Tais fatos têm sido sustentados pelo entendimento de que as escórias são uma consequência, e não o propósito final do processo de produção do aço; este último recebe, portanto, toda a carga ambiental correspondente. A busca pela justa distribuição de impactos entre um produto e seus co-produtos ganhou impulso nos últimos anos. Nessa ótica, a Avaliação de Ciclo de Vida (ACV) possibilita a atribuição de impactos ambientais entre produtos e co-produtos, com base em diferentes critérios. Visando à compreensão da influência do critério de alocação de impactos sobre os resultados da ACV para o processo siderúrgico e sobre o emprego de escória de alto-forno como matéria prima no setor de construção, a presente dissertação de mestrado objetiva a realização de ACVs (aço; escória de alto-forno; e três tipos de cimento Portland, com diferentes porcentagens de adição de escória de alto-forno) para análise comparativa dos resultados decorrentes do uso de diferentes critérios de alocação de impactos (com base na massa e no valor econômico do aço e da escória de alto-forno) e da expansão das fronteiras do sistema. Para o tratamento e a interpretação dos resultados foi utilizada a plataforma de apoio SimaPro 7.3 e a avaliação dos impactos foi realizada por meio do CML 2001 (baseline). Os resultados demonstraram a relevância da discussão quanto ao critério diretor de distribuição de impactos, que, nas condições estudadas, tiveram um reflexo importante na carga ambiental transferida para os cimentos que utilizam a escória de alto-forno como matéria-prima alternativa. Dando continuidade à pesquisa, pretende-se expandir o escopo para englobar outros aspectos metodológicos de interesse na Avaliação do Ciclo de Vida, considerando as etapas que enfrentam os maiores desafios de realização no Brasil, limitando o seu potencial de aplicação |  |  | MENDES, 2013.pdf | https://hdl.handle.net/20.500.12733/1621712; SAADE, Marcella Ruschi Mendes. Influência da alocação de impactos na indústria siderúrgica sobre a avaliação de ciclo de vida de cimentos. 2013. 122 p. Dissertação (mestrado) - Universidade Estadual de Campinas, Faculdade de Engenharia Civil, Arquitetura e Urbanismo, Campinas, SP. Disponível em: https://hdl.handle.net/20.500.12733/1621712. Acesso em: 28 fev. 2025. | [5 empty] | por |  | Rejeitado | R:Aceito ¦ P:Aceito | R:Aceito | alocação de impactos na indústria (cimento) | R:Aceito ¦ P:Aceito | R:Aceito ¦ P:Aceito | R:Aceito ¦ P:Aceito | R:Aceito ¦ P:Aceito |  | R:Aceito |  | [C3 Aceito 2026-06-13: material estrutural moldável; PDF conferido (autor/título)] ¦ [C4 Aceito 2026-06-14 (leitura 3+pg): relacionado a construcao civil] [C5 Aceito 2026-06-21: on cement's life cycle assessment results; boost in the last few years. In that perspective, Life Cy] [C6 Aceito 2026-06-21: material principal global/exportável; não envolve material geograficamente restrito] [metadado corrigido 2026-08-23: author — ver CORRECOES_METADADOS_2026-08-16.csv] [E1 2026-08-24: E1_moldavel=Aceito, E1_construcao=Aceito — migrados das decisoes P: dos antigos C3/C4, tomadas por leitura de PDF] [E2 por PDF 2026-08-28 LOTE_100: resist=Rejeitado, co2=nao avaliado (537,23 a 752,51 kg CO2eq/t cimento (GWP100, alocacao por massa, Tab.5.3 p.95); v kg CO2eq/t cimento) ¦ Dissertacao de mestrado (UNICAMP) sobre a influencia da alocacao de impactos da industria siderurgica na ACV de cimentos brasileiros (CP I-32, CP II-E-32, CP III-32; UF = 1 tonelada de cimento). O sufixo '32' e a classe de resistencia normativa do CI] |  | Aceito | Aceito | Aceito | Aceito |  | Rejeitado |  |  |  | 2 | E2_resistencia
An Analysis on Finnish Wooden Bridge Practices | Seppala, Miro and Ilgin, Hueseyin Emre and Karjalainen, Markku and Pajunen, Sami | APPLIED SCIENCES-BASEL | 2023 | Web of Science |  | 13 | To date, the share of research, teaching materials, and practices related to the use of timber in bridge projects in Finland are quite limited compared to other materials, such as concrete. This article, which also includes a structural design example for dimensioning a girder bridge, focuses on the status, applications and prospects of wood use in bridge construction, reflecting the Finnish professionals' point of view. Key findings highlighted that: (1) the ideal use of wood would be in private road bridges and light traffic bridges; (2) while the use of wood in the bridge was assessed to be advantageous in terms of ecology, aesthetics, and environmental friendliness, it was reported to be disadvantageous in terms of long-term durability and connection details; (3) concrete and steel, whose prices fluctuate, could gradually be replaced by wood, a renewable material; (4) timber-concrete composite bridges were expected to become widespread in the future; (5) cross-laminated timber (CLT) could open up an opportunity for bridge decks; and (6) service limit state is often decisive for the dimensioning of wooden bridges. It is recommended to implement large-scale public projects for the wooden bridges by creating sustainable business models that will be supported both legitimately and economically by the local government. In this sense, close cooperation between authorities and other key market stakeholders is crucial. | Article | 10.3390/app13074325 | SEPPALA et al., 2023 - app13074325.pdf |  | Ilgin, HE (Corresponding Author), Tampere Univ, Fac Built Environm, POB 600, FI-33014 Tampere, Finland. Seppala, Miro; Ilgin, Hueseyin Emre; Karjalainen, Markku; Pajunen, Sami, Tampere Univ, Fac Built Environm, POB 600, FI-33014 Tampere, Finland. |  | wood; timber; wooden bridges; girder bridge; structural design; experts; future outlook; Finland |  |  | English |  | Rejeitado | R:Aceito | R:Aceito |  | C3: R:Aceito; C4: R:Aceito; C5: R:Rejeitado |  | C5 Rejeitado — sem menção a CO₂/GEE/ACV [E1 metadados 2026-08-24 lote 14: moldavel=Aceito, construcao=Aceito (confianca alta). ] [Reaberto 2026-08-31, a pedido da Kie: status Rejeitado->Inconclusivo. A rejeicao da cascata antiga (C1-C8) foi decidida so por R: (resumo), nunca confirmada por leitura de PDF - nao conta como decisao final debaixo do sistema novo. A linha ja passou Etapa 1 (moldavel/construcao=Aceito) e aguarda avaliacao na Etapa 2.] [PDF integrado 2026-08-31: sweep Unpaywall Etapa 2, MDPI via CDN mdpi-res.com, conferido titulo/autor/DOI/resumo - CONFERE] [E2 por PDF 2026-09-01 LOTE_128: resist=Aceito (22.917 MPa), co2=Rejeitado PAG res=p.p.13, Tab.4 (tambem p.14, Tab.6, mesmo valor para o pavimento) FONTE EXTERNA: resist: Ref.[81] (fonte normativa/projeto citada pelo artigo para as tabelas de tensoes)] ¦ Ponte de madeira lamelada colada (glulam GL30c). Tabelas 4 e 6 (verificacao estrutural, ref.[81]) dao Compressao F.c: tensao actuante 0,332 MPa, resistencia (strength) 22,917 MPa - acima de 20, aceite; e valor de calculo/verificacao normativa (nao ensaio experimental proprio), por isso confianca media e fonte_externa preenchida. CO2/carbon footprint discutido so qualitativamente ("reduz o carbon footprint", comparacoes com pontes de betao) citando outros estudos (Hammervold 2013, O'Born 2018); nenhum valor proprio de emissao e impresso no artigo - rejeitado por ausencia de valor. |  | Aceito | Aceito | Aceito | Aceito |  | Aceito | Rejeitado |  |  | 2 | E2_co2
Aplicação integrada de {BIM} e {ACV} como ferramenta para prevenção de resíduo sólido de construção civil | Magalhães, Marcela Rodrigues de |  | 2018 | BDTD |  |  | A crescente geração de resíduo sólido é um dos principais problemas da indústria da construção civil e as decisões tomadas na etapa de projeto podem influenciar na geração de resíduo sólido e nos seus impactos ao longo da vida de uma construção. O objetivo central deste estudo é integrar BIM (Building Information Modeling) e ACV (Avaliação do Ciclo de Vida) para o desenvolvimento de uma metodologia de aplicação e avaliação de medidas de prevenção de resíduo sólido de construção civil. Como atividade de prevenção para eficiência do uso de recursos naturais, foi estudada a utilização de bloco de concreto produzido com agregado de concreto reciclado. A metodologia se dividiu em três fases: primeiramente uma edificação típica da cidade de Campinas/SP foi modelada em BIM, gerando a tabela de quantitativos de material de vedação, em seguida, a ACV foi conduzida considerando o cenário original (status quo), um cenário intermediário de reciclagem e o cenário futuro de prevenção e por fim, os valores de impacto determinados pela ACV foram inseridos no modelo BIM para a criação de tabelas automatizadas contento os benefícios possíveis desta atividade de prevenção. Os resultados da ACV mostram que os benefícios ambientais da atividade de prevenção estudada variam de 4% a 18% nos cenários estudados em relação a todo o ciclo de vida. Conclui-se que a metodologia desenvolvida neste estudo permite uma avaliação ambiental mais criteriosa da edificação bem como é adaptável para a verificação de novas propostas de atividades voltadas à prevenção de resíduo sólido. Dessa forma, a análise do impacto ambiental apresentada neste estudo pode ser expandida para além da sua aplicação no projeto, incentivando fabricantes de materiais de construção e construtoras a serem mais transparentes sobre seus processos e diminuírem os impactos de seus materiais. Assim, esta metodologia pode gerar reflexos em toda a indústria da construção civil |  |  | MAGALHAES, 2018.pdf | https://hdl.handle.net/20.500.12733/1635748; MAGALHÃES, Marcela Rodrigues de. Aplicação integrada de BIM e ACV como ferramenta para prevenção de resíduo sólido de construção civil. 2018. 1 recurso online (179 p.) Dissertação (mestrado) - Universidade Estadual de Campinas, Faculdade de Engenharia Civil, Arquitetura e Urbanismo, Campinas, SP. Disponível em: https://hdl.handle.net/20.500.12733/1635748. Acesso em: 28 fev. 2025. | [5 empty] | por |  | Rejeitado | R:Aceito ¦ P:Aceito | R:Aceito | BIM + ACV integrados (edificação) | R:Aceito ¦ P:Aceito | R:Aceito ¦ P:Aceito | R:Aceito ¦ P:Aceito | R:Aceito ¦ P:Aceito |  | R:Aceito |  | [C3 Aceito 2026-06-13: material estrutural moldável; PDF conferido (autor/título)] ¦ [C4 Aceito 2026-06-14 (leitura 3+pg): relacionado a construcao civil] [C5 Aceito 2026-06-21: Life cycle assessment; irm� Ana Paula, se n�o fosse por elas n�o teria alcan�ado este objetivo.] [C6 Aceito 2026-06-21: material principal global/exportável; não envolve material geograficamente restrito] [E1 2026-08-24: E1_moldavel=Aceito, E1_construcao=Aceito — migrados das decisoes P: dos antigos C3/C4, tomadas por leitura de PDF] [E2 por PDF 2026-08-28 LOTE_100: resist=Rejeitado (16,7 MPa), co2=nao avaliado PAG res=p.85, Quadro 3.4.3 co2= AVISO: todas as misturas do traco adotado (Poon Kou Lam 2002) ficam abaixo de 20 MPa (15,9 a 16,7 MPa); o mesmo Quadro 3.4.3 tambem lista outras referencias avaliadas mas NAO adotadas na FONTE EXTERNA: Poon; Kou; Lam (2002) - traco adotado para modelar o bloco de concreto reciclado na ACV da dissertacao ¦ Dissertacao de mestrado (UNICAMP) sobre aplicacao integrada de BIM e ACV para prevencao de residuo solido de construcao civil, com estudo de caso de bloco de concreto de vedacao com agregado reciclado (ARC). O Quadro 3.4.3 (p.85) mostra que o autor e] |  | Aceito | Aceito | Aceito | Aceito |  | Rejeitado |  |  |  | 2 | E2_resistencia
{ACV} consequencial de alternativas tecnológicas projetadas para a produção de cimento brasileiro em 2050 | Moreira, 1992- Zucarato, Luiza |  | 2020 | BDTD |  |  | Nas próximas décadas, espera-se que o crescimento da produção de cimento exceda o aumento da disponibilidade de substitutos de clínquer. Para reduzir as emissões da indústria brasileira de cimento diante desse contexto, o Roadmap Tecnológico do cimento brasileiro mapeia a situação atual e as tendências futuras da indústria brasileira de cimento, e propõe duas principais alternativas: (i) adições e substitutos de clínquer, por meio do uso de coprodutos de outras atividades; (ii) combustíveis alternativos, em substituição a combustíveis fósseis não renováveis. A avaliação do ciclo de vida consequencial (ACVc) é uma técnica de modelagem que oferece uma estrutura para estimar as consequências ambientais potenciais das alterações geradas por essa estratégia. A ACVc, porém, possui algumas limitações, como a conceitual, por considerar apenas fornecedores que podem reagir a uma mudança na demanda (irrestritos). Fornecedores restritos são excluídos da modelagem. Primeiramente, realizou-se uma ACVc usando apenas os dados publicados no Roadmap BR, desconsiderando mercados restritos e os efeitos das propostas para melhoria da indústria de cimento em outros setores da economia brasileira. Em seguida, utilizou-se um modelo computacional de equilíbrio geral para prever (mais) realisticamente os efeitos de curto prazo induzidos por essa mudança. O modelo compreende 35 atividades econômicas, incluindo a produção de cimento e sua cadeia produtiva. Os resultados mostraram que as duas alternativas para a minimização de impacto levam a efeitos positivos: não apenas a intensidade de carbono no setor é significativamente reduzida, mas todas as outras categorias de impacto avaliadas apresentaram reduções. O modelo de equilíbrio, por sua vez, mostrou que todos os 35 setores econômicos são afetados quantitativamente pelas mudanças previstas, com aumento marginal ou diminuição dos níveis de produção |  |  | ZUCARATO, 2020.pdf | https://hdl.handle.net/20.500.12733/24974; ZUCARATO, Luiza Moreira. ACV consequencial de alternativas tecnológicas projetadas para a produção de cimento brasileiro em 2050. 2020. 1 recurso online (115 p.) Dissertação (mestrado) - Universidade Estadual de Campinas (UNICAMP), Faculdade de Engenharia Civil, Arquitetura e Urbanismo, Campinas, SP. Disponível em: https://hdl.handle.net/20.500.12733/24974. Acesso em: 28 fev. 2025. | [5 empty] | por |  | Rejeitado | R:Aceito ¦ P:Aceito | R:Aceito | ACV consequencial de alternativas tecnológicas (construção) | R:Aceito ¦ P:Aceito | R:Aceito ¦ P:Aceito | R:Aceito ¦ P:Aceito | R:Aceito ¦ P:Aceito |  | R:Aceito |  | [C3 Aceito 2026-06-13: material estrutural moldável; PDF conferido (autor/título)] ¦ [C4 Aceito 2026-06-14 (leitura 3+pg): relacionado a construcao civil] [C5 Aceito 2026-06-21: T�tulo em outro idioma: Consequential LCA of technological alternatives designed; Life cycle assessm] [C6 Aceito 2026-06-21: material principal global/exportável; não envolve material geograficamente restrito] [E1 2026-08-24: E1_moldavel=Aceito, E1_construcao=Aceito — migrados das decisoes P: dos antigos C3/C4, tomadas por leitura de PDF] [E2 por PDF 2026-08-28 LOTE_100: resist=Rejeitado, co2=nao avaliado ¦ Dissertacao de doutorado (UNICAMP) sobre ACV consequencial de alternativas tecnologicas projetadas para a producao de cimento brasileiro em 2050 (modelagem macroeconomica de equilibrio geral, clinquer, base Ecoinvent). Zero ocorrencias de MPa/psi/cla] |  | Aceito | Aceito | Aceito | Aceito |  | Rejeitado |  |  |  | 2 | E2_resistencia
Concept and Measurement of the Food System Sustainability: A Bibliometric Research; [Концепція та вимірювання сталості продовольчої системи: бібліометричне дослідження] | Kalachevska, Larysa and Koblianska, Inna and Holzner, Johannes | Scientific Horizons | 2022 | Scopus | 104 – 119 | 25 | In view of climate change and population growth, making food system sustainable is a global concern. A lot of policies regulate this issue, but recent data show that global (and national) food systems are still far from the sustainability. Improvement of existing policies in the field of food system regulation requires a clear understanding of the food system sustainability concept itself: specification of its traits, attributes, measurement indicators, and goals. These issues are reflected in a lot of research papers, but none of these articles summarise the major trends, content, and features of the food system sustainability concept’s evolution. This study for the first time summarises history and contents of research in the field of concept and measurement of food system sustainability through bibliometric analysis of Scopus indexed papers for 1991-2022. The growth of scientific interest in this area, led by researchers from the USA, Italy, and France, was found to be wave-like with peaks following the global food crises appearance patterns. The results of this study show that modern perception of the concept (since 2018) is complicated and intertwined in the notions of systems and system thinking, sustainability, and life cycle assessment, contrasting to the previous views (1991-2018) focused on food production system and food security. In general, a little attention is given to social and economic aspects of food system sustainability, in contrast to environmental, food, and agri-food issues. The elaboration of one-size-fits-all policy and solutions favouring food systems sustainability is suggested to be unlikely due to the complexity of the concept’s perception. Governance of food system sustainability should go in line with concrete institutional, economic, social, and natural environments that need to be comprehensively studied in a future. Studies from developing countries are of special interest in this context. Copyright © The Author(s). | Review | 10.48077/SCIHOR.25(1).2022.104-119 | KALACHEVSKA et al., 2022.pdf | https://www.scopus.com/inward/record.uri?eid=2-s2.0-85141104515&doi=10.48077%2fSCIHOR.25%281%29.2022.104-119&partnerID=40&md5=5a7eec1ce287828ff7044442c5f3250c |  | assessment; bibliometrix; biblioshiny; concept evolution; sustainable food |  |  |  | English | Cited by: 7; All Open Access, Gold Open Access, Green Open Access | Rejeitado | R:Aceito ¦ P:Aceito | R:Aceito | sustentabilidade do sistema alimentar | R:Aceito ¦ P:Aceito | R:Rejeitado ¦ P:Rejeitado | R:Aceito | R:Aceito |  |  |  | [Reavaliado por título/resumo: C4 era R:Aceito] [C4 Rejeitado] Sistema alimentar; não relacionado a construção [Validação PDF 2026-06-12: pdfplumber, extração OK, autor conferido] ¦ [C3 Aceito 2026-06-13: material estrutural moldável; PDF conferido (autor/título)] ¦ [C4 Rejeitado 2026-06-14 (leitura 3+pg)] conceito e medicao de sustentabilidade do sistema alimentar (revisao bibliometrica) — alimentos/agricultura [Correção 2026-06-21: 'Inconclusivo'→'Rejeitado' (P:Rejeitado em C4 via triagem PDF)] [E1 2026-08-24: E1_moldavel=Aceito, E1_construcao=Rejeitado — migrados das decisoes P: dos antigos C3/C4, tomadas por leitura de PDF] |  | Aceito | Aceito | Aceito | Rejeitado | [5 empty] | 1 | E1_construcao
Economic and environmental assessment of small and decentralized wastewater treatment systems | Nogueira, R. and Brito, A. G. and Machado, A. P. and Janknecht, P. and Salas, J. J. and Vera, L. and Martel, G. | DESALINATION AND WATER TREATMENT | 2009 | Web of Science | 16-21 | 4 | The aim of the present work was the assessment of economic and environmental aspects of decentralized energy-saving wastewater treatment systems. The formulated investment and operation cost functions were adjusted by a power law function. The different wastewater systems serving population settlements between 50 p.e. and 250 p.e., presented associated investment costs varying from (sic)400/p.e. to (sic)200/p.e. and annual operation costs in the range of (sic)70/p.e.-(sic)20/p.e., respectively. A life cycle analysis approach was used to compare the environmental impact of alternative wastewater treatment systems. The assessment was focused on two energy-saving systems (constructed wetland and slow rate infiltration) and a conventional one (activated sludge process). Low environmental impact of energy-saving wastewater treatment systems was demonstrated, being the most relevant the global warming indicator. Options for reduction of life cycle impacts were assessed including materials used in construction and operation lifetime of the systems. A 10\% extension of operation lifetime of constructed wetland and slow rate infiltration systems lead to a 5\% and 7\% decrease in the abiotic depletion indicator, respectively, and to a 1\% decrease in CO2 emissions in both systems. Replacing steel with HDPE in the activated sludge tank resulted in a 1\% reduction in CO2 emission and 1\% in the abiotic depletion indicator. In the case of the Imhoff tank a 1\% reduction in CO2 emissions and 5\% in abiotic depletion indicator were observed when concrete was replaced by HDPE. Therefore, considering the huge potential of energy saving wastewater treatment systems, the overall environmental impact of such design alternatives should not be discarded. | Article; Proceedings Paper | 10.5004/dwt.2009.349 | NOGUEIRA et al., 2009 - dwt.2009.349.pdf |  | Nogueira, R (Corresponding Author), Univ Minho, Ctr Biol Engn, IBB, Campus Gualtar, P-4705057 Braga, Portugal. Nogueira, R.; Brito, A. G.; Machado, A. P., Univ Minho, Ctr Biol Engn, IBB, P-4705057 Braga, Portugal. Janknecht, P., Stadtwerke Dusseldorf AG, Wasserwirtschaft \& Tech Himmelgeister, D-40589 Dusseldorf, Germany. Salas, J. J., New Water Technol Ctr CENTA, Dept Appl Res, Seville 41092, Spain. Vera, L.; Martel, G., ITC, Water Dept, Santa Lucia 35119, Las Palmas, Spain. |  | Wastewater treatment; Slow rate infiltration; Constructed wetland; Cost function; Life cycle assessment |  | 1944-3994 | English | 2nd International Conference on Wastewater Treatment in Small Communities (SmallWat07), Seville, SPAIN, NOV 11-15, 2007 | Rejeitado | R:Aceito ¦ P:Aceito | R:Aceito | tratamento de esgoto descentralizado | R:Aceito ¦ P:Aceito | R:Rejeitado ¦ P:Aceito | R:Aceito ¦ P:Aceito | R:Aceito ¦ P:Aceito |  |  |  | [Reavaliado por título/resumo: C4 era R:Aceito] [C4 Rejeitado] Tratamento de esgoto/saneamento; não é material de construção [Validação PDF 2026-06-12: pdfplumber, extração OK, autor conferido] ¦ [C3 Aceito 2026-06-13: material estrutural moldável; PDF conferido (autor/título)] ¦ [C4 Aceito 2026-06-14 (leitura 3+pg): relacionado a construcao civil] [C5 Aceito 2026-06-21: decrease in CO2 emissions in both systems. Replacing steel with HDPE in the activated sludge; tank r] [C6 Aceito 2026-06-21: material principal global/exportável; não envolve material geograficamente restrito] [E1 2026-08-24: E1_moldavel=Aceito, E1_construcao=Aceito — migrados das decisoes P: dos antigos C3/C4, tomadas por leitura de PDF] [E2 por PDF 2026-08-28 LOTE_100: resist=Rejeitado, co2=nao avaliado ¦ Artigo (Desalination and Water Treatment) fora do dominio de materiais de construcao - avaliacao economica e ambiental de sistemas descentralizados e energo-eficientes de tratamento de agua residual (ETAR). Zero ocorrencias de MPa/psi/classe de resis] |  | Aceito | Aceito | Aceito | Aceito |  | Rejeitado |  |  |  | 2 | E2_resistencia
Construction of a large water treatment plant: appraisal of environmental hotspots | Nilay Elginoz and Muhammed Alzaboot and Fatos Germirli Babuna and Gulen Iskender | Desalination and Water Treatment | 2019 | Science Direct | 309-315 | 172 | ABSTRACT The objective of this study is to examine the environmental impacts arising from the construction phase of a large conventional water treatment plant located in Istanbul by adopting a life cycle assessment methodology. The facility has a maximum flow rate of 400,000 m3/d and serves a population of about 2,600,000. A conventional treatment technology composed of rock and fine screens, aeration, coagulation-flocculation units, clarifiers, filters, chlorination, and sludge handling units, is used in the plant. The functional unit is 1,000 kg (1 m3) treated water. The investigated environmental impact categories are: global warming potential (GWP), acidification potential (AP), eutrophication potential (EP), abiotic depletion potential fossil (ADP fossil), freshwater aquatic ecotoxicity potential (FAETP), human toxicity potential (HTP), marine aquatic ecotoxicity potential (MAETP), and terrestrial ecotoxicity potential (TETP). The main contributors to GWP, AP, EP, and HTP are concrete and structural steel. FAETP and TETP are mostly arising due to the polyvinyl chloride pipelines and membranes, and the concrete used. The main shares in MAETP are concrete, aluminum, and structural steel. Transportation does not have a significant contribution to environmental impacts. |  | https://doi.org/10.5004/dwt.2019.25107 | ELGINOZ et al., 2019.pdf | https://www.sciencedirect.com/science/article/pii/S194439862415669X |  |  | Water treatment, Sustainability, Life cycle assessment, Construction, Environmental impacts |  | 1944-3986 |  |  | Rejeitado | P:Aceito | P:Aceito | concreto e aço estrutural como principais contribuintes de GWP/AP/EP/HTP na fase de construção de uma estação de tratamento de água (Istambul) -- LCA da fase construtiva | P:Aceito | P:Aceito | P:Aceito | P:Aceito |  | R:Aceito |  | [2026-08-03 retriagem PDF pós-'Sem acesso'] [C1 Aceito] 2019>=2006. [C2 Aceito] Concreto e aço estrutural (moldáveis) são os principais contribuintes ambientais identificados -- material estrutural central ao estudo. [C3 Aceito] Concreto moldável. [C4 Aceito] LCA da fase de CONSTRUÇÃO de infraestrutura (estação de tratamento de água) -- construção civil. [C5 Aceito] LCA explícito com GWP (global warming potential) como categoria de impacto central. [C6 Aceito] Materiais globais (concreto, aço estrutural, alumínio, PVC). [C8 R:Aceito] document_type=Article, estudo de caso original com dados primários de LCA, não é opinião. ¦¦ Histórico anterior: [E1 2026-08-24: E1_moldavel=Aceito, E1_construcao=Aceito — migrados das decisoes P: dos antigos C3/C4, tomadas por leitura de PDF] [E2 por PDF 2026-08-28 LOTE_100: resist=Rejeitado, co2=nao avaliado (3,71E-03 kg CO2-eq (GWP100 anos, total da fase de construcao, por unidade funcio kg CO2-eq / unidade funcional da estacao (nao norm) ¦ Artigo (Desalination and Water Treatment) sobre construcao de uma grande estacao de tratamento de agua (ETA) em Istambul - ACV da fase de construcao. Concreto e aco estrutural sao inventariados por massa/volume (Tab.1) e contribuem 41%/28% ao GWP (Fi] |  | Aceito | Aceito | Aceito | Aceito |  | Rejeitado |  |  |  | 2 | E2_resistencia
Carbon Footprint Analysis of Cement Production in India | Kumari, Sunita and Jaglan, Saurabh and Chouksey, Arti and Walia, Rinku and Ahlawat, Aman and Garg, Atul and Verma, Manvendra | Evergreen | 2024 | Scopus | 2881 – 2889 | 11 | As the global imperative to mitigate climate change grows, the cement industry becomes a focal point due to its significant carbon dioxide (CO2) emissions. This study seeks to evaluate the carbon emission factors associated with direct manufacturing, manufacturing processes, neat emissions, and the entire life cycle of cement production, with a special focus on raw material extraction and cement manufacturing within cement plants. This study uses a variety of units, including raw material extraction rates, fuel consumption metrics, electricity usage data, transportation distances, and concrete life cycle assessments, to provide a comprehensive understanding of the carbon footprint inherent in each stage of cement production. It is concluded that the carbon dioxide emission factor with clinker is 0.3838t/ton of limestone and 0.4373t/per ton of cement based on manufacturing neat emission and the life cycle of cement in the cement industries. By taking a comprehensive approach that considers both direct and indirect emissions, stakeholders can make decisions incorporating advanced technology, process modification, and sustainable materials and practices to reduce the carbon intensity of cement manufacturing while advancing sustainability goals. © 2024 Joint Journal of Novel Carbon Resource Sciences and Green Asia Strategy. All rights reserved. | Article | 10.5109/7326930 | KUMARI et al., 2024.pdf | https://www.scopus.com/inward/record.uri?eid=2-s2.0-85213697711&doi=10.5109%2f7326930&partnerID=40&md5=072554bab4be7fd7f35fa841b723a6ae |  | Carbon dioxide emission; Cement; Clinker; Limestone; Manufacturing Process |  |  |  | English | Cited by: 0; All Open Access, Gold Open Access | Rejeitado | R:Aceito ¦ P:Aceito | R:Aceito | pegada de carbono da produção de cimento | R:Aceito ¦ P:Aceito | R:Aceito ¦ P:Aceito | R:Aceito ¦ P:Aceito | R:Aceito ¦ P:Aceito |  | R:Aceito |  | [C3 Aceito 2026-06-13: material estrutural moldável; PDF conferido (autor/título)] ¦ [C4 Aceito 2026-06-14 (leitura 3+pg): relacionado a construcao civil] [C5 Aceito 2026-06-21: Carbon Footprint Analysis of Cement Production; Carbon Footprint Analysis of Cement Production in In] [C6 Aceito 2026-06-21: material principal global/exportável; não envolve material geograficamente restrito] [E1 2026-08-24: E1_moldavel=Aceito, E1_construcao=Aceito — migrados das decisoes P: dos antigos C3/C4, tomadas por leitura de PDF] [E2 por PDF 2026-08-28 LOTE_100: resist=Rejeitado, co2=nao avaliado (0,6826 t CO2/t cimento OPC (emissao direta de fabricacao, Tab.4 p.6); ate 0,7769 t CO2/t cimento (ou clinquer)) ¦ Artigo (Evergreen, Kyushu University) sobre pegada de carbono da producao de cimento na India. 'OPC 43' aparece apenas como composicao quimica do cimento numa tabela (Tab.1, XRF) - classe de resistencia normativa do CIMENTO isolado (43 MPa por norma ] |  | Aceito | Aceito | Aceito | Aceito |  | Rejeitado |  |  |  | 2 | E2_resistencia
Municipal solid waste incineration residues recycled for typical construction materials-a review | Chen, Dan and Zhang, Yingying and Xu, Yao and Nie, Qing and Yang, Zhanbin and Sheng, Wenyu and Qian, Guangren | RSC ADVANCES | 2022 | Web of Science | 6279-6291 | 12 | Focusing on the great potential of municipal solid waste incineration (MSWI) residues in the construction sector, the applications of recycling MSWI residues in construction materials are discussed in this review. Incineration is a promising method for managing the great quantity of municipal solid waste (MSW). Careful handling of incineration residues including fly ash, air pollution control (APC) residues, and bottom ash is required for this approach. The yield of these residues is large, and they contain many toxic and harmful substances. On the other hand, these residues contain valuable components such as SiO2, CaO, Al2O3, MgO, which are important components of building materials. Therefore, MSWI residues present huge opportunities for potential recycling and reuse in the construction and building industry. This paper summarized and discussed the application of MSWI residues in four typical building materials including cast stone, glass-ceramic, cement, and concrete. Before utilization, three types of pretreatment methods can be used to reduce the toxicity of the residues and improve the performance of the products. In addition, the current issues and the prospects of this field, and the environmental impacts of this application were discussed. It was concluded that MSWI residues can be used to prepare building materials after proper treatment which can improve the mechanical and chemical properties of the residues. The recycling can gain significant economic and environmental benefits at the same time. However, further researches on treatment methods for fine particles are needed. | Review | 10.1039/d1ra08050d | CHEN et al., 2022 - d1ra08050d.pdf |  | Chen, D (Corresponding Author), Shanghai Univ, Sch Environm \& Chem Engn, 99 Shangda Rd, Shanghai 200444, Peoples R China. Chen, Dan; Zhang, Yingying; Sheng, Wenyu; Qian, Guangren, Shanghai Univ, Sch Environm \& Chem Engn, 99 Shangda Rd, Shanghai 200444, Peoples R China. Xu, Yao, Huahui Engn Design Grp Co Ltd, 177 Jiefang Ave, Shaoxing 312000, Zhejiang, Peoples R China. Nie, Qing; Yang, Zhanbin, China Bldg Mat Acad Co Ltd, 1 Guanzhuang Dongli, Beijing 100024, Peoples R China. |  |  |  |  | English |  | Rejeitado | R:Aceito | R:Aceito |  | C3: R:Aceito; C4: R:Aceito; C5: R:Rejeitado |  | C5 Rejeitado — sem menção a CO₂/GEE/ACV [E1 metadados 2026-08-24 lote 14: moldavel=Aceito, construcao=Aceito (confianca alta). residuos de incineracao de RSU aplicados em cimento e betao: rota material] [Reaberto 2026-08-31, a pedido da Kie: status Rejeitado->Inconclusivo. A rejeicao da cascata antiga (C1-C8) foi decidida so por R: (resumo), nunca confirmada por leitura de PDF - nao conta como decisao final debaixo do sistema novo. A linha ja passou Etapa 1 (moldavel/construcao=Aceito) e aguarda avaliacao na Etapa 2.] [PDF integrado 2026-09-02: entregue no chat pela Kie, conferido titulo/autor/DOI no conteudo - CONFERE.] [E2 por PDF 2026-09-02: resist=Rejeitado (revisao sobre 4 materiais (cast stone, glass-ceramic, cimento, betao) com residuos de incineracao de RSU; zero MPa em 13 paginas + 104 referencias; todas as mencoes a compressive strength sao qualitativas (high, best, comparable), sem nenhum valor numerico impresso), co2=nao avaliado (cascata fechada pela resistencia).] |  | Aceito | Aceito | Aceito | Aceito |  | Rejeitado |  |  |  | 2 | E2_resistencia
Economic and Environmental Cost Analysis of Incineration and Recovery Alternatives for Flammable Industrial Waste: The Case of South Korea | Kim, Jihyun and Jeong, Sukjae | SUSTAINABILITY | 2017 | Web of Science |  | 9 | As the generation of industrial wastes increases, waste treatment is steadily becoming a serious economic and environmental issue. Existing waste has mainly been treated by landfilling after incineration. A shortage of landfill sites necessitates waste management alternatives other than traditional incineration and landfill. This paper focuses on a cost-benefit analysis that evaluates the economic and environmental performances of five treatment strategies for flammable industrial wastes: incineration, refuse plastic fuel (RPF) boiler, RPF cement furnace, cement furnace after shredding of wastes, and paper incineration after shredding of wastes. For such purposes, our model considered the entire process of each waste treatment, which involves collection, transportation, treatment, recovery, and the disposal of flammable industrial wastes that pose risks to their surroundings. Case studies of each treatment processes are reviewed, and a cost-benefit analysis is performed to evaluate and identify the selection of treatment and disposal facilities, along with an allocation of flammable industrial wastes and waste residues from generators to treatment and disposal facilities and transportation routes, in order to achieve the minimum economic and environmental costs. | Article | 10.3390/su9091638 |  |  | Jeong, S (Corresponding Author), Kwangwoon Univ, Business Sch, Seoul 01897, South Korea. Kim, Jihyun; Jeong, Sukjae, Kwangwoon Univ, Business Sch, Seoul 01897, South Korea. |  | wastemanagement; recycling; cost-benefit analysis; economic analysis; environmental effects |  |  | English |  | Rejeitado | R:Aceito | R:Aceito |  | C3: R:Aceito; C4: R:Aceito; C5: R:Rejeitado |  | C5 Rejeitado — sem menção a CO₂/GEE/ACV [E1 metadados 2026-08-24 lote 14: moldavel=Aceito, construcao=Rejeitado (confianca media). analise custo-beneficio de estrategias de tratamento de residuo industrial inflamavel; o forno de cimento entra so como destino energetico do residuo, sem resultado ] |  | Aceito | Aceito | Aceito | Rejeitado | [5 empty] | 1 | E1_construcao
A comparative study of floor construction on sloping sites: An analysis of cumulative energy demand and greenhouse gas emissions | Ding, Grace and Forsythe, Perry | Construction Economics and Building | 2016 | Scopus | 33 – 49 | 16 | In order to make environmentally aware decisions, there is growing interest in the comparative energy and greenhouse gas (GHG) performance of competing construction methods. Little research has been done concerning competing ground floor construction methods, especially given different site variables, such as slope and soil type. A life cycle assessment approach was adopted to analyse environmental impacts, including cumulative energy demand and GHG emissions for detached housing construction in Australia. Data was drawn from 24 case study housing projects, including 12 reinforced concrete and 12 suspended timber floor projects. The data presented in the paper compares cumulative energy demand, GHG and the constituent parts of competing construction methods. The findings indicate that the timber floors use/create significantly less cumulative energy demand and GHG emissions than concrete floors—approximately 2.1 to 2.7 times less energy and 2.3 to 2.9 times less GHG. These findings are limited to the site slope and foundation soil types identified in the paper. The main application of the work is in guidance concerning the lowest environmental impact options for detached housing construction. © 2016 Grace Ding and Perry Forsythe. | Article | 10.5130/ajceb.v16i1.4813 | DING et al., 2016.pdf | https://www.scopus.com/inward/record.uri?eid=2-s2.0-84960078220&doi=10.5130%2fajceb.v16i1.4813&partnerID=40&md5=b82479e5deafb1f0985c29b39367db25 |  | Cumulative energy demand; Greenhouse gas emissions; Ground floor construction; Life cycle assessment |  |  |  | English | Cited by: 3; All Open Access, Gold Open Access, Green Open Access | Inconclusivo | R:Aceito ¦ P:Aceito | R:Aceito | construção de pisos — comparação de GHG | R:Aceito ¦ P:Aceito | R:Aceito ¦ P:Aceito | R:Aceito ¦ P:Aceito | R:Aceito ¦ P:Aceito |  | R:Aceito |  | [C3 Aceito 2026-06-13: material estrutural moldável; PDF conferido (autor/título)] ¦ [C4 Aceito 2026-06-14 (leitura 3+pg): relacionado a construcao civil] [C5 Aceito 2026-06-21: analysis of cumulative energy demand and greenhouse gas; energy and greenhouse gas (GHG) performance] [C6 Aceito 2026-06-21: material principal global/exportável; não envolve material geograficamente restrito] [E1 2026-08-24: E1_moldavel=Aceito, E1_construcao=Aceito — migrados das decisoes P: dos antigos C3/C4, tomadas por leitura de PDF] [E2 por PDF 2026-08-28 LOTE_100: resist=Aceito (25 MPa), co2=Aceito (94 kg CO2-e/m2 GFA (media de 12 projetos, piso de concreto armado, Grupo A); 144 kg CO2-e/m2 (GFA - area bruta de piso; e BF - area) PAG res=p.7, Tab.2 co2=p.10, Tab.4 ¦ Estudo comparativo (Construction Economics and Building) de piso de concreto armado (radier) vs piso de madeira em 12 pares de projetos em terrenos inclinados na Australia, medindo energia acumulada e emissoes de GEE. Classe de concreto declarada com] |  | Aceito | Aceito | Aceito | Aceito |  | Aceito | Aceito
Study on the effect of recycled polyvinyl chloride powder on the properties of cementitious composite | Lv, Zhaoxu and Guo, Haoran and Wan, Yun and Xu, Limin and Li, Junshi and Yang, Caiqian | CASE STUDIES IN CONSTRUCTION MATERIALS | 2024 | Web of Science |  | 21 | A novel type of cementitious composite was proposed and studied, where recycled polyvinyl chloride (PVC) aggregate was employed as fine aggregate to partially replace the fine aggregates of sand in varying proportions. The fine aggregates of sand were replaced at five volume ratios (5 \%, 10 \%, 20 \%, 30 \%, and 50 \%). A series of experiments were carried out to evaluate the workablity, mechanical properties and durability of the proposed cementitous coposites with PVC. The scanning electron microscopy (SEM) was applied to study the relationships between the mechanical properties and microstructures. The results showed that the fluidity increased by 12.5 \% with a 50 \% PVC replacement. However, the dry density decreased by 5 \%, and water absorption increased with a higher PVC content. The compressive strength declined by 3.7 \%, 6.1 \%, 6.3 \%, 11.5 \%, and 28.8 \% as the replacement ratio increased from 5 \% to 50 \%; while, the flexural strength decreased by 3.7 \%, 6.8 \%, 9.8 \%, 17.0 \%, and 23.5 \%, respectively. The relative dynamic elastic modulus showed a 12.2 \% reduction at 50 \% PVC replacement. These decreases are attributed to the weaker bonding between PVC particles and the cement matrix, increased porosity, and micro-cracks at the interface transition zone, as confirmed by the SEM examination. The microstructural analysis revealed more porous and cracked interface zones with a higher PVC content, which impacted the mechanical properties of the composites. Despite the reduction in the mechanical strength, the durability of the composite improved significantly, with an enhanced resistance to chloride ion penetration and freeze-thaw cycles. | Article | 10.1016/j.cscm.2024.e03991 | LV et al., 2024 - j.cscm.2024.e03991.pdf |  | Wan, Y (Corresponding Author), Nanjing Women \& Childrens HealthCare Hosp, Nanjing 210004, Peoples R China. Lv, Zhaoxu, Jiangsu Xiandai Rd \& Bridge Co Ltd, Planning \& Design Inst, Nanjing 210049, Peoples R China. Guo, Haoran; Xu, Limin; Li, Junshi, Xiangtan Univ, Sch Civil Engn, Xiangtan 411105, Peoples R China. Wan, Yun, Nanjing Women \& Childrens HealthCare Hosp, Nanjing 210004, Peoples R China. Yang, Caiqian, Southeast Univ, Sch Civil Engn, Nanjing 211189, Peoples R China. |  | Cementitious composite; Recycled polyvinyl chloride (PVC) aggregate; Fine aggregate; Mechanical property; Durability |  | 2214-5095 | English |  | Rejeitado | R:Aceito | R:Aceito |  | C3: R:Aceito; C4: R:Aceito; C5: R:Rejeitado |  | C5 Rejeitado — sem menção a CO₂/GEE/ACV [E1 metadados 2026-08-24 lote 14: moldavel=Aceito, construcao=Aceito (confianca alta). ] [Reaberto 2026-08-31, a pedido da Kie: status Rejeitado->Inconclusivo. A rejeicao da cascata antiga (C1-C8) foi decidida so por R: (resumo), nunca confirmada por leitura de PDF - nao conta como decisao final debaixo do sistema novo. A linha ja passou Etapa 1 (moldavel/construcao=Aceito) e aguarda avaliacao na Etapa 2.] ¦ [E2 2026-09-06] PDF enviado pela Kie diretamente no chat (lote 18), relay via scratch branch + push-to-drive.yml, DOI 10.1016/j.cscm.2024.e03991, Case Studies in Construction Materials. Efeito de po de PVC reciclado em compositos cimenticios. E2_resistencia=Aceito (confirmado por inspecao visual da Fig.12 - o texto so dava reducoes percentuais, sem valor absoluto): resistencia a compressao propria aos 28 dias de 34-48 MPa conforme a taxa de substituicao de PVC (NM a PM-20-50), todas >=20 MPa. E2_co2=Rejeitado: zero mencao a CO2/GWP/carbon em todo o artigo - estudo e so de propriedades mecanicas e durabilidade, sem componente ambiental/LCA. Sai na Etapa 2 por E2_co2. |  | Aceito | Aceito | Aceito | Aceito |  | Aceito | Rejeitado |  |  | 2 | E2_co2
Reuse scenarios of tires textile fibers: an environmental evaluation | Landi, Daniele and Marconi, Marco and Meo, Ivan and Germani, Michele |  | 2018 | Web of Science | 329-336 | 21 | End of Life Tires (ELT) constitute a major portion of End of life Vehicles (ELV). The treatment process of ELTs is primarily aimed at recovering steel and rubber, which jointly represent the main portion of the ELT material and are currently applied in different sectors. During the treatment of ELTs, other sub-products are generated in significant quantities (about 10-15\% in weight), as textile fibers that currently are landfilled or used for energy recovery. The aim of this study is a comparative evaluation of the environmental impacts related to three different end of life scenarios for the textile fibers. In addition to landfilling and incineration, this study considers the possibility to reuse textile fibers as reinforcement in bituminous conglomerates. Results obtained through the Life Cycle Assessment study confirms that the reuse scenario leads to a relevant reduction of impacts in terms of Global Warming Potential. However, by considering other environmental metrics the reuse scenario is not always the less impactful one. (C) 2018 The Authors. Published by Elsevier B.V. | Proceedings Paper | 10.1016/j.promfg.2018.02.128 | LANDI et al., 2018 - j.promfg.2018.02.128.pdf |  | Landi, D (Corresponding Author), Univ Politecn Marche, Via Brecce Bianche, I-60131 Ancona, Italy. Landi, Daniele; Marconi, Marco; Meo, Ivan; Germani, Michele, Univ Politecn Marche, Via Brecce Bianche, I-60131 Ancona, Italy. |  | End of life tires; second life application; fiber material; environmental impact |  | 2351-9789 | English | 15th Global Conference on Sustainable Manufacturing (GCSM), Technion Inst Technol, Haifa, ISRAEL, SEP 25-27, 2017 | Rejeitado | R:Aceito | R:Rejeitado | [8 empty] | C2 Rejeitado — betume/bituminous [E1 metadados 2026-08-24 lote 14: moldavel=Aceito, construcao=Aceito (confianca media). ACV de cenarios de fim de vida de fibras texteis de pneu; uma das rotas usa-as como reforco em conglomerado betuminoso (valorizacao multirota)] [Reaberto 2026-08-31, a pedido da Kie: status Rejeitado->Inconclusivo. A rejeicao da cascata antiga (C1-C8) foi decidida so por R: (resumo), nunca confirmada por leitura de PDF - nao conta como decisao final debaixo do sistema novo. A linha ja passou Etapa 1 (moldavel/construcao=Aceito) e aguarda avaliacao na Etapa 2.] ¦ [E2_resistencia Rejeitado 2026-09-02: ACV de cenarios de reutilizacao de fibra textil de pneus em asfalto; unica forca por area declarada e tracao indireta (Indirect Tensile Strength, 1.37-1.38 MPa), grandeza errada e abaixo do limiar de qualquer forma, material nao e cimenticio] |  | Aceito | Aceito | Aceito | Aceito |  | Rejeitado |  |  |  | 2 | E2_resistencia
Carbon and Energy Life Cycle Analysis of Wind Energy Industry in Libya | Mohammed, Suhaylah and Nassar, Yasser and El-Osta, Wedad and El-Khozondar, Hala J. and Miskeen, Abdulhakeem and Basha, Ali | Solar Energy and Sustainable Development | 2023 | Scopus | 50 – 69 | 12 | By analyzing a wide range of energy, economic, and environmental variables for a variety of attractive locations in Libya, the study established the fundamentals of localizing the wind energy business in Libya. The estimate of the greenhouse gas (GHG) emission factor resulting from the conversion of wind energy into electric energy also includes the quantity of GHG emissions from cement manufacturing and transportation, as well as manufacturing (for various wind turbine manufacturers) sea transportation of wind energy equipment from the site of manufacture to the port of Tripoli, land transportation to the location of the wind energy farm, and calculating the energy and emissions used for recycling recyclable materials and for transportation. Hourly climate data over a 25-year period (1995-2020) were gathered from the SolarGis climate information portal. © 2023, Libyan Center for Solar Energy Research and Studies. All rights reserved. | Article | 10.51646/jsesd.v12i1.150 | MOHAMMED, 2023i_1.pdf | https://www.scopus.com/inward/record.uri?eid=2-s2.0-85171887273&doi=10.51646%2fjsesd.v12i1.150&partnerID=40&md5=5103cacf93d8b323dde7709b6ca94173 |  | Environmental impact; GHG emission factor; Libya; Life cycle assessment; Wind energy |  |  |  | Arabic | Cited by: 17; All Open Access, Gold Open Access, Green Open Access | Rejeitado | R:Aceito ¦ P:Aceito | R:Aceito | LCA da indústria de energia eólica (Líbia) | R:Aceito ¦ P:Aceito | R:Rejeitado ¦ P:Rejeitado | R:Aceito | R:Aceito |  |  |  | [Reavaliado por título/resumo: C4 era R:Aceito] [C4 Rejeitado] Indústria de energia eólica; não relacionado a construção [Validação PDF 2026-06-12: pdfplumber, extração OK, autor conferido] ¦ [C3 Aceito 2026-06-13: material estrutural moldável; PDF conferido (autor/título)] ¦ [C4 Rejeitado 2026-06-14 (leitura 3+pg)] ACV de carbono e energia da industria de energia eolica (Libia) — energia, sem concreto documentado [Correção 2026-06-21: 'Inconclusivo'→'Rejeitado' (P:Rejeitado em C4 via triagem PDF)] [E1 2026-08-24: E1_moldavel=Aceito, E1_construcao=Rejeitado — migrados das decisoes P: dos antigos C3/C4, tomadas por leitura de PDF] |  | Aceito | Aceito | Aceito | Rejeitado | [5 empty] | 1 | E1_construcao
Global CO2uptake by cement from 1930 to 2019 | Guo, Rui and Wang, Jiaoyue and Bing, Longfei and Tong, Dan and Ciais, Philippe and Davis, Steven J. and Andrew, Robbie M. and Xi, Fengming and Liu, Zhu | Earth System Science Data | 2021 | Scopus | 1791 – 1805 | 13 | Because of the alkaline nature and high calcium content of cements in general, they serve as a CO2- absorbing agent through carbonation processes, resembling silicate weathering in nature. This carbon uptake capacity of cements could abate some of the CO2 emitted during their production. Given the scale of cement production worldwide (4.10 Gt in 2019), a life-cycle assessment is necessary to determine the actual net carbon impacts of this industry. We adopted a comprehensive analytical model to estimate the amount of CO2 that had been absorbed from 1930 to 2019 in four types of cement materials, including concrete, mortar, construction waste, and cement kiln dust (CKD). In addition, the process CO2 emission during the same period based on the same datasets was also estimated. The results show that 21.02 GtCO2 (95% confidence interval, CI: 18.01-24.41 GtCO2) had been absorbed in the cements produced from 1930 to 2019, with the 2019 annual figure mounting up to 0.89 GtCO2 yr-1 (95% CI: 0.76-1.06 GtCO2). The cumulative uptake is equivalent to approximately 55% of the process emission based on our estimation. In particular, China s dominant position in cement production or consumption in recent decades also gives rise to its uptake being the greatest, with a cumulative sink of 6.21 GtCO2 (95% CI: 4.59-8.32 GtCO2) since 1930. Among the four types of cement materials, mortar is estimated to be the greatest contributor (approximately 59 %) to the total uptake. Potentially, our cement emission and uptake estimation system can be updated annually and modified when necessary for future low-carbon transitions in the cement industry. All the data described in this study, including the Monte Carlo uncertainty analysis results, are accessible at https://doi.org/10.5281/zenodo.4459729 (Wang et al., 2021). © 2021 Author(s). This work is distributed under the Creative Commons Attribution 4.0 License. | Article | 10.5194/essd-13-1791-2021 | GUO et al., 2021.pdf | https://www.scopus.com/inward/record.uri?eid=2-s2.0-85105434325&doi=10.5194%2fessd-13-1791-2021&partnerID=40&md5=6ee65aea7b9f643f352931a29169fedd |  |  | carbon sequestration; cement (sedimentology); global change; life cycle analysis; Monte Carlo analysis |  |  | English | Cited by: 59; All Open Access, Gold Open Access, Green Open Access | Inconclusivo | R:Aceito ¦ P:Aceito | R:Aceito | absorção global de CO2 pelo cimento 1930-2019 (macro) | R:Aceito ¦ P:Aceito | R:Rejeitado ¦ P:Aceito | R:Aceito ¦ P:Aceito | R:Aceito ¦ P:Aceito |  |  |  | [Reavaliado por título/resumo: C4 era R:Aceito] [C4 Rejeitado] Contabilidade macro/global do sumidouro de carbonatação do cimento; não é material com fck/CO2 extraível [Validação PDF 2026-06-12: pdfplumber, extração OK, autor conferido] ¦ [C3 Aceito 2026-06-13: material estrutural moldável; PDF conferido (autor/título)] ¦ [C4 Aceito 2026-06-14 (leitura 3+pg): relacionado a construcao civil] [C5 Aceito 2026-06-21: Global CO2 uptake by cement from 1930 to 2019; Abstract. Because of the alkaline nature and high cal] [C6 Aceito 2026-06-21: material principal global/exportável; não envolve material geograficamente restrito] [E1 2026-08-24: E1_moldavel=Aceito, E1_construcao=Aceito — migrados das decisoes P: dos antigos C3/C4, tomadas por leitura de PDF] [E2 DUVIDA RESOLVIDA 2026-08-28: regra da Kie 'catalogo comparativo conta como classe declarada'. Classes (C15, C16-C23, C24-C35, >C35) como bins de um modelo estatistico global de carbonatacao (contabilidade de carbono 1930-2019) - Aceito, modelo proprio sem fonte externa citavel especifica por classe.] [E2 co2 aplicado 2026-08-28: co2=Aceito (519,66 kg CO2/t clinquer, factor de processo, texto p.3; nota: resultado central do artigo, 21,02 Gt CO2, e uptake/captacao por carbonatacao, nao emissao - Aceito com base no factor de processo, nao na captacao)] | carbonatacao_captura | Aceito | Aceito | Aceito | Aceito |  | Aceito | Aceito
Global CO2 uptake by cement from 1930 to 2019 | Guo, Rui and Wang, Jiaoyue and Bing, Longfei and Tong, Dan and Ciais, Philippe and Davis, Steven J. and Andrew, Robbie M. and Xi, Fengming and Liu, Zhu | EARTH SYSTEM SCIENCE DATA | 2021 | Web of Science | 1791-1805 | 13 | Because of the alkaline nature and high calcium content of cements in general, they serve as a CO2-absorbing agent through carbonation processes, resembling silicate weathering in nature. This carbon uptake capacity of cements could abate some of the CO2 emitted during their production. Given the scale of cement production worldwide (4.10 Gt in 2019), a life-cycle assessment is necessary to determine the actual net carbon impacts of this industry. We adopted a comprehensive analytical model to estimate the amount of CO2 that had been absorbed from 1930 to 2019 in four types of cement materials, including concrete, mortar, construction waste, and cement kiln dust (CKD). In addition, the process CO2 emission during the same period based on the same datasets was also estimated. The results show that 21.02 Gt CO2 (95\% confidence interval, CI: 18.01-24.41 Gt CO2) had been absorbed in the cements produced from 1930 to 2019, with the 2019 annual figure mounting up to 0.89 Gt CO2 yr(-1) (95\% CI: 0.76-1.06 Gt CO2). The cumulative uptake is equivalent to approximately 55\% of the process emission based on our estimation. In particular, China's dominant position in cement production or consumption in recent decades also gives rise to its uptake being the greatest, with a cumulative sink of 6.21 Gt CO2 (95\% CI: 4.59-8.32 Gt CO2) since 1930. Among the four types of cement materials, mortar is estimated to be the greatest contributor (approximately 59 \%) to the total uptake. Potentially, our cement emission and uptake estimation system can be updated annually and modified when necessary for future low-carbon transitions in the cement industry. All the data described in this study, including the Monte Carlo uncertainty analysis results, are accessible at https://doi.org/10.5281/zenodo.4459729 (Wang et al., 2021). | Article | 10.5194/essd-13-1791-2021 | GUO et al., 2021.pdf |  | Liu, Z (Corresponding Author), Tsinghua Univ, Dept Earth Syst Sci, Beijing 100084, Peoples R China. Xi, FM (Corresponding Author), Chinese Acad Sci, Inst Appl Ecol, Shenyang 110016, Peoples R China. Xi, FM (Corresponding Author), Chinese Acad Sci, Key Lab Pollut Ecol \& Environm Engn, Shenyang 110016, Peoples R China. Guo, Rui; Liu, Zhu, Tsinghua Univ, Dept Earth Syst Sci, Beijing 100084, Peoples R China. Wang, Jiaoyue; Bing, Longfei; Xi, Fengming, Chinese Acad Sci, Inst Appl Ecol, Shenyang 1100 |  |  |  | 1866-3508 | English |  | Duplicado | R:Aceito | R:Aceito |  | R:Aceito | R:Aceito | R:Aceito | R:Aceito | [14 empty] | duplicado | remocao pre-triagem (nao e criterio de exclusao)
INFLUENCE OF DIFFERENT END-OF-LIFE CYCLE SCENARIOS ON THE ENVIRONMENTAL IMPACTS OF TIMBER-CONCRETE COMPOSITE FLOOR SYSTEMS | Eslami, Hooman and Yaghma, Alireza and Jayasinghe, Laddu Bhagya and Waldmann, Daniele | 13th World Conference on Timber Engineering, WCTE 2023 | 2023 | Scopus | 982 – 988 | 2 | Timber-concrete composite (TCC) floor systems attracted attention in the construction industry because of their low environmental impacts while demonstrating decent load-bearing capacity. However, the environmental impacts of possible end-of-life scenarios of TCC floors have not been extensively studied. To address this gap, a comprehensive life cycle assessment (LCA) study was conducted on three different slabs: a Reinforced concrete slab, a Steel concrete composite slab, and a CLT-concrete composite slab. The study revealed that the CLT-concrete composite slab has the lowest Global Warming Potential (GWP) among the three slabs. Subsequently, a more detailed LCA is performed on the CLT-concrete composite slab considering three different end-of-life scenarios of the CLT: 1. Energy recovery via incineration, 2. The prevailing scenario in Europe (a combination of energy recovery, recycling, and disposal), and 3. Reuse. The results show all three scenarios are beneficial in terms of GWP whereas the 3rd scenario is the most beneficial one. © (2023) WORLD CONFERENCE ON TIMBER ENGINEERING 2023 (WCTE 2023) All rights reserved. | Conference paper | 10.52202/069179-0134 | ESLAMI et al., 2023.pdf | https://www.scopus.com/inward/record.uri?eid=2-s2.0-85166200336&doi=10.52202%2f069179-0134&partnerID=40&md5=7c1d32763179816cd3edacdbd7e23d92 |  | Environmental impact; Life cycle assessment; Reusable slab; Timber-concrete composite floor system | Concrete slabs; Construction industry; Environmental impact; Floors; Forestry; Global warming; Reinforced concrete; Timber; Composite floor systems; Composite slab; Concrete composites; End of lives; Energy recovery; Global warming potential; Life cycle assessment; Reusable slab; Timber-concrete composite floor system; Timber-concrete composites; Life cycle |  |  | English | Cited by: 6; All Open Access, Bronze Open Access | Rejeitado | R:Aceito ¦ P:Aceito | R:Aceito | cenários de fim de vida (material/edificação) | R:Aceito ¦ P:Aceito | R:Aceito ¦ P:Aceito | R:Aceito ¦ P:Aceito | R:Aceito ¦ P:Aceito |  | R:Aceito |  | [C3 Aceito 2026-06-13: material estrutural moldável; PDF conferido (autor/título)] ¦ [C4 Aceito 2026-06-14 (leitura 3+pg): relacionado a construcao civil] [C5 Aceito 2026-06-21: comprehensive life cycle assessment (LCA) study was conducted on three different slabs: a Reinforced] [C6 Aceito 2026-06-21: material principal global/exportável; não envolve material geograficamente restrito] [E1 2026-08-24: E1_moldavel=Aceito, E1_construcao=Aceito — migrados das decisoes P: dos antigos C3/C4, tomadas por leitura de PDF] [E2 por PDF 2026-08-28 LOTE_101: resist=Rejeitado, co2=nao avaliado (48 (TCC); 50 (SCC); 154 (RC) kg CO2/m2) PAG res= co2=p.3, Fig.4 (rotulo extraido) AVISO: sem dados proprios (co2 nao avaliado por cascata) ¦ Artigo compara sistemas de piso TCC/SCC/RC ja dimensionados, sem qualquer ensaio ou classe de resistencia do betao (zero ocorrencias de MPa, classe ou grade em 7 paginas; legendas de todas as 12 figuras sao GWP/PE/fluxogramas). Rejeitado por ausencia] |  | Aceito | Aceito | Aceito | Aceito |  | Rejeitado |  |  |  | 2 | E2_resistencia
A STRUCTURAL-MEMBER LEVEL ASSESSMENT OF THE ENVIRONMENTAL IMPACT OF TIMBER, REINFORCED CONCRETE AND STEEL IN BUILDING CONSTRUCTION | Oh, Jae-Won and Pang, Sung-Jun and Ahn, Kyung-Sun and Oh, Jung-Kwon | 13th World Conference on Timber Engineering, WCTE 2023 | 2023 | Scopus | 989 – 994 | 2 | This study evaluates and compares the environmental impact of timber, concrete, and steel as building materials. This study designed a target member (beam) with equivalent structural performance under the same design conditions, such as span and live load, and compared the environmental impact. The carbon footprint analysis was conducted using Life Cycle Assessment (LCA) methodology, with a functional unit of 1-meter length of the designed beam and a cradle-to-gate system boundary. The study found that timber has a lower carbon footprint than steel and concrete, with the lowest carbon emissions during the product stage. Notably, the study also found a significant difference between the two environmental impact comparison methods, unit volume-based and structural performance-based. The findings demonstrate the sustainability of timber in high-rise construction and its potential to contribute to carbon neutrality while offering exceptional engineering capabilities. Further research is needed to improve the structural assumptions and LCA to evaluate the environmental impact of building materials more accurately. © (2023) WORLD CONFERENCE ON TIMBER ENGINEERING 2023 (WCTE 2023) All rights reserved. | Conference paper | 10.52202/069179-0135 | OH et al., 2023.pdf | https://www.scopus.com/inward/record.uri?eid=2-s2.0-85171619909&doi=10.52202%2f069179-0135&partnerID=40&md5=ce61a47448b073265cdf676888334c26 |  | Concrete; Environmental Impact; Equivalent structural performance; LCA; Steel; Timber | Carbon footprint; Environmental impact; Reinforced concrete; Structural analysis; Sustainable development; Timber; Building construction; Buildings materials; Concrete; Design condition; Equivalent structural performance; In-buildings; Life cycle assessment; Live loads; Structural performance; Timber-concrete; Life cycle |  |  | English | Cited by: 0; All Open Access, Bronze Open Access | Elegível | R:Aceito ¦ P:Aceito | R:Aceito | avaliação ao nível de elemento estrutural | R:Aceito ¦ P:Aceito | R:Aceito ¦ P:Aceito | R:Aceito ¦ P:Aceito | R:Aceito ¦ P:Aceito |  | R:Aceito |  | [C3 Aceito 2026-06-13: material estrutural moldável; PDF conferido (autor/título)] ¦ [C4 Aceito 2026-06-14 (leitura 3+pg): relacionado a construcao civil] [C5 Aceito 2026-06-21: conditions, such as span and live load, and compared the environmental impact. The carbon footprint ] [C6 Aceito 2026-06-21: material principal global/exportável; não envolve material geograficamente restrito] [E1 2026-08-24: E1_moldavel=Aceito, E1_construcao=Aceito — migrados das decisoes P: dos antigos C3/C4, tomadas por leitura de PDF] [E2 por PDF 2026-08-28 LOTE_101: resist=Aceito (30 MPa), co2=Aceito (3532 kgCO2-eq/m3) PAG res=p.2, Tab.1, texto co2=p.3, Tab.2 AVISO: sem amostras proprias (resistencia = classe de projecto de viga RC dimensionada, nao ensaio) FONTE EXTERNA: base de dados de inventario: Ministry of Environment (Coreia), ref [10] ¦ Estudo compara vigas de madeira/aco/RC dimensionadas para desempenho estrutural equivalente. Tabela 1 (p.2) da a resistencia de projecto do RC: C30, 30 MPa (fck) - conta como classe de projecto (regra Kie: 'diz qual classe cada sistema usa'). CO2: Ta] |  | Aceito | Aceito | Aceito | Aceito |  | Aceito | Aceito
DESIGN AND CRADLE-TO-GRAVE LIFE-CYCLE ASSESSMENT: FULL-SCALE SIX-STORY SHAKE-TABLE TEST BUILDING LATERAL SYSTEMS | Kontra, Steven and Barbosa, Andre R. and Sinha, Arijit and Araujo, Gustavo A.R. and Uarac, Patricio P. and Brown, Nathan C. and Furley, Jace and Ho, Tu X. and Orozco, Gustavo F.O. and Simpson, Barbara G. and van de Lindt, John W. and Zargar, Seyed Hossein | 13th World Conference on Timber Engineering, WCTE 2023 | 2023 | Scopus | 1009 – 1016 | 2 | This paper describes the lateral force resisting system (LFRS) design in a full-scale six-story shake-table test building and presents a comparative cradle-to-grave life-cycle assessment of alternative LFRSs. The test building features the reuse of material from a ten-story shake-table structure comprised of engineered mass timber (MT) products. These include MT floors (cross-, glue-, nail-, and dowel-laminated timber [CLT], [GLT], [NLT], [DLT]); MT post-tensioned rocking walls (CLT and mass ply panels [MPP]); and a gravity system consisting of laminated-veneer lumber (LVL) beams and columns. Shake-table testing will benchmark innovative, low-damage design solutions for the LFRSs. To supplement this test, the environmental impact of a MT LFRS is determined relative to design alternatives that use conventional materials. The Athena Impact Estimator for Buildings was used to perform a comparative, cradle-to-grave life-cycle assessment (LCA) of the prototype MT LFRS with respect to an alternative, functionally equivalent reinforced concrete (RC) shear wall design. The LCA results showed reduced environmental impacts across some impact metrics, with a significant reduction in Global Warming Potential for the MT LFRS when accounting for biogenic carbon. © (2023) WORLD CONFERENCE ON TIMBER ENGINEERING 2023 (WCTE 2023) All rights reserved. | Conference paper | 10.52202/069179-0138 | KONTRA et al., 2023.pdf | https://www.scopus.com/inward/record.uri?eid=2-s2.0-85171628863&doi=10.52202%2f069179-0138&partnerID=40&md5=d557e6d868f00f545aaf89160b81518b |  | Engineered wood products; Life-cycle assessment; Rocking wall; Seismic Design; Shake-table test | Environmental impact; Global warming; Gravitation; Laminating; Product design; Reinforced concrete; Seismic design; Timber; Walls (structural partitions); Wooden construction; Engineered wood products; Lateral force resisting system; Life-cycle assessment; Reuse; Rocking wall; Shake table; Shake-table tests; Table structure; Test buildings; Timber products; Life cycle |  |  | English | Cited by: 2; All Open Access, Bronze Open Access | Rejeitado | R:Aceito ¦ P:Aceito | R:Aceito | LCA cradle-to-grave (estrutura) | R:Aceito ¦ P:Aceito | R:Aceito ¦ P:Aceito | R:Aceito ¦ P:Aceito | R:Aceito ¦ P:Aceito |  | R:Aceito |  | [C3 Aceito 2026-06-13: material estrutural moldável; PDF conferido (autor/título)] ¦ [C4 Aceito 2026-06-14 (leitura 3+pg): relacionado a construcao civil] [C5 Aceito 2026-06-21: DESIGN AND CRADLE-TO-GRAVE LIFE-CYCLE ASSESSMENT: FULL-; test building and presents a comparative cr] [C6 Aceito 2026-06-21: material principal global/exportável; não envolve material geograficamente restrito] [E1 2026-08-24: E1_moldavel=Aceito, E1_construcao=Aceito — migrados das decisoes P: dos antigos C3/C4, tomadas por leitura de PDF] [E2 por PDF 2026-08-28 LOTE_101: resist=Aceito (34.4 MPa (5000 psi)), co2=Rejeitado (5.0E+04 (RC wall, referencia/100%); ~4.85E4 (MT wall, 97%) kg CO2 eq (total da parede, sem normalizacao)) PAG res=p.3, texto co2=p.5, Fig.5 (rotulo impresso) AVISO: co2 = total por parede (elemento LFRS) sem dividir por m2/m3/t - nao ha forma normalizada impressa em nenhum lado do artigo (verificado texto completo); caso fronteirico com a regr ¦ Parede de cisalhamento RC dimensionada com betao de 34.4 MPa (5000 psi), ACI 318-19 - classe de projecto, conta (p.3). Comparacao ambiental (mass-timber MT vs RC) e feita via ferramenta IE4B com resultados normalizados a 100% (Fig.5-6, todos em %) ex] |  | Aceito | Aceito | Aceito | Aceito |  | Aceito | Rejeitado |  |  | 2 | E2_co2
Can rising demand for timber in construction accelerate deforestation? | Briales, Eduardo Rojas and Flinn, Simon | 13th World Conference on Timber Engineering, WCTE 2023 | 2023 | Scopus | 4190 – 4200 | 7 | Timber, and increasingly Mass Engineered Timber (MET), plays a key role in green building programmes around the world. Its use addresses the UN Sustainable Development Goals, especially SDG 11 Sustainable Cities and Communities, SDG 13-Climate action, SDG 15-Life on Land and many others that are directly or indirectly linked to forests and construction. Many Life Cycle Assessments (LCAs) recognize the environmental benefits of Mass Engineered Timber in comparison to traditional construction materials such as steel and concrete. The importance of timber in the construction industry has led asset specialists to estimate that over the next 30 years, timber consumption could rise by over 140%. In the EU alone, wood consumption is estimated to be 3.5 times higher than the global average. Sustainable Forest Management has been fundamental in ensuring both forest resource preservation with the highest possible sustainable supply of forest products and environmental services. 233 million ha of forests globally were under management plans in 2000, increasing to 2.05 billion ha in 2020. Nevertheless, between 1990 and 2020, both growing stock and forest carbon stock at the global scale have fallen, though the rate of loss has declined significantly over the same period. In 2020, the forest and carbon stocks reached an even balance due to reduced tropical deforestation and significant forest recovery in Asia-Pacific, Europe, and North America. Research into forest management (FM) practices has shown that producing the same volume of wood in different ways, may result in substantially different performance regarding biodiversity and other environmental services, including carbon sequestration or rural livelihoods. Therefore, while continuous improvement in FM is beneficial to the timber industry, it is also vital for biodiversity, environmental services, and rural livelihoods. Finding the balance between demand for forest products and preserving forests through FM will ultimately rely on robust Chain of Custody (CoC) data-informing policy; purchasing strategy; and due diligence, especially if aligned with consistent domestic policies in the areas of tenure, land use and forestry. PEFC s role is to ensure, through certification, that built environment professionals can be confident that they are sourcing timber responsibly and avoiding unsustainable and/or illegal timber or wood products. Technology and specifically blockchain (including the PEFC sponsored Woodchain Project), will have an important role to play in not only facilitating traceability operations, but also in providing visibility, accountability, and the ability to extend to other enhancements such as carbon credit systems or related to other environmental services. Copyright © (2023) WORLD CONFERENCE ON TIMBER ENGINEERING 2023 (WCTE 2023) All rights reserved. | Conference paper | 10.52202/069179-0545 | BRIALES et al., 2023.pdf | https://www.scopus.com/inward/record.uri?eid=2-s2.0-85171268407&doi=10.52202%2f069179-0545&partnerID=40&md5=c9467d349c0611bbf8e2f1733696369f |  | Built Environment; Carbon Balance; Mass Engineered Timber; Responsible Sourcing; Sustainable Forest Management | Biodiversity; Carbon; Construction industry; Deforestation; Environmental management; Frequency modulation; Land use; Life cycle; Rural areas; Sustainable development; Built environment; Carbon balance; Carbon stocks; Environmental services; Forest products; Green building projects; Mass engineered timber; Responsible sourcing; Rural livelihood; Sustainable forest management; Timber |  |  | English | Cited by: 0; All Open Access, Bronze Open Access | Rejeitado | R:Aceito ¦ P:Aceito | R:Aceito | demanda de madeira na construção | R:Aceito ¦ P:Aceito | R:Aceito ¦ P:Aceito | R:Aceito ¦ P:Aceito | R:Aceito ¦ P:Aceito |  | R:Aceito |  | [C3 Aceito 2026-06-13: material estrutural moldável; PDF conferido (autor/título)] ¦ [C4 Aceito 2026-06-14 (leitura 3+pg): relacionado a construcao civil] [C5 Aceito 2026-06-21: forests and construction. Many Life Cycle Assessments (LCAs) recognize the environmental benefits of] [C6 Aceito 2026-06-21: material principal global/exportável; não envolve material geograficamente restrito] [E1 2026-08-24: E1_moldavel=Aceito, E1_construcao=Aceito — migrados das decisoes P: dos antigos C3/C4, tomadas por leitura de PDF] [E2 por PDF 2026-08-28 LOTE_101: resist=Rejeitado, co2=nao avaliado ¦ Artigo de opiniao/policy sobre risco de desflorestacao por demanda de madeira - nao testa nem compila valores de resistencia de nenhum material (zero MPa, zero classe, 'strength' nao ocorre associado a numero). Rejeitado por ausencia total de valor. ] |  | Aceito | Aceito | Aceito | Aceito |  | Rejeitado |  |  |  | 2 | E2_resistencia
Research on Fresh and Hardened Concrete Residences with Partial Replacement of Recycled Coarse Aggregates Obtained from Demolition and Construction Waste | Tamboli, Suyash and Imam, Ashhad and Mishra, Umank and Kumar, Kaushal and Mishra, Shrikant and Ray, Maya Rajnarayan and Kumar, Pankaj and Yadav, Nishant | International Journal of Experimental Research and Review | 2024 | Scopus | 343 – 350 | 42 | The modern world is witnessing the development of extremely demanding structures right now. Concrete is an extremely important and widely used material. However, the reuse of construction waste is crucial when considering life cycle assessment (LCA) and the efficient recycling of construction materials. Given its potential to address sustainability and environmental challenges, using recycled materials in construction has attracted much attention. This study aims to examine what happens to concrete's compressive strength when recycled coarse aggregates (RCA) replace some of the conventional coarse aggregates. The aim is to study the impact of RCA content on the mechanical characteristics of concrete and determine its appropriateness for use in structural applications. The main objectives of this work is to determine and compare the Density, Workability, Compressive strength, split tensile strength, and Flexural strength of Recycled aggregate in relation to conventional aggregate also to ascertain the ideal percentage of aggregate replacement with recycled aggregate and to calculate the percentage change in strength for recycled aggregate at different levels of replacement. The research methodology involves carrying out laboratory experiments to examine the compressive strength, split tensile strength, and flexural strength of concrete specimens with different proportions of recycled concrete aggregate (RCA) substitutions. The typical coarse aggregates are substituted by recycled aggregates in various proportions (5%, 10%, 15%, 20%, 25%, and 30%) by weight in M25 grade concrete. The formulation of the concrete mix design is meticulously done to provide a consistent water-cement ratio and other crucial criteria. The study involves the process of casting and curing concrete specimens that contain varying amounts of recycled concrete aggregate (RCA). At certain curing ages (e.g., 7 days and 28 days), the specimens are tested for compressive strength, split tensile strength, and flexural strength in order to assess their mechanical capabilities. After that, the outcomes are contrasted with control samples made entirely of conventional coarse aggregates. Primary finding shows workability declines as the proportion of recycled trash rises, but it is kept stable with mixing. © 2024 International Academic Publishing House (IAPH). All rights reserved. | Article | 10.52756/ijerr.2024.v42.030 | TAMBOLI, 2024i_1.pdf | https://www.scopus.com/inward/record.uri?eid=2-s2.0-85203278149&doi=10.52756%2fijerr.2024.v42.030&partnerID=40&md5=1f2b0be4ee0aa9df38158c869f0c4c27 |  | Compressive strength; flexural strength; mix design; recycled coarse aggregates; split tensile strength |  |  |  | English | Cited by: 0; All Open Access, Hybrid Gold Open Access | Rejeitado | R:Aceito ¦ P:Aceito | R:Aceito | concreto com resíduo — fresco e endurecido | R:Aceito ¦ P:Aceito | R:Aceito ¦ P:Aceito | R:Aceito ¦ P:Aceito | R:Aceito ¦ P:Aceito |  | R:Aceito |  | [C3 Aceito 2026-06-13: material estrutural moldável; PDF conferido (autor/título)] ¦ [C4 Aceito 2026-06-14 (leitura 3+pg): relacionado a construcao civil] [C5 Aceito 2026-06-21: Accepted: 26th Aug., 2024 assessment (LCA) and the efficient recycling of constru] [C6 Aceito 2026-06-21: material principal global/exportável; não envolve material geograficamente restrito] [E1 2026-08-24: E1_moldavel=Aceito, E1_construcao=Aceito — migrados das decisoes P: dos antigos C3/C4, tomadas por leitura de PDF] [E2 por PDF 2026-08-28 LOTE_101: resist=Aceito (33.74 MPa), co2=Rejeitado PAG res=p.4, Tab.3 co2= ¦ Tabela 3 (p.4): resistencia a compressao aos 28 dias de 7 misturas (S0-S6, substituicao 0-30% de agregado reciclado): 32.26, 33.74, 32.02, 32.45, 30.13, 26.89, 25.92 MPa - todas acima de 20. CO2: LCA e mencionado apenas na introducao como motivacao (] |  | Aceito | Aceito | Aceito | Aceito |  | Aceito | Rejeitado |  |  | 2 | E2_co2
Recycled and upcycled materials in contemporary architecture and civil engineering: Their applications, benefits, and challenges | Milad, Abdalrhman | CLEANER WASTE SYSTEMS | 2025 | Web of Science |  | 10 | This paper explores the increasingly popular practice of integrating recycled and upcycled materials in modern architecture and civil engineering and highlights their central role in promoting sustainability, energy efficiency, and environmental responsibility. Upcycling transforms discarded materials, such as reclaimed metal, wood, masonry, glass, concrete, and plastic, into valuable resources and offers a promising course for achieving sustainability. This research evaluates the performance, durability, and aesthetic potential of discarded materials through case studies of completed projects to illustrate their successful applications. It also addresses the challenges and opportunities associated with the widespread use of recycled and upcycled materials by focusing on technological advancements, lifecycle assessments, and economic feasibility. The findings underscore the significance of continued research and innovation in this field and the need for supportive government regulations and better public awareness. In summary, the study emphasizes the compelling need to integrate recycled and upcycled materials in construction to promote sustainable construction practices and develop a more resilient, resource-efficient built environment. | Article | 10.1016/j.clwas.2025.100203 | MILAD, 2025 - j.clwas.2025.100203.pdf |  | Milad, A (Corresponding Author), Univ Nizwa, Coll Engn, Dept Civil \& Environm Engn, POB 33, Nizwa 616, Ad Dakhliyah, Oman. Milad, Abdalrhman, Univ Nizwa, Coll Engn, Dept Civil \& Environm Engn, POB 33, Nizwa 616, Ad Dakhliyah, Oman. |  | Recycling; Upcycling; Sustainable Construction; Circular Economy; Resource Efficiency |  |  | English |  | Rejeitado | R:Aceito | R:Aceito |  | C3: R:Aceito; C4: R:Aceito; C5: R:Rejeitado |  | C5 Rejeitado — sem menção a CO₂/GEE/ACV [E1 metadados 2026-08-24 lote 14: moldavel=Aceito, construcao=Aceito (confianca alta). ] [Reaberto 2026-08-31, a pedido da Kie: status Rejeitado->Inconclusivo. A rejeicao da cascata antiga (C1-C8) foi decidida so por R: (resumo), nunca confirmada por leitura de PDF - nao conta como decisao final debaixo do sistema novo. A linha ja passou Etapa 1 (moldavel/construcao=Aceito) e aguarda avaliacao na Etapa 2.] ¦ [E2 2026-09-06] PDF enviado pela Kie diretamente no chat (lote 18), relay via scratch branch + push-to-drive.yml, DOI 10.1016/j.clwas.2025.100203, Cleaner Waste Systems. Revisao sobre materiais reciclados/upcycled em arquitetura e engenharia civil. E2_resistencia=Rejeitado: zero valor numerico de MPa em todo o artigo - descricoes de resistencia sao so qualitativas ('high strength', 'limited mechanical strength'), nao e catalogo com valores declarados. E2_co2=Rejeitado: mencoes a CO2/carbon footprint sao todas qualitativas ('reduce CO2 emissions', 'lower CO2 emissions'), sem nenhum valor absoluto ou percentual reproduzido. Sai na Etapa 2 por E2_resistencia. |  | Aceito | Aceito | Aceito | Aceito |  | Rejeitado | Rejeitado |  |  | 2 | E2_resistencia
Analyze the Effect of Steel Waste on Performance Characteristics of Concrete | Bisen, Himani and Jethwa, Kruti B. and Ray, Maya Rajnarayan and Mishra, Umank and Kumar, Kaushal and Kumar, Pankaj and Yadav, Nishant and Singh, Anoop Narain | International Journal of Experimental Research and Review | 2024 | Scopus | 41 – 55 | 45 | This study investigates the feasibility of incorporating steel waste as a sustainable alternative material for finer aggregate in concrete applications. The increasing volume of steel waste generated by industrial processes poses significant environmental challenges, making its efficient utilization imperative. Concrete, as one of the most widely used construction materials, offers a promising avenue for recycling steel waste and reducing environmental impact. The primary objective is to carry out experimental analysis to evaluate the strengths and workability performance of concrete incorporating various proportions of steel waste as replaced in place of sand in ordinary concrete. Replacement level of steel waste is restricted due to adverse effects on the workability of the concrete mix. From a strength standpoint, results show that 28 days of cured concrete incorporating steel waste achieved a significantly higher compressive strength than conventional concrete. However, the rate of strength gain in steel waste concrete is slow compared to conventional concrete. Concrete mixtures are prepared with different percentages of steel waste replacement for traditional aggregates and their properties, including compressive strength, flexural strength and durability. Additionally, the environmental footprint of steel waste-incorporated concrete is evaluated through a life cycle assessment to determine its sustainability compared to conventional concrete. The results of the study provide valuable insights into the potential benefits and challenges associated with utilizing steel waste in concrete applications, offering practical recommendations for optimizing mixture proportions and enhancing the sustainability of construction practices. Maximum flexural strength and compressive strength are found for the maximum curing stage and maximum replacement of finer aggregate through steel waste. Strategies to enhance workability and maintain or improve strength characteristics will be crucial for advancing the use of steel waste in sustainable concrete construction practices. By continuing to innovate and refine these approaches, the construction industry can move towards more sustainable and resource-efficient building materials. © 2024 International Academic Publishing House (IAPH). All rights reserved. | Article | 10.52756/ijerr.2024.v45spl.004 | BISEN et al., 2024.pdf | https://www.scopus.com/inward/record.uri?eid=2-s2.0-85211228998&doi=10.52756%2fijerr.2024.v45spl.004&partnerID=40&md5=00233624a033f4312c8e2b4f767aad10 |  | Concrete; Durability; Environmental performance; Finer aggregate; Steel waste; Sustainable construction; Waste utilization |  |  |  | English | Cited by: 0; All Open Access, Hybrid Gold Open Access | Rejeitado | R:Aceito ¦ P:Aceito | R:Aceito | efeito de resíduo de aço no concreto | R:Aceito ¦ P:Aceito | R:Aceito ¦ P:Aceito | R:Aceito ¦ P:Aceito | R:Aceito ¦ P:Aceito |  | R:Aceito |  | [C3 Aceito 2026-06-13: material estrutural moldável; PDF conferido (autor/título)] ¦ [C4 Aceito 2026-06-14 (leitura 3+pg): relacionado a construcao civil] [C5 Aceito 2026-06-21: How to cite this Article: waste-incorporated concrete is evaluated through a life cycle a] [C6 Aceito 2026-06-21: material principal global/exportável; não envolve material geograficamente restrito] [E1 2026-08-24: E1_moldavel=Aceito, E1_construcao=Aceito — migrados das decisoes P: dos antigos C3/C4, tomadas por leitura de PDF] [E2 por PDF 2026-08-28 LOTE_101: resist=Aceito (41.69 MPa), co2=Rejeitado PAG res=p.10, Tab.8 co2= ¦ Tabela 8 (p.10): resistencia a compressao aos 28 dias com substituicao 0-5% de residuo de aco: 39.10, 39.82, 40.45, 40.98, 41.39, 41.69 MPa - todas acima de 20. CO2: metodologia promete 'LCA Data Analysis' e o resumo/intro menciona reducao de GEE, ma] |  | Aceito | Aceito | Aceito | Aceito |  | Aceito | Rejeitado |  |  | 2 | E2_co2
Review of Scoping Studies on Modeling of Concrete Waste | Saeed, Mohamed and Yas, Harith | Journal of Information Systems Engineering and Management | 2025 | Scopus | 620 – 635 | 10 | This scoping review investigates the modeling of concrete waste via the use of Life Cycle Assessment (LCA) and Damage Cost. Through a systematic analysis of the present literature, key findings screen the significance of integrating LCA and Damage Cost models in comprehensively assessing the environmental and financial influences of concrete waste. Methodologically, a rigorous seeks method and inclusion criteria were used to select relevant studies. The synthesis of these studies underscores the growing fashion of adopting incorporated approaches, offering insights into both environmental and monetary dimensions. The scoping review contributes to the evolving discourse on sustainable concrete waste management, figuring out gaps and directing destiny research endeavors. The construction industry is a great contributor to environmental degradation, with concrete waste being a primary concern. This study explores the environmental impact of concrete waste through the combination of Life Cycle Assessment (LCA) and Damage Cost Analysis (DCA). LCA provides a complete view of the environmental burdens associated with concrete production, use, and disposal, even as DCA assigns financial values to the environmental damages incurred. By combining those procedures, an extra holistic expertise of the environmental results of concrete waste is done. Copyright © 2024 by Author/s and Licensed by JISEM. | Review | 10.52783/jisem.v10i17s.2783 | SAEED et al., 2025 - jisem.v10i17s.2783.pdf | https://www.scopus.com/inward/record.uri?eid=2-s2.0-105000333507&doi=10.52783%2fjisem.v10i17s.2783&partnerID=40&md5=c59d2e292c005a6447f9235b3c453994 |  | Concrete Waste; Damage Cost Analysis; Environmental Impact; Life Cycle Assessment; Sustainable Construction |  |  |  | English | Cited by: 0; All Open Access, Gold Open Access | Rejeitado | R:Aceito ¦ P:Aceito | R:Aceito | estudos de escopo de modelagem de concreto | R:Aceito ¦ P:Aceito | R:Aceito ¦ P:Aceito | R:Aceito ¦ P:Aceito | R:Aceito ¦ P:Aceito |  | R:Aceito |  | [C3 Aceito 2026-06-13: material estrutural moldável; PDF conferido (autor/título)] ¦ [C4 Aceito 2026-06-14 (leitura 3+pg): relacionado a construcao civil] [C5 Aceito 2026-06-21: Revised: 30 Jan 2025 Assessment (LCA) and Damage Cost. Through a systematic analysis of the presen] [C6 Aceito 2026-06-21: material principal global/exportável; não envolve material geograficamente restrito] [E1 2026-08-24: E1_moldavel=Aceito, E1_construcao=Aceito — migrados das decisoes P: dos antigos C3/C4, tomadas por leitura de PDF] [E2 por PDF 2026-08-28 LOTE_101: resist=Rejeitado, co2=nao avaliado ¦ Revisao de escopo sobre metodologias de modelagem de residuos de concreto (foco em LCA/gestao de residuos), nao compila valores de resistencia de estudos primarios - 'compressive' ocorre 0 vezes, 'strength' so 4 vezes sem numero associado (ex.: 'stre] |  | Aceito | Aceito | Aceito | Aceito |  | Rejeitado |  |  |  | 2 | E2_resistencia
Embodied carbon of concrete in buildings, Part 2: are the messages accurate? | Moncaster, Alice and Malmqvist, Tove and Forman, Tim and Pomponi, Francesco and Anderson, Jane | BUILDINGS \& CITIES | 2022 | Web of Science | 334-355 | 3 | This paper is the second output of a project that examines the embodied greenhouse gas emissions ('embodied carbon') from the use of concrete in buildings. In the current absence of either regulation or widespread industry practice in quantified carbon assessment, it seems likely that messaging will play a powerful role in influencing designers' perceptions and decisions. Using the UK as a case study, this paper considers the current messages about the carbon implications of concrete in buildings from professional institutions and the cement and concrete trade body. Three mechanisms through which it is claimed carbon emissions are significantly reduced are identified: thermal mass, durability, and carbonation. By assessing each of these in turn against the available scientific literature, it is shown that they are likely to have a far more limited effect on the total impacts than suggested. More accuracy is needed from trade organisations if real carbon reductions are to be achieved. PRACTICE RELEVANCE In the current absence of whole life carbon assessment for buildings, messaging about the carbon impacts of different materials is likely to have a strong impact. The paper recommends that the cement and concrete industry should be more accurate with the messages it is sharing. In particular the claims that thermal mass, durability and carbonation are effective mechanisms, which suggest concrete is a low carbon option, should be reconsidered. Meanwhile designers should use the excellent advice being produced by the professional institutions and undertake whole -life carbon calculations to ensure the lowest carbon design. These should include a best estimate of future trends towards warming climates and decarbonisation of electricity, but should also recognise the importance of the immediate effects of the emissions from construction materials. There is also a key role for policymakers in legislating to make the measurement of embodied impacts of buildings mandatory. | Article | 10.5334/bc.199 | MONCASTER, 2022.pdf |  | Moncaster, A (Corresponding Author), Open Univ, Sch Engn \& Innovat, Milton Keynes, England. Moncaster, Alice; Anderson, Jane, Open Univ, Sch Engn \& Innovat, Milton Keynes, England. Malmqvist, Tove, KTH Royal Inst Technol, Sch Architecture \& Built Environm, Stockholm, Sweden. Forman, Tim, Univ Cambridge, Cambridge Inst Sustainabil Leadership, Cambridge, England. Pomponi, Francesco, Edinburgh Napier Univ, Resource Efficient Built Environm Lab REBEL, Edinburgh, Scotland. Anderson, Jane, Construc |  | buildings; cement; concrete; construction industry; embodied carbon; greenhouse gas emissions; life cycle assessment (LCA); trade organisations; whole-life carbon |  | 2632-6655 | English |  | Rejeitado | R:Aceito ¦ P:Aceito | R:Aceito | carbono incorporado do concreto em edifícios | R:Aceito ¦ P:Aceito | R:Aceito ¦ P:Aceito | R:Aceito ¦ P:Aceito | R:Aceito ¦ P:Aceito |  | R:Aceito |  | [C3 Aceito 2026-06-13: material estrutural moldável; PDF conferido (autor/título)] ¦ [C4 Aceito 2026-06-14 (leitura 3+pg): relacionado a construcao civil] [C5 Aceito 2026-06-21: Embodied carbon of RESEAR] [C6 Aceito 2026-06-21: material principal global/exportável; não envolve material geograficamente restrito] [E1 2026-08-24: E1_moldavel=Aceito, E1_construcao=Aceito — migrados das decisoes P: dos antigos C3/C4, tomadas por leitura de PDF] [E2 por PDF 2026-08-28 LOTE_101: resist=Rejeitado, co2=nao avaliado (240 (RC frame convencional) a 140 (alternativa baixo-carbono), elementos estrutu kg CO2e/m2) PAG res= co2=p.5, texto AVISO: sem dados proprios (co2 nao avaliado por cascata) ¦ Artigo de discussao/critica metodologica sobre a exactidao das mensagens de carbono incorporado do betao (Moncaster et al., Buildings & Cities Parte 2). Menciona 'strength' 5 vezes mas sempre qualitativamente (concreto 'de baixa/alta resistencia'), n] |  | Aceito | Aceito | Aceito | Aceito |  | Rejeitado |  |  |  | 2 | E2_resistencia
The relevance of cut-stone to strategies for low-carbon buildings | De Toldi, Timothee and Pestre, Tristan | BUILDINGS \& CITIES | 2023 | Web of Science | 229-257 | 4 | A systemic and configurable model for evaluating the global warming potential (GWP) of cut -stone building materials on the French market is developed and then used to benchmark performances against available low -carbon alternatives (cross -laminated timber (CLT) and slag concrete), for which ranges of GWP allocation models (regulatory and research -driven methods) are used to evaluate underlying uncertainties. Cut -stones stand out for their compliance to three key emission profile criteria in which industrial ecology roadmaps should anchor incentives for material selection: (1) a low margin of uncertainty on GWP values, (2) invariability of GWP magnitudes through time and (3) a high comparative performance with available alternatives. Assuming typically implemented load -bearing wall thicknesses (industry averages of 13, 20 and 24 cm for CLT, concretes and cut -stone, respectively) and high -probability scenarios for all materials, cut -stone assemblies are shown to be 1.43 and 2.73 times less impactful (GWP100) than CLT and slag concrete, respectively. Potential impacts of industrial applications at the parc scale are studied, showing that implementing cut -stone instead of concrete walls on 30\% of new French collective housing projects over the 2025-50 period would result in a 2.77 Mt CO2e decrease in the embodied emissions of the parc, against 0.43 for slag concrete and 1.18 for CLT (high -probability). POLICY RELEVANCE To ensure rapid implementation and tangible climate benefits, industrial roadmaps for transitioning away from carbon -intensive construction practices require swiftly deployable solutions (minimal research and development prerequisites, and the ability to leverage existing workforce in the construction sector) relying on secure supplies (domestically sourced materials, without intersectoral competition), and with high carbon and biodiversity performances readily monitored and ensured (localised low -impact sourcing with high extraction rates). With the potential resource and capabilities to specify and use cut -stone in buildings (i.e. widely available limestone deposits; a rich tradition of industrial know-how for the equipment and mechanisation of quarries for mass production; and industry average building typologies (four -storey height) suitable for masonry design), its use could be part of an overall strategy to reduce embodied emissions of buildings and meet France's climate mitigation targets. | Article | 10.5334/bc.278 | DE TOLDI et al., 2023.pdf |  | De Toldi, T (Corresponding Author), Bouygues Immobilier SAS, 3 Bd Gallieni, F-92130 Issy Les Moulineaux, France. De Toldi, Timothee, Bouygues Immobilier SAS, Paris, France. Pestre, Tristan, Tech Ctr Nat Bldg Mat CTMNC, Limoges, France. De Toldi, Timothee, Bouygues Immobilier SAS, 3 Bd Gallieni, F-92130 Issy Les Moulineaux, France. |  | building design; dynamic life cycle assessment (LCA); embodied carbon; environmental impacts; greenhouse gas mitigation; housing; industrial ecology; France |  | 2632-6655 | English |  | Rejeitado | R:Aceito ¦ P:Aceito | R:Aceito | pedra cortada (cut-stone) como alternativa estrutural ao concreto | R:Aceito ¦ P:Aceito | R:Aceito ¦ P:Aceito | R:Aceito ¦ P:Aceito | R:Aceito ¦ P:Rejeitado |  |  |  | [2026-06-13 COLISÃO] PDF salvo (FILIPOVIC et al., 2022.pdf) é concreto de agregado de escória de cobre, NÃO confere com o registro (De Toldi & Pestre, The relevance of cut-stone to strategies for low-carbon buildings, DOI 10.5334/bc.278). Aguardando PDF correto (cut-stone) — não classificado em C3. Arquivo Filipovic movido p/ PARA VERIFICAR. ¦ [2026-06-13 Colisão resolvida: PDF correto integrado (De Toldi & Pestre, The relevance of cut-stone to strategies for low-carbon buildings, Buildings & Cities, DOI 10.5334/bc.278). C3 ACEITO (decisão Kiê): cut-stone = pedra de cantaria/dimensional cortada sob medida, parede portante — tratada como personalizável/estrutural. NOTA: é pedra natural extraída de pedreira (não moldada/vertida). PRÉ-MARCADO p/ rejeição no critério de especificidade/regionalização (C6): produção geograficamente restrita, baixa escalabilidade global (não se extrai qualquer pedra de qualquer lugar). PDF conferido] ¦ [C4 Aceito 2026-06-14 (leitura 3+pg): relacionado a construcao civil] [C5 Aceito 2026-06-21: to strategies for low-carbon; A systemic and configurable model for evaluating the global warming po] [C6 Rejeitado 2026-06-21: cut-stone (pedra de cantaria) como material principal do estudo — produção geograficamente restrita, baixa escalabilidade global (pré-marcado em C3 p/ revisar em C6)] [Status 2026-06-21: →Rejeitado (C6 P:Rejeitado)] [E1 2026-08-24: E1_moldavel=Aceito, E1_construcao=Aceito — migrados das decisoes P: dos antigos C3/C4, tomadas por leitura de PDF] [E2 por PDF 2026-08-28 LOTE_101: resist=Aceito (25 MPa (faixa 20-25 MPa declarada para C20 XC1)), co2=Aceito (18.08 kg CO2e/m2) PAG res=p.10, texto sec.3.4 co2=p.22, texto (conclusoes) AVISO: sem amostras proprias (resistencia = classe de projecto EPD/norma NF EN-206, nao ensaio); material de foco do estudo (cut-stone) tem resistencia propria de 19.2 MPa citada de Pestr ¦ Estudo compara cut-stone, CLT (madeira) e betao armado como alternativas de baixo carbono. Secao 3.4 (p.10) declara duas classes de betao explicitamente modeladas com quantidade de armadura ao lado (50 kg/m3): C20 XC1 CEM I (convencional) e C20 XC1 C] | outra ¦ outra (cut-stone/pedra de cantaria c/ GWP — De Toldi 2023) | Aceito | Aceito | Aceito | Aceito |  | Aceito | Aceito
Comparison of acids for silica extraction from wheat bran | Cechin, Luana and Pereira, Jean Lucas and Bortoti, Andressa Antunes and Schelbauer, Guilherme and Gomes, Jaison Pereira | MATERIA-RIO DE JANEIRO | 2022 | Web of Science |  | 27 | The production of building materials degrades the environment, thus, an attempt is made to alternative source of raw material for the production of materials such as refractory bricks, or as an addition to the Portland cement production process. Therefore, this work aims to analyze the feasibility of silica extraction, obtained by burning wheat bran. Initially, laboratory analyzes involved two methods for extracting silicon from wheat bran with four acidic types (acetic, hydrochloric, sulfuric and citrus), the first method being washing in an acidic environment, followed by drying in the oven and burning in a type oven muffle, the second method followed the steps of burning in the muffle, drying and acid bath, totaling eight samples. The silica obtained was analyzed using X-ray dispersive energy (EDS), scanning electron microscope (SEM) and X-ray diffraction (XRD) techniques. The results with the thermal, physical and chemical treatment show that the wheat bran ash obtained, among the samples, the highest percentage of 30.55\% of silicon, remaining predominantly in its amorphous state. In view of the results, it can be noted that the generation of silica from the ash of the wheat bran becomes an alternative source. | Article | 10.1590/1517-7076-RMAT-2022-0164 | CECHIN et al., 2022 - RMAT-2022-0164.pdf |  | Cechin, L (Corresponding Author), Univ Contestado, Dept Engn Civil, Av Presidente Nereu Ramos 1071, BR-89300000 Mafra, SC, Brazil. Cechin, L (Corresponding Author), Univ Contestado, Programa Mestrado Profiss Engn Civil Sanitiria \&, Rua Victor Sopelsa 3000, BR-89711330 Concordia, SC, Brazil. Cechin, Luana; Pereira, Jean Lucas; Bortoti, Andressa Antunes; Schelbauer, Guilherme; Gomes, Jaison Pereira, Univ Contestado, Dept Engn Civil, Av Presidente Nereu Ramos 1071, BR-89300000 Mafra, SC, Brazil. C |  | Wheat bran ash; Pozzolanic materials; Supplementary Cementitious Materials |  | 1517-7076 | Portuguese |  | Rejeitado | R:Aceito | R:Aceito |  | C3: R:Aceito; C4: R:Aceito; C5: R:Rejeitado |  | C5 Rejeitado — sem menção a CO₂/GEE/ACV [E1 metadados 2026-08-24 lote 14: moldavel=Aceito, construcao=Aceito (confianca media). silica extraida de cinza de farelo de trigo como pozolana e adicao ao cimento Portland; e um po, nao peca de catalogo] [Reaberto 2026-08-31, a pedido da Kie: status Rejeitado->Inconclusivo. A rejeicao da cascata antiga (C1-C8) foi decidida so por R: (resumo), nunca confirmada por leitura de PDF - nao conta como decisao final debaixo do sistema novo. A linha ja passou Etapa 1 (moldavel/construcao=Aceito) e aguarda avaliacao na Etapa 2.] [PDF integrado 2026-09-02: entregue no chat pela Kie, conferido titulo/autor/DOI no conteudo - CONFERE.] [E2 por PDF 2026-09-02: resist=Rejeitado (estudo de extracao/caracterizacao de silica de cinza de farelo de trigo (EDS/MEV/DRX); nenhum ensaio mecanico de compressao, nem de argamassa/betao incorporando essa silica - material em po, sem mistura testada), co2=nao avaliado (cascata fechada pela resistencia).] |  | Aceito | Aceito | Aceito | Aceito |  | Rejeitado |  |  |  | 2 | E2_resistencia
Renovate or replace? Consequential replacement LCA framework for buildings | Huuhka, Satu and Moisio, Malin and Salmio, Emmi and Kolio, Arto and Lahdensivu, Jukka | BUILDINGS \& CITIES | 2023 | Web of Science | 212-228 | 4 | Is it more environmentally friendly to replace an existing building with a new one or to renovate the existing property? This paper addresses how to frame and evaluate this question. Although several previous studies exist, their methods lack a harmonised set of practice. A new framework is introduced that adopts the concept of consequential replacement framework (CRF) for life cycle assessment (LCA) which had previously been applied to vehicles. The application of the CRF to buildings is demonstrated with case studies on school buildings in Finland. Three alternative cases are examined: the refurbishment of a 1950s school; extending it with an annex; and demolition and replacement with a new concrete or timber building. As the European environmental impact regulation of buildings pertains to CO2 emissions, the paper also focuses on CO2. The case studies demonstrate that refurbishment in Finland is a more climate-friendly alternative to demolition and new build. The studied new buildings' better energy efficiency is set off for decades by the carbon spike caused by the embodied CO2 in their materials. The CRF is shown to be a methodologically sound, easily approachable framework for evaluating immediate environmental consequences of decision-makers' retention or replacement | Article | 10.5334/bc.309 | HUUHKA et al., 2023.pdf |  | Huuhka, S (Corresponding Author), Tampere Univ, Sch Architecture, Tampere, Finland. Huuhka, Satu; Moisio, Malin; Salmio, Emmi, Tampere Univ, Sch Architecture, Tampere, Finland. Kolio, Arto, Engn Off Renovatek, Tampere, Finland. Kolio, Arto; Lahdensivu, Jukka, Tampere Univ, Dept Civil Engn, Tampere, Finland. |  | buildings; demolition; decision-support; life cycle assessment; new construction; mass flows; renovation |  | 2632-6655 | English |  | Rejeitado | R:Aceito ¦ P:Aceito | R:Aceito | renovar ou substituir (edificação) | R:Aceito ¦ P:Aceito | R:Aceito ¦ P:Aceito | R:Aceito ¦ P:Aceito | R:Aceito ¦ P:Aceito |  | R:Aceito |  | [C3 Aceito 2026-06-13: material estrutural moldável; PDF conferido (autor/título)] ¦ [C4 Aceito 2026-06-14 (leitura 3+pg): relacionado a construcao civil] [C5 Aceito 2026-06-21: LCA framework for buildings DEMO] [C6 Aceito 2026-06-21: material principal global/exportável; não envolve material geograficamente restrito] [E1 2026-08-24: E1_moldavel=Aceito, E1_construcao=Aceito — migrados das decisoes P: dos antigos C3/C4, tomadas por leitura de PDF] [E2 por PDF 2026-08-28 LOTE_101: resist=Rejeitado, co2=nao avaliado (491 (pico inicial); 1039 (acumulado aos 50 anos) - edificio novo de betao N1 kgCO2e/m2) PAG res= co2=p.12, texto AVISO: sem dados proprios (co2 nao avaliado por cascata) ¦ Artigo propoe framework de LCA consequencial para decisao renovar-vs-substituir edificios - nao testa nem cita nenhum valor de resistencia de material (zero ocorrencias de MPa; unico 'strength' e sobre 'strengthening the global response' ao clima, na] |  | Aceito | Aceito | Aceito | Aceito |  | Rejeitado |  |  |  | 2 | E2_resistencia
Indirect GHG emissions in hydropower plants: A review focused on the uncertainty factors in LCA studies; [Emissões indiretas de GEE em usinas hidrelétricas: Uma revisão focada nos fatores de incerteza em estudos de ACV] | Geller, Marla Teresinha Barbosa and Bailão, Jacqueline Lopes and Tostes, Maria Emília de Lima and Meneses, Anderson Alvarenga de Moura | Desenvolvimento e Meio Ambiente | 2020 | Scopus | 500 – 517 | 54 | Although Life Cycle Assessment (LCA) is standardized, there is a wide range of approaches and discussions of the methodology evaluating of environmental impacts in different contexts in energy production. This review aims to present some findings, and highlight and discuss factors that influence the Life cycle Assessments (LCAs) of Hydropower Plants (HPPs) such as: indirect emissions; different stages of HPPs (construction, operation and decommissioning), the scale/productivity of HPPs; types of projects (reservoir and run-of-river), and land use. This study presents the comparison of different energy sources through the LCA and the comparison between several HPP with their different characteristics. Most of the results obtained by HPP LCAs indicate that the construction phase is the most influential phase for indirect emissions due to the use of steel and concrete. There is an important relationship between impact and production, since plants with higher productivity will have their impacts diluted during their lifetime. The comparison of the LCA results of HPPs with the LCA of other energy sources indicates that, for the category analyzed (Global Warming Potential-GWP), HPPs have a good environmental performance considering the emissions quantified. The object of this study is indirect emissions and not direct emissions, which are important, but require another approach. This review also indicates some uncertainties related to the LCA of the HPPs and the need to conduct future studies on the environmental impacts of UHEs. We also present suggestions that should contribute to improve the use of the LCA methodology. © 2020 Universidade Federal do Parana. All rights reserved. | Article | 10.5380/DMA.V54I0.68640 | GELLER et al., 2020.pdf | https://www.scopus.com/inward/record.uri?eid=2-s2.0-85099250602&doi=10.5380%2fDMA.V54I0.68640&partnerID=40&md5=1bf00abaae97b81df7bf1cc228d1208b |  | Energy; GHG emissions; Hydroelectric power plants; Life cycle assessment |  |  |  | English | Cited by: 5; All Open Access, Gold Open Access | Rejeitado | R:Aceito ¦ P:Aceito | R:Aceito | emissões indiretas de GEE em hidrelétricas (metodologia) | R:Aceito ¦ P:Aceito | R:Rejeitado ¦ P:Aceito | R:Aceito ¦ P:Aceito | R:Aceito ¦ P:Aceito |  |  |  | [Reavaliado por título/resumo: C4 era R:Aceito] [C4 Rejeitado] Metodologia de LCA de GEE indireto de hidrelétricas; não é estudo do concreto da obra [Validação PDF 2026-06-12: pdfplumber, extração OK, autor conferido] ¦ [C3 Aceito 2026-06-13: material estrutural moldável; PDF conferido (autor/título)] ¦ [C4 Aceito 2026-06-14 (leitura 3+pg): relacionado a construcao civil] [C5 Aceito 2026-06-21: Indirect GHG emissions in hydropower plants: a review; focused on the uncertainty factors in LCA stu] [C6 Aceito 2026-06-21: material principal global/exportável; não envolve material geograficamente restrito] [E1 2026-08-24: E1_moldavel=Aceito, E1_construcao=Aceito — migrados das decisoes P: dos antigos C3/C4, tomadas por leitura de PDF] [E2 por PDF 2026-08-28 LOTE_101: resist=Rejeitado, co2=nao avaliado ¦ Revisao sobre emissoes indiretas de GEE em usinas hidreletricas (metano de reservatorios, materiais de construcao como fonte indireta) - 'concrete' aparece 7 vezes so citando betao como material de construcao generico, 'strength' 0 ocorrencias, nenhu] |  | Aceito | Aceito | Aceito | Aceito |  | Rejeitado |  |  |  | 2 | E2_resistencia
Life cycle assessment and mechanical strength of cement composites with conventional, and recycled fine aggregate | Islam, Sk. Rakibul and Majumder, Sanjima Nabila and Mutsuddy, Rupak | Sustainable Structures | 2024 | Scopus |  | 4 | Generally, sand as a filler material in the concrete composite is mined from the riverbed, which is the primary source of the entailed fine aggregate to keep pace with the emergent demand for concrete production. Unbridled sand extraction from the riverbed and the river bank has detrimental impacts on the environment and river geomorphology. On the other hand, construction and demolition sites generate a significant amount of solid waste, which contains fine aggregate. This study aims to explore the applicability of recycled fine aggregate (RFA) in comparison to coarse sand and fine sand in cement composites, considering their compressive strength, financial aspect, and environmental sustainability by means of Life Cycle Assessment (LCA). Hence, 12 (twelve) different combinations of the aforementioned fine aggregates were taken into consideration to determine the extent of using RFA as a replacement for conventional fine aggregates, signifying the motivation of the study. In this study, the crushing strength of cement mortars at different curing ages was compared. At 28 days, mortar with 100% coarse sand showed 25% higher, and mortar with 100% fine sand showed 67% lower compressive strength than the mortar with 100% RFA. The mix combination of 25% RFA and 75% coarse sand produced the cement mortar with a maximum compressive strength of 48.25 MPa. From LCA, subsuming the waste product (RFA) into cement composite exhibited the lowest environmental impact, in contrast to those made with natural sand. Considering the physical properties of fine aggregates, and the crushing strength of mortar along with environmental and economic aspects, cement mortar with RFA can be an environmentally sustainable option and an approach to reduce construction waste and expenses. © 2024 Sustainable Development Press Limited. All rights reserved. | Article | 10.54113/j.sust.2024.000052 | ISLAM et al., 2024 - j.sust.2024.000052.pdf | https://www.scopus.com/inward/record.uri?eid=2-s2.0-85204115207&doi=10.54113%2fj.sust.2024.000052&partnerID=40&md5=89942f41a377a8d2bfb2b9d6c15154d7 |  | cement composite; compressive strength; construction and demolition waste; life Cycle Assessment; Recycled fine aggregate; scanning Electron Microscope (SEM); sustainability |  |  |  | English | Cited by: 4; All Open Access, Gold Open Access | Inconclusivo | R:Aceito | R:Aceito |  | R:Aceito | R:Aceito | R:Aceito | R:Aceito |  |  |  | [E1 metadados 2026-08-24 lote 14: moldavel=Aceito, construcao=Aceito (confianca alta). ] [PDF integrado 2026-08-30 (download automatico por DOI, Unpaywall/mdpi-res/Sci-Hub, pasta BAIXADOS MANUALMENTE): nome/ficheiro casado por DOI e confirmado por leitura (titulo/autor/DOI batem). Valor anterior da celula pdf: 'Sem acesso — sem download disponível via CAPES (2026-06-04)'.] [E2 por PDF 2026-09-01 LOTE_128: resist=Aceito (48.25 MPa), co2=Aceito (366-455 kg CO2eq/m3) PAG res=p.p.10, Fig.10 (valores explicitos no texto tambem p.10 e p.14-15) co2=p.p.11, Tab.4] ¦ Argamassas cimenticias com substituicao de areia natural por agregado fino reciclado (RFA), 12 misturas. Valores impressos no texto: C100=42,25 MPa, R100=33,80 MPa, R25C75=48,25 MPa (maximo), F100=11,13 MPa. Fig.10 (renderizada, eixo 0-60 MPa com marcas a cada 10) permite ler as 8 restantes aos 28 dias: R50C50~40, R75C25~38, R75F25~25, R50F50~21 (acima do limiar), R25F75~14, F75C25~28,5, F50C50~33,5, F25C75~38 - so R25F75 e F100 ficam abaixo de 20 (2 misturas). Nao usei as percentagens da Fig.11 para calcular valores (aritmetica proibida) - so leitura directa dos MPa impressos ou do eixo da Fig.10. ACV propria (openLCA, ecoinvent v3.7.1) com FU=1m3 de argamassa cimenticia (p.7); Tabela 4 (p.11) da GWP100a em kg CO2 eq x10^2 por FU: R100=366, C100=437, R25C75=419, F100=455 kg CO2eq/m3 - normalizado, aceite. |  | Aceito | Aceito | Aceito | Aceito |  | Aceito | Aceito
Sustainable bridge design by metamodel-assisted multi-objective optimization and decision-making under uncertainty | Garcia-Segura, Tatiana and Penades-Pla, Vicent and Yepes, Victor | JOURNAL OF CLEANER PRODUCTION | 2018 | Web of Science | 904-915 | 202 | Today, bridge design seeks not only to minimize cost, but also to minimize adverse environmental and social impacts. This multi-criteria decision-making problem is subject to variability of the opinions of stakeholders regarding the importance of criteria for sustainability. As a result, this paper proposes a method for designing and selecting optimally sustainable bridges under the uncertainty of criteria comparison. A Pareto set of solutions is obtained using a metamodel-assisted multi-objective optimization. A new decision-making technique introduces the uncertainty of the decision-maker's preference through triangular distributions and thereby ranks the sustainable bridge designs. The method is illustrated by a case study of a three-span post-tensioned concrete box-girder bridge designed according to the embodied energy, overall safety and corrosion initiation time. In this particular case, 211 efficient solutions are reduced to two preferred solutions which have a probability of being selected of 81.6\% and 18.4\%. In addition, a sensitivity analysis validates the influence of the uncertainty regarding the decision making. The approach proposed allows actors involved in the bridge design and decision-making to determine the best sustainable design by finding the probability of a given design being chosen. (C) 2018 Elsevier Ltd. All rights reserved. | Article | 10.1016/j.jclepro.2018.08.177 | GARCIA-SEGURA et al., 2018 - j.jclepro.2018.08.177.pdf |  | García-Segura, T (Corresponding Author), Univ Politecn Valencia, Sch Civil Engn, E-46022 Valencia, Spain. Garcia-Segura, Tatiana, Univ Politecn Valencia, Sch Civil Engn, E-46022 Valencia, Spain. Penades-Pla, Vicent; Yepes, Victor, Univ Politecn Valencia, Inst Concrete Sci \& Technol ICITECH, E-46022 Valencia, Spain. |  | Sustainable criteria; Uncertainty; Decision-making; Multi-objective optimization; Energy efficiency |  | 0959-6526 | English |  | Rejeitado | R:Aceito | R:Aceito |  | C3: R:Aceito; C4: R:Aceito; C5: R:Rejeitado |  | C5 Rejeitado — sem menção a CO₂/GEE/ACV [E1 metadados 2026-08-24 lote 14: moldavel=Aceito, construcao=Aceito (confianca alta). ] [Reaberto 2026-08-31, a pedido da Kie: status Rejeitado->Inconclusivo. A rejeicao da cascata antiga (C1-C8) foi decidida so por R: (resumo), nunca confirmada por leitura de PDF - nao conta como decisao final debaixo do sistema novo. A linha ja passou Etapa 1 (moldavel/construcao=Aceito) e aguarda avaliacao na Etapa 2.] ¦ [E2 2026-09-03] PDF integrado (VoR Elsevier, baixado pela Kie via CAPES). E2_resistencia=Aceito: otimizacao de ponte caixao pos-tensionada com a classe do concreto como variavel de projeto de 35 a 100 MPa (Tabela 3, classes declaradas). E2_co2=Rejeitado: os objetivos sao energia incorporada (kWh), fator de seguranca e tempo de iniciacao da corrosao; CO2 so aparece na introducao como objetivo de outros trabalhos, nenhum valor de emissao (paginas renderizadas). Sai na Etapa 2. |  | Aceito | Aceito | Aceito | Aceito |  | Aceito | Rejeitado |  |  | 2 | E2_co2
Assessment of the Ecological Footprint of Industrial Processes: An Integrated Approach to Life Cycle Analysis | Petrova, Vessela | Eurasia Proceedings of Science, Technology, Engineering and Mathematics | 2023 | Scopus | 67 – 74 | 26 | The ecological footprint is crucial in assessing industrial processes and is essential for understanding their impact. The integrated approach to life cycle assessment is essential for studying these footprints. The scientific paper describes a comprehensive approach to assessing the environmental footprint of industrial operations using life cycle analysis. The study's goal is to examine the environmental implications of various stages in the life cycle of industrial products or processes. A life cycle analysis framework is provided, which encompasses all processes from raw material extraction to product manufacture and consumption, as well as waste and recycling possibilities. Each phase is evaluated in terms of energy use, material consumption, and environmental impact. Concrete steps for implementing an integrated approach to life cycle analysis in industrial environments are presented, as are examples of the methodology's implementation in various areas of production. The article emphasises the need for incorporating environmental considerations into decision-making processes and assists organisations in identifying opportunities for optimising and reducing their environmental footprint. © 2023 Published by ISRES Publishing: www.isres.org. | Conference paper | 10.55549/epstem.1409314 | PETROVA, 2023 - epstem.1409314.pdf | https://www.scopus.com/inward/record.uri?eid=2-s2.0-85184800188&doi=10.55549%2fepstem.1409314&partnerID=40&md5=8a437c9aefabb35e825616a909f4d126 |  | CO<sub>2</sub> emissions; Ecological footprint; Life cycle analysis; Industrial processes |  |  |  | English | Cited by: 3; All Open Access, Hybrid Gold Open Access | Rejeitado | R:Aceito ¦ P:Aceito | R:Aceito | pegada ecológica de processos industriais | R:Aceito ¦ P:Aceito | R:Rejeitado ¦ P:Aceito | R:Aceito ¦ P:Aceito | R:Aceito ¦ P:Aceito |  |  |  | [Reavaliado por título/resumo: C4 era R:Aceito] [C4 Rejeitado] Processos industriais genéricos; não é material de construção [Validação PDF 2026-06-12: pdfplumber, extração OK, autor conferido] ¦ [C3 Aceito 2026-06-13: material estrutural moldável; PDF conferido (autor/título)] ¦ [C4 Aceito 2026-06-14 (leitura 3+pg): relacionado a construcao civil] [C5 Aceito 2026-06-21: understanding their impact. The integrated approach to life cycle assessment is essential for studyi] [C6 Aceito 2026-06-21: material principal global/exportável; não envolve material geograficamente restrito] [E1 2026-08-24: E1_moldavel=Aceito, E1_construcao=Aceito — migrados das decisoes P: dos antigos C3/C4, tomadas por leitura de PDF] [E2 por PDF 2026-08-28 LOTE_101: resist=Rejeitado, co2=nao avaliado ¦ Comunicacao de conferencia (EPSTEM/IConTES) sobre metodologia generica de LCA para processos industriais - nao e sobre um material especifico; 'concrete' ocorre 1 vez em sentido figurado ('concrete steps', nao o material), 'cement' 0, 'strength' 0. R] |  | Aceito | Aceito | Aceito | Aceito |  | Rejeitado |  |  |  | 2 | E2_resistencia
Life cycle assessment of timber Arch-Truss bridge by using domestic Pinus rigida glued-laminated timber | Son, Whi-Lim and Park, Joo-Saeng and Kim, Kwang-Mo | Journal of the Korean Wood Science and Technology | 2014 | Scopus | 1 – 12 | 42 | This study carried out life cycle assessment for evaluating environmental impacts of timber Arch-Truss bridge by using domestic Pinus rigida Miller glued-laminated timber throughout life cycle such as extraction, manufacturing, transportation, construction, use, dismantlement, transportation of waste, disposal and recycling. The life cycle GHG (GreenHouse Gas) emissions of the target bridge are 192.56 ton CO2 eq. in 50 years. Especially, the life cycle GHG emissions of concrete used in the target bridge are 82.84 ton CO2 eq. which accounts for 53.02% of the GWP (Global Warming Potential) in extraction and manufacturing stages. The target bridge is constructed of 116.57 m 3 of domestic Pinus rigida Miller glued-laminated timber and used timber has stored 104.72 ton CO2. If an effect of carbon storage in timber is applied to the total GHG emissions of the target bridge, the GHG emissions can be reduced by 54.38%. In the case of substitution effect, if domestic Pinus rigida Miller glued-laminated timber replaces steel manufactures used in other bridge which has the same structure and life span as the target bridge, the GHG emissions in extraction and manufacturing stages can be reduced by 10.26% to 23.91%. | Article | 10.5658/WOOD.2014.42.1.1 | SON et al., 2014 - wood.2014.42.1.1.pdf | http://koreascience.or.kr/article/JAKO201405262620469.pdf |  | Carbon storage; Environmental assessment; Environmental impact; GHG emissions; Life Cycle Assessment; Timber Bridge | Arches; Carbon dioxide; Environmental impact; Extraction; Global warming; Gluing; Greenhouse gases; Laminating; Timber; Trusses; Waste disposal; Carbon storage; Environmental assessment; GHG emission; Life Cycle Assessment (LCA); Timber bridge; Life cycle |  |  | Korean | Cited by: 4; All Open Access, Bronze Open Access | Rejeitado | R:Aceito | R:Aceito |  | R:Aceito | R:Aceito | R:Aceito | R:Aceito |  |  |  | [E1 metadados 2026-08-24 lote 14: moldavel=Aceito, construcao=Aceito (confianca alta). ] [PDF integrado 2026-08-30 (baixado manualmente pela Kie, pasta BAIXADOS MANUALMENTE): titulo (coreano+ingles), autor (Son, Park, Kim) e DOI 10.5658/WOOD.2014.42.1.1 conferidos na p.1 do ficheiro. Valor anterior da celula pdf: 'Sem acesso — servidor coreano inacessível externamente'.] [E2 por PDF 2026-09-01 LOTE_128: resist=Rejeitado, co2=nao avaliado (192.56 (total da ponte, 50 anos) ton CO2eq (total da ponte inteira, 50 anos - sem forma normalizada)) PAG co2=p.p.9-10 (texto), Tab.6] ¦ ACV (coreano/ingles) de ponte arco-trelica de madeira lamelada de Pinus rigida. Unica forca por area no documento e a resistencia especifica/tracao dos materiais (Tab. p.10, madeira: resistencia especifica 125,0 MPa, resistencia a tracao total 61,25 MPa) - grandeza errada (tracao), regra 1, rejeitado directo sem duvida. Nenhuma mencao a compressao em lado nenhum do documento. ACV completa e detalhada (GWP por fase, por material, Fig.4-6): total de 192,56 ton CO2eq ao longo de 50 anos para a ponte inteira (Tab.6, p.9), sem nenhuma forma normalizada por m, m2 ou elemento - se fosse avaliado teria rejeitado pela regra do total sem normalizacao (mesma familia da ponte/viaduto), mas a cascata ja fecha em nao avaliado por causa da resistencia. Registo o valor para poupar reabertura se a regra da resistencia for recalibrada para madeira/tracao. |  | Aceito | Aceito | Aceito | Aceito |  | Rejeitado |  |  |  | 2 | E2_resistencia
Prolonged Carbon Storage and CO2 Reduction by Circular Design with Wood | Schwarzschachner, Harald and Hernández-Maetschl, Sebastián | Journal of Sustainable Architecture and Civil Engineering | 2024 | Scopus | 23 – 33 | 35 | The benefits of circularity and biogenic carbon storage are often overseen. This study links the circular design of buildings with prolonged biogenic carbon storage. Circularity in architectural design can involve extending the service life of a building frame, whilst forests grow back and store more carbon. Following this approach, Stora Enso has developed a mixed-use building concept with flexible and adaptable structures. Static and dynamic life cycle assessment (LCA) has been carried out to assess different scenarios, modelling and quantifying its potential benefits regarding whole life carbon. While whole life carbon is lower in all timber scenarios compared to conventional concrete buildings, dynamic LCA makes clear the benefits of carbon storage and carbon sequestration. Total emissions, considering a reference service life of 50 years, are 2,84 kg CO2-eq./m² floor area/year, considering biogenic carbon storage and carbon sequestration in regrowing forests. An increase of the building lifetime to 80 years aligns with a longer rotation time of forest trees, resulting in whole life carbon of -0,09 kg CO2-eq./m² floor area/ year. This demonstrates that the effective implementation of built-in flexibility and adaptability can extend the service life of a building, unlocking environmental benefits of biogenic carbon storage of wood products in buildings. © 2024, Kauno Technologijos Universitetas. All rights reserved. | Article | 10.5755/j01.sace.35.2.35552 | SCHWARZSCHACHNER et al., 2024.pdf | https://www.scopus.com/inward/record.uri?eid=2-s2.0-85202977373&doi=10.5755%2fj01.sace.35.2.35552&partnerID=40&md5=a9581c6a65432c77467af3fb6004f009 |  | adaptable building; carbon sequestration; circularity; flexible design; whole life carbon |  |  |  | English | Cited by: 1; All Open Access, Gold Open Access | Rejeitado | R:Aceito ¦ P:Aceito | R:Aceito | armazenamento de carbono em estrutura de madeira (CLT) | R:Aceito ¦ P:Aceito | R:Aceito ¦ P:Aceito | R:Aceito ¦ P:Aceito | R:Aceito ¦ P:Aceito |  | R:Aceito |  | [C3 Aceito 2026-06-13: material estrutural moldável; PDF conferido (autor/título)] ¦ [C4 Aceito 2026-06-14 (leitura 3+pg): relacionado a construcao civil] [C5 Aceito 2026-06-21: Storage and CO2; Design with Wood ] [C6 Aceito 2026-06-21: material principal global/exportável; não envolve material geograficamente restrito] [E1 2026-08-24: E1_moldavel=Aceito, E1_construcao=Aceito — migrados das decisoes P: dos antigos C3/C4, tomadas por leitura de PDF] [E2 por PDF 2026-08-28 LOTE_101: resist=Rejeitado, co2=nao avaliado (7.42 kg CO2-eq/m2 de area de piso/ano (whole life carbo) PAG res= co2=p.7, texto AVISO: sem dados proprios (co2 nao avaliado por cascata) ¦ Estudo LCA dinamico comparando edificio de madeira circular com benchmark de betao armado convencional - 'concrete frame'/'reinforced concrete' mencionados apenas qualitativamente, sem classe nem MPa em nenhuma parte do texto (zero ocorrencias de MPa] | carbonatacao_captura | Aceito | Aceito | Aceito | Aceito |  | Rejeitado |  |  |  | 2 | E2_resistencia
Low Embodied Carbon and Energy Materials in Building Systems: A Case Study of Reinforcing Clay Houses in Desert Regions | Taherkhani, R. and Alviri, M. and Panahi, P. and Hashempour, N. | INTERNATIONAL JOURNAL OF ENGINEERING | 2023 | Web of Science | 1409-1428 | 36 | Over 40\% of the world's energy consumption occurs in the construction sector. However, some countries do not address environmental criteria as design requirements in their construction codes. Accordingly, this research aims to provide a solution that reduces embodied energy and carbon while preserving historical and traditional textures of Iran. The comparison of embodied carbon and energy between new concrete and traditional buildings was performed by calculating the amount of construction materials. By examining both types of buildings, the reduction of embodied carbon and energy in a combined building system was evaluated. In the following, using SWOT analysis, the strategies of this combination were investigated. Clay building has less embodied energy and carbon than concrete one despite containing more mass of materials. According to SWOT analysis, the strategy of integrating clay and concrete systems is presented. The proposed system in compare to the concrete structure resulted in around 40\% and 35\% reduction in embodied carbon and energy, respectively. Extending this strategy throughout the country saves 13 million tons of embodied carbon and 130 million GJ of embodied energy. Finding a solution based on sustainability considerations to preserve historical texture is one of the basic concerns of countries where these textures form a part of their identity. The presented combined system, while paying attention to sustainable building and urban development, is a desirable solution to reduce buildings' embodied carbon and energy. | Article | 10.5829/IJE.2023.36.08B.02 | TAHERKHANI et al., 2023.pdf |  | Taherkhani, R (Corresponding Author), Imam Khomeini Int Univ, Dept Civil Engn, Qazvin, Iran. Taherkhani, R., Imam Khomeini Int Univ, Dept Civil Engn, Qazvin, Iran. Alviri, M., Alborz Univ, Dept Civil Engn, Qazvin, Iran. Panahi, P., Iran Univ Sci \& Technol, Fac Engn \& Technol, Dept Civil Engn, Tehran, Iran. Hashempour, N., Univ British Columbia UBC, Dept Civil Engn, Vancouver, BC, Canada. |  | Embodied Energy; Embodied Carbon; Sustainable Building; Construction Material; Life Cycle Assessment; Historical Textures |  | 1025-2495 | English |  | Elegível | R:Aceito ¦ P:Aceito | R:Aceito | materiais de baixo carbono e energia incorporada | R:Aceito ¦ P:Aceito | R:Aceito ¦ P:Aceito | R:Aceito ¦ P:Aceito | R:Aceito ¦ P:Aceito |  | R:Aceito |  | [C3 Aceito 2026-06-13: material estrutural moldável; PDF conferido (autor/título)] ¦ [C4 Aceito 2026-06-14 (leitura 3+pg): relacionado a construcao civil] [C5 Aceito 2026-06-21: Low Embodied Carbon and Energy Materials in Building Systems: A Case Study of; Received in revised f] [C6 Aceito 2026-06-21: material principal global/exportável; não envolve material geograficamente restrito] [E1 2026-08-24: E1_moldavel=Aceito, E1_construcao=Aceito — migrados das decisoes P: dos antigos C3/C4, tomadas por leitura de PDF] [E2 por PDF 2026-08-28 LOTE_101: resist=Aceito (25 MPa), co2=Aceito (599.939 kg CO2/m2 (per sqm, edificio de betao convencional) PAG res=p.12, texto/quantitativos (BOQ) co2=p.13, Tab.13 ¦ Estudo compara casas de barro tradicionais (Iran) com um edificio de betao convencional projectado no ETABS com a mesma planta, para efeito de comparacao de carbono incorporado. Quantitativos de obra (p.12) listam Concreto C25 (206.04 m3) e Concreto ] |  | Aceito | Aceito | Aceito | Aceito |  | Aceito | Aceito
Environmental assessment of copper slag aggregate concrete | Filipovic, Sandra and Marinkovic, Snezana and Zakic, Dimitrije | GRADEVNSKI MATERIJIALI I KONSTRUKCIJE-BUILDING MATERIALS AND STRUCTURES | 2022 | Web of Science | 57-63 | 65 | Due to the extremely large global production and utilization of concrete, the concrete industry is considered a large consumer of energy and natural resources and one of the main sources of greenhouse emissions and waste generation. Reducing its impacts on the environment is one of the most important paths toward sustainable construction development. Replacing cement and natural aggregates with by-products and waste from other industries is one possible way of achieving this goal. On the other hand, the disposal of industrial waste, which arises from the pyrometal-lurgical process of copper production, presents a significant environmental load in many developed countries. Research performed so far has shown that concrete made with aggregate obtained from cooper slag instead of natural aggregate can be produced with good physical-mechanical properties for various applications. In this work, a cradle-to-gate Life Cycle Assessment of several concrete mixtures where part of the coarse natural aggregate was replaced with copper slag aggregate was performed. The conducted case study was based on Serbian LCI data and local conditions in the vicinity of the town of Bor in Serbia. Results showed that such concrete mixtures can bring environmental benefits regarding natural aggregate preservation and waste reduction if the transport distance of copper slag aggregates is smaller than 20 km. Therefore, from the environmental protection point-of-view, local application of such concrete is recommended. | Article | 10.5937/GRMK2202057F | FILIPOVIC et al., 2022.pdf |  | Filipovic, S (Corresponding Author), Min \& Met Inst Bor, Bor 19210, Serbia. Filipovic, Sandra, Min \& Met Inst Bor, Bor 19210, Serbia. Marinkovic, Snezana; Zakic, Dimitrije, Univ Belgrade, Fac Civil Engn, Dept Mat \& Struct, Bulevar Kralja Aleksandra 73, Belgrade 11000, Serbia. |  | concrete; copper slag aggregate; Life Cycle Assessment; environmental impact |  | 2217-8139 | English |  | Rejeitado | R:Aceito ¦ P:Aceito | R:Aceito | agregado de escória de cobre | R:Aceito ¦ P:Aceito | R:Aceito ¦ P:Aceito | R:Aceito ¦ P:Aceito | R:Aceito ¦ P:Aceito |  | R:Aceito |  | [C3 Aceito 2026-06-13: material estrutural moldável; PDF conferido (autor/título)] ¦ [C4 Aceito 2026-06-14 (leitura 3+pg): relacionado a construcao civil] [C5 Aceito 2026-06-21: Life Cycle Assessment, be produced with good physical-mechanical properties for various app] [C6 Aceito 2026-06-21: material principal global/exportável; não envolve material geograficamente restrito] [E1 2026-08-24: E1_moldavel=Aceito, E1_construcao=Aceito — migrados das decisoes P: dos antigos C3/C4, tomadas por leitura de PDF] [E2 por PDF 2026-08-28 LOTE_101: resist=Aceito (40.8 MPa), co2=Rejeitado PAG res=p.2, Tab.1, texto co2= AVISO: co2 = so percentagem relativa (% of NAC), sem nenhum valor absoluto em nenhuma das 4 figuras nem no texto - armadilha da escala 0-100% documentada no protocolo ¦ Tabela 1 (p.2): resistencia a compressao aos 28 dias de 3 misturas (substituicao de agregado natural por escoria de cobre): NAC=36.3, CSAC_20_50=40.8, CSAC_50_50=40.1 MPa - todas acima de 20; classe de projecto C25/30 tambem declarada no texto. CO2: ] | aglomerante_alternativo | Aceito | Aceito | Aceito | Aceito |  | Aceito | Rejeitado |  |  | 2 | E2_co2
Mineral carbonation of industrial wastes for application in cement-based materials | Marinkovic, Snezana | GRADEVNSKI MATERIJIALI I KONSTRUKCIJE-BUILDING MATERIALS AND STRUCTURES | 2024 | Web of Science |  | 67 | Mineral carbonation is a way to permanently store carbon dioxide (CO2) 2 ) in cement- based materials. Demolished concrete waste and other types of alkaline industrial wastes, like iron and steel slags, fly ash, concrete slurry waste and cement kiln dust are prospective candidates for accelerated carbonation application. This paper presents CO2 sequestration potentials, impacts of the accelerated carbonation on the selected properties of wastes and their possible applications in cement-based materials. Based on the analysis of published research in the area it was concluded that porosity, volume stability and heavy metals leaching of different waste types are improved after accelerated carbonation pre-treatment. This increases the effectiveness and broadness their application as substitutes for aggregates and binders in mortar and concrete. The research is however still very limited in the area of the application of the carbonated wastes with highest CO2 sequestration potential, namely recycled concrete powders and iron/steel slags. Besides, for proper conclusions on the environmental benefits, an LCA (Life Cycle Assessment) which includes all the phases of the life cycle must be performed, which is also lacking in the published research. | Review | 10.5937/GRMK2400006M | MARINKOVIC, 2024.pdf |  | Marinkovic, S (Corresponding Author), Univ Belgrade, Fac Civil Engn, Bulevar Kralja Aleksandra 73, Belgrade, Serbia. Marinkovic, Snezana, Univ Belgrade, Fac Civil Engn, Bulevar Kralja Aleksandra 73, Belgrade, Serbia. |  | Accelerated carbonation; alkaline industrial waste; CO2 sequestration potential; properties of carbonated wastes; application in cement-based materials |  | 2217-8139 | English |  | Rejeitado | R:Aceito ¦ P:Aceito | R:Aceito | carbonatação mineral de resíduos em materiais cimentícios (armazenamento de CO2) | R:Aceito ¦ P:Aceito | R:Aceito ¦ P:Aceito | R:Aceito ¦ P:Aceito | R:Aceito ¦ P:Aceito |  | R:Aceito |  | [C3 Aceito 2026-06-13: material estrutural moldável; PDF conferido (autor/título)] ¦ [C4 Aceito 2026-06-14 (leitura 3+pg): carbonatacao mineral aplicada a materiais de construcao (concreto/cimento)] [C5 Aceito 2026-06-21: Received: 02 July 2024 Mineral carbonation is a way to permanently store carbon ] [C6 Aceito 2026-06-21: material principal global/exportável; não envolve material geograficamente restrito] [E1 2026-08-24: E1_moldavel=Aceito, E1_construcao=Aceito — migrados das decisoes P: dos antigos C3/C4, tomadas por leitura de PDF] [E2 por PDF 2026-08-28 LOTE_102: resist=Rejeitado, co2=nao avaliado ¦ Artigo de revisao (review paper) sobre carbonatacao mineral de residuos industriais (agregado reciclado de concreto CRCA/FRCA, po de concreto reciclado RCP) para uso em materiais cimenticios. Titulo e primeiro autor (Snezana Marinkovic) confirmados n] | carbonatacao_captura | Aceito | Aceito | Aceito | Aceito |  | Rejeitado |  |  |  | 2 | E2_resistencia
INVESTIGATE THE CARBON FOOTPRINTS OF THREE INTERMEDIATE FLOORING SYSTEMS: CROSS-LAMINATED TIMBER, SOLID CONCRETE, AND HOLLOW-CORE PRECAST CONCRETE | Qadourah, Jenan Abu and Al-Falahat, Ala'a M. and Alrwashdeh, Saad S. | Journal of Applied Engineering Science | 2022 | Scopus | 377 – 385 | 20 | This paper evaluates and compares the embodied energy and embodied carbon using a Life Cycle Assessment (LCA) approach for three different intermediate floor structures, all of which use prefabricated materials-cross-laminated timber (CLT), precast hollow-core concrete, and solid concrete-to decide which floor construction materials have less environmental impact for use in the construction of a semi-detached house in the UK. The Inventory of Carbon & Energy (ICE) and the Carbon Calculator tool were used to calculate the carbon footprint from “cradle to grave” to determine whether the use of a CLT solution provides improved environmental performance over the traditional concrete solutions. The carbon footprint results indicate that the use of a hollow-core precast concrete floor system emits less carbon than the other two systems, although the concrete requires more fossil fuel input than the timber during the manufacturing process, so based on this, the footprint from cradle to gate for the timber was expected to be the less than that of the concrete. However, the results show the opposite; this is because of the differences in the material quantities needed in each system. © 2022 Institut za Istrazivanja. All rights reserved. | Article | 10.5937/jaes0-32783 | QADOURAH et al., 2022.pdf | https://www.scopus.com/inward/record.uri?eid=2-s2.0-85128618069&doi=10.5937%2fjaes0-32783&partnerID=40&md5=2ad99134216c45213a3b1597f51e6188 |  | cradle-to-gate; cross-laminated timber; embodied energy; environmental impact; greenhouse gas emissions; life-cycle assessment; sustainable materials |  |  |  | English | Cited by: 11; All Open Access, Gold Open Access | Rejeitado | R:Aceito ¦ P:Aceito | R:Aceito | pegadas de carbono de edificações | R:Aceito ¦ P:Aceito | R:Aceito ¦ P:Aceito | R:Aceito ¦ P:Aceito | R:Aceito ¦ P:Aceito |  | R:Aceito |  | [C3 Aceito 2026-06-13: material estrutural moldável; PDF conferido (autor/título)] ¦ [C4 Aceito 2026-06-14 (leitura 3+pg): relacionado a construcao civil] [C5 Aceito 2026-06-21: INVESTIGATE THE CARBON FOOTPRINTS OF; Key words: sustainable materials, cross-laminated timber, life] [C6 Aceito 2026-06-21: material principal global/exportável; não envolve material geograficamente restrito] [E1 2026-08-24: E1_moldavel=Aceito, E1_construcao=Aceito — migrados das decisoes P: dos antigos C3/C4, tomadas por leitura de PDF] [E2 por PDF 2026-08-28 LOTE_102: resist=Rejeitado, co2=nao avaliado (18,3 a 20,8 ton CO2 por piso completo, cradle-to-grave, para os 3 sistemas (CLT/ ton CO2 por piso completo (Tab.1); tCO2/ton materi) ¦ Artigo (Journal of Applied Engineering Science) compara a pegada de carbono de tres sistemas de piso intermediario (CLT, laje alveolar pre-moldada e laje solida de concreto) em um edificio residencial. Zero ocorrencias de MPa/N-mm2/psi/classe de resi] |  | Aceito | Aceito | Aceito | Aceito |  | Rejeitado |  |  |  | 2 | E2_resistencia
Comparative analysis based at the life cycle assessment on hoistway of residential buildings; [Comparativa entre sistemas constructivos de huecos para ascensores en función del análisis de ciclo de vida] | Sanz-Calcedo, Justo García and Pena-Corpa, Sergio | Dyna (Spain) | 2014 | Scopus | 98 – 105 | 89 | This paper compares environmental impact of traditional construction systems of hoistways made for elevators in residential building sites, using techniques based on Life Cycle Analysis (LCA), calculation of carbon footprint, quantifying total energy consumption and emissions in the material used as well as building and recycling of all materials in use. Furthermore, other environmental variables directly related with environment sustainability will be studied. We have simulated the analysis with a time frame of 50 years, 100 km track average for the transporting of materials and 15 km residues distance average from rubbish dump. The ceramic brick wall has proved to have the best behavior from building and maintenance cost, risk in health and safety and intensive use of workers point of view, variables all related with economical building aspects. On the other hand, from sustainability point of view it is proved that the 1/2 ceramic brick walls with rock wool insulation and one final layer with ceramic brick had the best environmental sustainability behavior. It proved that from an environmental sustainability point of view, traditional materials and masonry construction systems are less polluting than concrete construction systems, showing advantages in building design when the sustainability concepts are applied in materials selection and construction techniques. | Article | 10.6036/5800 | SANZ-CALCEDO et al., 2014.pdf | https://www.scopus.com/inward/record.uri?eid=2-s2.0-84892173484&doi=10.6036%2f5800&partnerID=40&md5=419e3c4ecac8d25985499f98588c52f2 |  | Eco-design; Elevator hoistway; LCA; Sustainable; Sustainable building |  |  |  | Spanish | Cited by: 2; All Open Access, Bronze Open Access | Rejeitado | R:Aceito ¦ P:Aceito | R:Aceito | análise comparativa de ciclo de vida (material) | R:Aceito ¦ P:Aceito | R:Aceito ¦ P:Aceito | R:Aceito ¦ P:Aceito | R:Aceito ¦ P:Aceito |  | R:Aceito |  | [C3 Aceito 2026-06-13: material estrutural moldável; PDF conferido (autor/título)] ¦ [C4 Aceito 2026-06-14 (leitura 3+pg): relacionado a construcao civil] [C5 Aceito 2026-06-21: based on LCA Technologies and; WAYS CONSTRUCTION SYSTEMS BASED ON LC] [C6 Aceito 2026-06-21: material principal global/exportável; não envolve material geograficamente restrito] [E1 2026-08-24: E1_moldavel=Aceito, E1_construcao=Aceito — migrados das decisoes P: dos antigos C3/C4, tomadas por leitura de PDF] [E2 DUVIDA RESOLVIDA 2026-08-30 (PDF aberto, lido inteiro e paginas renderizadas e inspecionadas visualmente, DYNA Ecodesign): resist=Aceito - HA-25N/mm2 (Tipo 3, betao armado feito no local) e HA-40N/mm2 (Tipo 4, pre-fabricado), designacao espanhola, especificacao real dos proprios sistemas construtivos comparados (max=40 MPa, 0 abaixo de 20). co2=Rejeitado - decisao da Kie. Confirmado por renderizacao visual (p.8): a Fig.4 ('CO2 emissions in the process', eixo Y rotulado 'kg CO2/m2') NAO tem nenhuma marcacao numerica no eixo - so o rotulo da unidade, sem escala. So permite comparar alturas relativas entre os 6 tipos (texto: 'type 5... least... type 6... most'), nao ler nenhum valor absoluto. Confirmado que nao e defeito geral do artigo: a Fig.5 (residuos), na mesma pagina, tem escala numerica completa e legivel (0,00 a 2,50). Tabela 2 so da factores por kg de material, nao o resultado agregado por tipo/m2 - calcular exigiria quantidades nao tabuladas. O valor claramente existe (foi calculado pelos autores para desenhar o grafico) mas e irrecuperavel sem escala - Rejeitado por nao ser possivel extrair um numero usavel na metanalise.] |  | Aceito | Aceito | Aceito | Aceito |  | Aceito | Rejeitado |  |  | 2 | E2_co2
Adopting recycled aggregates as sustainable construction materials: A review of the scientific literature | Chen, Wei and Jin, Ruoyu and Xu, Yidong and Wanatowski, Dariusz and Li, Bo and Yan, Libo and Pan, Zhihong and Yang, Yang | CONSTRUCTION AND BUILDING MATERIALS | 2019 | Web of Science | 483-496 | 218 | Adopting a holistic three-step literature review workflow, a total of 1,639 journal articles were used in this study as the literature sample related to recycled aggregate (RA). This study summarized the existing research topics focusing on RA, gaps of current research, suggestions for promoting RA usage, and research directions for future work. A research framework was also proposed linking the existing research themes into trends in RA research. This review work serves as a foundation work to bridge the gap between scientific research and industry practice, as well as to guide the directions in RA-related academic work using an interdisciplinary approach. (C) 2019 Elsevier Ltd. All rights reserved. | Review | 10.1016/j.conbuildmat.2019.05.130 |  |  | Jin, RY (Corresponding Author), Univ Brighton, Sch Environm \& Technol, Cockcroft Bldg 616,Lewes Rd, Brighton BN2 4GJ, E Sussex, England. Chen, Wei, Tianjin Univ, Sch Civil Engn, 92 Weijin Rd, Tianjin 300072, Peoples R China. Chen, Wei; Xu, Yidong, Zhejiang Univ, Sch Civil Engn \& Architecture, Ningbo Inst Technol, 1 Xuefu Rd, Ningbo 315100, Zhejiang, Peoples R China. Jin, Ruoyu, Univ Brighton, Sch Environm \& Technol, Cockcroft Bldg 616,Lewes Rd, Brighton BN2 4GJ, E Sussex, England. Wanatowski, |  | Circular economy; Recycled aggregate; Construction waste; Sustainable concrete; Literature review |  | 0950-0618 | English |  | Inconclusivo | R:Aceito | R:Aceito |  | C5: R:Rejeitado |  | C5 Rejeitado — sem menção a CO₂/GEE/ACV [E1 metadados 2026-08-24 lote 14: moldavel=Aceito, construcao=Aceito (confianca alta). ] [Reaberto 2026-08-31, a pedido da Kie: status Rejeitado->Inconclusivo. A rejeicao da cascata antiga (C1-C8) foi decidida so por R: (resumo), nunca confirmada por leitura de PDF - nao conta como decisao final debaixo do sistema novo. A linha ja passou Etapa 1 (moldavel/construcao=Aceito) e aguarda avaliacao na Etapa 2.] |  | Aceito | Aceito | Aceito | Aceito
Application of Thermoeconomics to Industrial Ecology | Valero, Antonio and Uson, Sergio and Torres, Cesar and Valero, Alicia | ENTROPY | 2010 | Web of Science | 591-612 | 12 | Industrial Ecology involves the transformation of industrial processes from linear to closed loop systems: matter and energy flows which were initially considered as wastes become now resources for existing or new processes. In this paper, Thermoeconomics, commonly used for the optimization and diagnosis of energy systems, is proposed as a tool for the characterization of Industrial Ecology. Thermoeconomics is based on the exergy analysis ( Thermodynamics) but goes further by introducing the concepts of purpose and cost ( Economics). It is presented in this study as a systematic and general approach for the analysis of waste flow integration. The formulation is based on extending the thermoeconomic process of the cost formation of wastes in order to consider their use as input for other processes. Consequently, it can be applied to important Industrial Ecology issues such as identification of integration possibilities and efficiency improvement, quantification of benefits obtained by integration, or determination of fair prices based on physical roots. The capability of the methodology is demonstrated by means of a case study based on the integration of a power plant, a cement kiln and a gas-fired boiler. | Article | 10.3390/e12030591 |  |  | Usón, S (Corresponding Author), Univ Zaragoza, CIRCE, Ctr Res Energy Resources \& Consumpt, E-50009 Zaragoza, Spain. Valero, Antonio; Uson, Sergio; Torres, Cesar; Valero, Alicia, Univ Zaragoza, CIRCE, Ctr Res Energy Resources \& Consumpt, E-50009 Zaragoza, Spain. |  | exergy; thermoeconomics; industrial ecology; waste treatment |  |  | English |  | Rejeitado | R:Aceito | R:Aceito |  | C3: R:Aceito; C4: R:Aceito; C5: R:Rejeitado |  | C5 Rejeitado — sem menção a CO₂/GEE/ACV [E1 metadados 2026-08-24 lote 14: moldavel=Aceito, construcao=Rejeitado (confianca baixa). termoeconomia aplicada a ecologia industrial; o forno de cimento entra so como no de integracao de fluxos de residuo num caso de estudo metodologico, sem resultado d] |  | Aceito | Aceito | Aceito | Rejeitado | [5 empty] | 1 | E1_construcao
Plastic waste recycling: existing Indian scenario and future opportunities | Shanker, R. and Khan, D. and Hossain, R. and Islam, Md. T. and Locock, K. and Ghose, A. and Sahajwalla, V. and Schandl, H. and Dhodapkar, R. | INTERNATIONAL JOURNAL OF ENVIRONMENTAL SCIENCE AND TECHNOLOGY | 2023 | Web of Science | 5895-5912 | 20 | This review article aims to suggest recycling technological options in India and illustrates plastic recycling clusters and reprocessing infrastructure for plastic waste (PW) recycling in India. The study shows that a majority of states in India are engaged in recycling, road construction, and co-processing in cement kilns while reprocessing capabilities among the reprocessors are highest for polypropylene (PP) and polyethylene (PE) polymer materials. This review suggests that there are key opportunities for mechanical recycling, chemical recycling, waste-to-energy approaches, and bio-based polymers as an alternative to deliver impact to India's PW problem. On the other hand, overall, polyurethane, nylon, and polyethylene terephthalate appear most competitive for chemical recycling. Compared to conventional fossil fuel energy sources, polyethylene (PE), polypropylene (PP), and polystyrene are the three main polymers with higher calorific values suitable for energy production. Also, multi-sensor-based artificial intelligence and blockchain technology and digitization for PW recycling can prove to be the future for India in the waste flow chain and its management. Overall, for a circular plastic economy in India, there is a necessity for a technology-enabled accountable quality-assured collaborative supply chain of virgin and recycled material. | Review | 10.1007/s13762-022-04079-x | SHANKER et al., 2023 - s13762-022-04079-x.pdf |  | Khan, D (Corresponding Author), NEERI, CSIR, Natl Environm Engn Res Inst, Council Sci \& Ind Res, Nehru Marg, Nagpur 440020, Maharashtra, India. Hossain, R.; Islam, Md. T.; Ghose, A.; Sahajwalla, V., UNSW Sydney, Sch Mat Sci \& Engn, SMaRT UNSW, Ctr Sustainable Mat Res \& Technol, Sydney, NSW 2052, Australia. Shanker, R.; Khan, D.; Dhodapkar, R., NEERI, CSIR, Natl Environm Engn Res Inst, Council Sci \& Ind Res, Nehru Marg, Nagpur 440020, Maharashtra, India. Locock, K.; Schandl, H., Commonwealth |  | Informal and formal sector; Biological recycling; Chemical recycling; Mechanical recycling; Digitization; Blockchain technology |  | 1735-1472 | English |  | Rejeitado | R:Aceito | R:Aceito |  | C3: R:Aceito; C4: R:Aceito; C5: R:Rejeitado |  | C5 Rejeitado — sem menção a CO₂/GEE/ACV [E1 metadados 2026-08-24 lote 14: moldavel=Aceito, construcao=Aceito (confianca media). revisao da reciclagem de plastico na India; construcao de estradas e co-processamento em forno de cimento estao entre as rotas praticadas - aceite pela regra da valo] [Reaberto 2026-08-31, a pedido da Kie: status Rejeitado->Inconclusivo. A rejeicao da cascata antiga (C1-C8) foi decidida so por R: (resumo), nunca confirmada por leitura de PDF - nao conta como decisao final debaixo do sistema novo. A linha ja passou Etapa 1 (moldavel/construcao=Aceito) e aguarda avaliacao na Etapa 2.] [PDF integrado 2026-09-02: identificado por DOI exato na pasta BAIXADOS MANUALMENTE (pasta canonica), renomeado e movido para a pasta principal - CONFERE.] [E2 por PDF 2026-09-02: resist=Rejeitado (revisao sobre reciclagem de residuos plasticos na India; unica mencao a concreto e qualitativa sobre durabilidade/fadiga de estradas betuminosas, sem nenhum valor numerico de resistencia em todo o texto), co2=nao avaliado (cascata fechada pela resistencia).] |  | Aceito | Aceito | Aceito | Aceito |  | Rejeitado |  |  |  | 2 | E2_resistencia
COMPARATIVE ANALYSIS BASED AT THE LIFE CYCLE ASSESSMENT ON HOISTWAY OF RESIDENTIAL BUILDINGS | Garcia Sanz-Calcedo, Justo and Pena-Corpa, Sergio | DYNA | 2014 | Web of Science | 98-105 | 89 | This paper compares environmental impact of traditional construction systems of hoistways made for elevators in residential building sites, using techniques based on Life Cycle Analysis (LCA), calculation of carbon footprint, quantifying total energy consumption and emissions in the material used as well as building and recycling of all materials in use. Furthermore, other environmental variables directly related with environment sustainability will be studied. We have simulated the analysis with a time frame of 50 years, 100 km track average for the transporting of materials and 15 km residues distance average from rubbish dump. The ceramic brick wall has proved to have the best behavior from building and maintenance cost, risk in health and safety and intensive use of workers point of view, variables all related with economical building aspects. On the other hand, from sustainability point of view it is proved that the 1/2 ceramic brick walls with rock wool insulation and one final layer with ceramic brick had the best environmental sustainability behavior. It proved that from an environmental sustainability point of view, traditional materials and masonry construction systems are less polluting than concrete construction systems, showing advantages in building design when the sustainability concepts are applied in materials selection and construction techniques. | Article | 10.6036/5800 | https://doi.org/10.6036/5800 |  | Sanz-Calcedo, JG (Corresponding Author), Univ Extremadura, Dpto Ingn Mecan Energet \& Mat, Avda Santa Teresa de Journet 38, Merida 06800, Badajoz, Venezuela. Garcia Sanz-Calcedo, Justo; Pena-Corpa, Sergio, Univ Extremadura, Dpto Ingn Mecan Energet \& Mat, Merida 06800, Badajoz, Venezuela. |  | eco-design; sustainable building; LCA; elevator hoistway; sustainable |  | 0012-7361 | Spanish |  | Duplicado | R:Aceito | R:Aceito |  | R:Aceito | R:Aceito | R:Aceito | R:Aceito | [14 empty] | duplicado | remocao pre-triagem (nao e criterio de exclusao)
Life Cycle Assessment and Costing of Concrete Waste: A Case Study | Saeed, Mohamed and Yas, Harith and Tee, Kong Fah | Nanotechnology Perceptions | 2024 | Scopus | 492 – 517 | 20 | The city of Dubai and the United Arab Emirates (UAE) are grappling with an escalating issue: a colossal volume of concrete waste within their landfills. This predicament stems from the rapid surge in infrastructure expansion over the past twenty years, which has led to a surge in construction and demolition activities. Regrettably, there is currently no effective sustainable strategy to curtail the influx of concrete waste into these landfills. The implications of such landfill accumulation extend beyond just environmental concerns, encompassing human health, resource depletion, and harm to ecosystems. In response, this study embarked on a comprehensive Life Cycle Assessment (LCA) to contrast the existing landfilling and transportation practices for concrete waste with a proposed recycling approach. Conducted within the framework of ISO 14040:2006, the LCA was meticulously structured, with the EcoInvent 3.4 database and SimaPro 8.5.2.0 software employed to streamline its various phases and outcomes. The research did not stop at the environmental realm; it delved into the financial aspect, utilizing the Handbook Environmental Prices 2017 to determine the damage costs associated with each impact. The comparison, rooted in the Life Cycle Impact Assessment (LCIA), demonstrated a stark contrast between the environmental ramifications of landfilling versus recycling and transportation. The findings underscored the profound environmental toll of concrete waste deposition in landfills compared to the recycling method and transport process. By unearthing the disparities in impact indicators and management techniques for concrete waste, this study paves the way for future investigations to pinpoint influential factors. It also suggests the potential for a forthcoming Life Cycle Cost Assessment (LCCA) to supplement this analysis, unraveling the financial benefits of various concrete waste management strategies, and transcending mere damage costs. In essence, this study significantly enriches the comprehension of damage cost modeling and offers LCA insights into concrete waste management, encompassing divergent approaches like landfilling, recycling, and transportation. © 2024, Collegium Basilea. All rights reserved. | Article | 10.62441/nano-ntp.v20iS1.38 | SAEED et al., 2024 - nano-ntp.v20iS1.38.pdf | https://www.scopus.com/inward/record.uri?eid=2-s2.0-85193939677&doi=10.62441%2fnano-ntp.v20iS1.38&partnerID=40&md5=c9c818da9588e6bc8578ed9dc39344fb |  | Concrete Waste; Life Cycle Assessment; Life Cycle Cost; Recycling; Sustainability; Waste Management |  |  |  | English | Cited by: 0; All Open Access, Bronze Open Access | Rejeitado | R:Aceito ¦ P:Aceito | R:Aceito | LCA e custo de concreto | R:Aceito ¦ P:Aceito | R:Aceito ¦ P:Aceito | R:Aceito ¦ P:Aceito | R:Aceito ¦ P:Aceito |  | R:Aceito |  | [C3 Aceito 2026-06-13: material estrutural moldável; PDF conferido (autor/título)] ¦ [C4 Aceito 2026-06-14 (leitura 3+pg): relacionado a construcao civil] [C5 Aceito 2026-06-21: Life Cycle Assessment and Costing of; harm to ecosystems. In response, this study embarked on a comp] [C6 Aceito 2026-06-21: material principal global/exportável; não envolve material geograficamente restrito] [E1 2026-08-24: E1_moldavel=Aceito, E1_construcao=Aceito — migrados das decisoes P: dos antigos C3/C4, tomadas por leitura de PDF] [E2 por PDF 2026-08-28 LOTE_102: resist=Rejeitado, co2=nao avaliado (7.228.495,7 kg CO2 eq (cenario aterro/landfilling); 3.793.479,6 kg CO2 eq (cenar kg CO2 eq (totais absolutos do estudo de caso)) ¦ Artigo (Nanotechnology Perceptions) sobre ACV e custeio de residuos de concreto em Dubai/EAU - avalia cenarios de disposicao (aterro vs transporte/reciclagem) do volume de residuo de concreto gerado pela expansao urbana. Titulo e autores confirmados ] |  | Aceito | Aceito | Aceito | Aceito |  | Rejeitado |  |  |  | 2 | E2_resistencia
COMPARISON OF LIFE CYCLE ASSESSMENT TOOLS IN CEMENT PRODUCTION | Olagunju, B. D. and Olanrewaju, O. A. | SOUTH AFRICAN JOURNAL OF INDUSTRIAL ENGINEERING | 2020 | Web of Science | 70-83 | 31 | The cement industry is known to be the largest consumer of energy and natural resources. Globally, an average of a ton of cement is needed by every individual each year. Cement, being the major constituent of concrete, is the most manufactured and most consumed product, and its environmental impact continuously increases; this in turn causes climate change and global warming. This has stimulated the quest to understand the environmental implications of the cement industry through life cycle assessment. The need to review life cycle assessment (LCA) software that is available for cement production is thus germane, as the desired output to be obtained in an LCA largely depends on the choice of the software package to be used. Of the 45 LCA software tools reviewed, we report on a comparison of four suitable and prominent software packages - GaBi, OpenLCA, SimaPro, and Umberto - for the cement industry. From our analysis, SimaPro emerged as the best software tool for the cement industry, based on the required standards. However, every user knows what is required in a tool; thus this paper helps to link the desired output to a particular software tool. | Article | 10.7166/31-4-2317 | OLAGUNJU et al., 2020.pdf |  | Olagunju, BD (Corresponding Author), Durban Univ Technol, Dept Ind Engn, Durban, South Africa. Olagunju, B. D.; Olanrewaju, O. A., Durban Univ Technol, Dept Ind Engn, Durban, South Africa. |  |  |  | 1012-277X | English |  | Rejeitado | R:Aceito ¦ P:Aceito | R:Aceito | comparação de ferramentas LCA (cimento) | R:Aceito ¦ P:Aceito | R:Aceito ¦ P:Aceito | R:Aceito ¦ P:Aceito | R:Aceito ¦ P:Aceito |  | R:Aceito |  | [C3 Aceito 2026-06-13: material estrutural moldável; PDF conferido (autor/título)] ¦ [C4 Aceito 2026-06-14 (leitura 3+pg): relacionado a construcao civil] [C5 Aceito 2026-06-21: COMPARISON OF LIFE CYCLE ASSESSMENT TOOLS IN CEMENT PRODUCTION; assessment. The need to review life ] [C6 Aceito 2026-06-21: material principal global/exportável; não envolve material geograficamente restrito] [E1 2026-08-24: E1_moldavel=Aceito, E1_construcao=Aceito — migrados das decisoes P: dos antigos C3/C4, tomadas por leitura de PDF] [E2 por PDF 2026-08-28 LOTE_102: resist=Rejeitado, co2=nao avaliado ¦ Artigo (South African Journal of Industrial Engineering) compara ferramentas de software de ACV (SimaPro, GaBi, openLCA etc.) aplicadas a producao de cimento - nao e um estudo de uma mistura de concreto/argamassa especifica, e uma comparacao metodolo] |  | Aceito | Aceito | Aceito | Aceito |  | Rejeitado |  |  |  | 2 | E2_resistencia
LIFE CYCLE COST ANALYSIS AND LIFE CYCLE ASSESSMENT FOR ROAD PAVEMENT MATERIALS AND RECONSTRUCTION TECHNOLOGIES | Riekstins, Arturs and Haritonovs, Viktors and Straupe, Verners | BALTIC JOURNAL OF ROAD AND BRIDGE ENGINEERING | 2020 | Web of Science | 118-135 | 15 | With limited funding and a desire to reduce environmental impact, there is a lot of pressure on road Authorities to develop decision making policy to manage better, build and maintain the road network sustainability. One of the solutions is to use various life cycle analyses. Numerous tools are available for different analyses, but they usually evaluate the construction from one perspective (economical, environmental, or social). Therefore, it was decided to develop a tool, which combines economic (Life Cycle Cost Analysis) and environmental (Life Cycle Assessment) analyses. The given study presents the methodology of the self-developed calculation program, which compare full-depth road constructions. Paper also shows shortcomings when calculation does not include all life cycle processes. In this study, five different road pavement constructions and reconstruction plans were compared. The difference between these pavements was in the layer thickness, recycled asphalt content in asphalt layers and the use of cement or fly ash in the road base layers. The results showed that the full depth reclamation technology in comparison to the full-depth removal and replacement reduce emissions by 60\% and costs by 50\%. | Article | 10.7250/bjrbe.2020-15.510 | RIEKSTINS et al., 2020 - bjrbe.2020-15.510.pdf |  | Riekstins, A (Corresponding Author), Riga Tech Univ, Dept Rd \& Bridges, Riga, Latvia. Riekstins, A (Corresponding Author), SJSC Latvian State Rd, Riga, Latvia. Riekstins, Arturs; Haritonovs, Viktors; Straupe, Verners, Riga Tech Univ, Dept Rd \& Bridges, Riga, Latvia. Riekstins, Arturs, SJSC Latvian State Rd, Riga, Latvia. Straupe, Verners, SC Celuprojekts, Riga, Latvia. |  | cold-in-place recycling; deterministic and probabilistic approach; fly ash; Life Cycle Cost Analysis; Life Cycle Impact Assessment; sustainable decision policy |  | 1822-427X | English |  | Rejeitado | R:Aceito ¦ P:Aceito | R:Aceito | LCC e LCA (material) | R:Aceito ¦ P:Aceito | R:Aceito ¦ P:Aceito | R:Aceito ¦ P:Aceito | R:Aceito ¦ P:Aceito |  | R:Aceito |  | [C3 Aceito 2026-06-13: material estrutural moldável; PDF conferido (autor/título)] ¦ [C4 Aceito 2026-06-14 (leitura 3+pg): relacionado a construcao civil] [C5 Aceito 2026-06-21: environmental (Life Cycle Assessment) analyses. The given study presents the; Cycle Cost Analysis (L] [C6 Aceito 2026-06-21: material principal global/exportável; não envolve material geograficamente restrito] [E1 2026-08-24: E1_moldavel=Aceito, E1_construcao=Aceito — migrados das decisoes P: dos antigos C3/C4, tomadas por leitura de PDF] [E2 por PDF 2026-08-28 LOTE_102: resist=Rejeitado, co2=nao avaliado ¦ Artigo (Baltic Journal of Road and Bridge Engineering) sobre analise de custo de ciclo de vida (LCCA) e ACV para materiais e tecnologias de reconstrucao de pavimento rodoviario (Latvia). Titulo e autores (Arturs Riekstins et al.) confirmados na p.1. ] |  | Aceito | Aceito | Aceito | Aceito |  | Rejeitado |  |  |  | 2 | E2_resistencia
Service life optimization and life cycle assessment of concrete using SCMs as partial replacement of cement | Zahid, Chowdhury Zubayer Bin and Rezwan, M.M. and Redwan-Ul-Islam and Mohammed, Tarek Uddin | Journal of Physics: Conference Series | 2023 | Engineering Village |  | 2521 | <div data-language="eng" data-ev-field="abstract">Developing a concrete mixture with the lowest possible environmental impacts while improving durability performance is crucial for a sustainable environment. In this study, a Base Case Scenario (BCS) and Alternative Case Scenario (ACS) concrete mixtures were developed with identical water-to-cement ratio (w/c) of 0.4, having cement substitution of 0% and 34%, respectively. Supplementary cementitious materials (SCMs) such as silica fume, fly ash, and slag cement were implemented as cement replacing mineral admixture. A simplified life-cycle assessment (LCA) was performed to determine environmental impact reduction factors such as fossil fuel depletion, ecotoxicity, ozone depletion, carcinogenic, and global warming. Then a simulation-based approach was carried out to optimize the durability performance of concrete mixtures using Life365™. As a result, a 24.9% reduction of environmental impacts was observed with a decent service life optimization in ACS compared to the BCS mixture.<br/></div> © Published under licence by IOP Publishing Ltd. |  | 10.1088/1742-6596/2521/1/012008 | ZAHID, 2023i.pdf | http://dx.doi.org/10.1088/1742-6596/2521/1/012008 |  |  | Concrete mixtures;Durability;Fly ash;Fossil fuels;Global warming;Ozone layer;Silica fume;Slags;Sustainable development; |  | 17426588 | English | Durability performance;Life cycle assessment;Life365;Mineral admixtures;Optimisations;Partial replacement;Simplified life cycle assessment;Supplementary cementitious material;Sustainable environment;Water-to-cement ratios; | Rejeitado | R:Aceito ¦ P:Aceito | R:Aceito | otimização de vida útil e LCA (concreto) | R:Aceito ¦ P:Aceito | R:Aceito ¦ P:Aceito | R:Aceito ¦ P:Aceito | R:Aceito ¦ P:Aceito |  | R:Aceito |  | [C3 Aceito 2026-06-13: material estrutural moldável; PDF conferido (autor/título)] ¦ [C4 Aceito 2026-06-14 (leitura 3+pg): relacionado a construcao civil] [C5 Aceito 2026-06-21: Service life optimization and life cycle assessment - Mul] [C6 Aceito 2026-06-21: material principal global/exportável; não envolve material geograficamente restrito] [doi recuperado 2026-08-23: 10.1088/1742-6596/2521/1/012008 — impresso no PDF, conferido no lote da conferencia] [E1 2026-08-24: E1_moldavel=Aceito, E1_construcao=Aceito — migrados das decisoes P: dos antigos C3/C4, tomadas por leitura de PDF] [E2 por PDF 2026-08-28 LOTE_102: resist=Rejeitado, co2=nao avaliado ¦ Artigo (IOP Conf. Series, ICBMM 2023) sobre otimizacao de vida util de servico e ACV de concreto usando SCMs (fly ash, slag cement) como substituicao parcial de cimento, focado em durabilidade/corrosao de armadura. Titulo e primeiro autor (Chowdhury ] | aglomerante_alternativo | Aceito | Aceito | Aceito | Aceito |  | Rejeitado |  |  |  | 2 | E2_resistencia
How to build green substations? An LCA comparison of different sustainable design strategies for substations | Mohtashami, Negar and Karuvingal, Rahul and Droste, Kai and Schreiber, Thomas and Streblow, Rita and Muller, Dirk | Journal of Physics: Conference Series | 2023 | Engineering Village |  | 2600 | <div data-language="eng" data-ev-field="abstract">The growing industry of Information and Communication technology necessitates an increase in the construction of data centers and substations that supply them with electricity at high voltage levels. The increase in the construction of data centers and therefore substations on the one hand, and their high energy consumption on the other hand, makes sustainable substation design of utmost importance to prevent environmental degradation. However, current studies often consider only the operation phase of the building and neglect other life cycle stages, resulting in biased decisions that shift the environmental problems from one stage to another that were not included in the scope of these studies. This paper investigates Life Cycle Assessment (LCA) of a typical substation located in Germany, and applies three sustainable design strategies by creating scenarios, each varying in building material composition, waste heat utilization from data centers, and incorporation of green electricity from the grid. The environmental performance of these scenarios was evaluated using the One-Click LCA. Results indicate that switching to green electricity is the most impactful strategy that reduces the Global Warming Potential (GWP) to approximately 33 % compared to the base case. In the best solution which mixed all strategies, sharp reduction of GWP to 17.5 % was achieved. The highest impactful element of the building was its structure where the major building weight and a considerable amount of concrete cause the most GWP. Furthermore, the choice of materials is mainly important because of their embodied emissions, rather than their energetic values.<br/></div> © 2023 Institute of Physics Publishing. All rights reserved. |  | 10.1088/1742-6596/2600/15/152022 | MOHTASHAMI, 2023d.pdf | http://dx.doi.org/10.1088/1742-6596/2600/15/152022 |  |  | Architectural design;Ecodesign;Electric substations;Energy utilization;Environmental management;Global warming;Sustainable development;Waste heat;Waste heat utilization; |  | 17426588 | English | 'current;Datacenter;Design strategies;Global warming potential;Green electricity;Hand made;High energy consumption;High voltage level;Information and Communication Technologies;Substation design; | Rejeitado | R:Aceito ¦ P:Aceito | R:Aceito | construção de subestações verdes (LCA) | R:Aceito ¦ P:Aceito | R:Aceito ¦ P:Aceito | R:Aceito ¦ P:Aceito | R:Aceito ¦ P:Aceito |  | R:Aceito |  | [C3 Aceito 2026-06-13: material estrutural moldável; PDF conferido (autor/título)] ¦ [C4 Aceito 2026-06-14 (leitura 3+pg): relacionado a construcao civil] [C5 Aceito 2026-06-21: How to build green substations? An LCA Californ] [C6 Aceito 2026-06-21: material principal global/exportável; não envolve material geograficamente restrito] [doi recuperado 2026-08-23: 10.1088/1742-6596/2600/15/152022 — impresso no PDF, conferido no lote da conferencia] [metadado corrigido 2026-08-23: pages — ver CORRECOES_METADADOS_2026-08-16.csv] [E1 2026-08-24: E1_moldavel=Aceito, E1_construcao=Aceito — migrados das decisoes P: dos antigos C3/C4, tomadas por leitura de PDF] [E2 por PDF 2026-08-28 LOTE_102: resist=Rejeitado, co2=nao avaliado ¦ Artigo (IOP Conf. Series) sobre estrategias de design sustentavel para subestacoes eletricas ('green substations'), comparando ACV de diferentes composicoes construtivas. Titulo e primeiro autor (Negar Mohtashami) confirmados na p.1. Zero ocorrencias] |  | Aceito | Aceito | Aceito | Aceito |  | Rejeitado |  |  |  | 2 | E2_resistencia
Readjusting the climate change hyperfocus: how expanding the scope of impact categories will affect the evaluation of wood buildings | Hansen, R.N. and Hoxha, E. and Andersen, C.E. and Rasmussen, F.N. and Ryberg, M.W. and Birgisdottir, H. | Journal of Physics: Conference Series | 2023 | Engineering Village |  | 2600 | <div data-language="eng" data-ev-field="abstract">The sole focus on reducing the climate impact of dwellings by using wood is neglecting other impacts on nature. Therefore, this study clarifies the potential burden shift by considering ten more impact categories than greenhouse gas emissions. It assesses four wood buildings and one reference concrete building by using the method of life cycle assessment. What stands out is that wood dwellings perform better than the concrete building in most impact categories except for abiotic depletion potential and ozone layer depletion potential (ODP). The latter also experiences an impact increase when wood is used to decrease climate impact as global warming potential (GWP). The wood dwellings have a general inverse correlation between GWP ranking and ODP and some resource use indicators where plastics and cement-based materials influence the latter. Bio-based materials’ contribution to acidification and eutrophication is more considerable than to GWP. Upon the findings, increased inclusion of impact categories among researchers and practitioners must follow to expand the knowledge base. A foundation for future conscious decisions of using wood in dwellings and the challenging debate of reaching consent of which other impact categories should attain focus for being improved.<br/></div> © 2023 Institute of Physics Publishing. All rights reserved. |  | 10.1088/1742-6596/2600/15/152023 | HANSEN, 2023i.pdf | http://dx.doi.org/10.1088/1742-6596/2600/15/152023 |  |  | Concrete buildings;Concretes;Eutrophication;Gas emissions;Global warming;Greenhouse gases;Housing;Knowledge based systems;Ozone layer;Wood;Wooden buildings; |  | 17426588 | English | Burden shift;Case-studies;Climate impacts;Depletion potential;Dwelling;Global warming potential;Impact assessments;LCA;Midpoint;Ozone layer depletion; | Rejeitado | R:Aceito ¦ P:Aceito | R:Aceito | impactos ambientais de edifícios de madeira | R:Aceito ¦ P:Aceito | R:Aceito ¦ P:Aceito | R:Aceito ¦ P:Aceito | R:Aceito ¦ P:Aceito |  | R:Aceito |  | [C3 Aceito 2026-06-13: material estrutural moldável; PDF conferido (autor/título)] ¦ [C4 Aceito 2026-06-14 (leitura 3+pg): relacionado a construcao civil] [C5 Aceito 2026-06-21: Readjusting the climate change hyperfocus: how - Evaluation of ] [C6 Aceito 2026-06-21: material principal global/exportável; não envolve material geograficamente restrito] [doi recuperado 2026-08-23: 10.1088/1742-6596/2600/15/152023 — impresso no PDF, conferido no lote da conferencia] [metadado corrigido 2026-08-23: pages — ver CORRECOES_METADADOS_2026-08-16.csv] [E1 2026-08-24: E1_moldavel=Aceito, E1_construcao=Aceito — migrados das decisoes P: dos antigos C3/C4, tomadas por leitura de PDF] [E2 por PDF 2026-08-28 LOTE_102: resist=Rejeitado, co2=nao avaliado ¦ Artigo (IOP Conf. Series) sobre expansao do escopo de categorias de impacto na avaliacao de mudanca climatica de edificios de madeira comparados a um edificio de concreto de referencia (BAU). Titulo e primeiro autor (R N Hansen) confirmados na p.1. Z] |  | Aceito | Aceito | Aceito | Aceito |  | Rejeitado |  |  |  | 2 | E2_resistencia
Pre-construction quantification of embodied environmental impacts to promote sustainable construction projects: The case study of a diversion dam | Martinez, Sara and Delgado, Maria del Mar and Marin, Ruben Martinez and Marchamalo, Miguel and Alvarez, Sergio | JOURNAL OF ENVIRONMENTAL MANAGEMENT | 2022 | Web of Science |  | 314 | A quantitative assessment of the embodied environmental impacts of infrastructures can provide initial guidance to industry practitioners and engineers at the outset of the construction projects. This study presents the applicability of the Environmentally Extended Input-Output Analysis as a pre-construction evaluation tool for quantifying the embodied environmental impacts of a small diversion dam in Spain. Seven impact categories are assessed from a production-based and consumption-based perspective identifying the main sectors and regions contributing to the environmental impacts. From the consumption-based perspective, Spain is the only contributor to the environmental impacts, and from the production-based perspective, Spain is the main polluting country in all the impact categories contributing on average 68.9\%. The use of high quantities of construction material leads to the sectors of steel and cement to significantly increase the environmental impacts. From the production-based perspective, steel and cement contribute on average 29.5\% and 17.2\%, respectively. From the consumption-based perspective, both sectors account for 74\% of the overall environmental impacts. As observed in this case study, the application of the EEIOA model enables engineers and designers to focus during the early design stages on decisions that achieve high embodied impact reductions, such as prioritizing recycled materials for the construction of this infrastructure and, when possible, use materials from a less polluting origin. | Article | 10.1016/j.jenvman.2022.115061 | MARTINEZ et al., 2022 - j.jenvman.2022.115061.pdf |  | Marin, RM (Corresponding Author), Univ Politecn Madrid, Dept Land Morphol \& Engn, Madrid 28040, Spain. Martinez, Sara; Marin, Ruben Martinez; Marchamalo, Miguel; Alvarez, Sergio, Univ Politecn Madrid, Dept Land Morphol \& Engn, Madrid 28040, Spain. Martinez, Sara, St Louis Univ Madrid, Dept Engn, Aviat \& Technol, Madrid 28003, Spain. Delgado, Maria del Mar, Dept Environm \& Agron, INIA, Madrid 28040, Spain. |  | Infrastructure; Extended input output analysis; Environmental performance; Sustainability; Embodied environmental impact |  | 0301-4797 | English |  | Rejeitado | R:Aceito | R:Aceito |  | C3: R:Aceito; C4: R:Aceito; C5: R:Rejeitado |  | C5 Rejeitado — sem menção a CO₂/GEE/ACV [E1 metadados 2026-08-24 lote 14: moldavel=Aceito, construcao=Aceito (confianca alta). ] [Reaberto 2026-08-31, a pedido da Kie: status Rejeitado->Inconclusivo. A rejeicao da cascata antiga (C1-C8) foi decidida so por R: (resumo), nunca confirmada por leitura de PDF - nao conta como decisao final debaixo do sistema novo. A linha ja passou Etapa 1 (moldavel/construcao=Aceito) e aguarda avaliacao na Etapa 2.] ¦ [E2_resistencia Rejeitado 2026-09-02: analise input-output ambientalmente estendida (EEIOA) de barragem de desvio, baseada em quantidades de material e valores monetarios; zero ocorrencias de MPa em todo o artigo, sem ensaio nem classe de betao declarada] |  | Aceito | Aceito | Aceito | Aceito |  | Rejeitado |  |  |  | 2 | E2_resistencia
REBUILD: Regenerative Buildings and Construction systems for a Circular Economy | Ajayabi, Atta and Chen, Han-Mei and Zhou, Kan and Hopkinson, Peter and Wang, Yong and Lam, Dennis | IOP Conference Series: Earth and Environmental Science | 2019 | Engineering Village |  | 225 | Buildings and construction have been identified as having one of the greatest potential for value creation and capture from the application of circular economy principles. To achieve this requires a fundamental transformation in the recovery, remanufacture and re-use of end of service life structural products such as steel, bricks, concrete which make up the largest proportion of materials. At the same time these products must be re-used in new buildings and infrastructure designed for subsequent deconstruction and disassembly. REBUILD is a 3 year way UK research project to address this challenge. Initial findings on quantifying the material intensity of buildings (stock and flow assessment) are presented based on one of our case study cities. Results from new techniques to separate and reclaim bricks from cement mortar shows technical feasibility and ability to retain structural performance. Details on the next stage of scaling this work and techniques for separating and reclaiming steel and concrete are briefly described. Subsequent stage of life cycle assessment, value stream mapping and creating products for new forms of circular building and construction systems are also described. The paper concludes that whilst there are considerable challenges in reclaiming structural products that re-designed circular building and construction system could transform the value of end of service life buildings and the offers new opportunities for circular innovation and the circulation of materials and products at their highest value for the longest period.<br/> © Published under licence by IOP Publishing Ltd. |  | 10.1088/1755-1315/225/1/012015 | AJAYABI, 2019i.pdf | http://dx.doi.org/10.1088/1755-1315/225/1/012015 |  |  | Structural analysis;Buildings;Construction;Service life;Concretes; |  | 17551307 | English | Building and construction;Circular economy;Construction systems;Life Cycle Assessment (LCA);Materials and products;Structural performance;Value creation;Value stream mapping; | Rejeitado | R:Aceito ¦ P:Aceito | R:Aceito | edifícios regenerativos e economia circular | R:Aceito ¦ P:Aceito | R:Aceito ¦ P:Aceito | R:Aceito ¦ P:Aceito | R:Aceito ¦ P:Aceito |  | R:Aceito |  | [C3 Aceito 2026-06-13: material estrutural moldável; PDF conferido (autor/título)] ¦ [C4 Aceito 2026-06-14 (leitura 3+pg): relacionado a construcao civil] [C5 Aceito 2026-06-21: building carbon footprint regulations and; steel and concrete are briefly described. Subsequent stag] [C6 Aceito 2026-06-21: material principal global/exportável; não envolve material geograficamente restrito] [doi recuperado 2026-08-23: 10.1088/1755-1315/225/1/012015 — impresso no PDF, conferido no lote da conferencia] [E1 2026-08-24: E1_moldavel=Aceito, E1_construcao=Aceito — migrados das decisoes P: dos antigos C3/C4, tomadas por leitura de PDF] [E2 por PDF 2026-08-28 LOTE_102: resist=Aceito (63 MPa), co2=Rejeitado PAG res=p.8 do ficheiro (p.7 impressa), Tab.1 co2= ¦ Artigo (IOP Conf. Series, SBE19 Brussels) do projeto REBUILD sobre sistemas regenerativos de construcao para economia circular - foca em reuso/reclamacao de tijolos ceramicos estruturais. Titulo e primeiro autor (Atta Ajayabi) confirmados na p.1. RES] |  | Aceito | Aceito | Aceito | Aceito |  | Aceito | Rejeitado |  |  | 2 | E2_co2
Environmental consequences of refurbishment vs. demolition and reconstruction: A comparative life cycle assessment of an Italian case study | Pittau, F. and Amato, C. and Cuffari, S. and Iannaccone, G. and Malighetti, L.E. | IOP Conference Series: Earth and Environmental Science | 2019 | Engineering Village |  | 296 | In the building sector, the new standards for energy efficiency are reducing the energy consumption and the carbon emissions for building operation to nearly zero. As a result, the greenhouse gases emissions and related environmental impacts from materials production, and especially insulation, are becoming dominant. In the next future, most of building stock is expected to be refurbished and a great amount of construction materials will be consequently required. A relevant share of waste is generated from building construction and demolition and limiting the volume is a priority of the EU community. In this work the renovation of industrial buildings in a dismissed area located in Lecco, Italy, was considered as case study. Five alternative construction systems for renovating the building envelopes were assumed, and a life cycle assessment (LCA) adopted in order to measure the environmental impact of each alternative. The results where compared with a scenario which includes demolition and reconstruction of a similar building with the same net volume and thermal resistance. The results showed that timber and concrete are the most valuable materials to rebuild the structures in case of demolition, contrarily to steel which leads generally to higher environmental impacts, except land use. Refurbishment scenarios generally account for a lower global warming potential (GWP) even if demolition, waste treatment and benefit from recycling/reuse are taken into account.<br/> © 2019 IOP Publishing Ltd. All rights reserved. |  |  | PITTAU, 2019i - 1755-1315-296-1-012037.pdf | http://dx.doi.org/10.1088/1755-1315/296/1/012037 |  |  | Energy efficiency;Energy utilization;Office buildings;Construction;Global warming;Greenhouse gases;Life cycle;Land use;Sustainable development;Environmental impact;Waste treatment;Building materials; |  | 17551307 | English | Building construction;Comparative life cycle assessment;Construction systems;Environmental consequences;Global warming potential;Greenhouse gases emissions;Life Cycle Assessment (LCA);Materials production; | Rejeitado | R:Aceito ¦ P:Aceito | R:Aceito | consequências de reforma (edificação) | R:Aceito ¦ P:Aceito | R:Aceito ¦ P:Aceito | R:Aceito ¦ P:Aceito | R:Aceito ¦ P:Aceito |  | R:Aceito |  | [C3 Aceito 2026-06-13: material estrutural moldável; PDF conferido (autor/título)] ¦ [C4 Aceito 2026-06-14 (leitura 3+pg): relacionado a construcao civil] [C5 Aceito 2026-06-21: and reconstruction: a comparative life cycle assessment of an; consumption and the carbon emissions ] [C6 Aceito 2026-06-21: material principal global/exportável; não envolve material geograficamente restrito] [E1 2026-08-24: E1_moldavel=Aceito, E1_construcao=Aceito — migrados das decisoes P: dos antigos C3/C4, tomadas por leitura de PDF] [E2 por PDF 2026-08-28 LOTE_102: resist=Rejeitado, co2=nao avaliado ¦ Artigo (IOP Conf. Series) sobre ACV comparativa de reforma vs demolicao/reconstrucao de um caso de estudo italiano, comparando 5 tipologias estruturais (aco, concreto armado, madeira, hempcrete etc.). Titulo e primeiro autor (F Pittau) confirmados na] |  | Aceito | Aceito | Aceito | Aceito |  | Rejeitado |  |  |  | 2 | E2_resistencia
Assessment of the carbon neutral capacity of ecological slopes: A case study of wet-spraying vegetation concrete ecological river revetment | Luo, Yujie and Xu, Weisheng and Xu, Qing and Chen, Buqing and Shi, Hongcai and Ye, Jianjun | Journal of Water and Climate Change | 2024 | Engineering Village | 2429 - 2445 | 15 | <div data-language="eng" data-ev-field="abstract">This study evaluates the carbon neutrality of eco-slope protection projects to understand their role in climate change mitigation. Utilizing life cycle assessment, it defines system boundaries and compiles inventories to calculate and analyze carbon emissions and assimilations of a wet-spraying vegetation concrete eco-slope protection project in China, simplifying previous methodologies and emphasizing the critical role of vegetation. Findings indicate lifecycle carbon emissions total 608.01 tCO<inf>2</inf>e, broken down by source as follows: material (54.69%), main-tenance (40.11%), energy (3.27%), transport (1.32%), and workforce (0.6%). Slope protection plants are estimated to assimilate 2,676.30 tCO<inf>2</inf>. The project is estimated to reach carbon neutrality in its 4.59th year, with an anticipated net carbon sink contribution of 2,068.29 tons over its lifespan. These results underscore eco-slope protection projects’ significant carbon neutral capacity, highlighting their importance in combat-ing climate change and fostering the civil engineering industry’s green transformation.<br/></div> © 2024 The Authors. |  |  | LUO et al., 2024.pdf | http://dx.doi.org/10.2166/wcc.2024.034 |  |  | Carbon;Climate change;Ecology;Life cycle;Slope protection;Vegetation; |  | 20402244 | English | Carbon emissions;Carbon neutralities;Carbon neutralization;Carbon neutrals;Case-studies;Ecological rivers;Ecological slope;Life cycle assessment;Neutralisation;Vegetation concrete; | Rejeitado | R:Aceito ¦ P:Aceito | R:Aceito | capacidade carbono-neutra de proteção de encostas (eco-slope) | R:Aceito ¦ P:Aceito | R:Rejeitado ¦ P:Aceito | R:Aceito ¦ P:Aceito | R:Aceito ¦ P:Aceito |  |  |  | [Reavaliado por título/resumo: C4 era R:Aceito] [C4 Rejeitado] Proteção de encostas (geotécnica/paisagismo); não é material de construção [Validação PDF 2026-06-12: pdfplumber, extração OK, autor conferido] ¦ [C3 Aceito 2026-06-13: material estrutural moldável; PDF conferido (autor/título)] ¦ [C4 Aceito 2026-06-14 (leitura 3+pg): relacionado a construcao civil] [C5 Aceito 2026-06-21: � 2024 The Authors Journal of Water and Climate Change Vol 15 No 5, 2429 doi: 10.2166/wcc.2024.034;] [C6 Aceito 2026-06-21: material principal global/exportável; não envolve material geograficamente restrito] [E1 2026-08-24: E1_moldavel=Aceito, E1_construcao=Aceito — migrados das decisoes P: dos antigos C3/C4, tomadas por leitura de PDF] [E2 por PDF 2026-08-28 LOTE_102: resist=Rejeitado, co2=nao avaliado ¦ Artigo sobre capacidade de neutralidade de carbono de taludes ecologicos (concreto vegetal aplicado por jateamento umido para revestimento de margem de rio), com ACV do sequestro/emissao de carbono ao longo do ciclo de vida do projeto de bio-engenhar] |  | Aceito | Aceito | Aceito | Aceito |  | Rejeitado |  |  |  | 2 | E2_resistencia
Measurements, standards, and data in support of the sustainable use of materials | Poster, Dianne L. and Fasolka, Michael J. and Cavanagh, Richard R. and Beary, Ellyn S. | MRS BULLETIN | 2012 | Web of Science | 348-355 | 37 | Industry is increasingly aware that sustainability combines environmental, societal, and economic considerations in product development and that this linkage, while driving improved performance, can pose both a business opportunity and a challenge. On one hand, innovations make good business sense by bringing new products to supply a growing market demand for sustainable goods. On the other hand, new regulatory standards demand cleaner, less-toxic products, which can be difficult to develop economically, and require an agreed-upon infrastructure to demonstrate compliance, which can also be difficult and expensive. In this article, we discuss how measurements, standards, and data, being developed and deployed worldwide by national metrology institutes (NMIs) and standards-developing organizations (SDOs), are helping industry enable the sustainable use of materials. Examples include bio-based polymers, lightweight automobiles, fly-ash-based concrete, and lead-free solders. Measurements, standards, and data also support energy efficiency and renewable energy and ease industry compliance with new and emerging regulations, including those that demand less-toxic components. | Article | 10.1557/mrs.2012.43 | POSTER et al., 2012 - mrs.2012.43.pdf |  | Poster, DL (Corresponding Author), Natl Inst Stand \& Technol, Mat Measurement Lab, Gaithersburg, MD 20899 USA. Poster, Dianne L.; Fasolka, Michael J.; Cavanagh, Richard R., Natl Inst Stand \& Technol, Mat Measurement Lab, Gaithersburg, MD 20899 USA. |  |  |  | 0883-7694 | English |  | Rejeitado | R:Aceito | R:Aceito |  | C3: R:Aceito; C4: R:Aceito; C5: R:Rejeitado |  | C5 Rejeitado — sem menção a CO₂/GEE/ACV [E1 metadados 2026-08-24 lote 14: moldavel=Aceito, construcao=Aceito (confianca baixa). artigo de metrologia e normalizacao com exemplos de varios sectores (polimeros bio, automovel, soldas); so o betao com cinza volante o liga a construcao - aceite pel] [Reaberto 2026-08-31, a pedido da Kie: status Rejeitado->Inconclusivo. A rejeicao da cascata antiga (C1-C8) foi decidida so por R: (resumo), nunca confirmada por leitura de PDF - nao conta como decisao final debaixo do sistema novo. A linha ja passou Etapa 1 (moldavel/construcao=Aceito) e aguarda avaliacao na Etapa 2.] [PDF integrado 2026-09-02: identificado por DOI exato na pasta BAIXADOS MANUALMENTE (pasta canonica), renomeado e movido para a pasta principal - CONFERE.] [E2 por PDF 2026-09-02: resist=Rejeitado (artigo sobre normas/metrologia de materiais sustentaveis em geral incluindo cinzas volantes em concreto; discute so criterios normativos/composicionais, zero valores de resistencia em todo o documento), co2=nao avaliado (cascata fechada pela resistencia).] |  | Aceito | Aceito | Aceito | Aceito |  | Rejeitado |  |  |  | 2 | E2_resistencia
Sustainability assessment of sanitary ware supply chain using life cycle assessment framework—A case study | Sangwan, Kuldip Singh and Choudhary, Kailash and Agarwal, Shilpi | Sustainable Production, Life Cycle Engineering and Management | 2020 | Engineering Village | 167 - 179 |  | <div data-language="eng" data-ev-field="abstract">Sanitary wares are the integral part of construction materials but there is hardly any study in the literature which shows the environmental impacts from the sanitary ware. This paper aims at assessing sustainability of a ceramic sanitary ware supply chain by quantifying the environmental impacts from materials and resources used throughout the different phases of a sanitary ware life cycle. The impacts are quantified using ReCiPe endpoint and midpoint assessment methods with Umberto NXT Software and eco-invent 3.0 database. This study uses climate change, fossil depletion, human toxicity, metal depletion, ozone depletion, terrestrial acidification, water depletion, damage to ecosystem quality, human health, and resources assessment categories to quantify the environmental impacts. The life cycle assessment finds that consumption of heavy fuel oil, electricity, grass, and cement mortar is primarily responsible for the negative impacts on the environment. It is also found that manufacturing and transportation phases of the supply chain have maximum contribution to the environmental degradation. The methodology, assessment methods and impact categories used in the study can be used by the other ceramic enterprises for the identification and benchmarking of environmental hotspots in their supply chains. It is expected that this study will be useful for the policy makers as well as the manufacturer to find the key areas for decreasing the environmental impacts and enhancing sustainability of a sanitary ware supply chain.<br/></div> © The Author(s) 2020. |  | 10.1007/978-3-030-44248-4_17 | SANGWAN, 2020i.pdf | http://dx.doi.org/10.1007/978-3-030-44248-4_17 |  |  | Climate change;Damage detection;Environmental impact;Ozone layer;Supply chains;Sustainable development; |  | 21940541 | English | A: Ceramics;Case-studies;Ceramic sanitary ware;Human toxicity;Integral part;Life cycle assessment;Sanitary ware;Sustainability assessment;Umberto;Using life; | Rejeitado | R:Aceito | R:Rejeitado | [8 empty] | [Reavaliado por título/resumo: C2 era R:Aceito] [C2 Rejeitado] Louça sanitária (sanitary ware) — fixtures não-estruturais [Validação PDF 2026-06-12: pdfplumber, extração OK, autor conferido] [Status 2026-06-21: →Rejeitado (veredito Rejeitado em C2)] ¦ [2026-08-03 reset auditoria - retriagem do zero por resumo] Cascata C1-C8 zerada (estava com R:Rejeitado no meio de uma cascata já iniciada por PDF, sem P:Rejeitado explícito). Valores anteriores: {'C1': 'R:Aceito ¦ P:Aceito', 'C2': 'R:Rejeitado', 'material_C2': None, 'C3': 'R:Aceito', 'C4': 'R:Aceito', 'C5': 'R:Aceito', 'C6': 'R:Aceito', 'C8': None}. C1 reavaliado: Aceito (ano>=2006). ¦ [2026-08-03 C2 retriado por resumo: Rejeitado] louça sanitária cerâmica -- não é material estrutural moldável [doi recuperado 2026-08-23: 10.1007/978-3-030-44248-4_17 — impresso no PDF, conferido no lote da conferencia] [E1 metadados 2026-08-24 lote 14: moldavel=Rejeitado, construcao=- (confianca media). louca sanitaria ceramica e produto de catalogo de forma fixa (calibracao 24/08); ACV da cadeia de fornecimento do produto, sem caracterizacao de material] |  | Aceito | Aceito | Rejeitado | [6 empty] | 1 | E1_moldavel
CO2 Footprint of Machine Elements Made of Fiber-Reinforced Polymer Concrete Compared to Steel Components | Werkle, Kim Torben and Engert, Michelle and Möhring, Hans-Christian | Lecture Notes in Mechanical Engineering | 2023 | Engineering Village | 240 - 248 |  | Energy efficiency and resource economizing are the drivers for the development of new types of material-hybrid design approaches for machine tools. Polymer concrete has been used for machine beds in machine tool design for many years. The good thermal and dynamic properties of the material are particularly convincing in this context. The good damping properties for structural components are also interesting, as this reduces for example tool wear and at the same time the high damping compared to steel structures has a positive effect on the surface quality of the machined workpiece. Current research in the field of structural dynamics is dealing with the substitution of steel and cast components with hybrid, actively preloaded polymer concrete parts. This allows the use of the positive damping properties of polymer concrete and the positive tensile strengths of the integrated fiber-reinforced structures for dynamically loaded machine components such as machine arms or machine stands. The focus of the study is to replace the arm of a bed-type milling machine, which is currently a welded design, with a component made of prestressed carbon fiber-reinforced polymer concrete. Based on the first results of the volume ratios of the structures, conclusions are drawn about the life cycle assessment (cradle to gate) of the components. The results will contribute to a design recommendation for the carbon fiber reinforcement in the polymer concrete arm to achieve a better structural efficiency on the one hand and a better life cycle assessment on the other.<br/></div> © 2023, The Author(s). |  | 10.1007/978-3-031-28839-5_27 | WERKLE, 2023d.pdf | http://dx.doi.org/10.1007/978-3-031-28839-5_27 |  |  | Bridge decks;Carbon dioxide;Carbon fiber reinforced plastics;Damping;Dynamic loads;Dynamics;Energy efficiency;Machine tools;Reinforced concrete;Steel fibers;Structural dynamics;Tensile strength; |  | 21954356 | English | CO2 emissions;Composites material;Damping property;Design optimization;Fiber-reinforced polymers;Fibre reinforced polymers;Hybrid design;Machine element;Polymer concretes;Steel components; | Rejeitado | R:Aceito ¦ P:Aceito | R:Aceito | peças de máquina em concreto polimérico | C3: R:Aceito ¦ P:Aceito; C4: R:Aceito ¦ P:Rejeitado |  | [Reavaliado por título/resumo: C4 era R:Aceito] [C4 Rejeitado] Elementos de máquinas-ferramenta (maquinário industrial); não é material de construção [Validação PDF 2026-06-12: pdfplumber, extração OK, autor conferido] ¦ [C3 Aceito 2026-06-13: material estrutural moldável; PDF conferido (autor/título)] ¦ [C4 Aceito 2026-06-14 (leitura 3+pg): relacionado a construcao civil] [C5 Aceito 2026-06-21: CO2 Footprint of Machine Elements Made; about the life cycle assessment (cradle to gate) of the comp] [C6 Aceito 2026-06-21: material principal global/exportável; não envolve material geograficamente restrito] ¦ [C4 P:Rejeitado] CO2 footprint de elementos de maquinas em polymer concrete vs aco — setor industrial/maquinas-ferramenta, nao construcao civil. [status Rejeitado] [doi recuperado 2026-08-23: 10.1007/978-3-031-28839-5_27 — impresso no PDF, conferido no lote da conferencia] [metadado corrigido 2026-08-23: author — ver CORRECOES_METADADOS_2026-08-16.csv] [E1 2026-08-24: E1_moldavel=Aceito, E1_construcao=Rejeitado — migrados das decisoes P: dos antigos C3/C4, tomadas por leitura de PDF] |  | Aceito | Aceito | Aceito | Rejeitado | [5 empty] | 1 | E1_construcao
Life Cycle Assessment (LCA) of Recycled Concrete Incorporating Recycled Aggregate and Nanomaterials | Xing, W. and Tam, V. and Le, K. and Hao, J.L. and Wang, J. and Yang, P. | Lecture Notes in Civil Engineering | 2023 | Engineering Village | 491 - 493 | 356 LNCE | <div data-language="eng" data-ev-field="abstract">Nanotechnology is widely used in construction to advance high performance and durability materials, as represented by concrete, in which nanomaterials such as nanosilica (SiO<inf>2</inf>), nano-alumina (Al<inf>2</inf>O<inf>3</inf>), and nanotitanium oxide (TiO<inf>2</inf>) are used to replace cement as a partial binder. Suitable amounts of adding these nanomaterials are beneficial with regard to the mechanical, economic, and environmental aspects of concrete.<br/></div> © 2023, The Author(s). |  | 10.1007/978-981-99-3330-3_50 | XING, 2023i.pdf | http://dx.doi.org/10.1007/978-981-99-3330-3_50 |  |  | Alumina;Aluminum oxide;Concrete aggregates;Life cycle;Recycling;Silica;Silicon;Titanium dioxide; |  | 23662557 | English | Economic aspects;Environmental aspects;High durability;Mechanical aspects;Nano Silica;Nano-alumina;Nano-titanium oxide;Performance;Recycled aggregates;Recycled concretes; | Inconclusivo | R:Aceito ¦ P:Aceito | R:Aceito | concreto reciclado — LCA | R:Aceito ¦ P:Aceito | R:Aceito ¦ P:Aceito | R:Aceito ¦ P:Aceito | R:Aceito ¦ P:Aceito |  | R:Aceito |  | [C3 Aceito 2026-06-13: material estrutural moldável; PDF conferido (autor/título)] ¦ [C4 Aceito 2026-06-14 (leitura 3+pg): relacionado a construcao civil] [C5 Aceito 2026-06-21: Life Cycle Assessment (LCA) of Recycled; Fig. 1 Carbon emissions and energy consumption of concretes] [C6 Aceito 2026-06-21: material principal global/exportável; não envolve material geograficamente restrito] [doi recuperado 2026-08-23: 10.1007/978-981-99-3330-3_50 — impresso no PDF, conferido no lote da conferencia] [E1 2026-08-24: E1_moldavel=Aceito, E1_construcao=Aceito — migrados das decisoes P: dos antigos C3/C4, tomadas por leitura de PDF] [E2 por PDF 2026-08-28 LOTE_102: resist=Aceito (83 (leitura de grafico, ver nota) MPa), co2=Aceito (91,6 a 607,1 kg CO2 eq (por 1 m3 de concreto pronto, funcional-unit declarada no kg CO2 eq/m3) PAG res=p.2 do ficheiro (p.492 impressa), Fig.1 (eixo) co2=p.2 do ficheiro (p.492 impressa), texto AVISO: sem dados proprios (revisao compila 92 tracos da literatura, autores nao identificados individualmente neste resumo estendido) FONTE EXTERNA: nao identificadanao identificada ¦ Extended abstract (capitulo de livro, Lecture Notes in Civil Engineering 356, Springer) sobre ACV de concreto reciclado incorporando agregado reciclado e nanomateriais (nano-SiO2). Titulo e autores (W. Xing et al.) confirmados na p.1. E um documento ] |  | Aceito | Aceito | Aceito | Aceito |  | Aceito | Aceito
Avaliação do ciclo de vida de fundações de torres eólicas: Estudo Comparativo | Barroso, Ana Paula de Morais |  | 2023 | BDTD |  |  | Recently wind energy has been considered one of the most environmentally promising. Despite their renewable nature, non-renewable resource inputs and greenhouse gas emissions occur during the life cycle of these systems. The Life-Cycle Assessment ({LCA}) methodology makes it possible to quantify the possible environmental impacts of a product or system. {LCA} studies for wind towers usually detect the foundation of the tower as the component with the highest environmental impact. In this context, a new model of wind tower stands out based on the tensegrity system, called ''wind tower'', which differs from the current systems used in the lower section of the tower and in the foundation, drastically reducing the volume of concrete and the amount of steel reinforcement used in the foundations, enabling the reduction of materials, transport, costs and, evidently, the environmental impact. Thus, the objective of this dissertation was to carry out a comparative {LCA} between three types of foundation: standard shallow foundation, standard deep foundation and the tensegrity foundation for a hypothetical wind turbine located in the Northeast region of Brazil. To perform the {LCA}, the systems were analyzed using the {OpenLCA} software, for six midpoint impact categories in the {IMPACT} 2002+ method: Non-renewable energy, Global warming, Mineral extraction, Terrestrial acidification, Land occupation, Terrestrial ecotoxicity. In short, the tensegrity foundation showed significant reductions in impacts in all evaluated categories. It was also evident that in standard foundations, concrete was responsible for a significant portion of the environmental impacts, contributing with about 59\% of the impacts in the shallow foundation and 50\% in the deep foundation. Since concrete and transport distances are the items with the biggest contributions to the total impact, and consequently, which promote greater variability in the results, a sensitivity analysis was performed for these items. The analysis has shown that the search for cement control in the mixtures, through the use of cementitious materials and the reduction of transport distances are excellent measures to reduce the impacts. |  |  | BARROSO, 2023.pdf | http://repositorio.ufes.br/handle/10/16775 | [5 empty] | por |  | Inconclusivo | R:Aceito ¦ P:Aceito | R:Aceito | fundações de concreto — ACV | R:Aceito ¦ P:Aceito | R:Aceito ¦ P:Aceito | R:Aceito ¦ P:Aceito | R:Aceito ¦ P:Aceito |  | R:Aceito |  | [C3 Aceito 2026-06-13: material estrutural moldável; PDF conferido (autor/título)] ¦ [C4 Aceito 2026-06-14 (leitura 3+pg): relacionado a construcao civil] [C5 Aceito 2026-06-21: os sistemas foram analisados no software OpenLCA, para seis principais categorias de impacto; their ] [C6 Aceito 2026-06-21: material principal global/exportável; não envolve material geograficamente restrito] [E1 2026-08-24: E1_moldavel=Aceito, E1_construcao=Aceito — migrados das decisoes P: dos antigos C3/C4, tomadas por leitura de PDF] [E2 por PDF 2026-08-28 LOTE_102: resist=Aceito (40 MPa (fck)), co2=Aceito (~600 kg CO2eq/m3 (traco de referencia = concreto convencional, 100%); ~380 (Trac kg CO2 eq/m3 de traco (Fig.42) e kg CO2 eq total p) PAG res=p.54 do ficheiro (p.50 impressa), texto co2=p.75 do ficheiro (p.71 impressa), Fig.42 (eixo) ¦ Dissertacao de mestrado (UFES, Programa de Pos-Graduacao em Engenharia Ambiental) sobre ACV comparativa de fundacoes de torres eolicas (direta convencional, indireta convencional e sistema de tensegridade), incluindo analise de sensibilidade com trac] |  | Aceito | Aceito | Aceito | Aceito |  | Aceito | Aceito
Dataset of Specific Total Embodied Energy and Specific Total Weight of 40 Buildings from the Last Four Decades in the Andean Region of Ecuador | Torres-Quezada, Jefferson and Sanchez-Quezada, Tatiana | DATA | 2023 | Web of Science |  | 8 | This article presents the Specific Total Embodied Energy (STEE) and Specific Total Weight (STW) of 40 Andean residential buildings in Ecuador, from 1980 to 2020. Firstly, the BoM of ten buildings of every decade was obtained through field work carried out in three urban sectors of this city. Secondly, the specific embodied energy and specific weight of every material found in the 40 samples were obtained by bibliography. Finally, the calculation of each building was divided into three components: Structure, Envelope and Finishes. The analyzed data show a detailed collection of different materials and construction typologies used in these four decades, and the impact on their embodied energy and their weight. Moreover, this article gives a Specific Embodied Energy and Specific Weight database of 25 materials that are extensively used in Andean regions. The results show several changes in reference to the insertion of new material, but also regarding the adoption of new architectonic models. The most important changes, in the analyzed period, have been the use of concrete and metal in the structure instead of wood, the increase in the glass surface in the envelope, and the replacement of wood by particleboard on the finishes. In conclusion, the STEE of the entire building has experienced an increase of 2.19 times in the last four decades. The STW value has also increased, but to a lesser extent (1.36 times). Dataset: https://data.mendeley.com/datasets/z2pf5hzsss. Dataset License: CC-BY-4.0. | Article; Data Paper | 10.3390/data8050077 | TORRES-QUEZADA et al., 2023 - data8050077.pdf |  | Torres-Quezada, J (Corresponding Author), Catholic Univ Cuenca, City Environm \& Technol Res Grp, Cuenca 010102, Ecuador. Torres-Quezada, Jefferson, Catholic Univ Cuenca, City Environm \& Technol Res Grp, Cuenca 010102, Ecuador. Sanchez-Quezada, Tatiana, Tech Univ Machala, Machala 070201, Ecuador. |  | embodied energy; weight of building; structure; envelope; finishes |  |  | English |  | Rejeitado | R:Aceito | R:Aceito |  | C3: R:Aceito; C4: R:Aceito; C5: R:Rejeitado |  | C5 Rejeitado — sem menção a CO₂/GEE/ACV [E1 metadados 2026-08-24 lote 14: moldavel=Aceito, construcao=Aceito (confianca alta). ] [Reaberto 2026-08-31, a pedido da Kie: status Rejeitado->Inconclusivo. A rejeicao da cascata antiga (C1-C8) foi decidida so por R: (resumo), nunca confirmada por leitura de PDF - nao conta como decisao final debaixo do sistema novo. A linha ja passou Etapa 1 (moldavel/construcao=Aceito) e aguarda avaliacao na Etapa 2.] [PDF integrado 2026-08-31: sweep Unpaywall Etapa 2, MDPI via CDN mdpi-res.com, conferido titulo/autor/DOI/resumo - CONFERE] [E2 por PDF 2026-09-01 LOTE_128: resist=Aceito (21 MPa), co2=Rejeitado PAG res=p.p.5, texto] ¦ Data Descriptor (MDPI Data) de Energia Incorporada Total Especifica (STEE) e Peso Total Especifico (STW) de 40 edificios residenciais andinos no Equador, 1980-2020. O unico material com resistencia declarada e o betao usado no dataset: "resistance of 210 kg/cm2 (21 MPa)", ja convertido pelo proprio artigo, classe de projecto (nao ensaio), unica para todo o dataset - aceite (21>=20). CO2: o artigo trata exclusivamente de energia incorporada (MJ/kg), nao de emissoes - CO2 so aparece como motivacao na introducao ("a energia... contribui significativamente para emissoes de CO2") e nas referencias citadas; nenhum valor proprio de CO2 e reportado. Rejeitado por ausencia de valor. |  | Aceito | Aceito | Aceito | Aceito |  | Aceito | Rejeitado |  |  | 2 | E2_co2