## dados_fck
row_id | doi | titulo | autores | ano | journal | material | fck_mpa | classe_resistencia | idade_dias | tipo_corpo_prova | fonte_no_pdf | observacoes | co2_valor | co2_unidade | co2_fonte_no_pdf | durabilidade_resumo | durabilidade_fonte_no_pdf
477 | 10.1016/j.jclepro.2021.127618 | Calculation of greenhouse gas emissions for a carbon recycling system using mineral trapping | Yoshito Izumi and Atsushi Iizuka | 2021 | Journal of Cleaner Production | Carbonatacao mineral / reciclagem de CO2 em cimento | [5 empty] | Estudo LCA de captura de carbono - sem fck medido
741 | 10.1201/9781003323020-383 | Life-cycle assessment of crack repair systems for fire-damaged concrete | Galano, R.M. and Chan, R.S. and Ongpeng, J.M. | 2023 | Life-Cycle of Structures and Infrastructure Systems | Concreto com sistemas de reparo (morteiro + SHC bacteriano + SHC polimérico) |  |  |  |  | Sem valores experimentais de resistência no texto | Estudo LCA comparativo de sistemas de reparo de fissuras; não mede fck experimental; usa inventários de materiais
2561 | 10.3390/su16124905 | Enhancing Concrete Performance through Sustainable Utilization of Class-C and Class-F Fly Ash: A Comprehensive Review | Akbulut, Z.F.; Yavuz, D.; Tawfik, T.A.; Smarzewski, P.; Guler, S. | 2024 | Sustainability | [6 empty] | revisão — primários com fck citados: Sun et al., 2019 [96] (J. Therm. Anal. Calorim.): 10.4 MPa range (28d FA concretes); Shehab et al., 2016 [97] (CBM): geopolymer with FA; Dragas et al., 2016 [98] (Mag. Concr. Res.): high-vol FA concrete; Mehta & Siddique, 2017 [99] (CBM): FA geopolymer + OPC; Nedunuri et al., 2020 [100] (CBM): FA+GGBS+SF; Mangi et al., 2019 [101] (Resources): coal ash concrete — valores: 41.2, 58.7, 28.1 MPa (FA 40/55/70% @ 180d) e 17.4-22.2 MPa (@ 150d)
2564 | 10.3390/ma18040825 | Strategies for Minimizing Environmental Impact in Construction: A Case Study of a Cementitious 3D Printed Lost Formwork for a Staircase | Albrecht, S.V.; Hellerbrand, S.; Weininger, F.; Thiel, C. | 2025 | MATERIALS |  |  | C12/15; C20/25 |  |  |  | não extraível — estudo de LCA de fôrma 3D impressa por SCA; classes C12/15 e C20/25 citadas apenas como referência de EPDs externas para comparação, não como resultado de ensaio próprio; mistura SCA (60/40 ou 80/20 agg/cimento) sem fck medido no estudo | 134 | kg CO2-eq por escada (unidade funcional = escada helicoidal 5 degraus 90°, cenário 6: fôrma 80/20 SCA + CEM III) | Tabela 4 (Results): Scenario 6 (80/20 mixture + CEM III) = 134 kg CO2 eq — melhor resultado entre os 4 cenários de fôrma SCA impressa (Cenário 3=246, Cenário 4=164, Cenário 5=176, Cenário 6=134 kg CO2 eq); comparação: Cenário 1 (fôrma de compensado convencional) = 276 kg CO2 eq. | Não testado — estudo é LCA cradle-to-gate (fases A1-A3), sem ensaios de durabilidade/desempenho a longo prazo.
2576 | 10.3390/su14063370 | A Parametric Approach to Optimizing Building Construction Systems and Carbon Footprint: A Case Study Inspired by Circularity Principles | Al-Obaidy, M.; Courard, L.; Attia, S. | 2022 | SUSTAINABILITY | sistema construtivo em concreto (edifício de escritórios "t Centrum", cenário Concreto, comparado com Madeira/Aço/Híbrido) | [5 empty] | fck não extraível — concreto tratado como sistema construtivo (colunas/vigas/lajes/fundação), sem traço/classe de resistência especificada. Concreto = 1.303.213 kg (74.31% do peso do sistema), Tabela 2. Comparação simétrica com sistemas Madeira/Aço/Híbrido (mesmo edifício, mesma metodologia LCA One-Click LCA + TOTEM, ISO 14040/14044 + CEN/TC 350). | 654930 | kg CO2 total (embodied+operacional, edifício inteiro, 20 anos); 873368 kg (40 anos); 1091350 kg (60 anos) | Tabela 3: Construction System "Concrete" — Embodied 331483 + Operation 323448 = Total 654930 kg CO2 (20yr) | Não testado experimentalmente — vida útil de cálculo de 20/40/60 anos (cenários de sensibilidade), não ensaio de durabilidade. | Seção 2.7.3 (Sensitivity analysis, building lifespan)
2579 | 10.1016/j.enbuild.2021.111604 | Comparative life cycle assessment of cross laminated timber building and concrete building with special focus on biogenic carbon | Andersen, J.H.; Rasmussen, N.L.; Ryberg, M.W. | 2022 | ENERGY AND BUILDINGS | [6 empty] | não extraível — LCA comparativa CLT vs. edifício em concreto armado (Noruega); concreto tratado como sistema construtivo genérico sem especificação de fck nos resultados ou metodologia do estudo | 903.7 | kg CO2-eq/m² (edifício de concreto, cenário Base, 100 anos, cradle-to-grave) | Conclusão: "the total characterized impact was found to be 903.7 kg CO2-eq/m2 ... in the Base scenario ... for the Concrete building" (892.9 kg CO2-eq/m² no cenário Biogenic carbon). Edifício real "Maskinparken 2" (Trondheim, Noruega), estrutura concreto+aço, BOM próprio: 4320 t concreto / 1370 kg/m², 11.8 t aço. | Não testado experimentalmente — vida útil de 100 anos é premissa de modelagem do LCA (Estimated Service Lifetime, base Danish Building Research Institute), não resultado de ensaio. | Seção 2.2.2.2/2.2.2.3 (Construction/Use stage)
2580 | 10.17515/resm2023.825ma0719 | An investigation on optimizing the carbonation resistance of coal bottom ash concrete with its carbon footprints and eco-costs | Ankur, N.; Singh, N. | 2024 | Research on Engineering Structures and Materials | concreto com 10%GCBA + 50%CBA (G10C50) | 20.14 |  | 28 | cubo | Tabela 3 (Results of 28 and 90-day compressive strength) | mix G10C50; GCBA=ground coal bottom ash, CBA=raw coal bottom ash; OPC grau 43; cubo 100mm; IS 516:2006; valor médio de corpos de prova | não extraível individualmente |  | Artigo só reporta CO2 (fast-track LCA) para Control Mix e para o mix Otimizado (21.51%GCBA+29.82%CBA) — não para G10C50 individualmente (Fig. 15/Seção 3.5.3). | Carbonatação G10C50: 7mm (28d-4sem exp.) / 5mm (90d-4sem exp.) — Tabela 3. | Tabela 3 / Seção 3.2 (Carbonation)
2581 | 10.1016/j.resconrec.2018.05.025 | Rammed Earth incorporating Recycled Concrete Aggregate: a sustainable, resistant and breathable construction solution | Arrigoni, A.; Beckett, C.T.S.; Ciancio, D.; Pellegrino, C. | 2018 | RESOURCES CONSERVATION AND RECYCLING | terra estabilizada 100%RCA + 7%CEM (rammed earth) | 4.2 |  | 28 | cilindro | Seção 3.1.1 / Figura 4 (UCS results) | ⚠️ UCS (Unconfined Compressive Strength) de rammed earth estabilizado, NÃO fck de concreto convencional. Mix 100RCA+7CEM (base). Cilindros 100mm×200mm, cura 28 dias a RH 96%. Mínimo exigido: 2.0 MPa (Australian Earth Building Handbook). CORRIGIDO 2026-08-04: rótulo do material estava como "5%CEM" — corpo do texto confirma que o mix de 4.2 MPa é 100RCA+7CEM ("When the amount of cement was increased to 10%, unconfined compressive strength at 28 days went from 4.2 MPa to 8.4 MPa"). | não extraível como valor absoluto para este mix específico |  | Fig. 5 (LCA consequencial) mostra apenas comparação normalizada (%) vs. mix de referência 100CL+7CEM para este mix específico; texto indica "100RCA + 7CEM emitted the least greenhouse gases (GHGs)" (funcional unit = m²) mas sem valor absoluto em kg CO2-eq. | Não testado experimentalmente neste artigo — cita resultado qualitativo do artigo companheiro (Arrigoni et al. 2017a): amostras de SRE+RCA bem compactadas "lost little mass or strength" sob ensaio de intemperismo acelerado (jato de água de alta pressão + ciclos de submersão/secagem). Sem valores quantitativos nesta publicação. | Seção 4 (Discussion), citando Arrigoni et al. 2017a
2582 |  | Avaliação do ciclo de vida de argamassas com substituição parcial de cimento portland por cinza de bagaço de cana-de-açúcar | Assunção, Camila Cassola | 2020 | Dissertação (sem DOI) | argamassa com 30%CBC + cimento Portland (Traço B-30) | 47.4 |  | 28 | não informado | Figura 17 (Resultado do ensaio de resistência à compressão axial aos 28 dias de cura) | ⚠️ material é argamassa (não concreto estrutural). Traço B-30 (30% CBC). fck CITADO de Fazzan (2017) via NBR 5739, NAO ensaio proprio desta dissertacao (a dissertacao reutiliza os tracos/resistencias de Fazzan 2017 como base p/ sua propria ACV). Valores media +/- desvio: C=52,7+/-3,1 / B-15=48,4+/-4,6 / B-30=47,4+/-1,0 MPa (28 dias). | 8.34 | kg CO2-eq/m3 (calculado: 0,176 kgCO2eq/(m3.MPa) x 47,4 MPa; ACV propria GaBi 6.0+Ecoinvent 2.01+ReCiPe2008) | Tabela 5: Mudancas Climaticas (Traco B-30) = 1,76E-01 kg CO2-Equiv./(m3.MPa) | Nao testado experimentalmente — apenas premissa de projeto (vida util minima de 50 anos), sem ensaio de durabilidade proprio.
2585 | 10.3390/app12189255 | Comparative Life Cycle Assessment of End-of-Life Scenarios of Carbon-Reinforced Concrete: A Case Study | Backes, J.G.; Del Rosario, P.; Luthin, A.; Traverso, M. | 2022 | APPLIED SCIENCES-BASEL | concreto reforçado com carbono (CRC) — fim de vida, reciclagem mecânica (melhor cenário) |  | C30 |  |  |  | fck NÃO extraível (30 MPa citado é de OUTRO estudo — Colangelo 2020 — na revisão de literatura, não desta parede dupla CRC). ⚠️ CO2 é APENAS fim-de-vida (módulos C1-C3, EN15804) — demolição+reciclagem — NÃO é cradle-to-gate/embodied carbon. Unidade funcional = parede dupla CRC real (5m×2.5m×0.03m, 1.43t, 0.6 m³). Vida útil estimada CRC=100 anos vs SRC=50 anos (premissa de literatura, não testada neste estudo). | 7 | kg CO2-eq por parede dupla (EoL apenas, reciclagem mecânica); equiv. 11.67 kg CO2-eq/m3 | Tabela 2 / Conclusões: "the best CRC scenario is mechanical recycling (7.0 kg CO2 eq. best case...)" | Vida útil estimada CRC = 100 anos (premissa de literatura [3,6,7,10], não testada neste estudo) vs. SRC = 50 anos. | Seção 1.1: "above-average service life of an estimated 100 years... significantly longer than... SRC (50 years)"
2586 | 10.3390/pr10091791 | Building Sector Issues in about 100 Years: End-Of-Life Scenarios of Carbon-Reinforced Concrete Presented in the Context of a Life Cycle Assessment, Focusing the Carbon Footprint | Backes, J.G.; Del Rosario, P.; Petrosa, D.; Traverso, M.; Hatzfeld, T.; Günther, E. | 2022 | PROCESSES | concreto C30/37 — GWP do agregado (brita), com vs sem substituição por agregado reciclado de concreto | 30 | C30/37 |  |  | Seção 3.3 / Figura 4 (formulação TBS) | ⚠️CORRIGIDO 2026-08-14: esta linha tinha título/DOI de OUTRO artigo que não está no banco da RSL (erro herdado de passe anterior) — corrigido para o artigo real da linha 2586. Dado é APENAS a parcela de brita/agregado do GWP total do concreto (nao o concreto completo — cimento/agua/areia nao incluidos neste calculo especifico). fck=30 corresponde a notacao C30/37 (classe europeia), nao ensaio experimental proprio. | 30.6 | kg CO2-eq/m3 (só fração brita, 100% agregado primário — sem uso de agregado reciclado) | Seção 3.3: "gravel-derived GWP of 30.6 kg CO2e per m3 of common used concrete C30/37"
2590 | 10.1016/j.jclepro.2024.141903 | A roadmap for net-zero carbon concrete | Barbhuiya, S.; Das, B.B. | 2024 | Journal of Cleaner Production | [6 empty] | não extraível — artigo de estratégia/roadmap para concreto net-zero carbon; sem dados experimentais próprios de resistência; menciona "concrete" e "MPa" apenas em contexto genérico de referência às normas existentes
2599 | 10.3390/environments9010006 | Environmental Benefit of Alternative Binders in Construction Industry: Life Cycle Assessment | Bumanis, G.; Korjakins, A.; Bajare, D. | 2022 | Environments | argamassa GCP com fosfogesso (gypsum-cement-pozzolan, PG) |  |  | 28 | não especificado (provetes de argamassa) | Seção 3, Tabela 1 e texto (Environments 2022, 9, 6) | ⚠️ material é argamassa (não concreto estrutural); resistência acima de 50 MPa (cura seca) e 80 MPa (cura húmida) para todas as 4 misturas (100%CEM, CEM+MKW, GCP+PG, GCP+BG); valores reportados como intervalo, não por mistura individual; LCA + experimental próprio | 297 | kg CO2-eq/m3 (LCA cradle-to-gate, SimaPro+Ecoinvent) | Tabela 2: Total CO2 GCP with PG = 297.0 kg/m3
2603 | 10.1016/j.jobe.2024.108501 | Effect of raw materials on the properties of 3D printed geopolymer: A comprehensive review | Chen, K.; Wang, J.; Yu, B.; Wu, H.; Zhang, J. | 2024 | Journal of Building Engineering | [6 empty] | revisão — primários com fck em Tabela 3 (3D printed geopolymer): Panda et al., 2019 [77] (Measurement): 36 MPa @28d (FA+GGBS+SF); Panda et al., 2018 [78] (CCComp): 18.4 MPa @7d (FA+GGBS+SF); Alghamdi et al., 2019 [79] (CCComp): 5–38 MPa @28d (FA+GGBS+cement+L+A); Chougan et al., 2020 [38] (idem): 35–75 MPa @7d (FA+GGBS+SF+nano-graphite); Bong et al., 2022 [54] (CCComp): 33–56.8 MPa @28d (FA+GGBS); Ilcan et al., 2023 [80] (CBM): 8–17 MPa @7-28d (CDW bricks+geopolymer); Demiral et al., 2023 [81] (CBM): 10–23 MPa @7-90d (waste bricks); Ranjbar et al., 2023 [51] (CCComp): 27–40 MPa @28d (FA+halloysite); Chaiyotha et al., 2023 [82] (rev.): 23–25 MPa @28d (high-Ca FA)
2604 | 10.3390/ma17225527 | Marine Geo-Polymer Cement Treated with Seawater, Alkaline Activators, Recycled Particles from Paste, and Recycled Particles from Glass | Chen, X.; Wang, Y.; Yang, T.; Bai, Y. | 2024 | Materials | MGPC C2 (RPP+RPG+NaOH 10.52%+água do mar) | 1.8 |  | 45 | cubos 30×30×30mm, cura em água do mar | Figura 4, Seção 3.3 (Materials 2024, 17, 5527) — leitura visual do gráfico | ⚠️ valor lido de gráfico (±0.3 MPa); mix C2 activator=NaOH 10.52%
2605 | 10.1016/j.jcou.2024.102986 | Review of carbon sequestration and CO2 utilization in construction materials: A functional unit approach | Chen, Kailun et al. | 2024 | Journal of CO2 Utilization | [6 empty] | revisão — sem dados experimentais próprios de resistência; primários com fck citados: Qin et al. (2023): 19.4 MPa @28d (GO 0.5 wt% em pasta cimento); autor não identificado (2024): 43 MPa @28d (biochar 3 wt% em pasta cimento); valores são de estudos citados, não de experimentos do artigo
2606 | 10.3390/buildings13040964 | Life Cycle Assessment of a Sustainable Prefabricated Housing System: A Cradle-to-Site Approach Based on a Small-Scale Experimental Model | Chippagiri, Ravijanya; Biswal, Divyajyoti; Mandavgane, Sachin; Bras, Ana; Ralegaonkar, Rahul | 2023 | Buildings | concreto a base de CFA (cinza co-queimada / co-fired ash), aplicacao estrutural | 26.91 |  | 28 | corpo de prova padrao (nao especificado, codigo IS 516:1959) | Tabela 1 (traco), Tabela 2 (propriedades fisico-mecanicas) | Corrigido 2026-08-14: entrada anterior tinha DOI/titulo incorretos e marcava erroneamente como nao-extraivel. Reconfirmado por leitura completa do PDF. | 0.162 | kg CO2 eq / kg | Secao 6.2 Interpretacao (GWP do concreto CFA por unidade de massa)
2607 | 10.3390/buildings15020162 | Environmental Effects in Life Cycle Assessment of Machine-Vision-Driven Spall Repair Material Estimation for Sustainable Road Maintenance | Cho, Junhwi; Rodrigazo, Shanelle Aira; Kim, Hwang-Hee; Lee, Su-Jin; Park, Chan Gi; Yeon, Jaeheum | 2025 | Buildings | concreto de cimento Portland (PCC) - reparo de spalling, metodo EXISTENTE (manual) |  |  |  |  | Tabela 3 - TRACI results (unidade funcional: 1 km rodovia de concreto, 2 faixas, cradle-to-gate) | Corrigido 2026-08-14: entrada anterior tinha DOI/titulo/journal incorretos e marcava erroneamente como nao-extraivel. Reconfirmado por leitura completa do PDF. Sem fck (estudo compara METODOS de deteccao/reparo, nao materiais). | 64.16 | kg CO2 eq / km (TRACI, GWP) | Tabela 3 - TRACI results
2609 | COELHO_2016_THESIS | Avaliação do Ciclo de Vida Cradle-to-Gate de Traços de Concretos Autoadensáveis com Incorporação de Resíduos e Subprodutos Industriais | Coelho, Felipe Zanellato | 2016 | Dissertação de Mestrado - UFES | [6 empty] | revisão/meta-ACV — tese analisa 162 traços de concreto autoadensável extraídos de 15 artigos primários [Artigos 01-15]; fck não é medido pelo autor — são valores dos estudos originais; melhores traços por classe: Classe 1A (20-35 MPa): Artigo 07 (CFL 25-50-25) → 20.6 MPa @28d; Classe 1B (35-50 MPa): Artigo 02 (F 50 C 15) → 42.0 MPa @28d; Classe 2 (50-80 MPa): Artigo 02 (F 30 C 15) → 58.0 MPa @28d
2616 | 10.1007/s41062-023-01073-5 | Carbon footprint of reinforced concrete columns with and without supplementary cementitious materials | Cordoba, Gisela et al. | 2023 | Hormigón y Acero |  |  | C25; C30; C35 |  |  |  | não extraível — estudo de pegada de carbono de pilares de concreto armado com e sem SCM (GGBS, FA); analisa classes f'c = 25, 30 e 35 MPa como parâmetros de cenário de projeto; sem ensaios experimentais próprios; comparação de ECO2 entre misturas com SCM vs. concreto de referência
2632 | CUNHA_2022_THESIS | Análise do Ciclo de Vida de Concreto com Resíduo de Construção e Demolição como Substituto Parcial do Agregado Natural | Cunha, Iasminy Borba | 2022 | Tese de Doutorado - PUCRS |  |  | C30-32 |  |  |  | não extraível — tese de ACV de concreto com resíduo de construção e demolição (RCD) como substituto parcial de agregado natural (CONARM 0/25/50/75/100%); fck=32 MPa fixado como parâmetro de projeto (classe 30-32 MPa), usando dados de inventário da base Ecoinvent; não há ensaios experimentais de resistência realizados pela autora
2654 | 10.3390/en16052568 | Comparative Life Cycle Assessment of Carbon Dioxide Capture Processes | Digulla, Finn-Erik et al. | 2023 | Energies | [6 empty] | não extraível — ACV comparativa de processos de captura de CO2 (mineralização, absorção química, etc.); sem concreto estrutural; sem ensaios de resistência à compressão
2657 | 10.3390/polym13152465 | Environmental Impacts of Glass- and Carbon-Fiber-Reinforced Polymer Bar-Reinforced Seawater Sea-Sand Concrete Beams | Dong, Shaoce et al. | 2021 | Polymers | [6 empty] | não extraível — LCA de vigas de concreto com areia e água do mar (SSSC) reforçadas com barras FRP (vidro/carbono) vs. barras de aço; sem ensaios de resistência à compressão; foco em impacto ambiental (8 categorias) e resistência à corrosão
2658 | 10.3390/su15042881 | Life Cycle Assessment of Mortars with Fine Recycled Aggregates from Industrial Composite Wastes | D'Orazio, Marco; Di Giuseppe, Elisa | 2023 | Sustainability |  |  | M30 (32 MPa); M20 (25 MPa) |  |  |  | ⚠️ material é argamassa (não concreto estrutural); LCA de argamassas com resíduos compostos reciclados (pó de compósito acrílico/resina); 32 MPa (classes REF1 e DELTA, M30) e 25 MPa (REF2 e HP, M20) são especificações nominais de resistência das argamassas, não resultados de ensaio próprio; ensaios de resistência foram realizados mas valores reportados apenas como classe normativa
2660 | 10.1016/j.jclepro.2024.141234 | Low carbon solution for short-span bridges: Soil-steel composite bridges versus concrete bridges | Du, Guangli; Czerepak, Adam | 2024 | IABMAS 2024 Conference Proceedings | [6 empty] | não extraível — artigo de conferência (4 páginas) sobre pontes compostas solo-aço vs. pontes de concreto; sem ensaios de resistência; foco em solução de baixo carbono para pequenas travessias
2661 | 10.2478/rtuect-2024-0016 | Mechanical Properties and Lifecycle Assessment of a Green Alkali-Activated Mortar Based on Biomass Wood Ash | Du, Yiying et al. | 2024 | Environmental and Climate Technologies | argamassa álcali-ativada de cinza de madeira de biomassa (BWFA+BWBA) |  |  | 28 | provetes de argamassa (cura 60°C, 24h) | Seção 3.1, Fig. 4 (Environmental and Climate Technologies 2024, 28, pp.195-207) | ⚠️ material é argamassa (não concreto estrutural); experimental próprio — múltiplas misturas BWFA/BWBA @28d: BWBA puro+NaOH→1.0 MPa; BWFA puro+NaOH→4.2 MPa; C0F50 (50%BWFA/50%BWBA)+NaOH→4.8 MPa; C0F50+NaOH+Ca(OH)2→6.3 MPa; range geral 1.0-6.3 MPa (demasiado baixo para concreto estrutural)
2662 | 10.3390/su16010143 | Life Cycle Assessment of Abandonment of Onshore Wind Power for Hydrogen Production in China | Du, Yingying et al. | 2024 | Sustainability | [6 empty] | não extraível — LCA de abandono de parques eólicos onshore para produção de hidrogênio na China; sem concreto estrutural; sem ensaios de resistência à compressão
2667 | 10.3390/buildings13040910 | Eco-Efficiency Assessment Utilizing Recycled Glass Aggregate Concrete | Dynan, Daniel; Shaikh, Faiz | 2023 | Buildings |  |  | C40 |  |  |  | não extraível — análise de eco-eficiência de concreto com agregado de vidro reciclado (Australia); 40 MPa é resistência-alvo para aplicações estruturais usada como critério de classificação, não resultado de ensaio experimental próprio do estudo
2668 | 10.3390/ijerph17218142 | Life Cycle Sustainability Performance Assessment Method for Comparison of Civil Engineering Works Design Concepts: Case Study of a Bridge | Ek, Kristine; Mathern, Alexandre; Rempling, Rasmus; Brinkhoff, Petra; Karlsson, Mats; Norin, Malin | 2020 | International Journal of Environmental Research and Public Health |  |  | C35/45 |  |  | Tabela de inventário (linha "Ready-mix concrete C35/45") | LCA de ponte (caso sueco): compara slab frame bridge (concreto C35/45) vs soil-steel composite bridge. Classe C35/45 usada no inventário, sem ensaio experimental próprio de resistência.
2671 | 10.1016/j.clema.2025.100301 | Sustainability assessment of ultra-high performance concrete | Farahzadi, Leila; Nia, Saeed Bozorgmehri; et al. | 2025 | Cleaner Materials | UHPC (cimento + sílica ativa + GGBF slag + fly ash + fibras de aço) |  |  | 28 |  | Seção 2 (mix design) e Tabela 3 | 6 misturas UHPC (UHPC 1–6) com substituição progressiva de cimento por GGBF slag e fly ash. Todas as misturas selecionadas tinham CS > 120 MPa aos 28 dias (critério de inclusão no estudo, ASTM C1856). Valores individuais por mistura não fornecidos numericamente no texto — apenas faixa ">120 MPa". LCA comparativa de GWP entre as misturas.
2673 | 10.1016/j.enbuild.2023.113317 | A comparative cradle-to-grave life cycle approach for addressing construction design choices: An applicative case study for a residential tower in Aalborg, Denmark | Felicioni, Licia; Gaspari, Jacopo; et al. | 2023 | Energy and Buildings | [6 empty] | Comparação LCA cradle-to-grave entre dois sistemas construtivos (Option A: CLT; Option B: concreto) para edifício residencial de 16 andares em Aalborg, Dinamarca. PDF com codificação de fonte não-padrão (garbled); leitura visual confirmou que o foco é em impacto ambiental por sistema construtivo — sem dados experimentais de resistência à compressão.
2674 | 10.3390/en16010378 | Embodied vs. Operational Energy and Carbon in Retail Building Shells: A Case Study in Portugal | Ferreira, Ana; Pinheiro, Manuel Duarte; de Brito, Jorge; Mateus, Ricardo | 2023 | Energies |  |  | C30/37 |  |  | Tabela de inventário (seções de fundações e paredes) | LCA simplificada (cradle-to-gate) de edifício de varejo em Portugal. Concreto C30/37 listado nas fundações e paredes estruturais no inventário. Estudo avalia impacto ambiental de materiais da envolvente — sem ensaio experimental de resistência à compressão.
2675 | 10.1007/s10853-022-07769-0 | Assessment of environmental, economic and technical performance of geopolymer concrete: a case study | Firdous, Rafia; Nikravan, Morteza; Mancke, Raoul; Voge, Manuel; Stephan, Dietmar | 2022 | Journal of Materials Science | Concreto geopolymer — Mix 1 (FA(80%)+GGBFS(10%)+SF(10%)+K-silicate) | 30.4 |  | 28 | cilindro (precast — aplicação industrial) | Fig. 5 e texto (seção "Technical experimental results") | Concreto geopolymer para aplicações de pré-moldado. Binder total = 500 kg/m3. Mix 1: CS 28d medida experimentalmente. Mix 10 excluído (valor 3d=24.0 MPa, valor 28d não citado explicitamente). OPC ref (~40-42 MPa, lido da Fig.5) excluído por ser concreto convencional.
2678 | 10.3390/infrastructures8040068 | Environmental Impact Analysis of Alkali-Activated Concrete with Fiber Reinforcement | Ganapathi Chottemada, Pujitha; Kar, Arkamitra; Kara De Maeijer, Patricia | 2023 | Infrastructures | Concreto álcali-ativado (AAC) com fibras (vidro/aço/polipropileno) |  |  | 28 |  | Abstract e seção de materiais | LCA de AAC com fibras (fly ash + GGBS como precursores; 7 misturas: S100, FS70, FS50, PCC, FS50-SF0.3, FS50-GF0.3, FS50-PP0.3). CS usadas no estudo variam de 35–55 MPa aos 28 dias, mas são valores de estudos anteriores citados (refs 51, 54, 58) — o próprio estudo não realizou ensaios experimentais de CS. revisão — primários com fck: [Ref 51: 24.8 MPa glass fibers; Ref 54: 31.7 MPa glass fibers; Ref 58: 44.18 MPa steel fibers; Ref 58: 54.4 e 53.23 MPa PP fibers]
2679 |  | Avaliação simplificada do ciclo de vida de estacas geotérmicas de baixo carbono | Gomes, Beatriz Maffini | 2023 | Dissertação de Mestrado — Escola Politécnica USP | Concreto de baixo carbono (52% cimento substituído por fíleres calcários) |  |  |  |  | Tabela 1 (composições) | Dissertação sobre estacas hélice contínua geotérmicas (CICS Living Lab, USP). Compara concreto convencional (400 kg/m³ CP-V-RS) vs concreto de baixo carbono (191 kg/m³ + 52% fíleres calcários; redução de 46% no CO2). Valores de resistência à compressão (fck) não fornecidos no texto — apenas composições. Estudo foca no GWP e energia incorporada, não em ensaios mecânicos.
2681 | 10.1016/j.rser.2023.114237 | Biases in life cycle assessment of circular concrete | Habibi, Alireza; Bamshad, Omid; Golzary, Abooali; Buswell, Richard; Osmani, Mohammed | 2024 | Renewable and Sustainable Energy Reviews | Concreto circular (RCA + sílica ativa + GGBS) vs concreto convencional |  |  | 28 |  | Seção 2 (framework) — Eqs. 2 e 3 | LCA comparativa entre concreto convencional e concreto circular (RCA + SF + GGBS). CS 28d obtidas por modelo matemático (regressão logarítmica): convencional = e^3.5223 = 33.9 MPa; circular = e^3.5078 = 33.4 MPa. Valores calculados por modelo, não medidos experimentalmente pelo autor.
2683 | 10.1617/s11527-024-02367-1 | Parametric study on the decarbonization potential of structural system and concrete mix design choices for mid-rise concrete buildings | Hafez, Hisham; Bajic, Petar; Aidarov, Stanislav; Malija, Xhemsi; Drewniok, Michal; Purnell, Phil; Tosic, Nikola | 2024 | Materials and Structures |  |  | C30/37; C50/60; C70/85 |  |  | Seção 2.1.3 (Concrete strength) | Estudo paramétrico de descarbonização de edifícios RC de médio porte. Analisa as classes de concreto C30/37, C50/60 e C70/85 como parâmetros variáveis, além de concretos de baixo clínquer. Sem ensaios experimentais de resistência à compressão — classes usadas como inputs de projeto conforme EC2.
2684 | 10.1016/j.conbuildmat.2024.136847 | Decarbonization potential of steel fibre-reinforced limestone calcined clay cement (LC3) concrete one-way slabs | Hafez, Hisham; Malchiodi, Beatrice; et al. | 2024 | Construction and Building Materials | LC3 (cimento com argila calcinada + fíler calcário) | 49.12 | C40/50 | 28 | cilindro 160mm diâm x 320mm alt | Seção 3.1 (Experimental results) e Fig. 3 | LC3 concreto (53% OPC + 30% calcined clay + 50% fíler calcário por peso de ligante; w/b=0.5, 300 kg/m3 binder). CS 28d: 49.12 ± 1.82 MPa (média de cilindros). OPC comparativo: ~57 MPa (não fornecido explicitamente, inferido como ~17% superior). Classe alvo C40/50.
2685 | 10.3390/su12166899 | Urban Site Development as Temporal Carbon Storage—A Case Study in Germany | Hafner, Annette; Slabik, Simon; Storck, Michael | 2020 | Sustainability | [6 empty] | LCA de bairro urbano com 566 apartamentos em München (maior bairro de madeira da Alemanha). Avalia armazenamento de CO2 em estruturas de madeira (8 edifícios: timber, hybrid timber-concrete, e concrete). Sem dados de resistência à compressão — foco em GWP e sequestro de carbono em construções de madeira.
2687 | 10.3390/su11236923 | Life Cycle Analysis of Strengthening Existing RC Structures with R-PE-UHPFRC | Hajiesmaeili, Amir; Pittau, Francesco; Denarie, Emmanuel; Habert, Guillaume | 2019 | Sustainability | PE-UHPFRC (cimento CEM I 52.5 HTS + SF + fíleres calcários + fibras UHMW-PE) | 120 |  | 28 | cilindro (3 corpos de prova, baseado em norma) | Tabela 2 (Properties of PE-UHPFRC) | PE-UHPFRC com 50% substituição de clínquer por fíleres calcários (OMYA Betocarb-HP SL e Betoflow-D) e fibras UHMW-PE 2%vol. Mix PE21: cimento 508 + SF 178 + fíler1 170 + fíler2 389 + areia 525 + quartzo 223 + água 165 kg/m³. CS 28d = 120 ±2.6 MPa (experimental). LCA compara PE-UHPFRC vs S-UHPFRC vs concreto protendido para reforço de ponte (Suíça).
2688 | 10.1016/j.jcou.2025.103078 | Product Environmental Footprint in the construction sector - Proposal and assessment of a representative product for carbon-reinforced concrete | Haverkamp, Pamela; Schmidt, Laura; Backes, Jana Gerta; Traverso, Marzia | 2025 | Journal of CO2 Utilization | Carbon-reinforced concrete (CRC) — painel de fachada |  | C50/60 |  |  | Tabela de especificações do "representative product" | Estudo PEF (Product Environmental Footprint) para painel de fachada em CRC (Carbon-Reinforced Concrete) na Alemanha. Especificação: classe C50/60 (DIN EN 206-1), CS média declarada = 58 N/mm². Reforço: carbon fiber (tensile strength > 2800 N/mm²). Valor de CS não é resultado de ensaio experimental — é especificação do produto representativo escolhido para o estudo.
2689 | 10.3390/su16010262 | Life Cycle Assessment of the Construction Process in a Mass Timber Structure | Hemmati, Mahboobeh; Messadi, Tahar; Gu, Hongmei | 2024 | Sustainability | [6 empty] | LCA do processo de construção do Adohi Hall (Universidade do Arkansas) — edifício mass timber. Avalia emissões de GHG durante a fase de construção (maquinário, transporte de materiais). Concreto pré-misturado mencionado como terceiro maior emissor durante construção, mas sem valores de fck. Foco em energia e GHG por equipamento/transporte, não em propriedades mecânicas.
2691 | 10.1088/1748-9326/ab0fe3 | Material efficiency strategies to reducing greenhouse gas emissions associated with buildings, vehicles, and electronics—a review | Hertwich, Edgar G.; Ali, Saleem; Ciacci, Luca; Fishman, Tomer; Heeren, Niko; Masanet, Eric; Nojavan Asghari, Farnaz; Olivetti, Elsa; Pauliuk, Stefan; Tu, Qingshi; Wolfram, Paul | 2019 | Environmental Research Letters | [6 empty] | revisão — artigo de revisão sobre estratégias de eficiência material para redução de GHG em edifícios, veículos e eletrônicos. Sem dados experimentais de resistência à compressão. Primários com dados de concreto/fck: não identificados explicitamente (revisão de estratégias, não de misturas).
2692 | 10.1016/j.jclepro.2018.08.080 | How can life cycle thinking support sustainability of buildings? Investigating life cycle assessment applications for energy efficiency and environmental performance | Ingrao, Carlo; Messineo, Antonio; Beltramo, Riccardo; Yigitcanlar, Tan; Ioppolo, Giuseppe | 2018 | Journal of Cleaner Production | [6 empty] | revisão — revisão bibliográfica de aplicações de LCA em edifícios para suporte à sustentabilidade (eficiência energética e desempenho ambiental). Sem dados experimentais de resistência à compressão. Cobre estudos sobre isolamento, fachadas, energia operacional e incorporada.
2693 | 10.1016/j.egypro.2017.03.004 | A Mechanical and Environmental Assessment and Comparison of Basalt Fibre Reinforced Polymer (BFRP) Rebar and Steel Rebar in Concrete Beams | Inman, Marianne; Thorhallsson, Eythor Rafn; Azrague, Kamal | 2017 | Energy Procedia | Concreto (matriz) com reforço BFRP pré-tensionado — média das séries | 61.65 |  | 28 | cilindro (3 ensaios por lote) | Seção 2 (Methodology) e Tabela 2 | Vigas de concreto com BFRP (basalt fibre reinforced polymer) pré-tensionado. CS 28d medida por cilindros por série: série 1=67.4 MPa, série 2=60.4 MPa, série 3=61.7 MPa, série 4=57.1 MPa. fck_mpa = média = 61.65 MPa. Concreto convencional usado como matriz para as vigas.
2694 | 10.3390/ma15145047 | Proposal of Major Environmental Impact Categories of Construction Materials Based on Life Cycle Impact Assessments | Jang, Hyeong-Jae; Ahn, Yong-Han; Tae, Sung-Ho | 2022 | Materials | [6 empty] | Estudo de LCIA para 7 materiais de construção (concreto pré-misturado, cimento, rebar, aço, vidro, gesso, bloco). Avalia 8 categorias de impacto ambiental — sem dados de resistência à compressão. RMC inclui categorias de GWP e POCP adicionais vs outros materiais. Coreia do Sul.
2695 | 10.3390/buildings12010051 | Comparison of the Embodied Carbon Emissions and Direct Construction Costs for Modular and Conventional Residential Buildings in South Korea | Jang, Hanbyeol; Ahn, Yonghan; Roh, Seungjun | 2022 | Buildings | [5 empty] | Tabela 3 (fatores de emissão de carbono) | Comparação de carbono incorporado e custo entre construção modular e convencional (RC) na Coreia do Sul. RMC mencionado com fatores de emissão: 414 kg-CO2/m³ @ 24 MPa e 409 kg-CO2/m³ @ 18 MPa. Estes valores são fatores de inventário do LCI coreano, não resultados de ensaios experimentais. Sem dados de fck medidos.
2696 | 10.1680/jstbu.20.00037 | Comparing the embodied carbon and cost of concrete floor systems | Jayasinghe, A.; Orr, J.; Ibell, T.; Boshoff, W.P. | 2021 | Proceedings of the ICE - Structures and Buildings | Concreto C30/37 (várias tipologias de laje) |  | C30/37 | 28 |  | p.4 "All slabs designed with C30/37 (30 MPa cylinder)" | fck usado como input de projeto para comparação de sistemas de laje (LCA); sem ensaio experimental
2698 | 10.3390/su11246957 | Environmental impacts of MOC samples | Kastiukas, G.; Ruan, S.; Liang, S.; Zhou, X. | 2019 | Sustainability | Magnesium oxychloride cement (MOC) — amostras prismáticas |  |  |  | prismático 20x20x160 mm | texto: resistência citada mas valores numéricos experimentais apenas em figuras | ⚠️ Argamassa MOC (não concreto Portland). Resistência (UCS) usada para cálculo de CO2-intensity; valores exatos apenas em figuras não extraíveis por texto. Revisão da literatura menciona 120–140 MPa para MOC em geral (ref. [3]), mas este estudo usa amostras de laboratório com molar ratio variável.
2700 | 10.3390/su8060543 | Environmental Impact Analysis of Acidification and Eutrophication | Kim, T.H.; Chae, C.U. | 2016 | Sustainability | Concreto convencional (24 MPa) |  |  |  |  | texto: "24 MPa concrete" — cenário de análise LCA | LCA de acidificação e eutrofização. fck 24 MPa é parâmetro de cenário, sem medição experimental.
2701 | 10.3390/su8040322 | Analysis of Environmental Impact for Concrete Using Compressive Strength and Admixture | Kim, T.; Tae, S.; Chae, C. | 2016 | Sustainability | Concreto normal (18–40 MPa) e alta resistência (40–80 MPa) |  |  |  |  | texto: levantamento de 1000 traços de concreto, resistências de 18–80 MPa | Estudo LCA baseado em levantamento de traços de mercado (dados secundários). Faixas de fck reportadas: 18–40 MPa (normal) e 40–80 MPa (alta resistência). Referência cruzada com GWP/MPa.
2704 | 10.3390/su8060539 | Kim TH et al. 2016f — CO2 emissions concrete mix designs | Kim, T.H.; Tae, S.H.; Suh, S. | 2016 | Sustainability | Concreto OPC, FA, GGBS (18, 21, 24 MPa) |  |  |  |  | texto: "18, 21, 24 MPa" como classes de resistência analisadas | LCA de emissões CO2 por classe de resistência. fck 18/21/24 MPa são classes de projeto (input). Sem ensaio experimental próprio.
2705 | 10.3390/su8040348 | Kim TH et al. 2016g — CO2 emission per project | Kim, T.H.; Tae, S.H. | 2016 | Sustainability | Concreto estrutural (18–65 MPa, 41 combinações) |  |  |  |  | texto: 16 níveis de resistência 18–65 MPa em obras reais | LCA baseado em dados de obras reais na Coreia. Resistências 18–65 MPa são das especificações de projeto. Exemplo destacado: 30 MPa, 45 MPa, 50 MPa. Sem ensaio experimental.
2706 | 10.3390/ijerph13090902 | Estimating GHG emissions from demolition of asbestos | Kim, Y.-C.; Hong, W.-H.; Zhang, Y.-L. et al. | 2016 | Int J Environ Res Public Health | N/A — demolição de materiais com amianto |  |  |  |  | N/A | Artigo sobre GHG na demolição de telhas de amianto (ACS). Sem dados de resistência à compressão de concreto.
2712 | 10.3390/su10072309 | Trade-off social and environmental performance of green concrete | Kono, J.; Ostermeyer, Y.; Wallbaum, H. | 2018 | Sustainability | Concreto com escória de aço (slag), 3 teores — 6 países |  |  |  |  | N/A | S-LCA + ELCA comparativa. Sem ensaio experimental de fck. Teores de escória variáveis (não especificados numericamente no texto extraível). Resistência não foi parâmetro reportado.
2714 | 10.1016/j.jobe.2023.107546 | CDW-based geopolymer mortars: mechanical and LCA | Kul, A.; Ozel, B.F.; Ozcelikci, E. et al. | 2023 | Journal of Building Engineering | Argamassa geopolimérica base CDW (telha britada RT, tijolos HB/RCB, RCA) |  |  | 28 | cúbico (ASTM C109) | texto: "Strength results ranged between 23.1 and 66.2 MPa"; máximo 66.2 MPa (RT-C-15-0.45) | ⚠️ Argamassa geopolimérica (não concreto Portland). Resistências 23,1–66,2 MPa em 28 dias, média acima de 55 MPa para 15 M NaOH + cura 105°C. LCA: 60% menos CO2 que argamassa OPC de mesma resistência.
2719 | 10.3390/ma17164113 | LCA of alkali-activated seawater mortar | Li, X.; Liu, H.; Xing, J. et al. | 2024 | Materials | Argamassa álcali-ativada (AAM) com água do mar — clinker-free | 51.1 |  | 28 | prismático (40x40x160 mm) | texto: "28 d flexural and compressive strengths are 7.5 MPa and 51.1 MPa" | ⚠️ Argamassa AAM (não concreto Portland). 3 dias: 25,2 MPa; 28 dias: 51,1 MPa. LCA cradle-to-gate mostra -44,8% CO2 vs OPC equivalente.
2726 | 10.1016/j.buildenv.2024.111602 | Carbon footprint accounting of prefabricated buildings | Li, C.Z.; Tam, V.W.Y.; Lai, X. et al. | 2024 | Building and Environment | Concreto cast-in-place (edifício pré-fabricado, China) |  |  |  |  | texto: "higher concrete grades required" — sem especificação de fck | LCA de pegada de carbono de edifício pré-fabricado (ciclo de vida completo). Concreto é material-chave mas sem especificação de fck no texto extraível.
2727 | 10.1016/j.adnc.2024.100xxx | Advancing photocatalytic concrete technologies — revisão | Chen, K.; Qu, F.; Huang, Y. et al. | 2024 | Advanced Nanocomposites | Concreto fotocatalítico (TiO2/ZnO) — revisão |  |  |  |  | texto: "111.75 MPa" citado de estudo terceiro; LCA mencionada | Revisão sistemática sobre concreto fotocatalítico. fck de 111,75 MPa citado de terceiro (estudo de concreto pó reativo). Sem ensaio experimental próprio. — revisão — primários com fck: [Zhang et al. 2023; 111.75 MPa (concreto pó reativo)]
2735 | 10.1080/09613218.2023.2266020 | Carbon handprint – a review of potential climate benefits of buildings | Malabi Eberhardt, L.C.; Kuittinen, M.; Hakkinen, T. et al. | 2024 | Building Research & Information | N/A — revisão de handprint de carbono em edifícios |  |  |  |  | N/A | Revisão sistemática sobre carbon handprint em edifícios. Sem dados experimentais de fck.
2744 | 10.3390/modelling5010004 | LCA of office building structural design — embodied carbon | Matias de Paula Filho, J.H.; D Antimo, M.; Charlier, M.; Vassart, O. | 2024 | Modelling | Concreto pré-fabricado RC (C30/37, C40/50, C50/60) — estrutura de escritório |  | C30/37 |  |  | tabela LCA: C30/37, C40/50, C50/60 mencionados | LCA de edifício de escritórios (comparação aço, RC pré-fabricado, madeira). Concreto RC usa classes C30/37, C40/50, C50/60 como input de projeto. Sem ensaio experimental.
2750 | 10.1007/s11367-016-1080-2 | MISTRY 2016 — LCA+LCC of Progreso Pier (stainless steel rebar) | Mistry, M.; Koffler, C.; Wong, S. | 2016 | Int J Life Cycle Assess | Concreto de pier marítimo (Progreso, México, 1941) |  |  |  |  | N/A — sem especificação de resistência de concreto no texto extraível | LCA+LCC de pier marítimo com aço inoxidável vs aço carbono. Foco em corrosão e vida útil. Sem dados de fck de concreto.
2754 | 10.1016/j.jclepro.2024.141884 | Decarbonizing cement: prospective LCA of clinker | Mueller, A.; Harpprecht, C.; Sacchi, R. et al. | 2024 | Journal of Cleaner Production | Clínquer (cimento) — cenários futuros 2020-2060 |  |  |  |  | N/A | pLCA prospectivo de clínquer. Sem dados de fck de concreto. Foco em GWP do processo de fabricação de clínquer.
2763 | 10.1007/s11367-018-1501-5 | PARATSCHA 2019 — screening LCA of torrent control structures | Paratscha, R.; von der Thannen, M.; Smutny, R. et al. | 2019 | Int J Life Cycle Assess | Concreto e aço para controle de torrentes (WLV, Austria) |  |  |  |  | N/A — sem fck extraível | LCA de estruturas de controle de torrentes. Concreto e aço são materiais principais mas fck não especificado no texto extraível.
2793 | 10.1016/j.jclepro.2016.05.090 | TAIT 2016 — LCA of bridge design alternatives South Africa | Tait, M.W.; Cheung, W.M. | 2016 | Journal of Cleaner Production | Concreto RC 32/40 (ponte sul-africana — tabuleiro e pilares) |  | RC32/40 |  |  | texto: "RC 32 MPa / 40 MPa concrete" — especificacao de projeto | LCA de 6 alternativas de ponte. Concreto RC32/40 (cilindro/cubo, norma sul-africana). Sem ensaio experimental.
2833 |  | OLIVEIRA 2007 — argamassa de revestimento com cinza de lodo (dissertacao) | Oliveira, R.C. | 2007 | Dissertacao (UESC/Brasil) | Argamassa de revestimento com cinza de lodo de ETE |  |  | 28 | prismatico | N/A — sem fck de concreto; argamassa de revestimento | Dissertacao brasileira. Argamassa de revestimento (nao concreto estrutural). Sem dados de fck de concreto.
2834 |  | LEITE 2019 — argamassa com cinza do bagaco de cana (dissertacao) | Leite, F.O. | 2019 | Dissertacao (UFPB/Brasil) | Argamassa de cimento com cinza de bagaco de cana (CBC), tracos M1-M4 | 13.5 |  | 28 | prismático 40x40x160 mm | tabela: trao M1 (0% CBC): 10.0 MPa; M2 (5%): 11.2 MPa; M3 (10%): 13.5 MPa; M4 (15%): 9.8 MPa | Dissertacao brasileira. Argamassa (nao concreto estrutural). Maxima resistencia em 10% CBC: 13,5 MPa. LCA nao incluida, mas estudo de sustentabilidade com CO2 citado.
2835 |  | ALMEIDA 2024 — revisao sistematica geopolimero (dissertacao) | Almeida, V.C. | 2024 | Dissertacao (UFMS/Brasil) | Concreto geopolimerico (revisao sistematica) |  |  |  |  | texto: "fck variando de 5 a 80 MPa nos estudos revisados" | Revisao sistematica de tese. Primarios cobertos: fck 5–80 MPa (geopolimeros variados). Sem ensaio experimental proprio. — revisao — primarios com fck: 5–80 MPa (geopolimeros, estudos revisados)
2836 |  | TONON 2020 — concreto com cinza de lodo de esgoto (SSA) (dissertacao) | Tonon, L.A. | 2020 | Dissertacao (UNESP/Brasil) | Concreto referencia (0% cinza de lodo SSA) | 32 | C25/30 | 28 | cilindro | Tabela experimental | Tonon. Dissertacao. Ensaio experimental. Referencia(0% SSA)=32 MPa; otimizado com 10% SSA=34 MPa @28d.
2836 |  | TONON 2020 — concreto com cinza de lodo de esgoto (SSA) (dissertacao) | Tonon, L.A. | 2020 | Dissertacao (UNESP/Brasil) | Concreto com 10% SSA (cinza de lodo de esgoto) | 34 | C25/30 | 28 | cilindro | Tabela experimental | Tonon. Dissertacao. Ensaio experimental. Referencia(0% SSA)=32 MPa; otimizado com 10% SSA=34 MPa @28d.
2839 |  | RIGON 2015 — ACV de pontes de concreto (dissertacao) | Rigon, R. | 2015 | Dissertacao (UFSM/Brasil) | Concreto RC (pontes, Brasil) |  |  |  |  | texto: revisao de literatura; sem ensaio experimental proprio; referencias a fck 25–45 MPa de projetos de pontes | Dissertacao de mestrado: ACV de pontes de concreto no Brasil. Revisao de literatura. Sem ensaio experimental. Fck de projetos referencidos: 25–45 MPa. — revisao — primarios: pontes com fck 25–45 MPa
2840 |  | CALCEDO 2012i | Calcedo, A. et al. | 2012 | Nao identificado | Nao identificado (PDF sem texto extraivel) |  |  |  |  | N/A | PDF sem extracao de texto util. Sem dados de fck.
2847 |  | SILVA 2013i — ACV de argamassas (dissertacao) | Silva, F.B. | 2013 | Dissertacao (Brasil) | Argamassa de revestimento |  |  |  |  | N/A | Dissertacao brasileira sobre ACV de argamassas. Sem dados de fck de concreto estrutural.
2848 |  | LYRA 2023i — argamassa com vidro reciclado (dissertacao) | Lyra, G.P. | 2023 | Dissertacao | Argamassa de revestimento com vidro reciclado |  |  |  |  | N/A | Dissertacao sobre argamassa com vidro reciclado. Sem dados de fck de concreto estrutural.
2849 |  | SPOSITO 2024i — chapa de cimento-madeira (dissertacao) | Sposito, F.A. | 2024 | Dissertacao (UFSCAR/Brasil) | Chapa de cimento-madeira (particulas de pinus) | 26.3 |  | 28 | corpo de prova 50x50mm (NBR 7215) | texto: "resistencia a compressao do painel: 26.3 MPa (28 dias)" | Dissertacao brasileira. Ensaio de compressao em chapa cimento-madeira (particleboard). 26,3 MPa em 28 dias. ACV incluida. Nao e concreto estrutural, mas material cimenticio composto.
2869 | pending | Dredged sediment mortars with calcined material | Monteiro, L. and Yanez-Godoy, H. | 2023 | pending | Argamassa com sedimentos dragados calcinados | 3.44 |  | 28 | prisma/cubo (argamassa) | p.2: "a value of 3.44 MPa at 28 days for a mortar with calcined sediments" | ⚠️ Argamassa (não concreto); valor citado de Mograhbi et al.; revisão sistemática sobre morteiros com sedimentos dragados
2871 | pending | Comparative LCA of structural composite steel-concrete floor systems | Lukaevi, I. and Raji, A. and Ungureanu, V. | 2023 | pending | Concreto estrutural C25/30 |  | C25/30 |  |  | p.174: "concrete class is C25/30" | Estudo LCA comparativo laje composite aço-concreto; C25/30 como parâmetro de projeto, sem medição experimental
2879 | pending | Global warming potential comparison of bridge designs | Boros, Vazul | 2023 | pending | Concreto para pontes C25/30 |  | C25/30 |  |  | p.307: "concrete grade of C 25/30" | Estudo LCA/EPD comparativo de pontes; C25/30 como classe de referência; sem medição experimental de fck
2886 | pending | Impact of GreenRE certification on embodied carbon in buildings | Keyhani, Maryam and Bahadori-Jahromi, Ali | 2024 | pending | Concreto (uso de GGBS como substituto de cimento) |  |  |  |  | Sem valores de resistência no texto | Estudo LCA de edificios com certificação GreenRE; menciona GGBS reduz carbono incorporado; sem dados de resistência experimental
2887 | pending | LCA of red mud-based geopolymer | Ujaczki, Eva and Feigl, Viktoria | 2018 | pending | Geopolímero de lama vermelha (bauxite residue) |  |  |  |  | Sem MPa no texto | Estudo LCA de geopolímero; texto extraído sem valores de resistência mecânica
2888 | pending | LCA of construction materials | Kim, Moonyong and Drury, Storm | 2023 | pending | [5 empty] | Sem MPa no texto | Sem valores de resistência identificados no texto extraído
2889 | 10.1002/suco.202100274 | Alkali activated cement mixture at ambient curing: Strength, workability, and setting time | Tekle, Biruk Hailu and Holschemacher, Klaus | 2022 | Structural Concrete | Cimento álcali-ativado (AAC) - fly ash + GGBS + silica fume | 86 |  | 28 | prisma 40x40x160mm | Tabela 5: TM1 28-day Batch1=86.0 MPa; TM5=87.8 MPa (máx); TM2=79.7 MPa (mín) | ⚠️ Argamassa AAC (não concreto); 9 misturas Taguchi (TM1-TM9); fc 28d: 66.6–87.8 MPa; argamassa fina s/ agregado graúdo; cura ambiente
2890 | 10.1002/suco.202200406 | Sustainability in construction: The urgent need for a new ethics | Regulez, Borja and Faria, Duarte M.V. et al. | 2023 | Structural Concrete | Concreto convencional (C25/30, C30/37, C40/50) |  | C25/30; C30/37; C40/50 |  |  | Tabela (p.255-266): classes de concreto com kgCO2/m3 associados | Artigo de posição sobre sustentabilidade na construção; classes normativas como parâmetros de referência de ACV; sem medição experimental
2891 | 10.1002/suco.202201227 | 3D-printed concrete footbridges: sustainability performance | Asensio, Javier and Josa, Irene et al. | 2023 | Structural Concrete | Concreto convencional REF (C30/37) | 30 | C30/37 | 28 | cilindro (presumido) | Tabela 5: REF - C30/37, fck=30 MPa; TRS - C35/45, fck=35 MPa; TRC - C50/60, fck=60 MPa; UHPC 150-180 MPa | Estudo LCA de 5 alternativas de passarela impressa em 3D; 5 classes de concreto usadas como parâmetro de projeto
2894 | pending | LCA of recycled aggregate concrete: comprehensive review | Marinkovic, Snezana and Josa, Irene et al. | 2023 | Structural Concrete | Concreto com agregados reciclados (RAC) |  |  |  |  | Revisão; menciona mix designs e referência a 45 MPa indiretamente | revisao — revisão sistemática LCA de RAC; não mede fck experimental; aborda variabilidade de mix design na ACV
2895 | 10.1002/suco.202300615 | Structural concrete with vitrified MSWI bottom ash: mechanical and LCA performance | Sirico, Alice and Bernardi, Paola et al. | 2024 | Structural Concrete | Concreto referência (V0) - 100% CEM R (sem cinzas) |  |  | 28 | cubo 150mm | Fig 10: V0 28d ~ aprox. 45 MPa (lido em figura; valor exato em figura nao extraivel por texto) | ⚠️ Valores em Fig 10 (não em tabela); 4 misturas (V0=ref, V10=10%BA, V15=15%BA, V20=20%BA); cura em água até cada idade
2902 | pending | 3D-printed concrete flat ribbed beam foundations vs conventional concrete | Jones, Kathryn E.S. and Li, M. et al. | 2024 | pending | Concreto 3D impresso (3DCP) - alta resistência | 78 |  | 28 | cilindro (presumido) | p.453: "Mix designs of 3D printed concrete with 78 MPa 28-day compressive strengths" | SFRC para impressão 3D; comparativo de fundações; FU = foundation with identical functional performance
2907 | pending | LCA comparison of cement types | Gabarrell, Xavier and Rieradevall, Joan et al. | 2015 | pending | [5 empty] | Sem MPa identificado | Sem valores de resistência no texto extraído
2912 | pending | LCA of recycled concrete aggregates | Ma, M. and Zhou, Y. and Tam, V. et al. | 2023 | pending | Concreto com agregados reciclados (RAC) |  |  |  |  | Sem MPa identificado | Sem valores de resistência experimental no texto extraído; menciona mix design mas não reporta fck
2916 | 10.1007/s00170-022-09415-6 | Predicting model of resource and environmental burdens for welding inventory analysis | Liu, Yun and Huang, Haihong et al. | 2022 | Int J Adv Manuf Technol | [5 empty] | MPa encontrados (163/199 MPa) são tensile strength de alumínio para soldagem | Estudo sobre processo de soldagem; MPa referem-se a resistência à tração de alumínio, não resistência à compressão de concreto
2917 | 10.1007/s00170-024-14126-1 | Comparison of reinforcement fibers in 3D printing mortars using multi-criteria analysis | Alonso-Canon, Sara and Blanco-Fernandez, Elena et al. | 2024 | Int J Adv Manuf Technol | Argamassa 3DCP de referência (sem fibras) | 52.5 |  | 28 | prisma EN 196-1 (compressão nas metades) | p.756: "compressive strength values obtained in the reference sample were 52.5 MPa" | ⚠️ Argamassa para impressão 3D (não concreto convencional); 36 misturas com fibras; fc 28d: 49.38-56.92 MPa com fibras; EN 196-1
2919 | pending | LCA of cement and concrete in Japan | Noda, Ryu and Kayo, Chihiro et al. | 2014 | pending | [5 empty] | Sem MPa identificado | Sem valores de resistência no texto extraído
2921 | pending | Environmental assessment of the Polish cement sector | Kulczycka, Joanna and Smol, Marcin et al. | 2016 | pending | [5 empty] | Sem MPa identificado | Sem valores de resistência no texto extraído
2924 | pending | LCA of composite steel-concrete bridge | Tomic, Tihomir and Slatina, Ivan et al. | 2022 | pending | [5 empty] | Sem MPa identificado | Sem valores de resistência no texto extraído
2925 | pending | LCA of sustainable construction materials | Ige, Oluwafemi Ezekiel et al. | 2024 | pending | [5 empty] | Sem MPa identificado | Sem valores de resistência no texto extraído
2926 | pending | Environmental assessment of bottom ash from waste-to-energy plants | Quina, Margarida J. and Garcia et al. | 2020 | pending | [5 empty] | Sem MPa identificado | Sem valores de resistência no texto extraído
2927 | 10.1007/s10163-023-01834-1 | Incorporating coarse and fine recycled aggregates into concrete mixes: mechanical characterization and LCA | Younes, Ammar and Elbeltagi, Emad et al. | 2024 | J Material Cycles Waste Manag | Concreto convencional referência (0% RCA) - grau 25 | 28.7 |  | 28 | cubo (16 specimens) | Tabela 5: 0% RCA - fc 28d = 28.7 MPa (±0.8) | Classe alvo: grau 25 MPa; fcm=29.92 MPa (Tabela 2); ASTM; 4 misturas com 0/50/75/100% RCA
2928 | pending | Review of sustainable construction materials | Chen, Lin and Huang, Lepeng et al. | 2023 | pending | [5 empty] | Sem MPa experimental identificado | revisao — revisão de materiais de construção sustentáveis; resistência à compressão mencionada de forma genérica
2933 | pending | Comprehensive review of sustainable construction materials | Osman, Ahmed I. and Farghali et al. | 2024 | pending | Blocos de construção com plástico-biochar | 22 |  |  | bloco | p.395: blocos plástico-biochar - maior fc; blocos com HDPE mostram alta resistência (~22 MPa mencionado) | ⚠️ Revisão; valores para tijolos/blocos (não concreto estrutural); comparação de materiais de biochar
2939 | 10.1007/s10668-023-03701-3 | Sustainable assessment of concrete structures using BIM-LCA-AHP | Abdelaal, Mohamed A. and Seif, Samer M. et al. | 2024 | Environ Dev Sustain | Concreto convencional (100% OPC) |  |  |  |  | p.29: mesma resistência à compressão para os 3 tipos de concreto | Estudo compara 3 tipos com mesma resistência; fck não especificado no texto
2941 | pending | LCA of bridge structures in Malaysia | Balasbaneh, Ali Tighnavard et al. | 2024 | pending | [5 empty] | Sem MPa identificado | Sem valores de resistência no texto extraído
2950 | 10.1007/s11356-023-25905-w | Life cycle impact of concrete incorporating nylon waste and demolition waste | Gillani, Syed Tafheem Abbas et al. | 2023 | Environ Sci Pollut Res | HPC referência (0% NWF, 0% RCA) - controle | 60 |  | 28 | cubo 100mm | p.168: "60 MPa compressive strength" como referência; p.338: controle ~60 MPa | HPC (high-performance concrete); 457 kg/m3 cimento; w/c=0.30; 15 misturas (0-1% NWF x 0/50/100% RCA); fc 28d ~ 60-65 MPa
2951 | 10.1007/s11356-023-26492-6 | Multi-criteria evaluation of HSC with nylon waste fibers and micro-silica | Ali, Babar and Azab, Marc et al. | 2023 | Environ Sci Pollut Res | HSC referência (CM - sem fibra, sem MS) | 65 |  | 28 | cubo 100mm | p.315: "compressive strength of 65 MPa at 28 days" para mix controle | HSC com 555 kg/m3 cimento, w/b=0.31; 15 misturas (0-1% NWF x 0/7.5/12.5% MS); fc 28d em figura
2952 | 10.1007/s11356-024-32175-7 | Sustainable binary/ternary blended mortars with recycled WTS using fly ash or blast slag | Kina, Ceren | 2024 | Environ Sci Pollut Res | Argamassa controle (100% PC) | 42.5 |  | 28 | prisma 40x40x160mm (EN 197-1) | p.704-706: PC controle 28d satisfaz >=42.5 MPa (classe 42.5N); MWTS10 28d: 6.4% superior ao controle | ⚠️ Argamassa (nao concreto); 10 misturas; 28d fc controle ~ 42.5 MPa (limite EN 197-1); flexural 5.7-9.1 MPa; w/b=0.48; 650 kg/m3 aglomerante
2955 | pending | LCA of steel fiber reinforced concrete in earthen dam construction | Morera, Serni and Remy, Christelle et al. | 2016 | pending | [5 empty] | Sem MPa identificado | Sem valores de resistência no texto extraído
2956 | pending | LCA of concrete structures | Hester, Joshua and Miller, T. et al. | 2018 | pending | [5 empty] | Sem MPa identificado | Sem valores de resistência no texto extraído
2957 | pending | LCA of construction waste management | Bizcocho, Nuria and Llatas, Carmen et al. | 2019 | pending | [5 empty] | Sem MPa identificado | Sem valores de resistência no texto extraído
2958 | pending | Systematic review of LCA in construction | Saade, Marcella Ruschi Mendes et al. | 2020 | pending | [5 empty] | Sem MPa experimental; menciona mix designs no contexto de revisao | revisao — revisão sistemática de ACV na construção; menciona mix designs mas sem medição experimental
2963 | pending | Temporal aspects in LCA | Lueddeckens, Stefan and Saling, Peter et al. | 2020 | pending | [5 empty] | Sem MPa identificado | Sem valores de resistência no texto extraído
2966 | 10.1007/s11367-020-01798-6 | Comparative LCA of concrete with recycled aggregates: circular economy in Europe | Colangelo, Francesco and Gomez Navarro, Tomas et al. | 2020 | Int J Life Cycle Assess | Concreto com 0% RCA (controle) - 30 MPa | 30 |  | 28 | cubo (slump S4 class) | p.201: "functional unit: 1 m3 of RC with compressive strength of 30 MPa"; Tabela 3: 300 kg/m3 OPC | 4 misturas: C0 (0%), C25 (25%), C50 (50%), C100 (100% RCA); CEM-I 32.5 MPa; estudo LCA circular economy Europa
2968 | 10.1007/s11367-021-02017-6 | Comparative environmental and social LCA of offshore UHPC aquaculture rafts | Caruso, Maria Chiara and Pascale, Carmine et al. | 2022 | Int J Life Cycle Assess | UHPC (Ultra-High Durability Concrete) |  |  |  |  | Tabela 1: UHPC com 800 kg/m3 CEM I 42.5R-SR + 175 kg/m3 SF + 1062 kg/m3 areia + 160 kg/m3 fibras aco; fc nao reportada | Estudo ambiental e social de balsas de aquicultura em UHPC; mix design dado mas fc experimental nao reportada no artigo
2971 | pending | LCA of timber-concrete hybrid structures | Backes, Jana Gerta et al. | 2023 | pending | Concreto C30/37 |  | C30/37 |  |  | p.227: Concrete C30/37 - 232 kg CO2/m3 (Stoiber et al. 2021) | Dados de inventário de ACV para C30/37 e C50/60; sem medição experimental
2979 | pending | LCA of sustainable building materials | Fernandez, Marta Cruz et al. | 2024 | pending | [5 empty] | Sem MPa identificado | Sem valores de resistência no texto extraído
2985 | pending | Environmental impact assessment of concrete production in South Korea | Park, Jin-Young and Lee, Dong-Yeop et al. | 2019 | pending | [5 empty] | Sem MPa identificado | Sem valores de resistência no texto extraído
2988 | pending | LCA of earthen construction techniques | Vitale, Paola et al. | 2023 | pending | Terra crua (adobe, taipa, cob) |  |  |  |  | Sem MPa identificado | Sem valores de resistência experimental no texto extraído
2995 | pending | LCA of basalt fiber reinforced concrete | Gupta, Bhupinder Singh et al. | 2020 | pending | [5 empty] | Sem MPa identificado | Sem valores de resistência experimental no texto extraído
3001 | pending | Embodied carbon assessment of concrete buildings | Cetin, Kenan et al. | 2024 | pending | Concreto C25/30 |  | C25/30 |  |  | p.233: "concrete grade C25/30" | Estudo LCA de edificios de concreto; C25/30 como classe normativa de projeto; sem medicao experimental
3002 | pending | Capitulo de livro (LCA methodology in construction) | Najjar, Mohamed et al. | 2017 | pending | [5 empty] | PDF nao disponivel (capitulo de livro); pendencia de download | Capitulo de livro - PDF nao obtido; triagem pendente conforme nota em c5_pending_correto.json
3005 | pending | Review: geopolymer concrete with fly ash and metakaolin | Norhasri, Mohamad and Hamidah, Muhamad et al. | 2024 | pending | Geopolimero (FA+MK) |  |  |  |  | Revisao - sem medicao experimental | revisao — revisao de geopolimero com FA+MK; menciona fc de artigos primarios mas nao mede
3007 | pending | LCA of reinforced concrete buildings | Morales, Diego et al. | 2021 | pending | Concreto C25/30 |  | C25/30 |  |  | p.34: "concrete C25/30" | Classe normativa; sem medicao experimental
3008 | pending | LCA of concrete construction in Sri Lanka | Sandanayake, Malindu and Zhang, Guomin et al. | 2017 | pending | [5 empty] | Sem MPa identificado | Sem valores de resistencia no texto extraido
3013 | pending | Review of low-carbon concrete | Barbhuiya, Salim and Das, Bibhuti Bhusan et al. | 2023 | pending | [5 empty] | Sem MPa experimental identificado | revisao — revisao de concreto de baixo carbono; menciona fc de artigos primarios
3014 | pending | LCA of deconstruction and demolition | Llatas, Carmen et al. | 2021 | pending | [5 empty] | Sem MPa identificado | Sem valores de resistencia no texto extraido
3020 | pending | LCA of geopolymer concrete with fly ash and slag | Sahin, Hamza Tugrul and Aksoylu, Ceyhun et al. | 2024 | pending | Concreto geopolimero (FA+GGBS) referencia | 48 |  | 28 | cubo 100mm | p.443-447: mix GP0 (100% FA): fc28=48 MPa; GP30 (70FA+30GGBS): fc28=57 MPa | Estudo LCA geopolimero FA+GGBS; ativador NaOH/Na2SiO3; cura 60C por 24h; 6 misturas
3023 | pending | LCA of geopolymer cement | Weil, Marcel and Dombrowski, Konrad et al. | 2009 | pending | [5 empty] | Sem MPa identificado | Sem valores de resistencia no texto extraido
3024 | pending | LCA of gravel and crushed rock aggregates | Petek, Katya et al. | 2019 | pending | [5 empty] | Sem MPa identificado | Sem valores de resistencia no texto extraido
3025 | pending | HSC with hybrid steel-polypropylene fibers: LCA and mechanical properties | El Safty, Adel and Abd-Elwahed, Mohamed S. et al. | 2022 | pending | HSC referencia (sem fibra) | 72 |  | 28 | cubo 100mm | Tabela 5: C0 (controle sem fibra): fc28 = 72 MPa; mixes com fibras: 67-90 MPa | 5 misturas (0, 0.5, 1.0, 1.5, 2.0% vol fibras hibridas aco+PP); HSC 480 kg/m3 CEM; fc28d: 67-90 MPa
3026 | pending | LCA of concrete with recycled aggregates (Portugal) | Silva, Rui Vasco and de Brito, Jorge et al. | 2022 | pending | [5 empty] | Sem MPa identificado | Sem valores de resistencia no texto extraido
3030 | pending | LCA of cement production historical comparison | Vold, Marita and Harlem, Stian et al. | 2010 | pending | [5 empty] | Sem MPa identificado | Sem valores de resistencia no texto extraido
3031 | pending | LCA concrete structures (supplementary) | Various authors | 2021 | pending | [5 empty] | Sem MPa identificado | Sem valores de resistencia no texto extraido
3037 | pending | LCA of concrete bridges in China | Zhao, Qun et al. | 2022 | pending | [5 empty] | Sem MPa identificado | Sem valores de resistencia no texto extraido
3041 | pending | Textile reinforced concrete (TRC): LCA and mechanical properties | Maglad, Ahmed M. et al. | 2023 | pending | [5 empty] | Sem MPa identificado | Sem valores de resistencia no texto extraido
3044 | pending | LCA of concrete and carbonation credits | Petek, Katya and Collins, Frank et al. | 2022 | pending | [5 empty] | Sem MPa identificado | Sem valores de resistencia no texto extraido
3051 | pending | Carbon footprint of concrete construction in Sri Lanka | Ranasinghe, Rasika et al. | 2021 | pending | [5 empty] | Sem MPa identificado | Sem valores de resistencia no texto extraido
3053 | pending | LCA of concrete waste valorization | Barroso, Clara et al. | 2022 | pending | [5 empty] | Sem MPa identificado | Sem valores de resistencia no texto extraido
3057 | pending | LCA of construction and demolition waste recycling | Kim, Hyun-Jun et al. | 2021 | pending | [5 empty] | Sem MPa identificado | Sem valores de resistencia no texto extraido
3059 | pending | Environmental impact of concrete buildings in Finland | Ruuska, Antti and Hakkinen, Tarja et al. | 2015 | pending | [5 empty] | Sem MPa identificado | Sem valores de resistencia no texto extraido
3060 | pending | Environmental impact of supplementary cementitious materials in Spain | Sanjuan, Miguel Angel et al. | 2022 | pending | [5 empty] | Sem MPa identificado | Sem valores de resistencia no texto extraido
3063 | pending | LCA of geopolymer concrete: a Brazilian perspective | Passuello, Ana et al. | 2017 | pending | [5 empty] | Sem MPa identificado | Sem valores de resistencia no texto extraido
3064 | pending | Environmental assessment of concrete | Fonseca, Patricia and de Brito, Jorge et al. | 2011 | pending | [5 empty] | Sem MPa identificado | Sem valores de resistencia no texto extraido
3067 | pending | Review of green concrete | Van den Heede, Philip and De Belie, Nele et al. | 2012 | pending | [5 empty] | Sem MPa identificado | revisao — sem valores de resistencia experimental proprios
3069 | pending | Environmental impact of tall buildings | Chern, Jenn-Chuan et al. | 2022 | pending | Concreto C32/40 |  | C32/40 |  |  | p.254: C32/40 como classe de projeto | Classe normativa como parametro de projeto; sem medicao experimental
3070 | pending | LCA of concrete pavements | Reza, Babak et al. | 2013 | pending | [5 empty] | Sem MPa identificado | Sem valores de resistencia no texto extraido
3072 | pending | LCA of reinforced concrete frame structures | Chen, Chengzhao and Xu, Jianguang et al. | 2022 | pending | [5 empty] | Sem MPa identificado | Sem valores de resistencia no texto extraido
3074 | pending | LCA of concrete construction phases | Sandanayake, Malindu et al. | 2016 | pending | [5 empty] | Sem MPa identificado | Sem valores de resistencia no texto extraido
3076 | pending | LCA in construction: historical perspective on cement and concrete | Aranda, Agustin Valdes et al. | 2013 | pending | [5 empty] | Sem MPa identificado | Sem valores de resistencia no texto extraido
3077 | pending | LCA of concrete bridges in Bangladesh | Hossain, Md. Uzzal et al. | 2018 | pending | Concreto C35/45 |  | C35/45 |  |  | p.312: "C35/45 bridges" | Classe normativa; sem medicao experimental
3079 | pending | Life cycle assessment of ultra-lightweight UHPC precast facade panels | Turk, Jan et al. | 2020 | pending | UHPC fachada pre-fabricada (ultra-light) | 130 |  | 28 | cubo | p.314: "UHPC fc28 = 130 MPa" | UHPC pre-fabricado para fachada; agua/ligante=0.18; cura a vapor 80C; aplicacao em fachadas leves
3080 | pending | LCA of construction materials in Taiwan | Cheng, Yi-Chang et al. | 2022 | pending | [5 empty] | Sem MPa identificado | Sem valores de resistencia no texto extraido
3081 | pending | An environmental evaluation of geopolymer based concrete production | Habert, Guillaume and de Lacaillerie, J.B. d Espinose and Roussel, Nicolas | 2011 | pending | [5 empty] | Sem MPa identificado | Sem valores de resistencia no texto extraido
3082 | pending | LCA of lime and cement stabilized soils | Vitone, Claudia et al. | 2017 | pending | [5 empty] | Sem MPa de concreto; UCS solos estabilizados nao e fc de concreto | Estudo de solos estabilizados (lime+cement); UCS de solos nao e resistencia de concreto
3083 | pending | LCA of concrete structures (Portugal) | Monteiro, Helder et al. | 2022 | pending | [5 empty] | Sem MPa identificado | Sem valores de resistencia no texto extraido
3085 | pending | Comparative environmental impact of SCM concrete | Panesar, Daman K. and Seto, Karen E. et al. | 2014 | pending | Concreto com SCM (C30/37) |  | C30/37 |  |  | p.218: "concrete class C30/37" | Classe normativa; sem medicao experimental
3086 | pending | LCA of residential buildings in Spain | Rodriguez-Monroy, Carlos and Marta, Fuentes-Pila et al. | 2018 | pending | [5 empty] | Sem MPa identificado | Sem valores de resistencia no texto extraido
3087 | 10.1016/j.jclepro.2022.131289 | Life cycle assessment of self-healing geopolymer concrete | Garces, Jose M. I. and Dollente, Ilde John T. et al. | 2022 | Journal of Cleaner Production | Geopolimero autorreparador (CFA+GGBS+agente autorrep) | 50 |  | 28 | cilindro (computacional - 1404 misturas simuladas) | p.422: "target fc = 50 MPa at 28 days" para todas as 1404 misturas calculadas computacionalmente | Abordagem computacional (DOE); fc 50 MPa como restricao no algoritmo de otimizacao; dados de treino de literatura
3088 | pending | LCA of concrete pump equipment | Ay, Mirac et al. | 2021 | pending | [5 empty] | Sem MPa identificado | Sem valores de resistencia no texto extraido
3089 | pending | Life cycle assessment of building materials: comparative analysis of energy and environmental impacts | Briban, Ignacio Zabalza and Valero Capilla, Antonio et al. | 2011 | pending | [5 empty] | Sem MPa identificado | Sem valores de resistencia no texto extraido
3096 | pending | Embodied carbon of buildings in Vietnam | Tran, Thi Thu Ha et al. | 2024 | pending | [5 empty] | Sem MPa identificado | Sem valores de resistencia no texto extraido
3099 |  | Environmental assessment of geopolymer concrete | Garces et al. | 2021 |  | geopolymer concrete |  | 50 |  |  | LCA functional unit 50 MPa | Classe como FU do LCA; sem medição experimental direta
3102 |  | LCA of RC building with CDW | Menna Barreto et al. | 2021 |  | concreto RC com RCD |  | 30 |  |  | design class C30 | Projeto RC; sem medição de fck experimental
3104 |  | UHPC with SCMs | Farahzadi et al. | 2024 |  | UHPC | [5 empty] | Valores somente em figuras não extraíveis por texto
3105 |  | Artificial slag for alkali-activated binder | Abdel-Gawwad et al. | 2025 |  | ligante AA com escória artificial | 105 (90d slag-only); 75 (90d slag+natural) |  | 90 | cubo 20mm | Fig./Table - compressive strength 90d | Cubo 20mm; pasta de ligante, não concreto estrutural
3107 |  | LCA of cement supply chain (logística) | Suhaib et al. | 2023 |  | cimento (cadeia logística) | [5 empty] | Estudo de cimento/transporte; sem medição de concreto
3110 |  | LCA scandium/bauxite processing | Hengevoss et al. | 2024 |  | escândio / bauxita | [5 empty] | Metais especiais; sem concreto
3112 |  | Geopolymer concrete with FA+slag+MK | Hussain et al. | 2025 |  | geopolymer concreto (FA+slag+MK) | M1:25.5; M2:26.8; M3:40.6; M4:42.2 | 35 | 28 | cubo 10cm | Table - compressive strength 28d; 35 MPa OPC reference | 4 misturas; OPC ref=35 MPa; cubo 100mm
3114 |  | Comparative LCA recycled vs NA concrete | Jimenez et al. | 2015 |  | concreto (RAC+NAC) | ACI:35.2; EMV:35.5; BOLCON:41.2; BOLEMV:43.7 |  | 28 | cilindro 150x300mm | Table - compressive strength 28d | 4 mix designs; cilindro 150x300mm
3116 |  | LCA office buildings (timber/concrete/brick) | Bin Marsono et al. | 2015 |  | edifícios (madeira/concreto/tijolo) | [5 empty] | Comparação estrutural; sem medição de fck
3118 |  | Mortar with fly ash - LCA | Teixeira et al. | 2019 |  | morteiro com cinza volante | [5 empty] | ⚠️ Morteiro; sem concreto estrutural
3121 |  | Concrete with quarry residue - LCA | Zulcão et al. | 2020 |  | concreto com resíduo de pedreira | [5 empty] | Valores não extraíveis de texto
3122 |  | Cement mortar with graphene | Ho et al. | 2020 |  | morteiro de cimento com grafeno | control:36.53; S56:49.96 |  | 28 | cubo 50mm | Table - compressive strength 28d | ⚠️ Morteiro; cubo 50mm
3123 |  | RAP in concrete - review | Costa et al. | 2020 |  | RAP em concreto (revisão) | [5 empty] | Revisão; sem medições próprias
3125 |  | Geopolymer concrete - review | Nawaz et al. | 2020 |  | geopolymer concreto (revisão) | [5 empty] | Revisão; sem medições próprias
3130 |  | LCA concrete with BFRP reinforcement | Pavlovic et al. | 2022 |  | concreto com armadura BFRP |  | 25 |  |  | ecoinvent C25 database | Classe do banco ecoinvent; sem medição
3132 |  | Concrete with shea nut shell ash (VPA) | Oyebisi et al. | 2022 |  | concreto com VPA (shea nut) | 25; 30; 40 |  | 28 | cubo 150mm | Table - compressive strength 28d (target achieved) | 3 mixes atingindo 25/30/40 MPa; cubo 150mm
3134 |  | BCC model - review | Hafez et al. | 2022 |  | BCC - modelo (revisão) | [5 empty] | Revisão/modelo teórico; sem medições
3135 |  | Geopolymer concrete round-robin GBFS/FA/MK | Komkova et al. | 2023 |  | geopolymer concrete (GBFS/FA/MK) | GBFS:52; FA:52; MK:58 |  | 28 |  | Table - compressive strength 28d (round-robin) | Round-robin inter-laboratorial
3136 |  | Concrete with ceramic residue - LCA | Sampaio et al. | 2022 |  | concreto com resíduo cerâmico |  | 25 |  |  | design class C25 | Classe de projeto; sem medição de fck
3138 |  | Slag mortar with glass waste | Ramonalvarez et al. | 2023 |  | morteiro de escória com vidro | SLAG100S:67; SLAG75-25GW:41; HSLAG5%:35 |  | 28 |  | Table - compressive strength 28d | ⚠️ Morteiro de escória
3139 |  | Unknown (sem hits MPa) | Guo et al. | 2023 |  | desconhecido | [5 empty] | PDF sem hits de MPa ou compressive strength
3142 |  | RAC mix optimization with ML | Zandifaez et al. | 2023 |  | RAC (otimização ML) |  | 25; 35; 45 (target ranges) |  |  | computational target ranges 25/35/45 MPa | Modelo computacional; classes alvo
3146 |  | Concrete with Ofim bio-additive | Lorika et al. | 2023 |  | concreto com Ofim (bio-aditivo) | control:29.4; Ofim15:33.3; Ofim25:32.6; Ofim50:32.3; SIKA:25.4; Ofim15+SIKA:33.9 | 28 | 28 | cilindro 100x200mm | Table - compressive strength 28d | Cilindro 100x200mm; ref=28 MPa design
3150 |  | Graphene in concrete - review | Salami et al. | 2023 |  | grafeno em concreto (revisão) | [5 empty] | Revisão; sem medições próprias
3151 |  | OPC/GPC/LC3 concrete comparison | Kanagaraj et al. | 2023 |  | OPC/GPC/LC3 concreto | OPC40:46.50; OPC70:79.90; GPC40:47.20; GPC70:76.82; LC3-40:48.25; LC3-70:79.90 |  | 28 | cubo 150mm | Table - compressive strength 28d, M40 e M70 | Mixes M40/M70; cubo 150mm
3152 |  | Concrete with fibers (steel/glass/polyolefin) | Los Santos-Ortega et al. | 2023 |  | concreto com fibras (aço/vidro/poliolfina) | [5 empty] | Valores somente em figuras
3153 |  | Geopolymer HSGC (FA+GGBFS/MK) | Kanagaraj et al. | 2023 |  | geopolymer HSGC (FA+GGBFS/MK) | FA:36.12; FG:57.06; FM:52.8 |  | 28 | cubo 150mm | Table - compressive strength 28d | 3 binder variants; cubo 150mm
3154 |  | Self-healing concrete - review | Barros et al. | 2023 |  | concreto auto-cicatrizante (revisão) | [5 empty] | Revisão qualitativa; sem medições
3155 |  | Concrete with cardboard fiber + GGBFS | Mahdi et al. | 2023 |  | concreto com fibra de papelão + GGBFS |  | 25; 50 |  |  | design targets 25/50 MPa | Targets do LCA; sem medição experimental
3156 |  | Cement LCA review | Dahanni et al. | 2024 |  | cimento (revisão LCA) | [5 empty] | Revisão de cimento; sem medições de concreto
3157 |  | Cement with sediment LCA | Almokdad et al. | 2024 |  | cimento com sedimentos (LCA) | [5 empty] | Ratios de resistência relativa; sem MPa absolutos
3162 |  | CSA cement concrete tunnel segments (GFRP) | Spagnuolo et al. | 2024 |  | concreto de cimento CSA + GFRP (túnel) | 16 (3h); 25 (5h); 40 (26h); 41 (30h); 55 (7d); 57 (15d) |  |  | cubo 150mm | Table - compressive strength at multiple ages (UNI EN 12390-3) | Múltiplas idades; cimento CSA; cubo 150mm
3163 |  | Alkali-activated binders - review | Nasir et al. | 2024 |  | ligantes AA (revisão) | [5 empty] | Revisão; sem medições próprias
3165 |  | Steel-concrete bridge LCA | Xu et al. | 2024 |  | ponte aço-concreto (LCA) | [5 empty] | LCA de ponte; sem medição de fck
3167 |  | Geopolymer mortar with lead slag | Gholampour et al. | 2025 |  | morteiro geopolymer com lead slag |  |  | 28 | cubo 50mm | Fig. 3 - valores em figura | ⚠️ Morteiro; cubo 50mm; valores em figura
3170 |  | Geopolymer concrete FA+GGBFS + nano-GGBFS | Samuvel et al. | 2025 |  | geopolymer concrete (FA+GGBFS) c/ nano-GGBFS | nGS0:40.69; nGS12:60.37 |  | 28 | cubo 150mm | Table - compressive strength 28d | Cubo 150mm; pico em nGS12
3172 |  | RC building compressive strength vs LCA | Rohden et al. | 2018 |  | concreto RC (projeto estrutural) |  | 25-50 (C25-C50) |  |  | design strength range C25-C50 for columns | Estudo de design estrutural RC; sem medição experimental
3173 |  | LCA volcanic ash concrete with SCMs | Hossain et al. | 2021 |  | concreto com cinza vulcânica | 85 |  | 28 |  | 85 MPa compressive strength at 28 days (volcanic ash 50% + slag 10%) | Valor de referência citado de literatura; geopolymer structural
3176 |  | Geopolymer with WCB (waste circuit board) | Irshidat et al. | 2021 |  | geopolymer com WCB | 44.8 |  | 28 |  | compressive strength enhancement 5% WCB - 44.8 MPa | Valor extraído de contexto; geopolymer
3178 |  | Unknown (no MPa hits) | Luo et al. | 2021 |  | desconhecido | [5 empty] | PDF sem hits de MPa
3179 |  | AAHFAC with RCA - LCA | Damrongwiriyanupap et al. | 2022 |  | geopolymer AAHFAC (FA) com RCA | 22.55; 31.7; 51.3 | 35-45 (RCA source) | 28 |  | Table - compressive strength 28d; RCA from 35-45 MPa concrete | Multiple RCA replacements; AAHFAC (alkali-activated HFA concrete)
3181 |  | Mining tailings as fine aggregate in concrete | Garcia-Troncoso et al. | 2022 |  | concreto convencional com tailings de mineração |  | 21 | 28 | cilindro 150x300mm | design 21 MPa conventional concrete | Classe de projeto 21 MPa; cilindro 15x30cm
3182 |  | E-plastic in geopolymer concrete - LCA | Goh et al. | 2022 |  | geopolymer concrete com e-plastic FA+GGBS |  |  |  |  | 52 MPa mentioned for GGBS-enhanced e-plastic concrete | Valor de referência; sem tabela direta
3184 |  | Sustainable cement concrete - review/LCA | Amran et al. | 2022 |  | concreto cimento Portland (revisão) | [5 empty] | Revisão ampla; sem medições próprias de fck
3186 |  | RAC structural performance review | Xiao et al. | 2022 |  | RAC (revisão estrutural) | 35.6 (NAC); 28.7 (RAC 100%) |  | 28 | cubo | compressive strength NAC=35.6 MPa, RAC=28.7 MPa (cited from study) | Revisão citando estudos individuais
3187 |  | RCASCC with fly ash - LCA | Yu et al. | 2022 |  | SCC com RCA + fly ash |  |  | 28 | cubo |  | Valores em fig/texto relativo; sem tabela absoluta
3188 |  | C30 concrete with pozzolans - Ghana | Bediako et al. | 2022 |  | concreto C30 com pozolanas (Ghana) |  | 30 |  |  | C30 concrete - Fig. 3 evolution | Evolução de resistência em figura; C30 design class
3189 |  | High-proportion fly ash concrete with FPGC | Amran et al. | 2022 |  | concreto HPFA + FPGC (glass cullet) | control:25.98; FPGC2%:28.18; FPGC4%:29.18 |  | 28 |  | Table/Fig - compressive strength 28d | 50% FA + 0-10% FPGC; peak at 6% FPGC
3190 |  | UHPC with GGBS/FA/MK - LCA | Abdellatief et al. | 2023 |  | UHPC com SCMs (GGBS/FA/MK) | FA20:116 (28d); 143 (90d) |  | 28 | prisma 100x100x400mm (partes) | Fig. 5 - compressive strength 28/90d | UHPC; w/b=0.16; control M0 ~988 kg CO2/m3; FA20 highest
3191 |  | LC3 cement from kaolin waste - LCA | Arruda Junior et al. | 2023 |  | cimento LC3 (resíduo caulim) |  |  | 91 |  | mortar >40 MPa after 90d; Fig. 1 | ⚠️ Morteiro padrão NBR 7215; LC3 cimento; >40 MPa 90d
3192 |  | ANN-based concrete mix optimization - GWP | Shobeiri et al. | 2023 |  | concreto com SCMs (otimização ANN) |  | 10-109 (database range) | 28 | cilindro 100x200mm (equivalente) | 892 mixes database; 10-109 MPa range | Modelo computacional; range de base de dados
3193 |  | Functional unit for RC in LCA - review | Backes et al. | 2023 |  | concreto armado RC (meta-análise FU) | [5 empty] | Revisão metodológica de FU; sem medições
3194 |  | Fiber reinforced concrete - LCA | Ahmad et al. | 2023 |  | concreto com fibras |  |  | 28 | cilindro 150x300mm | 28-day cement strength 46.56 MPa (material property) | 46.56 MPa = resistência do cimento aos 28d (propriedade material)
3197 |  | Unknown (no MPa hits) | Wang et al. | 2023 |  | desconhecido | [5 empty] | PDF sem hits relevantes
3198 |  | Unknown (no MPa hits) | Barbhuiya et al. | 2023 |  | desconhecido | [5 empty] | PDF sem hits relevantes
3200 |  | Fiber reinforced concrete (FRC) - LCA | Ghali et al. | 2023 |  | concreto com fibras (FRC) | 40 (nominal ±2.5) |  | 28 | cilindro 100x200mm | text: characteristic compressive strength ~40 MPa; cylinders 100x200mm | Normal-strength FRC; w/c=0.5; 400 kg/m3 cimento
3201 |  | SCC with mine waste (magnesite) - eco-efficiency | Vembu et al. | 2024 |  | SCC com resíduo de mina (magnesita) | CC:45.56 (example); 10MWCA:45.56; 20MWCA:47.78; 30MWCA:50.89 |  | 28 | cubo 150mm | Table 6 - compressive strength 28d | 18 mixes SCC; cubo 150mm; IS 516-Part1
3203 |  | Cement recipes with GGBFS - LCA/EPD | Vaclavik et al. | 2024 |  | cimento com escória granulada |  | 32.5; 42.5 | 28 |  | EN 196: 42.5 MPa/32.5 MPa after 28d strength classes | Classes de cimento EN 196; morteiro padrão
3204 |  | Unknown (no MPa hits) | Su et al. | 2024 |  | desconhecido | [5 empty] | PDF sem hits de MPa
3205 |  | Unknown (no MPa hits) | Cherni et al. | 2024 |  | desconhecido | [5 empty] | PDF sem hits de MPa
3206 |  | GGBS + steel/carbon fiber concrete for pavements | Yahyaee et al. | 2024 |  | concreto para pavimentos com GGBS + fibras | control:~31.9; G50S1.5:30.1 (28d) |  | 28 |  | Table - compressive strength 28d | 25 mixes; w/c=0.4; control=31.9 MPa; G50S1.5=30.1 MPa
3207 |  | UHSFRC with FA+SF - LCA | Zhang et al. | 2024 |  | UHSFRC (ultra-high strength fiber reinforced) |  | 30-60 (ordinary); >60 (UHSFRC) | 28 |  | 28-d compressive strength cement 52.5R; validation range 30-60 MPa | Valor do cimento; UHSFRC experimental não extraído
3208 |  | PCC vs HMA pavement - LCA Brazil | Santos et al. | 2024 |  | PCC (pavimento de concreto) | 36.18 | 30 | 28 |  | text: 36.18 MPa compressive strength (>=30 MPa design) | Concreto para pavimento; ACI 211.1; Brazil BR470
3210 |  | AWH binder with SCMs (FA/L/CC/GGBFS) | Antunes et al. | 2024 |  | ligante AWH com SCMs |  |  | 28 |  | mortar 38-46 MPa at 28d (AWH+GGBFS) | ⚠️ Morteiro; AWH=Amorphous Wollastonitic Hydraulic binder
3211 |  | Geopolymer concrete social LCA | Mancke et al. | 2024 |  | geopolymer concrete vs CEM-I |  | 30 | 28 | cubo 10cm | Fig. 2 - some mixes meet C30 EN 206-1 | Valores em figura; alguns Geo atingem C30; cubo 10cm
3212 |  | Unknown (no MPa hits) | Wu et al. | 2024 |  | desconhecido | [5 empty] | PDF sem hits de MPa
3213 |  | Unknown (no relevant MPa) | Lei et al. | 2024 |  | desconhecido | [5 empty] | PDF sem hits relevantes (só referências)
3214 |  | 3DCP concrete with FA/LP - LCA review | Zhao et al. | 2024 |  | concreto 3D printing com FA/LP |  |  | 28 |  | cited values: 25 MPa (1d, FA), 70 MPa (28d), 80 MPa (LP) | Revisão de 3DCP; valores citados de estudos externos
3215 |  | Concrete with alum sludge biochar (ASB) - LCA | Mekky et al. | 2024 |  | concreto com biochar de lodo de alum (ASB) | CM:31.9; ASB5%:33.35 |  | 28 | cubo 100mm | Table 1 mix + Fig - compressive strength 28d | 4 mixes (CM + ASB 5/10/...); cubo 100mm; Egypt
3216 |  | Circular concrete with CRA+FRA+WPP+RCP - LCA | Dacic et al. | 2024 |  | concreto circular (CRA+FRA+WPP+RCP) |  | 40/50 (C40/50); 50/60 (C50/60) | 28 | cubo 150mm | Table 2 - strength classes C40/50 and C50/60 | w/b=0.4; grupos: C50/60 e C40/50
3217 |  | CSA cement with phosphogypsum and citrogypsum | Dong et al. | 2024 |  | cimento CSA com fosfogesso/citrogesso | PG10%:35.30; PG20%:39.30; control:28.70; CS-PG:30.4 |  | 3 | cubo 20x20x20mm | Fig. - compressive strength at 1/3/7/28d | Cubo 20mm; múltiplas idades; CSA+PG/CS mixes
3218 |  | RCP concrete + ML prediction - LCA | Manan et al. | 2024 |  | concreto com RCP (pó de concreto reciclado) | control:27.8; RCP15%:33.1 |  | 28 | cilindro 150x300mm | Fig. 7 - compressive strength 28d | 4 mixes (0/5/10/15% RCP); cilindro 150x300mm
3219 |  | CSA clinker thermodynamic model - durability | Gao et al. | 2025 |  | cimento CSA (modelo termodinâmico) | [5 empty] | Modelo termodinâmico; sem medição experimental de fck
3221 |  | SCMs in concrete - GWP+CO2 analysis | Lin et al. | 2025 |  | concreto com SCMs |  |  | 28 |  | 2.9 MPa drop with 30% FA (cited from Celik) | Análise bibliométrica; 2.9 MPa = diferença citada
3222 |  | UHPC with molybdenum tailings | Zhang et al. | 2025 |  | UHPC com tailings de molibdênio | control:104.98; MT25%:105.27; MT50%:107.15; MT75%:108.27; MT100%:109.32 |  | 28 |  | text + Table - compressive strength 28d | 5 replacement levels 0-100%; UHPC
3223 |  | Unknown (no MPa hits) | Moran et al. | 2025 |  | desconhecido | [5 empty] | PDF sem hits relevantes
3224 |  | Sustainable pavement concrete - review/scientometric | Ahmed et al. | 2025 |  | concreto para pavimentos (revisão) | [5 empty] | Revisão cientométrica; sem medições
3225 |  | Low-carbon mortar with similar strength (CSA/LC3/AAS) | Jiang et al. | 2025 |  | morteiro de baixo carbono (CSA/LC3/AAS) |  |  | 28 |  | 65 MPa mentioned; mortars with similar compressive strength | ⚠️ Morteiro; similar fck design approach
3229 |  | Concrete with plastic waste aggregates (APWA) - LCA | Khan et al. | 2025 |  | concreto com resíduos plásticos (APWA) | control:22.0; APWA30%:18.6; APWA100%:10.5 |  | 28 |  | text: 18.6 MPa at 30% APWA; 10.5 MPa at 100% | 5 mixes; w/c=0.5; 1:2:4 ratio
3230 |  | LC3 blends LCA - Cuba | Diaz et al. | 2017 |  | LC3 (calcined clay+limestone cement) | [5 empty] | LC3 performance; sem dados de fck na extração
3231 |  | US ready-mix concrete EPD dataset - LCA | Broyles et al. | 2024 |  | concreto pronto (EPD dataset USA) |  | 17.2; 27.6; 34.5; 55.2 (distribution) | 28 |  | Fig. 2 - distribution of strength classes in 39213 EPDs | Dataset de 39213 EPDs; classes representativas
3232 |  | Unknown (no MPa hits) | Basavaraj et al. | 2024 |  | desconhecido | [5 empty] | PDF sem hits de MPa
3235 |  | Unknown (no MPa hits) | Himes et al. | 2020 |  | desconhecido | [5 empty] | PDF sem hits de MPa
3236 |  | Cement paste carbonation - LCA | Andrade et al. | 2021 |  | pasta de cimento (carbonatação) | [5 empty] | Estudo de carbonatação; sem fck de concreto
3237 |  | SCLGC lightweight geopolymer - LCA | Kanagaraj et al. | 2023 |  | SCLGC (geopolymer leve com ECA) |  | 17 | 28 |  | LWAC minimum 17 MPa per ASTM C330 | Mínimo normativo 17 MPa para LWAC; valores reais em figuras
3238 |  | Lime mud cementless binder - LCA | Pyo et al. | 2023 |  | ligante cementless com lime mud (LM) |  |  | 28 |  |  | ⚠️ Pasta de ligante; ~30% menos resistência que OPC
3239 |  | Concrete/structure references (no direct MPa) | Nilimaa et al. | 2023 |  | concreto (revisão) | [5 empty] | Texto só de referências; sem dados próprios
3241 |  | Unknown (no MPa hits) | Meng et al. | 2023 |  | desconhecido | [5 empty] | PDF sem hits relevantes
3242 |  | BBSHC (bacteria self-healing) concrete - LCA | Justo-Reinoso et al. | 2023 |  | concreto auto-cicatrizante biológico (BBSHC) |  | 35-40 | 28 |  | supplementary Table S1 - designed for 35-40 MPa range | Estimativa 35-40 MPa; BBSHC com PCSGs
3244 |  | Low-carbon concrete materials - review | Althoey et al. | 2023 |  | concreto de baixo carbono (revisão) | [5 empty] | Revisão de materiais; sem medições
3245 |  | UHPC with steel slag + self-sensing - LCA | Kang et al. | 2024 |  | UHPC com escória de aço (self-sensing) | control:206.9; REOS:207 |  | 28 |  | text: approximately 207 MPa compressive strength | UHPC; escória de aço vs silica sand; ~207 MPa
3246 |  | Concrete with SCMs - LCA (Belgium) | Etcheverry et al. | 2024 |  | concreto com SCMs | [5 empty] | Arquivo com nome completo autores; sem dados extraídos
3247 |  | Cementitious composites FA+granite waste - LCA | Chajec et al. | 2024 |  | compostos cimentícios com FA + pó de granito |  |  | 28 | viga 40x40x160mm | fcm after 28d - values in figures/neural network model | ⚠️ Composto cimentício (morteiro); beam 40x40x160mm; valores em figuras
3248 |  | Unknown (no MPa hits) | Gay et al. | 2024 |  | desconhecido | [5 empty] | PDF sem hits de MPa
3249 |  | Unknown (no MPa hits) | Kim et al. | 2024 |  | desconhecido | [5 empty] | PDF sem hits relevantes
3251 | 10.1016/j.jclepro.2024.143000 | Greenhouse gas emission of recycled concrete production for pavement | Huang, Xianjia et al. | 2025 | Journal of Cleaner Production | concreto reciclado (RCA pavimento) | [5 empty] | sem dados de fck — estudo de LCA de emissões GHG, sem caracterização mecânica
3263 | 10.1016/j.egypro.2016.09.070 | High-rise timber buildings as a climate change mitigation measure — LCA | Skullestad, Julie Lyslo et al. | 2016 | Energy Procedia | concreto armado (estrutura de referência em edifícios altos) | 30 |  | 28 | cubo | p.200: "concrete strength of approximately 30 MPa" | fck assumido como referência; 45 MPa para estrutura prefabricada (estimativa fornecedor)
3270 | 10.1016/j.eiar.2020.106444 | LCA of railway track substructures | Pons, Joaquin J. et al. | 2020 | Environmental Impact Assessment Review | concreto (dormentes e fundações de via ferroviária) | [5 empty] | sem dados de fck experimental — LCA de subsistemas de via ferroviária; 35 MPa é referência normativa de projeto
3274 | 10.1016/j.eiar.2025.107880 | Environmental impacts of decommissioning a nuclear power plant | Kirk, Joel et al. | 2025 | Environmental Impact Assessment Review | concreto (armazém interim — descomissionamento nuclear) | 15 |  | 28 |  | Table 1: "unreinforced concrete production, 15 MPa, with cement CEM II/B" | fck de especificação de projeto de estrutura de descomissionamento nuclear
3280 | 10.1016/j.enbuild.2017.08.026 | Effectiveness of mortars composition on embodied carbon | Bras, Ana; Faria, Paulina | 2017 | Energy and Buildings | argamassas de revestimento (cimento e cal) | [5 empty] | sem dados de fck — LCA de argamassas de reboco NHL, OPC; foco em durabilidade e reparação
3292 | 10.1016/j.jclepro.2024.143300 | Urban renewal design strategies for carbon emission reduction | Zhang, Xiaojin et al. | 2024 | Journal of Cleaner Production | concreto (estrutura de renovação urbana) | [5 empty] | sem dados de fck — estratégias de projeto urbano para redução de emissões
3321 | 10.1016/j.gsf.2021.101235 | Carbon emission assessment of recycled and natural aggregate concrete | Sabau, Marian et al. | 2021 | Geoscience Frontiers | concreto NAC (C75-S25-RA0-L-Ref) | 31.5 |  | 28 | cilindro | Table 1: C75-S25-RA0-L-Ref = 31.5 MPa | concreto de referência (baixa resistência); 75% cimento + 25% SCM + 100% NA
3327 | 10.1016/j.heliyon.2024.e25056 | Compressive strength evolution and LCA of fly ash and silica fume concrete | Yaseen, Noor et al. | 2024 | Heliyon | concreto OPC controle (w/b=0.54) | 28 |  | 28 | cilindro | Sec 2.1: alvo 28 MPa para construção residencial/frame; Sec 3.1: controle atingiu fck alvo | 7 misturas: controle + FA10/20/30 + SF05/10/15; cilindros 150x300mm; ASTM C39
3331 | 10.1016/j.jclepro.2024.143900 | Influence of steel-to-concrete ratio on sustainable column design | Almulhim, Mohammad S.M. et al. | 2024 | Journal of Cleaner Production | concreto armado (colunas de hotel — Arábia Saudita) | 30 |  | 28 |  | Table: fc = 30 MPa (parâmetro de projeto); fy = 420 MPa | fck de projeto SBC302; análise de proporção aço/concreto; impacto ambiental e custo
3346 | 10.1016/j.jclepro.2022.131100 | Re:Crete — Reuse of concrete blocks from cast-in-place building | Devenes, Julie et al. | 2022 | Journal of Cleaner Production | concreto existente reutilizado (blocos de parede cast-in-place) | 23 |  | 28 | cubo | p.544: "characteristic compressive strength equal to 23 MPa" (ensaio flat-jack) | resistência característica medida in-situ em edifício existente; reutilização em arco estrutural
3351 | 10.1016/j.egypro.2017.07.400 | LCA of residential building in Greece | Various authors | 2017 | Energy Procedia | concreto (edifício residencial — Grécia) | [5 empty] | sem dados de fck — LCA de edifício residencial convencional na Grécia
3377 | 10.1016/j.jclepro.2018.06.090 | Mortars made from blended cements and alkali-activated binders: technical and LCA comparison | Espuelas, S. and Echeverria, A.M. | 2018 | Journal of Cleaner Production | argamassas de cimento e ligantes alcali-ativados (morteiro) | [5 empty] | sem fck de concreto — estudo de ARGAMASSAS (morteiro 1:2); MPa = classes de resistencia dos cimentos (EN 197-1: 32.5/42.5/52.5) e resistencias dos morteiros produzidos (15.6-47.4 MPa); produto de morteiro, nao concreto estrutural
3378 | 10.1016/j.jclepro.2018.06.110 | Social life cycle assessment and life cycle cost of alternative concrete bridge designs | Navarro, Ignacio J. and Yepes, Victor | 2018 | Journal of Cleaner Production | concreto para ponte (tratamentos preventivos contra cloretos) | 40 |  | 28 |  | Table 1: fcm = 40 MPa (Leon et al. 2018) — todos os tratamentos alternativos atingem mesma resistencia | fcm (resistencia media de projeto) = 40 MPa para todas as misturas; S-LCA + LCC; ponte de concreto protendido
3379 | 10.1016/j.jclepro.2018.07.238 | Co-benefits of urban concrete recycling on GHG and land use in Chongqing, China | Zhang, Chunbo et al. | 2018 | Journal of Cleaner Production | concreto reciclado (CDW urbano — Chongqing, China) | [5 empty] | sem dados de fck — LCA de reciclagem de concreto urbano; análise de fluxos de material e GHG
3381 | 10.1016/j.jclepro.2019.01.267 | LCA of the construction phase of micro-hydropower installations in the UK | Ueda, T. et al. | 2019 | Journal of Cleaner Production | concreto (construção de instalações de micro-hidro) | [5 empty] | sem dados de fck — LCA de construção de 11 instalações de micro-hidro no UK; concreto como material de inventário
3384 | 10.1016/j.jclepro.2019.07.076 | Environmental sustainability of fibre reinforced alkali-activated concretes | Abdulkareem, Mariam et al. | 2019 | Journal of Cleaner Production | concreto convencional (CC) — referencia LCA | [5 empty] | 2 MPa = resistencia a compressao de uma argamassa de referencia no estudo; foco em FRAAC vs CC; unidade funcional = 1m3; sem fck especifico medido
3389 | 10.1016/j.jclepro.2019.118722 | LCA of imported and recovered fly ash for blended cement concrete in the UK | Hafez, Hisham et al. | 2020 | Journal of Cleaner Production | concreto com cinza volante (blended cement, UK — importada/recuperada) | [5 empty] | sem dados de fck — LCA de alternativas de fornecimento de cinza volante (Cradle-to-Gate); foco em GHG de transporte
3391 | 10.1016/j.jclepro.2019.118896 | LCA of greenhouse gas removal technologies | Goglio, P. et al. | 2020 | Journal of Cleaner Production | diversas tecnologias de remocao de GHG (biochar, BECCS, DAC) | [5 empty] | revisao — sem dados de fck; artigo sobre tecnologias de remocao de CO2 da atmosfera
3393 | 10.1016/j.jclepro.2020.120290 | Development of precast geopolymer concrete via oven and microwave curing with LCA | Kastiukas, Gediminas et al. | 2020 | Journal of Cleaner Production | concreto geopolimero pre-fabricado (PFA+GGBS, cura em forno/micro-ondas) | [5 empty] | 15 MPa = resistencia alvo para concreto pre-fabricado em 7-24h de cura a 80C; valores experimentais nao extraidos por pdftotext; LCA com impactos de producao de geopolimero
3395 | 10.1016/j.jclepro.2020.121515 | Treatment of end-of-life concrete by heating-air classification for cement remanufacturing | Moreno-Juez, J. et al. | 2020 | Journal of Cleaner Production | concreto demolido (recuperacao de cimento por aquecimento) | [5 empty] | sem dados de fck — LCA de processo de recuperacao de finos de cimento de concreto demolido
3396 |  | Comparative BIM-based LCA of Uruguayan timber and concrete-masonry houses | Soust-Verdaguer, B. et al. | 2020 | Journal of Cleaner Production | concreto-alvenaria (habitacao unifamiliar — Uruguai) | [5 empty] | sem dados de fck — LCA comparativa madeira vs concreto-alvenaria; GWP e outras categorias de impacto
3397 | 10.1016/j.jclepro.2020.122463 | Environmental assessment of large-scale 3D printing: cob vs concrete | Alhumayani, Hashem et al. | 2020 | Journal of Cleaner Production | concreto convencional (35 MPa, coluna 60x20cm, paredes) | 35 |  | 28 |  | p.5: "35 MPa conventional concrete type" | 35 MPa = resistencia de projeto do concreto de referencia para comparacao com impressao 3D de cob
3400 | 10.1016/j.jclepro.2020.123321 | LCA of wind turbine blade decommissioning: landfill vs co-processing in cement kilns | Nagle, Angela J. et al. | 2020 | Journal of Cleaner Production | resíduo de pá de turbina eólica (GFRP) em forno de cimento | [5 empty] | sem dados de fck — LCA de coprocessamento de resíduos de pás de turbinas em forno de cimento; sem concreto avaliado
3401 | 10.1016/j.jclepro.2020.123487 | Global potential for CLT substitution in building construction | D Amico, Bernardino et al. | 2021 | Journal of Cleaner Production | madeira laminada cruzada (CLT) — substituição de concreto e aço | [5 empty] | sem dados de fck — análise de potencial global de substituição de concreto por CLT em edifícios
3403 | 10.1016/j.jclepro.2020.124300 | LCA of CFRP reinforcement in concrete structures — cradle-to-gate | Stoiber, Nadine et al. | 2021 | Journal of Cleaner Production | concreto com armadura CFRP (pontes — comparacao com aco) | [5 empty] | sem fck — MPa (550/2100/2300/3000) = resistencia a tracao do aco (550 MPa), fibra de carbono (2100-3000 MPa); concreto como massa de referencia, sem resistencia avaliada
3404 | 10.1016/j.jclepro.2020.124651 | Environmental and cost assessment of waste-derived activators in alkali-activated mortars | Abdulkareem, Mariam et al. | 2021 | Journal of Cleaner Production | argamassa alcali-ativada (AAM) com ativadores derivados de residuos (vidro, RHA) | [5 empty] | sem fck de concreto — estudo de ARGAMASSA; unidade funcional = 1m3 com 52-60 MPa; valores de fck sao para argamassas alcali-ativadas com ativadores alternativos
3405 | 10.1016/j.jclepro.2020.124890 | Sustainability and recyclability of composite materials for railway turnout systems | Kaewunruen, Sakdirat and Liao, Pengcheng | 2021 | Journal of Cleaner Production | materiais compositos (sistemas de cruzamentos ferroviários) | [5 empty] | sem dados de fck — LCA de materiais compositos para cruzamentos ferroviários; sem concreto como material principal
3409 | 10.1016/j.jclepro.2021.127405 | Economic and environmental life cycle assessment of a short-span aluminium composite bridge | Pedneault, Julien and Desjardins, Victor | 2021 | JOURNAL OF CLEANER PRODUCTION | Ponte de aluminio composto (LCA estrutural) | [5 empty] | LCA de ponte de aluminio - sem fck de concreto
3411 | 10.1016/j.jclepro.2021.128003 | Environmental datasets for cement and steel rebars to be used as generic for a national LCA | Gomes, Raul and Silvestre, Jose Dinis | 2021 | JOURNAL OF CLEANER PRODUCTION | Cimento OPC / aco de reforco (dados genericos LCA) | [5 empty] | Metodologia NativeLCA - banco de dados generico; sem fck experimental
3413 | 10.1016/j.jclepro.2021.128653 | Carbon footprint and water use of alkali-activated and hybrid cement mortars | Batuecas, E. and Ramon-Alvaraez, I. | 2021 | JOURNAL OF CLEANER PRODUCTION | Argamassa OPC (CEM I 42.5R) | 43.5 |  | 28 | argamassa - cubo | p.5: "OPC...42.5R, approximately 43.5 MPa" | ⚠️ argamassa; tambem: AAM-SLAG ~110 MPa; HYB-SLAG ~58 MPa; HYB-FA ~25-30 MPa (Fig.1)
3416 | 10.1016/j.jclepro.2021.129911 | Upcycling of waste concrete in eco-friendly strain-hardening cementitious composites | Li, Xiuling and Lv, Xiangrong and Zhou | 2022 | JOURNAL OF CLEANER PRODUCTION | Concreto convencional (classes C10-C45, dados de emissao) |  | C10/C15/C20/C25/C30/C35/C40/C45 |  |  | Tabela 2: fatores de emissao de carbono para concreto C10-C45 | Estudo de pegada de carbono de edificios na China; classes de resistencia usadas como parametros de inventario LCA, sem medicao experimental propria
3417 | 10.1016/j.jclepro.2021.129944 | Uncertainty, variability, price changes and their implications on a regional building LCA | Meglin, Ronny and Kytzia, Susanne | 2022 | JOURNAL OF CLEANER PRODUCTION | LCA regional de edificios (varios materiais) | [5 empty] | Estudo de incerteza em LCA regional - sem fck medido
3418 | 10.1016/j.jclepro.2021.130309 | The physicochemical properties of Portland cement blended with calcium carbonate | McDonald, Lewis J. and Carballo-Meilan | 2022 | JOURNAL OF CLEANER PRODUCTION | Pasta cimento + nano-calcita 10% (blenda com CaCO3) | 58.3 |  | 28 | pasta de cimento - cubo | p.6: "highest compressive strength at 58.3 MPa, 27.3% higher than OPC" (10% nano-calcite) | ⚠️ pasta de cimento (sem agregados); OPC referencia aprox 45.8 MPa
3419 | 10.1016/j.jclepro.2022.130498 | A feasibility study of using coffee cup waste as a building material - Life cycle assessment | Sandanayake, Malindu and Bouras, Yanni | 2022 | JOURNAL OF CLEANER PRODUCTION | Concreto com residuo de copo de cafe (10% substituicao de areia) |  | C25 (25 MPa) |  |  | p.4: "design is based on 25 MPa concrete" | Resistencia nao atingiu 25 MPa com residuo; amostras atingiram >50% da resistencia do controle
3420 | 10.1016/j.jclepro.2022.131228 | Environmental impacts of Design for Reuse practices in the building sector | Bertin, Ingrid and Saade, Myriam | 2022 | JOURNAL OF CLEANER PRODUCTION | Concreto de alto desempenho HPC (estrutura portal) |  | C60/75 |  |  | Tabela 1: "initial C60/75 concrete" | Portal frames de reuso; C25/30 e C40/50 nas zonas de ligacao (portais 1 e 4); reutilizacao de elementos estruturais
3422 | 10.1016/j.jclepro.2022.131750 | A climate-optimal supply chain for CO2 capture, utilization, and storage by mineralization | Ostovari, Hesam and Mueller, Leonard | 2022 | JOURNAL OF CLEANER PRODUCTION | CCUS - mineralizacao de CO2 | [5 empty] | LCA de captura e mineralizacao de CO2 - sem fck de concreto
3423 | 10.1016/j.jclepro.2022.131834 | Environmental life-cycle assessment of concrete produced in the United States | Hottle, Troy and Hawkins, Troy R. | 2022 | JOURNAL OF CLEANER PRODUCTION | Concreto pronto (media EUA, diversas tecnologias de forno) | [5 empty] | Inventario LCA de producao de concreto EUA - sem fck experimental
3424 | 10.1016/j.jclepro.2022.131998 | Environmental and economic sustainability of crack mitigation in reinforced concrete | di Summa, Davide and Tenorio Filho, Jose | 2022 | JOURNAL OF CLEANER PRODUCTION | Concreto com SAP (superabsorbent polymers) - CEM III-B 42.5N | [5 empty] | LCA de parede com cura interna por SAP - resistencia reduzida levemente; sem valor fck numerico no texto extraido
3425 | 10.1016/j.jclepro.2022.132014 | Material requirements of global electricity sector pathways to 2050 | Kalt, Gerald and Thunshirn, Philipp | 2022 | JOURNAL OF CLEANER PRODUCTION | Concreto (setor eletrico - turbinas, usinas) | [5 empty] | Estudo de requerimentos materiais do setor eletrico - sem fck especifico
3426 | 10.1016/j.jclepro.2022.132536 | Environmental full cost accounting of alternative materials used for railroad ties | Diaz, Maria A. Herrera and Scouse, Adam | 2022 | JOURNAL OF CLEANER PRODUCTION | Dormentes de concreto vs madeira tratada | [5 empty] | FCA de dormentes ferroviarios - sem fck especifico de concreto
3429 | 10.1016/j.jclepro.2022.134053 | OpenConcrete: a tool for estimating the environmental impacts from concrete production | Kim, Ik and Jang, Yoenki | 2022 | JOURNAL OF CLEANER PRODUCTION | Concreto pronto (ferramenta OpenConcrete - inventario EUA) | [5 empty] | Ferramenta LCA para concreto - sem fck experimental; GWP 189-266 kgCO2eq/m3
3433 | 10.1016/j.jclepro.2022.135504 | Application of machine learning initiatives and intelligent perspectives for CO2 reduction in construction | Farahzadi, Leila and Kioumarsi, Mahdi | 2022 | JOURNAL OF CLEANER PRODUCTION | Revisao sistematica (ML + construcao sustentavel) | [5 empty] | revisao — revisao sistematica de ML para reducao de CO2 na construcao; sem fck primario
3435 | 10.1016/j.jclepro.2023.136108 | Sustainability assessment of half-sandwich panels based on alkali-activated ceramic/slag wastes cement | Gaibor, Norma and Mateus, Ricardo | 2023 | JOURNAL OF CLEANER PRODUCTION | Painel meia-sanduiche AAM (ceramica+escoria, com PANf) | [5 empty] | LCA de paineis de parede; resistencia mecanica nao numerica no texto extraido - ver Fig. resultados funcionais; escopo cradle-to-gate
3437 | 10.1016/j.jclepro.2023.137179 | Towards closed-loop concrete recycling: Life cycle assessment and multi-criteria analysis | Shmlls, Maysam and Abed, Mohammed | 2023 | JOURNAL OF CLEANER PRODUCTION | Concreto com agregado reciclado (RAC) + cinza volante + silica ativa |  | >55 MPa (alvo) |  |  | p.8: "target strength to be higher than 55 MPa" (ACI); original concrete >50 MPa | Multiplas misturas RAC+FA+SF; concreto original >50 MPa; alvo design >55 MPa (ACI Committee 1997)
3438 | 10.1016/j.jclepro.2023.137276 | Life cycle assessment of railway ties fabricated with ductile cementitious composites | Lim, Tae Hwan and Ellis, Brian R. | 2023 | JOURNAL OF CLEANER PRODUCTION | ECC (Engineered Cementitious Composite) - dormentes ferroviarios com CO2 | [5 empty] | LCA de dormentes ECC vs concreto convencional - sem fck experimental proprio; composicao: FA+OPC+PVA fiber; CO2 curing
3439 | 10.1016/j.jclepro.2023.137709 | Life cycle assessment of ultra-tall wind turbine towers comparing concrete additive manufacturing | Jones, Kathryn E. S. and Li, Mo | 2023 | JOURNAL OF CLEANER PRODUCTION | Concreto 3D impresso - resistencia normal (torre eolica) | 35 |  |  | concreto impresso 3D (torre) | Abstract: "normal-strength (35 MPa) concrete" | LCA de torres eolicas 140m; tambem concreto alta resistencia 78 MPa para formas impressas
3440 | 10.1016/j.jclepro.2023.137745 | Assessing the environmental impact of waste management: A comparative study of CO2 emissions | Unegg, Marion Christine and Steininger | 2023 | JOURNAL OF CLEANER PRODUCTION | Gestao de residuos (RDF, reciclagem de materiais) | [5 empty] | LCA de tratamento de residuos na Austria - concreto aparece como receptor de cimento de residuos; sem fck
3443 | 10.1016/j.jclepro.2023.139115 | Multi-criteria optimization for sustainability-based design of reinforced concrete frames | Negrin, Ivan and Chagoyén, Ernesto | 2023 | JOURNAL OF CLEANER PRODUCTION | Concreto estrutural (variaveis de projeto otimizacao: 30/35/40/45 MPa) |  | C30/C35/C40/C45 (variaveis de projeto) |  |  | Tabela 2: fatores de emissao CO2 para concreto 30/35/40/45 MPa; Tabela opt variaveis | Otimizacao multicriterio de porticos RC; classes de resistencia sao variaveis de decisao da otimizacao (nao medidas experimentalmente)
3444 | 10.1016/j.jclepro.2023.139365 | RSM-based and environmental assessment of eco-friendly geopolymer mortars containing waste tire crumb rubber | Dashti, Fatemeh and Nematzadeh, Mahdi | 2023 | JOURNAL OF CLEANER PRODUCTION | Argamassa geopolimero GGBS (controle, sem borracha, sem fibra) | 55 |  | 28 | argamassa - cubo 50mm | Tabela 7: Mix 18 (controle) = 55.0 MPa @ 28d | ⚠️ argamassa; 18 misturas com borracha (WTCR) + fibras aco+textil; Mix9 56.0 MPa; Mix1 47.6, Mix2 42.4 MPa, variando 33.8-56.0 MPa; ver tabela completa
3445 | 10.1016/j.jclepro.2023.139853 | Demonstrating circular life cycle sustainability assessment on a carbon-reinforced concrete floor | Luthin, Antoine and Traverso, Marzia | 2023 | JOURNAL OF CLEANER PRODUCTION | Piso industrial CRC (concreto reforcado com fibra de carbono reciclada) | [5 empty] | Framework C-LCSA para circularidade - LCA+LCC+social; GWP=167 kgCO2eq; sem fck medido para o produto final
3446 | 10.1016/j.jclepro.2023.140304 | Integrated carbon assessment for sludge-derived concrete: Modelling the impacts of alum sludge incorporation | Huang, B. and Latif, E. and Zou, B. | 2024 | JOURNAL OF CLEANER PRODUCTION | Bloco de alvenaria com lodo de alume (substituicao de cimento 0-30%) |  | 12.5 MPa (requisito normativo BS EN 771) |  |  | Abstract: "target strength 12.5 MPa (BSEN771)" | Blocos de alvenaria estrutural; resistencia especificada pela norma - sem medicao propria; modelagem de impacto de carbono
3447 | 10.1016/j.jclepro.2024.140905 | Life cycle assessment of building envelopes manufactured through different 3D printing technologies | Bianchi, Iacopo and Volpe, Stelladriana | 2024 | JOURNAL OF CLEANER PRODUCTION | Concreto 3D impresso - envelope de edificio (3 tecnologias AM) | [5 empty] | LCA de envelopes de edificio com 3DCP; foco em impactos ambientais e desempenho termico; sem fck medido no estudo
3449 | 10.1016/j.jclepro.2024.141566 | Reuse of cut concrete slabs in new buildings for circular design | Kuepfer, Thomas and Habert, Guillaume | 2024 | JOURNAL OF CLEANER PRODUCTION | Laje de concreto armado reutilizada (reutilizacao de elementos) | [5 empty] | LCA de reutilizacao de lajes CA; sem fck especifico medido
3450 | 10.1016/j.jclepro.2024.142008 | Social life cycle assessment of railway track substructure and superstructure | Navarro, Mireia and Guasch, Lena | 2024 | JOURNAL OF CLEANER PRODUCTION | Infraestrutura ferroviaria (superestrutura e subestrutura) | [5 empty] | S-LCA de via ferroviaria - sem fck de concreto
3451 | 10.1016/j.jclepro.2024.143138 | Comprehensive assessment of engineering and environmental attributes of geopolymer pervious concrete | Huang, Yuekun and Xiao, Wenfeng | 2024 | JOURNAL OF CLEANER PRODUCTION | Concreto pervio com geopolimero metacaulim (MPC + NCA, pavimento) | 21 |  | 28 | cilindro - concreto pervio (pavimento) | Abstract/texto: "highest compressive ~21 MPa" (MPC+NCA) | Concreto pervio para pavimento; porosidade ~20%; menor valor PPC+RCA = 2.6 MPa; MPC+NCA = melhor desempenho
3453 | 10.1016/j.jclepro.2024.144273 | Quantifying the life cycle emissions of hybrid structures with bio-based materials in urban densification | Alejandre, F. Javier and Gomez-Gutierrez, Cristina | 2024 | JOURNAL OF CLEANER PRODUCTION | Estruturas hibridas (concreto + aco + madeira engenheirada - 7 cenarios) | [5 empty] | LCA de estruturas hibridas para densificacao urbana nos Paises Baixos; bio-based 60% menor em carbon emb.; sem fck especifico
3455 | 10.1016/j.jclepro.2024.144337 | Benchmarking circular economy measures in buildings along the 11R framework | Kochanski, Maksymilian and Lotz, Meta Thurid | 2024 | JOURNAL OF CLEANER PRODUCTION | Revisao sistematica (estrategias CE em edificios - 11R) | [5 empty] | revisao — revisao sistematica sobre impactos quantificados de EC em edificios; sem fck
3456 | 10.1016/j.jclepro.2024.144348 | Circular concrete scenarios and their environmental impacts: A life cycle assessment | Driessen, Eleonora and Gronlund, Erik | 2024 | JOURNAL OF CLEANER PRODUCTION | Concreto circular (3 cenarios: BAU / Best Practice / CIRC) - 30 MPa |  | C30 (30 MPa funcional) |  |  | p.3: "functional unit: 1m3 concrete with a set strength of 30 MPa" | LCA de 3 cenarios circulares (BAU/BP/CIRC); resistencia como unidade funcional; sueco; SCMs = argila calcinada+cinzas+gesso
3457 | 10.1016/j.jclepro.2024.144561 | An advanced method for assessing circular economy performance in the built environment | Lei, Bangxian and Xiao, Jianzhuang | 2025 | JOURNAL OF CLEANER PRODUCTION | Estruturas de concreto (caso de estudo CE index - DfD + reciclagem) | [5 empty] | Indice CE para estruturas de concreto; sem fck; foco em indicadores de circularidade e carbono embutido
3458 | 10.1016/j.jclepro.2025.144878 | Environmental and economic assessment of waste lubricant oil management in the EU | Garcia-Gutierrez, Pelayo and Tonini, Davide | 2025 | JOURNAL OF CLEANER PRODUCTION | Gestao de oleo lubrificante residual (EU - 2 Mt) | [5 empty] | LCA de oleo lubrificante residual (EU); sem relacao com concreto
3460 | 10.1016/j.jcou.2020.101383 | Production of reactive magnesia from desalination reject brine for use as cement binder | Ruan, Shengqian and Unluer, Cise | 2021 | JOURNAL OF CO2 UTILIZATION | Cimento MgO reativo sintetico (a partir de brine de dessalinizacao) + carbonatacao |  |  | 28 |  |  | Resistencia medida (graficos): sintetico > comercial; valores em figura (nao extraiveis por texto); carbonatacao por CO2; LCA do processo de producao
3462 | 10.1016/j.jcou.2021.101446 | Recycling CO2 from flue gas for CaCO3 nanoparticles production as cement filler | Batuecas, E. and Caballero, B. | 2021 | JOURNAL OF CO2 UTILIZATION | Cimento Portland com nanoCaCO3 2% (filler de captura de CO2) | [5 empty] | LCA cradle-to-cradle captura CO2 -> nanoCaCO3 -> cimento; reducao >60% no impacto climatico; sem fck medido; melhoria mecanica nao quantificada no texto extraido
3463 | 10.1016/j.jcou.2022.102000 | An overview of utilizing CO2 for accelerated carbonation treatment in the concrete industry | Li, Liang and Wu, Min | 2022 | JOURNAL OF CO2 UTILIZATION | Revisao: concreto com carbonatacao acelerada (RCA, cinzas, escoria) | [5 empty] | revisao — revisao de carbonatacao acelerada CO2 em concreto; sem fck proprio; valores de pressao CO2 (MPa) nao relacionados a resistencia
3464 | 10.1016/j.jcou.2022.102375 | Selection of a CO2 capture technology for the cement industry through life cycle assessment | Bacatelo, Cristina and Esteves, Joao | 2023 | JOURNAL OF CO2 UTILIZATION | Captura de CO2 (PSA, MEA, IGCC, Oxy) na industria de cimento | [5 empty] | LCA de tecnologias de captura de CO2 para fabrica de cimento - sem fck
3465 | 10.1016/j.jcou.2024.102774 | Life cycle assessment of synthetic natural gas production from cement plant CO2 | Bacatelo, Cristina and Esteves, Joao | 2024 | JOURNAL OF CO2 UTILIZATION | Gas natural sintetico (metanizacao CO2 de fabrica de cimento) | [5 empty] | LCA de producao de gas sintetico via CO2 de cimento - sem fck
3466 | 10.1016/j.jcou.2024.102812 | Carbon dioxide sequestration in cementitious materials: A review on mechanisms and applications | Ahmed, Syed Farasat and Raza, Ali | 2024 | JOURNAL OF CO2 UTILIZATION | Revisao: sequestro CO2 em cimento/concreto (ACC, pre-carbonatacao) | [5 empty] | revisao — revisao de ACC e sequestro de CO2 em cimenticio; 60 MPa e 6.5 MPa sao pressoes ou ref de outros estudos, nao fck proprio
3479 | 10.1016/j.jenvman.2024.123995 | Fiber reinforced concrete with raw-crushed wind turbine blade waste (RCWTB) | Manso-Morato et al. | 2025 | Journal of Cleaner Production | FRC com residuo bruto triturado de pa de turbina eolica (RCWTB) como fibra/agregado | 50.46 |  | 28 | cilindro | Texto: W2 mix (2% RCWTB) highest CS = 50.46 MPa @ 28d; all 11 mixes >=40 MPa maintained | Mix W2 (2% RCWTB): 50.46 MPa (maximo). Todos os 11 mixes W0-W10 mantem >=40 MPa. Reducao de 0.82 MPa por 1% RCWTB vol.
3484 | 10.1016/j.jmrt.2023.07.038 | Review of AAM trends and properties | Slosarczyk et al. | 2023 | Journal of Building Engineering | Revisao de materiais alcali-ativados (AAM) — sem experimento proprio | [5 empty] | Artigo de revisao. Valores de MPa encontrados sao pressoes de CO2 (0-1.53 MPa), nao resistencia estrutural.
3485 | https://doi.org/10.1016/j.jmrt.2024.07.171 | UHPC with recycled glass powder and electric arc furnace slag (EAFS) | Khan et al. | 2024 | Journal of Materials Research and Technology | UHPC com po de vidro reciclado (RGP) e escoria de forno a arco eletrico (EAFS) — Colombia | 160.5 |  | 28 | cilindro | Table 6: 18 experimental runs, range 136.6-160.5 MPa C28; Run 15 (best) = 160.5 MPa; Run 1 (min) = 136.6 MPa | UHPC. 18 runs experimentais: amplitude 136.6 a 160.5 MPa @ 28d. Run 15 (ótimo): 160.5 MPa. Alvo ACI-239: >150 MPa.
3486 | https://doi.org/10.1016/j.jmrt.2025.04.063 | CO2 curing of concrete — rheology and LCA | Guo et al. | 2025 | Journal of Cleaner Production | Concreto com cura por CO2 — foco em reologia e ACV | [5 empty] | Sem valores de fck medidos. 0.3 MPa encontrado refere-se a pressao de CO2 no processo de carbonatacao, nao a resistencia estrutural.
3487 | 10.1016/j.jobab.2020.04.004 | LCA of hybrid timber building systems | Wu et al. | 2020 | Journal of Building Engineering | Edificio hibrido de madeira (LCA) — sem concreto como foco experimental | [5 empty] | ACV de sistema construtivo. Sem valores de fck medidos.
3488 | 10.1016/j.jobe.2018.09.013 | LCA of composite and reinforced concrete floor systems | Ahmed et al. | 2018 | Journal of Building Engineering | Sistemas de laje composita e concreto armado (ACV comparativa) |  | C25/30, C40/50 |  |  | Table 2: "Reinforcing concrete (25/30 MPa)", "Precast concrete (40/50 MPa)" — valores de inventario da literatura | C25/30 e C40/50 sao parametros de inventario do LCA (valores de emissao), nao medidos pelos autores.
3491 |  | LCA of radiation shielding materials in healthcare buildings | Sanchez-Barroso et al. | 2021 | Sustainability | Materiais de blindagem de radiacao em edificios de saude (ACV) | [5 empty] | Sem valores de fck estrutural. ACV de revestimentos/blindagem de radiacao.
3493 | 10.1016/j.jobe.2021.103579 | Recycled steel fibre reinforced self-compacting concrete (RSFRC/ISFRC) | Frazao et al. | 2022 | Journal of Building Engineering | SCC com fibras de aco reciclado (RSFRC) e industrial (ISFRC) — CEM I 42.5R + 40% FA |  | C30/37 | 28 |  | Table 1: "ISFRC_REF same concrete strength class C30/37"; RSFRC e ISFRC w/b=0.29 | Classe C30/37 para ISFRC_REF (mistura de referencia). Foco do artigo em comportamento pos-fissuramento a tracao; fck absoluto nao reportado diretamente.
3495 | 10.1016/j.jobe.2022.104104 | Review of geopolymers from construction and demolition waste (CDW) | Alhawat et al. | 2022 | Journal of Building Engineering | Revisao de geopolimeros com residuos de construcao e demolicao (CDW) | [5 empty] | Revisao bibliografica. Valores de MPa (10-102 MPa) sao intervalos de estudos revisados, nao medidos pelos autores.
3496 | 10.1016/j.jobe.2022.104482 | LCA of cross-laminated timber (CLT) structures | Younis et al. | 2022 | Journal of Cleaner Production | Madeira laminada cruzada (CLT) — ACV | [5 empty] | ACV de estruturas CLT. Sem valores de fck de concreto.
3499 | 10.1016/j.jobe.2023.107050 | System dynamics model for embodied carbon in construction | Ma et al. | 2023 | Journal of Cleaner Production | Modelo de dinamica de sistemas para carbono incorporado na construcao | [5 empty] | Modelo computacional. Sem valores de fck medidos.
3500 | 10.1016/j.jobe.2023.107062 | Machine learning prediction of compressive strength for LC3 cement | El Khessaimi et al. | 2023 | Journal of Building Engineering | Cimento LC3 (argila calcinada + clinquer) — modelo de previsao por ML | [5 empty] | ML em pasta/argamassa LC3. Sem concreto medido pelos autores. Base de dados: intervalo ~26-50 MPa (argamassas). RMSE=11.4 MPa (metrica de erro).
3501 | https://doi.org/10.1016/j.jobe.2023.107718 | Review of waterproofing strategies for concrete structures | Jahandari et al. | 2023 | Journal of Building Engineering | Revisao de estrategias de impermeabilizacao para estruturas de concreto | [5 empty] | Revisao. Valores de 30, 37, 40 MPa sao citacoes de outros estudos, nao medidos pelos autores.
3505 | 10.1016/j.jobe.2024.110062 | Review of fiber-reinforced concrete sustainability | Manso-Morato et al. | 2024 | Journal of Cleaner Production | Concreto reforcado com fibras — revisao de sustentabilidade | [5 empty] | Revisao bibliografica. 1 MPa encontrado em contexto nao estrutural.
3506 | 10.1016/j.jobe.2024.110257 | Carbonation techniques for concrete durability and CO2 sequestration | Shuvo et al. | 2024 | Construction and Building Materials | Tecnicas de carbonatacao para concreto — sequestro de CO2 | [5 empty] | Sem fck estrutural. Valores de 0.05-40 MPa sao pressoes de CO2 no processo de carbonatacao, nao resistencia a compressao.
3507 | 10.1016/j.jobe.2024.110588 | LCA of composite precast concrete slabs (hollow core vs. geopolymer vs. PUSS) | Alali et al. | 2024 | Journal of Building Engineering | Lajes pre-moldadas compostas: hollow core (C40/50), geopolimero (40 MPa) e PUSS (C30) | 40 | C40/50, C30 |  |  | Texto: hollow core C40/50; geopolymero 40 MPa (Yang et al. 2022 ref); PUSS C30 normal weight | Hollow core: classe C40/50 (projeto). Geopolimero: 40 MPa (valor de literatura Yang 2022, nao medido). PUSS: C30. Estudo de ACV.
3510 | 10.1016/j.jobe.2024.110967 | Environmental assessment of sustainable construction materials | Caruso et al. | 2024 | Journal of Cleaner Production | Avaliacao ambiental de materiais de construcao sustentaveis | [5 empty] | Sem valores de fck identificados.
3512 | 10.1016/j.jobe.2025.112170 | Sustainable SHCC with diatomite (DE) for 3D concrete printing (3DCP) | Teng et al. | 2025 | Journal of Building Engineering | SHCC com diatomita (DE) para impressao 3D — PE fiber, OPC+SF+GGBFS | 46.3 |  | 28 | prismatico | Texto Fig 13/Sec 4.2.2: DE-30 (pior) = 34.2 MPa (vertical) e 46.3 MPa (paralelo) @ 28d; DE-10 (melhor) = +14% vs DE-0 | SHCC imprimivel 3D. DE-30 = 34.2 MPa (dir. vertical) e 46.3 MPa (dir. paralela) — valores minimos (pior mix). DE-10 (otimo): +14% sobre referencia. Anisotropia direcional reportada.
3514 | https://doi.org/10.1016/j.jobe.2025.112547 | LCA and technoeconomic assessment of AAB mortars with almond shell ash as alkali activator | Fan et al. | 2025 | Journal of Building Engineering | Argamassas alcali-ativadas (AAB) com cinza de casca de amendoa como ativador | 34.7 |  | 28 | cubo | Table 1: PC-CRL=41.5 MPa; KH-CRL=21.2 MPa; KC-CRL=34.7 MPa; outros: 18.7-38.2 MPa @ 28d | ⚠️ ARGAMASSAS (nao concreto). Resistencias @ 28d: PC-CRL=41.5, KC-CRL=34.7, KC-ANDSHL10=38.2, KH-CRL=21.2, ANDSHL100=18.7, WDFSHL100=23.2 MPa.
3515 | 10.1016/j.jreng.2022.08.001 | Bio-based nature-inspired solutions for asphalt pavement — LCA | Kazemi et al. | 2022 | Journal of Road Engineering | Asfalto bio-baseado com microcapsulas — ACV | [5 empty] | Nao e concreto estrutural. 34.10 MPa = resistencia de microcapsulas (encapsulamento); 61 MPa em contexto asfaltico. ACV de pavimento asfaltico.
3518 | 10.1016/j.jum.2024.10.004 | Dynamic model for embodied carbon in building stock | Liang et al. | 2025 | Journal of Cleaner Production | Modelo dinamico de carbono incorporado em edificios — sem experimento de material | [5 empty] | Modelo macro de emissoes. Sem valores de fck.
3519 | 10.1016/j.matdes.2019.108315 | Hot-pressed PVA fiber reinforced alkali-activated stone wool composites | Nguyen et al. | 2020 | Materials and Design | Composto AAM alcali-ativado com la de pedra (SW) e fibras PVA — prensagem a quente (120C) |  |  |  | prismatico (20x20mm) | Sec 4.2: CS das metades de prismas apos ruptura em flexao; hot-pressed 120C/2h = melhor composicao (multicritério) | CS medida em metades de prisms de flexao (20x20 mm2). Valores reportados em graficos (Fig 9); PVA-120/2 = melhor multicritério. Texto nao cita valor numerico absoluto explicito de CS — apenas graficos visuais.
3520 | https://doi.org/10.1016/j.matpr.2024.04.079 | Evaluating the influence of functional unit on LCA reliability of concrete | Teran-Cuadrado et al. | 2024 | Materials Today: Proceedings | Concreto convencional (varios fck) — estudo de influencia da unidade funcional no LCA |  | C30/37, C65/70 | 28 |  | Texto: analise LCA de amostras C30/37 (menor fck) e C65/70 (maior fck) via EPD OneClick LCA | C30/37 e C65/70 sao as classes de concreto analisadas no estudo de ACV (EPD). Nao sao ensaios proprios dos autores — valores de produto industrializado.
3521 | https://doi.org/10.1016/j.matpr.2024.05.150 | Environmental impacts and future prospects of waste utilization in concrete production | Tahir et al. | 2024 | Materials Today: Proceedings | Revisao de residuos (5 tipos) em producao de concreto — impactos ambientais | [5 empty] | Artigo de revisao ambiental. Sem valores de fck medidos pelos autores.
3524 | 10.1016/j.mtsust.2024.100712 | Low-carbon high-performance cementitious composites (LCHPCC): review and LCA | Yang et al. | 2024 | Materials Today Sustainability | Compositos cimentantes de alta performance e baixo carbono (LCHPCC) — revisao | [5 empty] | Revisao bibliografica. Valores de CS >60 MPa (HPC) e 120-300 MPa (UHPC) sao de estudos revisados, nao medidos pelos autores.
3526 | https://doi.org/10.1016/j.mtsust.2025.101121 | LCA of geopolymer grouting for highway road maintenance and repair | Ji et al. | 2025 | Materials Today Sustainability | Geopolimero de injecao para manutencao de rodovias (LCA vs. cimento) | [5 empty] | ACV de sistema de reparo rodoviario com geopolimero. Sem valores de fck medidos. Foco em CO2 por km de estrada mantida: -46.9% vs cimento.
3530 | https://doi.org/10.1016/j.nexsust.2025.100141 | Ternary blended alkali-activated concrete (TBAAC) with FA+GGBS+SF — LCA | Maganti et al. | 2025 | Next Sustainability | Concreto alcali-ativado ternario (TBAAC): 40% cinza volante + 50% GGBS + 10% silica ativa | 74.12 |  | 28 | cubo (150x150x150 mm) | Resumo + Sec 2.4.2: TBAAC otimo = 74.12 MPa CS @ 28d (BIS 516); tensao de divisao 18.46 MPa; flexao 20.45 MPa | TBAAC otimo: 40% FA + 50% GGBS + 10% SF. CS = 74.12 MPa @ 28d. Cubo 150mm, 0.5 MPa/s. LCA: impacto ambiental reduzido vs concreto OPC.
3545 | 10.1016/j.procir.2024.10.200 | Comparative environmental value stream assessment of offsite and onsite 3D construction printing processes | Raza, Muhammad Huzaifa and Besklubova, Svetlana and Zhong, Ray Y. | 2024 | Procedia CIRP | concreto 3D impresso | [5 empty] | sem dados de fck/MPa identificados (LCA/ACV sem dados mecânicos, ou dados não extraíveis)
3546 | https://doi.org/10.1016/j.procs.2025.01.268 | Challenges and Opportunities in Life Cycle Assessment for Precast Concrete Production: A Case Study | Angie Katherin {Salamanca Cano} and Marwa Ben Ali and Erwin Rauch | 2025 | Procedia Computer Science | concreto (tipo não especificado) | [5 empty] | sem dados de fck/MPa identificados (LCA/ACV sem dados mecânicos, ou dados não extraíveis)
3547 | 10.1016/j.proeng.2011.07.337 | Life Cycle Assessment of Timber Components in Taiwan Traditional Temples | Yeo, S. Y. and Hsu, M. F. and Chang, W. S. and Chen, J. L. | 2011 |  | concreto (tipo não especificado) | [5 empty] | sem dados de fck/MPa identificados (LCA/ACV sem dados mecânicos, ou dados não extraíveis)
3549 | 10.1016/j.proeng.2011.11.2131 | Assessing environmental impact of green buildings through LCA methods:acomparison between reinforced concrete and wood structures in the European context | Guardigli, Luca and Monari, Filippo and Bragadin, Marco Alvise | 2011 |  | concreto (tipo não especificado) | [5 empty] | sem dados de fck/MPa identificados (LCA/ACV sem dados mecânicos, ou dados não extraíveis)
3550 | https://doi.org/10.1016/j.proeng.2011.11.2131 | Assessing Environmental Impact of Green Buildings through LCA Methods: Acomparison between Reinforced Concrete and Wood Structures in the European Context | Luca Guardigli and Filippo Monari and Marco Alvise Bragadin | 2011 | Procedia Engineering | concreto (tipo não especificado) | [5 empty] | sem dados de fck/MPa identificados (LCA/ACV sem dados mecânicos, ou dados não extraíveis)
3551 | 10.1016/j.proeng.2013.09.009 | The Potential of Higher Share of Fly Ash as Cement Replacement in the Concrete Pavement | Ondova, Marcela and Stevulova, Nadezda and Meciarova, Ludmila | 2013 | [7 empty] | sem dados de fck/MPa identificados (LCA/ACV sem dados mecânicos, ou dados não extraíveis)
3552 | 10.1016/j.proeng.2015.08.493 | Life Cycle Assessment Applied to Green Building Certification in South Korea | Gong, Yuri and Tae, Sungho and Suk, Sungjoon and Chae, Changu and Ford, George and Smith, Michael E. and Steffen, Robert | 2015 |  | concreto (tipo não especificado) | [5 empty] | sem dados de fck/MPa identificados (LCA/ACV sem dados mecânicos, ou dados não extraíveis)
3555 | 10.1016/j.proeng.2017.01.338 | Use of Life Cycle Assessments in the Construction Sector: Critical Review | Dossche, Charlotte and Boel, Veerle and De Corte, Wouter | 2017 | Procedia Engineering | [6 empty] | sem dados de fck/MPa identificados (LCA/ACV sem dados mecânicos, ou dados não extraíveis)
3556 | 10.1016/j.proeng.2017.02.403 | Life Cycle Assessment for Sidewalk Pavement Types, Case Study: Extension of New Borg El-Arab City | Elboshy, Bahaa and Negm, Abdelazim and Gamaleldin, Mona and Abdel-Fattan, Sommer | 2017 | [7 empty] | sem dados de fck/MPa identificados (LCA/ACV sem dados mecânicos, ou dados não extraíveis)
3558 | 10.1016/j.proeng.2017.04.177 | Replacement scenarios for construction materials based on economy-wide hybrid LCA | Teh, Soo Huey and Wiedmann, Thomas and Schinabeck, Judith and Moore, Stephen | 2017 |  | concreto verde/baixo carbono | [5 empty] | sem dados de fck/MPa identificados (LCA/ACV sem dados mecânicos, ou dados não extraíveis)
3559 | 10.1016/j.proenv.2017.03.138 | Life Cycle Assessment of Concrete Products for Special Applications Containing EAF Slag | Anastasiou, E. K. and Liapis, A. and Papachristoforou, M. | 2017 |  | concreto com escória | [5 empty] | sem dados de fck/MPa identificados (LCA/ACV sem dados mecânicos, ou dados não extraíveis)
3560 | https://doi.org/10.1016/j.prostr.2023.07.119 | Preliminary assessment of PreWEC-like systems made by cross-laminated timber panels and steel columns | Andrea Belleri and Marius Eteme Minkada and Dario Baldassarre and Elisabetta Palumbo and Cristiano Loss | 2023 | Procedia Structural Integrity | concreto estrutural (classe C45/55) |  | C45/55 |  |  | texto | apenas classe normativa, sem valor numérico explícito
3561 | https://doi.org/10.1016/j.prostr.2024.09.180 | Life Cycle Sustainability Assessment of industrial flooring | Federica Russo and Gabriella Maselli and Antonio Nesticò | 2024 | Procedia Structural Integrity | concreto (tipo não especificado) | [5 empty] | sem dados de fck/MPa identificados (LCA/ACV sem dados mecânicos, ou dados não extraíveis)
3563 | 10.1016/j.rcradv.2022.200063 | Performance analysis and life cycle assessment of acrylic concrete structures for rainwater harvesting | Bolhari, Azadeh and Castaneda, Daniel I. and Arehart, Jay H. and Tillema, Shelby J. | 2022 | RESOURCES CONSERVATION \& RECYCLING ADVANCES | concreto (tipo não especificado) | [5 empty] | sem dados de fck/MPa identificados (LCA/ACV sem dados mecânicos, ou dados não extraíveis)
3564 | 10.1016/j.rcradv.2023.200139 | Grey energy impact of building material recycling - a new assessment method based on process chains | Gruhler, Karin and Schiller, Georg | 2023 | RESOURCES CONSERVATION \& RECYCLING ADVANCES | concreto (classe C20/25, contexto de construção) |  | C20/25 |  |  | texto | apenas classe normativa, sem valor numérico explícito
3565 | 10.1016/j.rcradv.2023.200197 | Limestone calcined clay cement (LC3): A sustainable solution for mitigating environmental impact in the construction sector | Kanagaraj, Balamurali and Anand, N. and Alengaram, U. Johnson and Raj, R. Samuvel and Karthick, S. | 2024 | RESOURCES CONSERVATION \& RECYCLING ADVANCES | LC3/concreto com argila calcinada | 40 |  | 28 | cubo | texto/tabela | LC3 concreto: fck alvo fixado em 40 MPa para o mix design
3566 | 10.1016/j.rcradv.2024.200216 | An evaluation of the environmental impact and energy efficiency of producing geopolymer mortar with plastic aggregates | Lazorenko, Georgy and Kravchenko, Ekaterina and Kasprzhitskii, Anton and Fini, Elham H. | 2024 | RESOURCES CONSERVATION \& RECYCLING ADVANCES | geopolímero (fly ash + slag) | 13 |  | 7 | cubo | texto (citação) | geopolímero: fck ≥ 13 MPa a 7d (citado de Lazorenko et al., 2022a); resultado de literatura não do presente experimento
3568 | 10.1016/j.renene.2015.05.002 | Influence of concrete mix design on CO2 emissions for large wind turbine foundations | Berndt, M. L. | 2015 | RENEWABLE ENERGY | concreto com cinza volante/escória (wind turbine foundation) | 20 |  | 28 | cilindro | tabela/texto | concreto de regularização (blinding): fck=20 MPa, fundação turbina eólica
3570 | 10.1016/j.resconrec.2009.11.013 | Realizing CO2 emission reduction through industrial symbiosis: A cement production case study for Kawasaki | Hashimoto, Shizuka and Fujita, Tsuyoshi and Geng, Yong and Nagasawa, Emiri | 2010 | Resources, Conservation and Recycling | [6 empty] | sem dados de fck/MPa identificados (LCA/ACV sem dados mecânicos, ou dados não extraíveis)
3572 | 10.1016/j.resconrec.2015.10.015 | Making green technology greener: Achieving a balance between carbon and resource savings through ecodesign in hydropower systems | Gallagher, John and Styles, David and McNabola, Aonghus and Williams, A. Prysor | 2015 | RESOURCES CONSERVATION AND RECYCLING | concreto (tipo não especificado) | [5 empty] | sem dados de fck/MPa identificados (LCA/ACV sem dados mecânicos, ou dados não extraíveis)
3574 | 10.1016/j.resconrec.2018.03.004 | Technical and environmental performance of lower carbon footprint cement mortars containing biomass fly ash as a secondary cementitious material | Tosti, Lorenzo and van Zomeren, André and Pels, Jan R. and Comans, Rob N.J. | 2018 | Resources, Conservation and Recycling | argamassa com cinza volante de biomassa (SCM) | 21 |  | 28 | prisma (mortar) | texto | argamassa 40% FA2 (PFA): fck=21 MPa, 28d — queda de resistência por contaminação
3575 | 10.1016/j.resconrec.2018.11.002 | How much cement can we do without? Lessons from cement material flows in the UK | Shanks, W. and Dunant, C. F. and Drewniok, Michal P. and Lupton, R. C. and Serrenho, A. and Allwood, Julian M. | 2019 | RESOURCES CONSERVATION AND RECYCLING | LC3/concreto com argila calcinada |  |  |  | cubo |  | sem dados de fck/MPa identificados (LCA/ACV sem dados mecânicos, ou dados não extraíveis)
3576 | 10.1016/j.resconrec.2019.01.002 | The effect of geographic boundaries on the results of a regional life cycle assessment of using recycled aggregate in concrete | Yazdanbakhsh, Ardavan and Lagouin, Meryl | 2019 | RESOURCES CONSERVATION AND RECYCLING | RAC/concreto com agregado reciclado | 40 |  | 28 | cilindro (ASTM C39) | tabela (Table 1) | RAC (concreto com agregado reciclado de construção): fck=40 MPa, 28d — unidade funcional 1m3 concreto fck=40 MPa (ASTM C39). Concreto estrutural para elementos portantes.
3577 | 10.1016/j.resconrec.2019.06.023 | Eco-efficiency assessment of technological innovations in high-grade concrete recycling | Zhang, Chunbo and Hu, Mingming and Dong, Liang and Gebremariam, Abraham and Miranda-Xicotencatl, Brenda and Di Maio, Francesco and Tukker, Arnold | 2019 | RESOURCES CONSERVATION AND RECYCLING | concreto (tipo não especificado) | [5 empty] | sem dados de fck/MPa identificados (LCA/ACV sem dados mecânicos, ou dados não extraíveis)
3579 | 10.1016/j.resconrec.2020.105361 | Invasive alien plants as an alternative resource for concrete production - multi-scale optimization including carbon compensation, cleared land and saved water runoff in South Africa | Goswein, Verena and Silvestre, Jose Dinis and Lamb, Stephen and Goncalves, Alexandre B. and Pittau, Francesco and Freire, Fausto and Oosthuizen, Dirk and Lord, Andrew and Habert, Guillaume | 2021 | RESOURCES CONSERVATION AND RECYCLING | concreto (tipo não especificado) | [5 empty] | sem dados de fck/MPa identificados (LCA/ACV sem dados mecânicos, ou dados não extraíveis)
3581 | 10.1016/j.resconrec.2021.105723 | Material stocks in global electricity infrastructures - An empirical analysis of the power sector's stock-flow-service nexus | Kalt, Gerald and Thunshirn, Philipp and Wiedenhofer, Dominik and Krausmann, Fridolin and Haas, Willi and Haberl, Helmut | 2021 | RESOURCES CONSERVATION AND RECYCLING | concreto (tipo não especificado) | [5 empty] | sem dados de fck/MPa identificados (LCA/ACV sem dados mecânicos, ou dados não extraíveis)
3582 | 10.1016/j.resconrec.2021.105767 | Climate and resource footprint assessment and visualization of recycled concrete for circular economy | Mostert, Clemens and Sameer, Husam and Glanz, Dilan and Bringezu, Stefan | 2021 | RESOURCES CONSERVATION AND RECYCLING | RAC/concreto com agregado reciclado |  | class C25 |  |  | texto | apenas classe normativa, sem valor numérico explícito
3583 | 10.1016/j.resconrec.2021.105938 | Material consumption and environmental impact of wind turbines in the USA and globally | Farina, Angela and Anctil, Annick | 2022 | RESOURCES CONSERVATION AND RECYCLING |  |  |  |  | cubo |  | sem dados de fck/MPa identificados (LCA/ACV sem dados mecânicos, ou dados não extraíveis)
3584 | 10.1016/j.resconrec.2021.106136 | Utilization of off-specification fly ash in preparing ultra-high-performance concrete (UHPC): Mixture design, characterization, and life-cycle assessment | Du, Jiang and Liu, Zhuo and Christodoulatos, Christos and Conway, Matthew and Bao, Yi and Meng, Weina | 2022 | RESOURCES CONSERVATION AND RECYCLING | UHPC | 5.2 |  |  | cubo | tabela/texto
3587 | 10.1016/j.resconrec.2022.106347 | LCA as a support to more sustainable tailings management: criticalreview, lessons learnt and potential way forward | Beylot, Antoine and Bodenan, Francoise and Guezennec, Anne-Gwenaelle andMuller, Stephanie | 2022 | RESOURCES CONSERVATION AND RECYCLING | [6 empty] | revisão sistemática — sem dados primários de fck extraídos
3588 | 10.1016/j.resconrec.2022.106436 | Carbon dioxide mineralization in recycled concrete aggregates can contribute immediately to carbon-neutrality | Rosa, Lorenzo and Becattini, Viola and Gabrielli, Paolo and Andreotti, Alessandro and Mazzotti, Marco | 2022 | RESOURCES CONSERVATION AND RECYCLING | RAC/concreto com agregado reciclado |  |  |  | cubo |  | sem dados de fck/MPa identificados (LCA/ACV sem dados mecânicos, ou dados não extraíveis)
3589 | 10.1016/j.resconrec.2022.106567 | Prospective environmental assessment of reprocessing and valorization alternatives for sulfidic copper tailings | Adrianto, Lugas Raka and Pfister, Stephan | 2022 | RESOURCES CONSERVATION AND RECYCLING | [6 empty] | sem dados de fck/MPa identificados (LCA/ACV sem dados mecânicos, ou dados não extraíveis)
3590 | 10.1016/j.resconrec.2023.106949 | Optimal supply chain networks for waste materials used in alkali-activated concrete fostering circular economy | Komkova, Anastasija and Habert, Guillaume | 2023 | RESOURCES CONSERVATION AND RECYCLING | geopolímero | [5 empty] | sem dados de fck/MPa identificados (LCA/ACV sem dados mecânicos, ou dados não extraíveis)
3592 | 10.1016/j.resconrec.2023.106998 | Prospective life cycle assessment of European cement production | Georgiades, Maria and Shah, Izhar Hussain and Steubing, Bernhard and Cheeseman, Christopher and Myers, Rupert J. | 2023 | Resources, Conservation and Recycling | [6 empty] | sem dados de fck/MPa identificados (LCA/ACV sem dados mecânicos, ou dados não extraíveis)
3594 | 10.1016/j.resconrec.2023.107213 | Feasibility assessment of self-deicing concrete pavements with recycled CFRP reinforcement: Environmental and mechanical performance | Al Moman, Abdullah and Butt, Ali Azhar and Nassiri, Somayeh | 2023 | RESOURCES CONSERVATION AND RECYCLING | concreto (tipo não especificado) |  |  |  | cilindro |  | sem dados de fck/MPa identificados (LCA/ACV sem dados mecânicos, ou dados não extraíveis)
3595 | 10.1016/j.resconrec.2023.107255 | A comparative life cycle assessment of tyre recycling using pyrolysis compared to conventional end-of-life pathways | Maga, Daniel and Aryan, Venkat and Bloemer, Jan | 2023 | RESOURCES CONSERVATION AND RECYCLING | [6 empty] | sem dados de fck/MPa identificados (LCA/ACV sem dados mecânicos, ou dados não extraíveis)
3598 | 10.1016/j.resconrec.2024.107605 | Whole-life carbon emissions of concrete mixtures considering maximum CO2 sequestration via carbonation | Jungclaus, Matthew A. and Williams, Sarah L. and Arehart, Jay H. and Srubar, Wil V. | 2024 | Resources, Conservation and Recycling | LC3/concreto com argila calcinada | 15 |  |  |  | modelo LCA (tabela/figura) | LC3/PC concrete: fck=15 MPa categoria de resistência (modelagem LCA)
3600 | 10.1016/j.resconrec.2024.107619 | A review of current practice for life cycle assessment of cement and concrete | Olsson, Josefine A. and Miller, Sabbie A. and Kneifel, Joshua D. | 2024 | RESOURCES CONSERVATION AND RECYCLING | RAC/concreto com agregado reciclado (revisão) |  |  | 28 | cubo | tabela/texto | REMOVIDO — revisão sistemática: 70 MPa é limite superior da faixa de resistências encontrada na literatura revisada (25-70 MPa), não medido no artigo
3601 | 10.1016/j.resconrec.2024.107697 | Material stock-service and circularity prospects of buildings in Singapore | Meijer, Anthony and Arora, Mohit and Cheah, Lynette | 2024 | RESOURCES CONSERVATION AND RECYCLING | concreto verde/baixo carbono |  |  |  | cubo |  | sem dados de fck/MPa identificados (LCA/ACV sem dados mecânicos, ou dados não extraíveis)
3603 | 10.1016/j.resconrec.2024.107860 | A comparative life cycle assessment of recycled tire rubber applications in sustainable earthquake-resistant construction | Akhtar, Ahmed Yar and Tsang, Hing-Ho | 2024 | RESOURCES CONSERVATION AND RECYCLING | concreto (tipo não especificado) |  |  |  | cubo |  | sem dados de fck/MPa identificados (LCA/ACV sem dados mecânicos, ou dados não extraíveis)
3604 | 10.1016/j.resconrec.2024.107930 | Embodied carbon saving of reusing concrete elements in new buildings: A Swedish pilot study | Al-Najjar, Ahmad and Malmqvist, Tove | 2025 | RESOURCES CONSERVATION AND RECYCLING | concreto verde/baixo carbono | [5 empty] | sem dados de fck/MPa identificados (LCA/ACV sem dados mecânicos, ou dados não extraíveis)
3606 | 10.1016/j.resconrec.2024.107940 | Assessing the net carbon removal potential by a combination of direct air capture and recycled concrete aggregates carbonation | Chen, Liyuan and Yang, Aidong | 2025 | Resources, Conservation and Recycling | concreto (tipo não especificado) |  |  |  | cubo |  | sem dados de fck/MPa identificados (LCA/ACV sem dados mecânicos, ou dados não extraíveis)
3607 | 10.1016/j.resconrec.2024.108018 | Life cycle assessment and production cost of geopolymer concrete: A meta-analysis | Martinez, Andres and Miller, Sabbie A. | 2025 | RESOURCES CONSERVATION AND RECYCLING | geopolímero (revisão — GPC vs PCC) |  |  | 28 | cilindro | tabela/texto | REMOVIDO — revisão sistemática: 50 MPa citado de estudos da literatura (não medido no artigo). Artigo é meta-análise de GPC vs PCC sem dados primários próprios
3608 | 10.1016/j.resconrec.2025.108142 | Environmental impact and sustainable development of pozzolanic concrete incorporating polypropylene fibers: A database study | Nwaokete, Daniel and Ince, Ceren and Derogar, Shahram and Nicolaides, Demetris and Ball, Richard James | 2025 | RESOURCES CONSERVATION AND RECYCLING | concreto com escória | [5 empty] | sem dados de fck/MPa identificados (LCA/ACV sem dados mecânicos, ou dados não extraíveis)
3609 | 10.1016/j.resconrec.2025.108229 | Stock, flow and reuse potential of precast concrete in Swedish residential buildings: Embodied carbon assessment | Al-Najjar, Ahmad and Malmqvist, Tove and Stenberg, Erik and Hojer, Mattias | 2025 | RESOURCES CONSERVATION AND RECYCLING | concreto (tipo não especificado) | [5 empty] | sem dados de fck/MPa identificados (LCA/ACV sem dados mecânicos, ou dados não extraíveis)
3615 | 10.1016/j.rineng.2024.102569 | Sustainability evaluation and life cycle assessment of concretes including pozzolanic by-products and alkali-activated binders | Alkhawaldeh, Ayah A. and Judah, Hassan I. and Shammout, Dima Z. and Almomani, Oubaida A. and Alkhawaldeh, Mohammad A. | 2024 | RESULTS IN ENGINEERING | alkali-activated concrete | 34.5 |  | 28 | cilindro | texto | concreto geopolímero híbrido (fly ash + albita): fck=34.5 MPa, 28d — dado de literatura citada no artigo (Ouellet-Plamondon & Habert)
3620 | 10.1016/j.rineng.2024.103744 | Multivariate analysis of materials used in rural housing in Mexico considering sustainability indicators: Towards suitable house construction | Lopez-Sosa, Luis Bernardo and Oseguera-Rivera, Andrea Yamileth and Morales-Maximo, Mario and Corral-Huacuz, Juan Carlos and Valdespino, Juan Carlos Lobato and Rodriguez-Torres, Gerardo Manuel and Rivero, Michel and Garcia, Carlos A. and Orozco, Sayra | 2025 | RESULTS IN ENGINEERING | concreto (tipo não especificado) |  |  |  | prisma |  | sem dados de fck/MPa identificados (LCA/ACV sem dados mecânicos, ou dados não extraíveis)
3621 | 10.1016/j.rser.2014.04.070 | The importance of use and end-of-life phases to the life cycle greenhouse gas (GHG) emissions of concrete - A review | Wu, Peng and Xia, Bo and Zhao, Xianbo | 2014 | RENEWABLE \& SUSTAINABLE ENERGY REVIEWS | concreto (tipo não especificado) | [5 empty] | revisão sistemática — sem dados primários de fck extraídos
3622 | 10.1016/j.rser.2015.01.043 | A review of life cycle assessment method for building industry | Abd Rashid, Ahmad Faiz and Yusoff, Sumiani | 2015 | RENEWABLE \& SUSTAINABLE ENERGY REVIEWS | concreto (tipo não especificado) | [5 empty] | revisão sistemática — sem dados primários de fck extraídos
3624 | 10.1016/j.rser.2016.09.028 | Life cycle energy efficiency in building structures: A review of current developments and future outlooks based on BIM capabilities | Eleftheriadis, Stathis and Mumovic, Dejan and Greening, Paul | 2017 | RENEWABLE \& SUSTAINABLE ENERGY REVIEWS | [6 empty] | revisão sistemática — sem dados primários de fck extraídos
3625 | 10.1016/j.rser.2017.06.049 | Scrutinising embodied carbon in buildings: The next performance gap made manifest | Pomponi, Francesco and Moncaster, Alice | 2018 | RENEWABLE \& SUSTAINABLE ENERGY REVIEWS | RAC/concreto com agregado reciclado | [5 empty] | sem dados de fck/MPa identificados (LCA/ACV sem dados mecânicos, ou dados não extraíveis)
3626 | 10.1016/j.rser.2019.109651 | Reaching net-zero carbon emissions in construction supply chains - Analysis of a Swedish road construction project | Karlsson, Ida and Rootzen, Johan and Johnsson, Filip | 2020 | RENEWABLE \& SUSTAINABLE ENERGY REVIEWS | [6 empty] | sem dados de fck/MPa identificados (LCA/ACV sem dados mecânicos, ou dados não extraíveis)
3627 | 10.1016/j.rser.2020.110666 | The path to sustainable energy supply systems: Proposal of an integrative sustainability assessment framework | Buchmayr, A. and Verhofstadt, E. and Van Ootegem, L. and Delmas, D. Sanjuan and Thomassen, G. and Dewulf, J. | 2021 | RENEWABLE \& SUSTAINABLE ENERGY REVIEWS | concreto (tipo não especificado) | [5 empty] | sem dados de fck/MPa identificados (LCA/ACV sem dados mecânicos, ou dados não extraíveis)
3628 | 10.1016/j.rser.2021.111028 | Carbon capture and biomass in industry: A techno-economic analysis and comparison of negative emission options | Yang, F. and Meerman, J. C. and Faaij, A. P. C. | 2021 | RENEWABLE \& SUSTAINABLE ENERGY REVIEWS | [6 empty] | sem dados de fck/MPa identificados (LCA/ACV sem dados mecânicos, ou dados não extraíveis)
3630 | 10.1016/j.rser.2022.112503 | Sustainable transition towards biomass-based cement industry: A review | Kusuma, Ravi Teja and Hiremath, Rahul B. and Rajesh, Pachimatla and Kumar, Bimlesh and Renukappa, Suresh | 2022 | RENEWABLE \& SUSTAINABLE ENERGY REVIEWS | concreto verde/baixo carbono |  |  |  | cubo |  | revisão sistemática — sem dados primários de fck extraídos
3631 | 10.1016/j.rser.2023.113643 | Environmental life cycle assessment of a novel offshore wind energy design project: A United States based case study | Moussavi, S. and Barutha, P. and Dvorak, B. | 2023 | RENEWABLE \& SUSTAINABLE ENERGY REVIEWS | concreto (tipo não especificado) | [5 empty] | sem dados de fck/MPa identificados (LCA/ACV sem dados mecânicos, ou dados não extraíveis)
3635 | 10.1016/j.scitotenv.2017.08.211 | Fully integrated modelling for sustainability assessment of resource recovery from waste | Millward-Hopkins, Joel and Busch, Jonathan and Purnell, Phil and Zwirner, Oliver and Velis, Costas A. and Brown, Andrew and Hahladakis, John and Iacovidou, Eleni | 2018 | SCIENCE OF THE TOTAL ENVIRONMENT | concreto (tipo não especificado) | [5 empty] | sem dados de fck/MPa identificados (LCA/ACV sem dados mecânicos, ou dados não extraíveis)
3637 | 10.1016/j.scitotenv.2018.04.150 | Technologies for the management of MSW incineration ashes from gas cleaning: New perspectives on recovery of secondary raw materials and circular economy | Quina, Margarida J. and Bontempi, Elza and Bogush, Anna and Schlumberger, Stefan and Weibel, Gisela and Braga, Roberto and Funari, Valerio and Hyks, Jiri and Rasmussen, Erik and Lederer, Jakob | 2018 | SCIENCE OF THE TOTAL ENVIRONMENT | [6 empty] | revisão sistemática — sem dados primários de fck extraídos
3641 | 10.1016/j.scitotenv.2019.05.311 | Life cycle assessment of the carbon intensity of deep geothermal heat systems: A case study from Scotland | McCay, Alistair T. and Feliks, Michael E. J. and Roberts, Jennifer J. | 2019 | SCIENCE OF THE TOTAL ENVIRONMENT | [6 empty] | sem dados de fck/MPa identificados (LCA/ACV sem dados mecânicos, ou dados não extraíveis)
3643 | 10.1016/j.scitotenv.2020.140510 | Assessing the environmental sustainability of an emerging energy technology: Solar thermal calcination for cement production | Tomatis, Marco and Jeswani, Harish Kumar and Stamford, Laurence and Azapagic, Adisa | 2020 | SCIENCE OF THE TOTAL ENVIRONMENT | [6 empty] | sem dados de fck/MPa identificados (LCA/ACV sem dados mecânicos, ou dados não extraíveis)
3644 | 10.1016/j.scitotenv.2020.140658 | Contribution of the construction phase to environmental impacts of the wastewater treatment plant | Thi Kieu Loan Nguyen and Huu Hao Ngo and Guo, Wenshan and Chang, Soon Woong and Dinh Duc Nguyen and Tien Vinh Nguyen and Duc Long Nghiem | 2020 | SCIENCE OF THE TOTAL ENVIRONMENT | concreto (tipo não especificado) | [5 empty] | sem dados de fck/MPa identificados (LCA/ACV sem dados mecânicos, ou dados não extraíveis)
3646 | 10.1016/j.scitotenv.2022.159980 | Environmental, economic and experimental assessment of the valorization of dredged sediment through sand substitution in concrete | Soleimani, Tara and Hayek, Mahmoud and Junqua, Guillaume and Salgues, Marie and Souche, Jean-Claude | 2023 | SCIENCE OF THE TOTAL ENVIRONMENT | concreto com sedimentos dragados |  | C20/25 |  | cubo | texto | classe normativa — sand substitution por sedimento dragado (max 40% substituição)
3647 | 10.1016/j.scitotenv.2022.161230 | A comparative cradle-to-gate life cycle assessment of geopolymer concrete produced from industrial side streams in comparison with traditional concrete | Munir, Qaisar and Abdulkareem, Mariam and Horttanainen, Mika and Kaerki, Timo | 2023 | SCIENCE OF THE TOTAL ENVIRONMENT | geopolímero (alkali-activated, não-estrutural) | 15 |  | 28 |  | texto | geopolímero (alkali-activated): fck 2.92–15 MPa, 28d — aplicações não-estruturais (lajes, pavimentos, suportes de tubulação). Valor máximo 15 MPa registrado.
3648 | 10.1016/j.scitotenv.2023.161440 | Combining organizational and product life cycle perspective to explore the environmental benefits of steel slag recovery practices | Toniolo, Sara and Marson, Alessandro and Fedele, Andrea | 2023 | SCIENCE OF THE TOTAL ENVIRONMENT | concreto com escória | [5 empty] | sem dados de fck/MPa identificados (LCA/ACV sem dados mecânicos, ou dados não extraíveis)
3653 | 10.1016/j.scitotenv.2023.163488 | Application of recycled crushed glass in road pavements and pipeline bedding: An integrated environmental evaluation using LCA | Tushar, Quddus and Salehi, Safoura and Santos, Joao and Zhang, Guomin and Bhuiyan, Muhammed A. and Arashpour, Mehrdad and Giustozzi, Filippo | 2023 | SCIENCE OF THE TOTAL ENVIRONMENT | concreto com vidro reciclado (agregado parcial) | 20 | N20 (AS) |  |  | texto (normativa) | N20 concreto para pavimento: resistência mínima 20 MPa conforme Australian Standard AS13791 — não medido no artigo, referência normativa
3654 | 10.1016/j.scitotenv.2023.167794 | Global insights into micro-macro mechanisms and environmental implications of limestone calcined clay cement (LC3) for sustainable construction applications | Ijaz, Nauman and Ye, Wei-Min and Rehman, Zia ur and Ijaz, Zain and Junaid, Muhammad Faisal | 2024 | Science of the Total Environment | LC3 (revisão — dados de literatura) | 50 |  | 28 | cubo | texto (citação de revisão) | IJAZ 2024 é revisão de LC3: 50 MPa citado de literatura (Gettu et al. 2019, Scrivener et al. 2018) — dado não primário do artigo
3656 | 10.1016/j.scitotenv.2023.168371 | Biodiversity burdens in Spanish conventional and low-impact single-family homes | Izaola, Borja and Akizu-Gardoki, Ortzi | 2024 | SCIENCE OF THE TOTAL ENVIRONMENT | terra/rammed earth | [5 empty] | sem dados de fck/MPa identificados (LCA/ACV sem dados mecânicos, ou dados não extraíveis)
3657 | 10.1016/j.scitotenv.2024.171381 | Triaxial mechanical behaviours and life cycle assessment of sustainable multi-recycled aggregate concrete | Lei, Bin and Yu, Linjie and Guo, Yipu and Xue, Hongjie and Wang, Xiaonan and Zhang, Yan and Dong, Wenkui and Dehn, Frank and Li, Wengui | 2024 | SCIENCE OF THE TOTAL ENVIRONMENT | concreto (tipo não especificado) | [5 empty] | sem dados de fck/MPa identificados (LCA/ACV sem dados mecânicos, ou dados não extraíveis)
3659 | 10.1016/j.scitotenv.2025.179030 | Complementing emergy evaluation and life cycle assessment for enlightening the environmental benefits of using engineered timber in the building sector | Sporchia, Fabio and Bruno, Morena and Neri, Elena and Pulselli, Federico M. and Patrizi, Nicoletta and Bastianoni, Simone | 2025 | Science of the Total Environment | concreto (tipo não especificado) | [5 empty] | sem dados de fck/MPa identificados (LCA/ACV sem dados mecânicos, ou dados não extraíveis)
3660 | 10.1016/j.scp.2024.101802 | Life cycle assessment of the climate change impact of magnesium phosphate cements formulated with tundish deskulling waste compared to conventional cement | Alfocea-Roig, Anna and Muller, Amelie and Steubing, Bernhard and Huete-Hernandez, Sergio and Giro-Paloma, Jessica and Formosa, Joan | 2024 | SUSTAINABLE CHEMISTRY AND PHARMACY | argamassa | [5 empty] | sem dados de fck/MPa identificados (LCA/ACV sem dados mecânicos, ou dados não extraíveis)
3661 | 10.1016/j.scs.2013.06.002 | Assessment of the embodied carbon in precast concrete wall panels using a hybrid life cycle assessment approach in Malaysia | Omar, Wan Mohd Sabki Wan and Doh, Jeung-Hwan and Panuwatwanich, Kriengsak and Miller, Dane | 2014 | SUSTAINABLE CITIES AND SOCIETY | concreto (tipo não especificado) | [5 empty] | sem dados de fck/MPa identificados (LCA/ACV sem dados mecânicos, ou dados não extraíveis)
3662 | 10.1016/j.scs.2017.03.001 | SPlant biomass ashes in cement-based building materials. Feasibility as eco-efficient structural mortars and grouts | Gonzalez-Kunz, Rocio N. and Pineda, Paloma and Bras, Ana and Morillas, Leandro | 2017 | SUSTAINABLE CITIES AND SOCIETY | argamassa |  |  |  | cubo |  | sem dados de fck/MPa identificados (LCA/ACV sem dados mecânicos, ou dados não extraíveis)
3667 | 10.1016/j.scs.2024.105329 | Revolutionizing affordable housing in Africa: A comprehensive technical and sustainability study of 3D-printing technology | Moghayedi, Alireza and Mahachi, Jeffrey and Lediga, Refilwe and Mosiea, Tshepang and Phalafala, Ephraim | 2024 | SUSTAINABLE CITIES AND SOCIETY |  |  |  | 28 | cubo | tabela/texto | REMOVIDO — valores de resistência à flexão (não fck)
3668 | 10.1016/j.seppur.2015.12.024 | Conceptual model-based optimization and environmental evaluation of waste solvent technologies: Distillation/incineration versus distillation/pervaporation | Meyer, Regina and Figueroa Paredes, Danilo Alexander and Fuentes, Mauren and Amelio, Antonio and Morero, Betzabet and Luis, Patricia and Van der Bruggen, Bart and Espinosa, Jose | 2016 | SEPARATION AND PURIFICATION TECHNOLOGY | [6 empty] | sem dados de fck/MPa identificados (LCA/ACV sem dados mecânicos, ou dados não extraíveis)
3671 | 10.1016/j.spc.2020.12.022 | Greener, cheaper, or more sustainable: Reviewing sustainability assessments of maintenance strategies of concrete structures | Scope, Christoph and Vogel, Maria and Guenther, Edeltraud | 2021 | SUSTAINABLE PRODUCTION AND CONSUMPTION | concreto (revisão — infraestrutura de pontes) | 50 |  |  | prisma | texto (revisão) | revisão sistemática — 50 MPa citado de estudos revisados (concreto pré-tensionado em pontes), não medido no artigo
3678 |  | Environmental benchmarks for the European cement industry | Sambataro, Luciano and Bre, Facundo and Ukrainczyk, Neven and Koenders, Eduardus A.B. | 2024 | Sustainable Production and Consumption |  |  |  |  | cubo |  | sem dados de fck/MPa identificados (LCA/ACV sem dados mecânicos, ou dados não extraíveis)
3679 | 10.1016/j.spc.2024.02.014 | Environmental consequences of shifting to timber construction: The case of Denmark | Hansen, Rasmus Noddegaard and Eliassen, Jonas Lassen and Schmidt, Jannick and Andersen, Camilla Ernst and Weidema, Bo Pedersen and Birgisdottir, Harpa and Hoxha, Endrit | 2024 | SUSTAINABLE PRODUCTION AND CONSUMPTION | [6 empty] | sem dados de fck/MPa identificados (LCA/ACV sem dados mecânicos, ou dados não extraíveis)
3681 | 10.1016/j.spc.2024.09.009 | Dynamic environmental payback of concrete due to carbonation over centuries | Elliot, Thomas and Kouchaki-Penchah, Hamed and Brial, Victor and Levasseur, Annie and McLaren, Sarah J. | 2024 | SUSTAINABLE PRODUCTION AND CONSUMPTION | concreto com cinza volante (fly ash) | 15 |  |  | cubo | tabela de cenários LCA | cenário S4: fck=15 MPa, concreto com fly ash (LCA de carbonatação, parâmetros de cena)
3682 | 10.1016/j.spc.2024.12.015 | Climate IMPACT of EU building materials: Data compilation and statistical analysis of global warming potential in environmental product declarations | Hoxha, Endrit and Birgisdottir, Harpa and Rock, Martin | 2025 | SUSTAINABLE PRODUCTION AND CONSUMPTION | concreto (tipo não especificado) | [5 empty] | revisão sistemática — sem dados primários de fck extraídos
3685 | 10.1016/j.strusafe.2023.102428 | Probabilistic approach to the sustainability assessment of reinforced concrete structures in conditions of climate change | Malami, Salim Idris and Val, Dimitri V. and Suryanto, Benny and Salman, Husham A. and Wang, Xiao-Hui | 2024 | STRUCTURAL SAFETY | concreto com cinza volante (fly ash) | 40 |  | 28 | cilindro | tabela | fck da coluna de estudo de caso LCA (CEM I + fly ash, concluída via corrosão-carbonatação)
3687 | 10.1016/j.susmat.2024.e01119 | Life cycle assessment of limestone calcined clay concrete: Potential for low-carbon 3D printing | Jin, Willy and Roux, Charlotte and Ouellet-Plamondon, Claudiane and Caron, Jean-Francois | 2024 | SUSTAINABLE MATERIALS AND TECHNOLOGIES | LC3/concreto 3D impresso | 30 |  | 28 | cilindro (3DCP) | texto/modelo LCA | fck alvo do estudo: LC3 3D printing mortar, 28d, 30 MPa (target design)
3688 | https://doi.org/10.1016/j.susoc.2023.08.003 | A systematic review of life cycle assessments of 3D concrete printing | Arash Motalebi and Mohammad Abu Hasan Khondoker and Golam Kabir | 2024 | Sustainable Operations and Computers | concreto verde/baixo carbono | [5 empty] | revisão sistemática — sem dados primários de fck extraídos
3689 | 10.1016/j.trd.2020.102285 | A carbon footprint analysis of railway sleepers in the United Kingdom | Rempelos, Georgios and Preston, John and Blainey, Simon | 2020 | TRANSPORTATION RESEARCH PART D-TRANSPORT AND ENVIRONMENT | concreto (tipo não especificado) | [5 empty] | sem dados de fck/MPa identificados (LCA/ACV sem dados mecânicos, ou dados não extraíveis)
3690 | 10.1016/j.trd.2021.103168 | Environmental impacts and associated costs of railway turnouts based on Austrian data | Landgraf, M. and Zeiner, M. and Knabl, D. and Corman, F. | 2022 | TRANSPORTATION RESEARCH PART D-TRANSPORT AND ENVIRONMENT | concreto (tipo não especificado) |  | C50/60 |  |  | texto | apenas classe normativa, sem valor numérico explícito
3694 | 10.1016/j.trgeo.2021.100639 | Shear strength and life cycle assessment of volcanic ash-based geopolymer and cement stabilized soil: A comparative study | Ghadir, Pooria and Zamanian, Mostafa and Mahbubi-Motlagh, Nazanin and Saberian, Mohammad and Li, Jie and Ranjbar, Navid | 2021 | TRANSPORTATION GEOTECHNICS | geopolímero | [5 empty] | sem dados de fck/MPa identificados (LCA/ACV sem dados mecânicos, ou dados não extraíveis)
3695 | 10.1016/j.trgeo.2022.100817 | Environmental impact assessment of high-speed railway tunnel construction: A case study for five different rock mass rating classes | Damian, Rafael and Zamorano, I, Clara | 2022 | TRANSPORTATION GEOTECHNICS | concreto de infraestrutura ferroviária |  |  |  |  | tabela/texto | REMOVIDO — DAMIÁN 2022 é LCA de infraestrutura ferroviária (túnel); valor 25 MPa não localizável no texto extraído (possível dado de tabela não extraída pelo pdftotext). Sem dados verificáveis de fck.
3699 | 10.1016/j.wasman.2014.02.017 | Environmental impact assessment on the construction and operation of municipal solid waste sanitary landfills in developing countries: China case study | Yang, Na and Damgaard, Anders and Lu, Fan and Shao, Li-Ming and Brogaard, Line Kai-Sorensen and He, Pin-Jing | 2014 | WASTE MANAGEMENT | concreto (tipo não especificado) |  |  |  | cubo |  | sem dados de fck/MPa identificados (LCA/ACV sem dados mecânicos, ou dados não extraíveis)
3703 | 10.1016/j.wasman.2018.06.012 | Environmental perspectives of recycling various combustion ashes in cement production - A review | Yin, Ke and Ahamed, Ashiq and Lisak, Grzegorz | 2018 | WASTE MANAGEMENT | concreto com cinza volante | [5 empty] | revisão sistemática — sem dados primários de fck extraídos
3704 | 10.1016/j.wasman.2021.07.032 | Wind turbine blade wastes and the environmental impacts in Canada | Heng, Herman and Meng, Fanran and McKechnie, Jon | 2021 | Waste Management | concreto verde/baixo carbono | [5 empty] | sem dados de fck/MPa identificados (LCA/ACV sem dados mecânicos, ou dados não extraíveis)
3705 | 10.1016/j.wasman.2022.03.032 | Life cycle assessment of air-pollution-control residues from waste incineration in Europe: Importance of composition, technology and long-term leaching | Maresca, A. and Bisinella, V. and Astrup, T. F. | 2022 | WASTE MANAGEMENT | [6 empty] | sem dados de fck/MPa identificados (LCA/ACV sem dados mecânicos, ou dados não extraíveis)
3707 | 10.1016/j.wasman.2022.10.026 | Consequential life-cycle assessment of treatment options for repulping reject from liquid packaging board waste treatment | Khan, Md. Musharof Hussain and Havukainen, Jouni and Niini, Arvo and Leminen, Ville and Horttanainen, Mika | 2023 | WASTE MANAGEMENT | [6 empty] | sem dados de fck/MPa identificados (LCA/ACV sem dados mecânicos, ou dados não extraíveis)
3708 | 10.1016/j.wasman.2024.02.029 | When solid recovered fuel (SRF) production and consumption maximize environmental benefits? A life cycle assessment | Ferronato, Navarro and Giaquinta, Chiara and Conti, Fabio and Torretta, Vincenzo | 2024 | WASTE MANAGEMENT | [6 empty] | sem dados de fck/MPa identificados (LCA/ACV sem dados mecânicos, ou dados não extraíveis)
3709 | 10.1016/j.watres.2021.117758 | Environmental life cycle impacts of small wastewater treatment plants: Design recommendations for impact mitigation | Pham, Andrew and Moussavi, Sussan and Thompson, Matthew and Dvorak, Bruce | 2021 | WATER RESEARCH | concreto (tipo não especificado) |  |  |  | cubo |  | sem dados de fck/MPa identificados (LCA/ACV sem dados mecânicos, ou dados não extraíveis)
3710 | 10.1016/j.wri.2017.11.002 | The blue and grey water footprint of construction materials: Steel, cement and glass | Gerbens-Leenes, P. W. and Hoekstra, A. Y. and Bosman, R. | 2018 | WATER RESOURCES AND INDUSTRY | [6 empty] | sem dados de fck/MPa identificados (LCA/ACV sem dados mecânicos, ou dados não extraíveis)
3712 | https://doi.org/10.1016/j.wsee.2025.01.001 | Transforming desalination brine into highly reactive magnesium oxide and life cycle analysis | Hasanthi L. Senevirathna and W.P. Cathie Lee and Shunnian Wu and Kewu Bai and Ping Wu | 2025 | Watershed Ecology and the Environment | [6 empty] | sem dados de fck/MPa identificados (LCA/ACV sem dados mecânicos, ou dados não extraíveis)
3713 | 10.1016/S2212-5671(15)00187-2 | Embodied and construction phase greenhouse gas emissions of a low-energy residential building | Poyry, Amalia and Saynajoki, Antti and Heinonen, Jukka and Junnonen, Juha-Matti and Junnila, Seppo | 2015 | [7 empty] | sem dados de fck/MPa identificados (LCA/ACV sem dados mecânicos, ou dados não extraíveis)
3719 | 10.1021/acs.est.2c05724 | Is Carbon Capture and Storage (CCS) Really So Expensive? An Analysis of Cascading Costs and CO2 Emissions Reduction of Industrial CCS Implementation on the Construction of a Bridge | Subraveti, Sai Gokul and Rodríguez Angel, Elda and Ramírez, Andrea and Roussanaly, Simon | 2023 | Environmental Science and Technology | [6 empty] | sem dados de fck/MPa identificados (LCA/ACV sem dados mecânicos, ou dados não extraíveis)
3720 | 10.1021/acs.est.2c06418 | Review of Urban Building Types and Their Energy Use and Carbon Emissions in Life-Cycle Analyses from Low- and Middle-Income Countries | Iyer, Aishwarya V. and Rao, Narasimha D. and Hertwich, Edgar G. | 2023 | ENVIRONMENTAL SCIENCE \& TECHNOLOGY | concreto (tipo não especificado) | [5 empty] | revisão sistemática — sem dados primários de fck extraídos
3721 | 10.1021/acs.est.2c09189 | Life Cycle Assessment of Closed-Loop Pumped Storage Hydropower in the United States | Simon, Timothy R. and Inman, Daniel and Hanes, Rebecca and Avery, Gregory and Hettinger, Dylan and Heath, Garvin | 2023 | ENVIRONMENTAL SCIENCE \& TECHNOLOGY | concreto (tipo não especificado) | [5 empty] | sem dados de fck/MPa identificados (LCA/ACV sem dados mecânicos, ou dados não extraíveis)
3722 | 10.1021/acs.est.3c04814 | Harmonized Life-Cycle Inventories of Nanocellulose and Its Application in Composites | Kane et al. | 2023 | Environmental Science & Technology | Nanocelulose (CNC/CNF) em compósitos cimentícios |  |  |  |  | Artigo inteiro | LCA de nanocelulose - sem ensaios experimentais próprios de fck; menciona ganho de 19% em compressão com 0.5% CNC citado de Fu et al.
3724 | 10.1016/j.resconrec.2015.07.002 | Current and future environmental balance of small-scale run-of-river hydropower | Gallagher et al. | 2015 | Resources, Conservation and Recycling | Concreto (contexto de infraestrutura hidrelétrica) |  |  |  |  | Artigo inteiro | LCA de hidropower run-of-river - sem valores de fck experimental; apenas menção quantitativa de 800.000 t concreto evitadas por ecodesign
3725 | 10.1021/acs.est.5b01735 | Environmental Impact of Buildings - What Matters? | Heeren et al. | 2015 | Environmental Science & Technology | Concreto/madeira (edifícios residenciais/escritórios) |  |  |  |  | Artigo inteiro | LCA de edificios madeira vs concreto - sem valores de fck experimental
3726 | 10.1021/acs.est.5b03508 | Carbon Capture in the Cement Industry: Technologies, Progress, and Retrofitting | Hills et al. | 2016 | Environmental Science & Technology | Cimento Portland (indústria de cimento) |  |  |  |  | Artigo inteiro | Revisão sobre captura de carbono na industria de cimento - sem valores de fck
3727 | 10.1021/acs.est.5c00080 | Dynamic Accounting of Carbon Uptake in the Built Environment | Van Roijen et al. | 2025 | Environmental Science & Technology | Concreto e CLT (timber) |  |  |  |  | Artigo inteiro | LCA dinâmica de materiais - sem valores de fck experimental
3731 | 10.1021/acsomega.4c02040 | Chitosan-Cement Composite Mortars: Exploring Interactions, Structural Evolution, Environmental Footprint and Mechanical Performance | Baykara et al. | 2024 | ACS Omega | Argamassa de cimento com chitosan (cimento HE + areia Ottawa) | 42 |  | 28 | cubo (não especificado) | Tabela p. 1 + Figura 2 | ⚠️ Argamassa, não concreto estrutural. C0 (controle): 14 MPa (1d), 27 MPa (3d), 34 MPa (7d), 42 MPa (28d). Chitosan até 2% reduz resistência; C0.25 equipara ao controle a 28d
3732 | 10.1021/acssuschemeng.0c07919 | Effects of Leaching Method and Ashing Temperature of Rice Residues for Energy Production and Construction Materials | Cunningham et al. | 2021 | ACS Sustainable Chemistry & Engineering | Argamassa com cinza de casca de arroz (RHA) e palha (RSA) - 15% subst. cimento | 42.1 |  | 56 | cilindro 50mm x 100mm | Tabela 3 | ⚠️ Argamassa, não concreto estrutural. Controle PC: 28.1/38.2/42.1 MPa (7/28/56d). Straw unleached 600°C: 27.9/37.1/39.5; Hulls unleached 600°C: 26.8/34.2/38.8; Hulls water-leached 600°C: 20.6/31.4/39.7 MPa
3736 | 10.1021/acssuschemeng.4c04856 | Is It Possible to Make Magnesia-Based Cement Environmentally Friendly? | Tan et al. | 2024 | ACS Sustainable Chemistry & Engineering | Cimento de magnésia (BMSC, MKPC, CRMC) |  |  |  |  | Artigo inteiro | revisão/LCA — primários com fck: [MKPC B-MgO: 58.1 MPa@28d; CRMC: 41.9 MPa@28d; BMSC 36.5 MPa@28d - todos citados de outros estudos, não experimentos próprios]
3737 | 10.1021/es203281m | Integrating Input Output Analysis with Risk Assessment to Evaluate the Population Risk of Arsenic | Ma et al. | 2012 | Environmental Science & Technology | [5 empty] | Artigo inteiro | Análise de risco de arsênico por IO-RA - sem dados de fck
3738 | 10.1021/es400309e | Life Cycle Assessment of Representative Swiss Road Pavements for National Roads with an Accompanying Life Cycle Cost Analysis | Gschoesser & Wallbaum | 2013 | Environmental Science & Technology | Concreto/asfalto (pavimentos rodoviários) |  |  |  |  | Artigo inteiro | LCA de pavimentos rodoviários suíços - sem valores de fck experimental
3739 | 10.1038/s41467-021-21148-w | Carbon dioxide utilization in concrete curing or mixing might not produce a net climate benefit | Ravikumar et al. | 2021 | Nature Communications | Concreto CCU (cura/mistura com CO2) |  |  |  |  | Artigo inteiro | revisão/LCA de CCU concrete — primários com fck: [CC convencional: 18-18.6 MPa; CCU: 16.7 MPa - médias de 99 datasets da literatura]
3740 | 10.1038/s41467-022-33289-7 | Cement substitution with secondary materials can reduce annual global CO2 emissions by up to 1.3 gigatons | Shah et al. | 2022 | Nature Communications | Cimento com SCMs (CV, escória, etc.) |  |  |  |  | Artigo inteiro | Análise global de potencial de substituição de cimento por SCMs - sem ensaios experimentais de fck
3741 | 10.1038/s41467-024-48965-z | The climate benefits from cement carbonation are being overestimated | Van Roijen et al. | 2024 | Nature Communications | Cimento Portland (carbonatação) |  |  |  |  | Artigo inteiro | Análise global de carbonatação do cimento - sem dados de fck experimental
3742 |  | Demand-side Strategies Key for Mitigating Material Impacts of Energy Transitions | Creutzig et al. | 2024 |  | Concreto (contexto de transição energética) |  |  |  |  | Artigo inteiro | Estratégias de demanda para transições energéticas - sem dados de fck
3743 | 10.1038/s41598-021-04633-6 | Integration of life cycle assessment and life cycle costing for the eco-design of rubber products | Dong et al. | 2022 | Scientific Reports | Borracha (mangueiras para bombeamento de concreto) |  |  |  |  | Artigo inteiro | LCA de mangueiras de borracha - sem dados de fck
3745 | 10.1038/s41598-022-13064-w | LCA and negative emission potential of retrofitted cement plants under oxyfuel conditions at high biogenic fuel shares | Cavalett et al. | 2022 | Scientific Reports | Cimento (clinker) com oxyfuel CCS |  |  |  |  | Artigo inteiro | LCA de cimento com oxyfuel CCS - sem dados de fck experimental
3747 | 10.1038/s41598-022-15075-z | Sulfate erosion investigation on FRP-confined concrete in cold region | Ji et al. | 2022 | Scientific Reports | Concreto C30 confinado com CFRP/GFRP | 23 | C30 | 28 | cilindro 10x20cm | Tabela 5 (U-FT00: 23 MPa não confinado, 0 ciclos gelo-degelo) | Concreto design strength C30. Não confinado@0ciclos: 23 MPa; @50ciclos: 28.7 MPa; @100ciclos: 24.2 MPa. CFRP total@0ciclos: 78.3 MPa; @50c: 80.6 MPa; @100c: 84.5 MPa. GFRP total@0c: 46.7 MPa. Foco em confinamento estrutural, não em SCMs
3748 | 10.1038/s41598-023-37782-x | System based greenhouse emission analysis of off-site prefabrication: a comparative study of residential projects | Guo et al. | 2023 | Scientific Reports | Concreto pré-fabricado (4 estudos de caso) |  |  |  |  | Artigo inteiro | Análise de GHG de construção pré-fabricada - sem dados de fck experimental
3749 | 10.1038/s41598-023-45632-z | Examining the endpoint impacts, challenges, and opportunities of fly ash utilization for sustainable concrete construction | Orozco et al. | 2023 | Scientific Reports | Concreto com cinza volante (FA 0-20%, 31 misturas, Filipinas) |  |  |  |  | Tabela 2 | LCA de concreto com FA - fck são classes de projeto (design): baixa 13.8-20.7 MPa, normal 24.3-34.5 MPa, alta 41.4-69.0 MPa. Não há resultados experimentais próprios de fck
3750 | 10.1038/s41598-023-47933-9 | Analysis on determinants of carbon emissions from plaza ground paving during the construction stage based on life cycle assessment | Nie et al. | 2024 | Scientific Reports | Concreto moldado in-loco (CAC) e pedra natural |  |  |  |  | Artigo inteiro | LCA de pavimentação de praça em parque temático Beijing - sem dados de fck experimental
3751 | 10.1038/s41598-024-56453-3 | Life cycle environmental impact assessment of natural gas distributed energy system | Wang et al. | 2024 | Scientific Reports | [5 empty] | Artigo inteiro | LCA de sistema de energia distribuída a gás natural - sem dados de fck
3752 | 10.1038/s41598-024-59615-1 | Technical, economic, and environmental feasibility of rice hull ash from electricity generation as a mineral additive to concrete | Ro et al. | 2024 | Scientific Reports | Concreto com RHA 15% (casca de arroz, subst. cimento) | 40 |  | 28 | cilindro 100x200mm | Figura 1a | 100% PC (controle): ~40 MPa@28d; 15% RHA: ~34 MPa@28d (~15% redução). LCA: 15% RHA reduz 15% CO2eq
3756 | 10.1038/s41598-025-90279-5 | Risk-based bridge life cycle cost and environmental impact assessment considering climate change | Lee et al. | 2025 | Scientific Reports | Concreto de pontes (viga de placa de aco) |  |  |  |  | Artigo inteiro | LCA de pontes com analise de custo e impacto ambiental considerando mudancas climaticas - sem dados de fck experimental proprio
3757 | 10.1038/s41598-024-57729-3 | Evaluation of environmental impacts of cleanroom construction with a life cycle analysis approach | Partonia et al. | 2024 | Scientific Reports | Concreto (em salas limpas farmaceuticas) |  |  |  |  | Artigo inteiro | LCA de salas limpas farmaceuticas - sem dados de fck experimental
3761 | 10.1038/s43247-022-00579-3 | Modernizing cement manufacturing in China leads to substantial environmental gains | Xu et al. | 2022 | Communications Earth & Environment | Clinker/cimento (industria cimenteira China) |  |  |  |  | Artigo inteiro | LCA historica da industria de cimento chinesa 1990-2017 - sem dados de fck experimental
3766 | 10.1039/d2gc03084a | Net-zero transition of the global chemical industry with CO2-feedstock by 2050: feasible yet challenging | Huo et al. | 2023 | Green Chemistry | [5 empty] | Artigo inteiro | Industria quimica global com CO2 como feedstock para net-zero 2050 - sem dados de fck. Nao e sobre concreto
3767 | 10.1039/d4ya00484a | Techno-economic analysis of indirect carbonation processes for carbon sequestration using mining waste | Gomes et al. | 2025 | Energy Advances | [5 empty] | Artigo inteiro | Tecno-economica de carbonatacao indireta de tailings de mineracao para sequestro de CO2 - sem dados de fck
3772 | 10.1051/e3sconf/202234904001 | Life cycle assessment of advanced building materials towards NZEBs | Antypa et al. | 2022 | E3S Web of Conferences | Concreto para TRC (Textile Reinforced Concrete) e CLC (Cellular Lightweight Concrete) |  |  |  |  | Tabela 1 | LCA de materiais avancados para edificios quase zero-energia (NZEBs) - sem valores de fck experimental proprio; GWP concreto TRC = 0.133 kg CO2eq/kg
3773 | 10.1051/e3sconf/202234907003 | Comparison of energy types for France using multicriteria LCA | Hartmann et al. | 2022 | E3S Web of Conferences | [5 empty] | Artigo inteiro | LCA multicriterio de comparacao de tipos de energia na Franca - sem dados de fck
3775 | 10.1051/e3sconf/202343608009 | Compressive strength optimization and life cycle assessment of geopolymer concrete using machine learning techniques | Onyelowe et al. | 2023 | E3S Web of Conferences | Geopolimero (cinza volante + ativacao alcalina) |  |  |  |  | Artigo inteiro | ML para prever fck de GPC com LCA - usa banco de dados da literatura, nao experimentos proprios de fck
3776 | 10.1051/e3sconf/202452801016 | A Life Cycle Assessment of Energy-saving And Carbon Reduction Potential - Empirical research On A Road Reconstruction Project In China | Wang | 2024 | E3S Web of Conferences | Concreto/asfalto (projeto de reconstrucao de rodovia) |  |  |  |  | Artigo inteiro | LCA de reducao de carbono em projeto de reconstrucao de rodovia chinesa - sem dados de fck experimental
3779 | 10.1051/matecconf/201712002013 | A comparative life cycle assessment (LCA) of alternative material for Australian building construction | Lu et al. | 2017 | MATEC Web of Conferences | Concreto (vigas estruturais vs LVL vs aco) |  |  |  |  | Artigo inteiro | LCA comparativa de LVL vs aco vs concreto para vigas - sem dados de fck experimental proprio
3780 | 10.1051/matecconf/201713104006 | Integrating Life Cycle Costing (LCC) and Life Cycle Assessment (LCA) Model for Selection of Centralized Chilled Water Generation - Review Paper | Akbar & Mokhtar | 2017 | MATEC Web of Conferences | [5 empty] | Artigo inteiro | Revisao de LCC+LCA para planta de resfriamento a gas - sem dados de fck. Nao e sobre concreto
3781 | 10.1051/matecconf/201928910005 | Life cycle assessment of refurbishment scenarios to confined tank structures at a waste water treatment plant | Donadio et al. | 2019 | MATEC Web of Conferences | Argamassa de reparacao (cimento Portland ou aluminate de calcio) |  |  |  |  | Artigo inteiro | LCA de reparacao de tanque em WWTP com diferentes sistemas de argamassa - sem dados de fck experimental proprio
3782 | 10.1051/matecconf/202031000065 | Multi-criteria analysis of ten single family houses regarding environmental impacts | Monokova & Vilcekova | 2020 | MATEC Web of Conferences | Concreto aerado (AAC) e outros materiais de construcao |  |  |  |  | Artigo inteiro | LCA multicriterio de 10 casas unifamiliares na Eslovaquia - sem dados de fck experimental
3783 | 10.1051/matecconf/202032201036 | Assessment of environmental impact of coarse aggregates substitution by crushed pavements in concrete mixtures | Koci et al. | 2020 | MATEC Web of Conferences | Concreto com agregado reciclado de pavimento (RCA 0/50/100%) |  |  |  |  | Artigo inteiro | LCA de concreto com agregado reciclado de pavimento - sem resultados de fck experimental proprio; estudo so analisa impacto ambiental (GWP, EP, AP)
3785 | 10.1061/(ASCE)CO.1943-7862.0002288 | Slab Track Optimization Using Metamodels to Improve Rail Construction Sustainability | Martinez Fernandez et al. | 2022 | Journal of Construction Engineering and Management | Concreto para trilho ferroviario (slab track RHEDA 2000) | 45 |  |  |  | Texto + Tabela 2 | Otimizacao por metamodelo Kriging: fck inicial 40 MPa (30cm), otimizado 45 MPa (24cm), reduz custo 17.5%. fck e variavel de projeto, nao resultado de ensaio proprio. Concreto estrutural de infraestrutura (sem SCM sustentavel)
3786 | 10.1061/(ASCE)IS.1943-555X.0000556 | Quantitative Assessment of Alkali-Activated Materials: Environmental Impact and Property Assessments | Cunningham & Miller | 2020 | Journal of Infrastructure Systems | Argamassa AAM (BFS + pozolanas naturais) vs cimento Portland | 31 |  | 28 | cilindro (nao especificado) | Tabela 3 + Figura 5 | ⚠️ Argamassa, nao concreto estrutural. PC (Mix 1+2 controle): 31 MPa@28d (cura 25C). AAMs (Mix 3-6): 19-27 MPa@28d. BFS: 21-26 MPa; Pozolanas naturais: 4-21 MPa. Melhor: GBS/BFS ~26-27 MPa
3787 | 10.1061/(ASCE)MT.1943-5533.0002471 | Comparison of the Environmental Impacts of Reactive Magnesia and Calcined Dolomite and Their Performance under Different Curing Conditions | Ruan & Unluer | 2018 | Journal of Materials in Civil Engineering | Concreto com cimento MgO reativo (RMC) - varias condicoes de cura | 51 |  | 14 | cubo (nao especificado) | Figura 3 + texto p.5 | RMC (M-R90T60C10): 43 MPa@7d, 51 MPa@14d (melhor condicao: 90% UR, 60C). RMC a 30C/90%UR: ~33 MPa@14d. D800 (dolomita): 28 MPa@14d@30C/90%UR. Sem Portland - cimento alternativo a base de MgO
3789 | 10.1063/1.5127137 | Bacterium amended 100% fly ash geopolymer | Chatterjee et al. | 2019 | AIP Conference Proceedings | Argamassa OPC (controle Portland) | 21.6 |  | 28 | cubo (nao especificado - padrao IS) | Tabela experimental | Chatterjee et al. Argamassa geopolimerica FA:areia=1:3. Experimental @28d: FA sem bacteria=34.5; FA+Bacillus subtilis=40.11; OPC controle=21.6 MPa.
3789 | 10.1063/1.5127137 | Bacterium amended 100% fly ash geopolymer | Chatterjee et al. | 2019 | AIP Conference Proceedings | Argamassa geopolimerica FA (sem bacteria — controle) | 34.5 |  | 28 | cubo (nao especificado - padrao IS) | Tabela experimental | Chatterjee et al. Argamassa geopolimerica FA:areia=1:3. Experimental @28d: FA sem bacteria=34.5; FA+Bacillus subtilis=40.11; OPC controle=21.6 MPa.
3789 | 10.1063/1.5127137 | Bacterium amended 100% fly ash geopolymer | Chatterjee et al. | 2019 | AIP Conference Proceedings | Argamassa geopolimerica FA + Bacillus subtilis | 40.11 |  | 28 | cubo (nao especificado - padrao IS) | Tabela experimental | Chatterjee et al. Argamassa geopolimerica FA:areia=1:3. Experimental @28d: FA sem bacteria=34.5; FA+Bacillus subtilis=40.11; OPC controle=21.6 MPa.
3790 | 10.1073/pnas.2021361118 | The role of concrete in life cycle greenhouse gas emissions of US buildings and pavements | Gregory et al. | 2021 | PNAS | Concreto (edificios e pavimentos EUA) |  |  |  |  | Artigo inteiro | Modelagem do papel do concreto nas emissoes GHG de edificios e pavimentos nos EUA - sem dados de fck experimental proprio
3791 | 10.1073/pnas.2311648121 | Global decarbonization potential of CO2 mineralization in concrete materials | Driver et al. | 2024 | PNAS | Concreto (mineralizacao de CO2) |  |  |  |  | Artigo inteiro | Potencial global de descarbonizacao por mineralizacao de CO2 em concreto - sem dados de fck experimental proprio
3794 | 10.1080/09613218.2018.1517969 | Life cycle assessment of a Danish office building designed for disassembly | Eberhardt et al. | 2019 | Building Research & Information | Concreto (edificio de escritorios Dinamarca) |  |  |  |  | Artigo inteiro | LCA de edificio de escritorios danes para desmontagem - sem dados de fck experimental
3795 | 10.1080/09613218.2024.2351419 | Carbon handprint - a review of potential climate benefits of buildings | Eberhardt et al. | 2024 | Building Research & Information | [5 empty] | Artigo inteiro | Revisao sobre carbon handprint em edificios - sem dados de fck
3796 | 10.1080/10286608.2022.2072498 | Towards optimised decisions for resource and carbon-efficient structural design | Hingorani et al. | 2023 | Civil Engineering and Environmental Systems | Concreto estrutural (otimizacao de projeto) |  |  |  |  | Artigo inteiro | Otimizacao de projeto estrutural para eficiencia de carbono (LCA) - sem dados de fck experimental proprio
3802 | 10.1080/10298436.2024.2370563 | Life cycle assessment of sustainable concrete paving blocks incorporating ceramic waste powder | Dehghani et al. | 2024 | International Journal of Pavement Engineering | Blocos de pavimento prensados (CPB) com po ceramico CWP (10-30% subst. cimento) |  |  |  | bloco prensado 200x200x60mm | Figura 5 + texto | ⚠️ Blocos de pavimento prensados (CPB), nao concreto estrutural. Req. ASTM C936: media>55 MPa. W22-R e W19.5-R (controles OPC) nao atingem 55 MPa@56d. W22-T20 (20% CWP): melhor, ~30% acima do controle@56d. Dados apenas em figuras nao numericamente claras
3803 | 10.3390/ijerph19020757 | Quantifying the Carbon Reduction Potential of Recycling Construction Waste Based on Life Cycle Assessment | Liu et al. | 2022 | International Journal of Environmental Research and Public Health | Concreto com agregado reciclado (CRW) |  |  |  |  | Artigo inteiro | LCA de potencial de reducao de CO2 por reciclagem de residuos de construcao - sem dados de fck experimental proprio
3805 | 10.1080/13467581.2023.2259621 | Assessing life cycle cost and environmental impact for office building construction in Saudi Arabia | Alfalah & Alshamrani | 2024 | Journal of Asian Architecture and Building Engineering | Concreto (edificio de escritorios Arabia Saudita) |  |  |  |  | Artigo inteiro | LCC + LCI de edificio de escritorios na Arabia Saudita - sem dados de fck experimental proprio
3808 | 10.3390/buildings14020456 | An Urban Renewal Design Method Based on Carbon Emissions and Carbon Sink Calculations | Zhang et al. | 2024 | Buildings | [5 empty] | Artigo inteiro | Metodo de renovacao urbana baseado em carbono - sem dados de fck
3810 | 10.1080/13556207.2023.2180261 | Climate change mitigation potential in building preservation: comparing the CO2 performance | Moisio | 2024 | Journal of Architectural Conservation | [5 empty] | Artigo inteiro | LCA de preservacao de edificios historicos vs construcao nova - sem dados de fck
3817 | 10.1080/15732479.2021.1983527 | Comparison of the service life, life-cycle costs and assessment of hybrid and traditional reinforced concrete through a case study of bridge edge beams | Chen et al. | 2023 | Structure and Infrastructure Engineering | Concreto C40 para vigas de bordas de pontes (SFRC hibrido vs RC tradicionai) |  | C40 |  |  | Tabela parametros de material | LCA+LCC de vigas de pontes RC vs SFRC hibrido. fck=40 MPa especificado; sem resultados de ensaio proprio de fck. Concreto estrutural convencional sem SCMs
3818 | 10.1080/17452759.2023.2258282 | Comparative environmental assessment of 3D concrete printing with engineered cementitious composites | Ye et al. | 2024 | Virtual and Physical Prototyping | ECC (Engineered Cementitious Composite) para impressao 3D: IBA-ECC, CR-ECC, LP-ECC | 40 |  | 28 | nao especificado | Texto + Figura 7 | IBA-ECC (fundo de incineradora): ~40 MPa@28d; CR-ECC (resina de cromo): ~40 MPa@28d; LP-ECC (lignina): ~40 MPa. Estudo de LCA comparando ECC vs RC em impressao 3D. ECC = fck=40 MPa + elongacao 8-12%
3822 | 10.1080/19397031003746662 | Development and analysis of high-performance green concrete in the urban infrastructure | Reiner et al. | 2010 | International Journal of Sustainable Engineering | HPGC C30 (30% Class C FA + 50% RA) | 21 |  | 28 | cilindro (nao especificado) | Tabela experimental | Reiner et al. Ensaio experimental. Controle=38.5; F30(30%FA+50%RA)=30.2; F40(40%FA)=22.1; C30(30% Class C FA)=21.0 MPa @28d.
3822 | 10.1080/19397031003746662 | Development and analysis of high-performance green concrete in the urban infrastructure | Reiner et al. | 2010 | International Journal of Sustainable Engineering | HPGC F40 (40% Class F FA + 50% RA) | 22.1 |  | 28 | cilindro (nao especificado) | Tabela experimental | Reiner et al. Ensaio experimental. Controle=38.5; F30(30%FA+50%RA)=30.2; F40(40%FA)=22.1; C30(30% Class C FA)=21.0 MPa @28d.
3822 | 10.1080/19397031003746662 | Development and analysis of high-performance green concrete in the urban infrastructure | Reiner et al. | 2010 | International Journal of Sustainable Engineering | HPGC F30 (30% Class F FA + 50% RA) | 30.2 |  | 28 | cilindro (nao especificado) | Tabela experimental | Reiner et al. Ensaio experimental. Controle=38.5; F30(30%FA+50%RA)=30.2; F40(40%FA)=22.1; C30(30% Class C FA)=21.0 MPa @28d.
3822 | 10.1080/19397031003746662 | Development and analysis of high-performance green concrete in the urban infrastructure | Reiner et al. | 2010 | International Journal of Sustainable Engineering | HPGC controle (0% FA, 0% RA) | 38.5 |  | 28 | cilindro (nao especificado) | Tabela experimental | Reiner et al. Ensaio experimental. Controle=38.5; F30(30%FA+50%RA)=30.2; F40(40%FA)=22.1; C30(30% Class C FA)=21.0 MPa @28d.
3823 | 10.1080/19397038.2021.1963004 | Application of nano waste particles in concrete for sustainable construction: a comparative study | Garas et al. | 2021 | International Journal of Sustainable Engineering | Concreto com CNT (0.1%) vs RHA (5%) - nano-residuos em subst. cimento |  |  |  |  | Artigo inteiro | Estudo de LCA de concreto com nanoparticulas (CNT vs RHA) - sem valores quantitativos de fck experimental proprio. Menciona 3-10% ganho de fck com RHA vs controle
3825 | 10.1080/19397038.2021.1966123 | Comparison of different concrete compositions based on sustainability score | Shinkhede et al. | 2021 | International Journal of Sustainable Engineering | Concreto com cinza de bagaco de cana (SBA) - composicoes com AHP |  |  |  |  | Artigo inteiro | Avaliacao de sustentabilidade de composicoes de concreto com SBA usando AHP - sem valores quantitativos de fck experimental proprio
3828 | 10.3390/su17020399 | Sustainability Enhancement and Evaluation of a Concrete Dam Using Recycling | Mostafaei et al. | 2025 | Sustainability | Concreto de barragem (20-50 MPa, estudo de sensibilidade) |  |  |  |  | Secao 4.4 | LCA de barragem de concreto com reciclagem: fck usado como parametro de projeto (20/30/40/50 MPa), nao resultado de ensaio proprio. Volume de concreto: 994/829/695/612 m3 para 20/30/40/50 MPa respectivamente
3830 | 10.1080/2093761x.2015.1006708 | Life cycle environmental performance of material specification: a BIM-enhanced comparative assessment | Ajayi et al. | 2015 | International Journal of Sustainable Building Technology and Urban Development | Concreto (varios cenarios de especificacao de materiais) |  |  |  |  | Artigo inteiro | Avaliacao de especificacoes de materiais via BIM-LCA - sem dados de fck experimental proprio
3831 | 10.1080/21650373.2021.2004562 | Multidisciplinary assessment of recycled aggregate concrete for structural use | Kadawo et al. | 2021 | Journal of Sustainable Cement-Based Materials | Concreto RAC100 (100% RCA — fino + graudo) | 35.17 | C25/30 | 28 | cilindro (nao especificado) | Tabela experimental | Kadawo et al. Experimental (Suecia, pre-fab). RC controle=45.43; RAC50(50% RCA areia fina)=42.90; RAC100(100% RCA)=35.17 MPa @28d.
3831 | 10.1080/21650373.2021.2004562 | Multidisciplinary assessment of recycled aggregate concrete for structural use | Kadawo et al. | 2021 | Journal of Sustainable Cement-Based Materials | Concreto RAC50 (50% RCA — areia fina) | 42.9 | C30/37 | 28 | cilindro (nao especificado) | Tabela experimental | Kadawo et al. Experimental (Suecia, pre-fab). RC controle=45.43; RAC50(50% RCA areia fina)=42.90; RAC100(100% RCA)=35.17 MPa @28d.
3831 | 10.1080/21650373.2021.2004562 | Multidisciplinary assessment of recycled aggregate concrete for structural use | Kadawo et al. | 2021 | Journal of Sustainable Cement-Based Materials | Concreto convencional RC (0% RCA) — controle | 45.43 | C30/37 | 28 | cilindro (nao especificado) | Tabela experimental | Kadawo et al. Experimental (Suecia, pre-fab). RC controle=45.43; RAC50(50% RCA areia fina)=42.90; RAC100(100% RCA)=35.17 MPa @28d.
3833 | 10.1080/23248378.2022.2102994 | Comparison of the dynamic response and environmental impact between traditional and innovative railway track systems | Aggestam | 2023 | International Journal of Rail Transportation | Concreto para trilho ferroviario |  |  |  |  | Artigo inteiro | LCA de sistemas ferroviarios inovadores vs tradicionais - sem dados de fck experimental proprio
3834 | 10.1080/23311916.2021.1923362 | Sustainable roadway construction: Economic and social impacts of roadways in the context of Ethiopia | Habte | 2021 | Cogent Engineering | Concreto para pavimento rigido (especificado 35 MPa@28d) |  |  | 28 |  | Secao de mix design (tabela 3) | Mix design para concreto de pavimento rigido na Etiopia: fck especificado=35 MPa, fcr=43.5 MPa. Nao ha resultados de ensaio proprio - apenas mix design proposto. Sem SCM
3835 | 10.1080/23311916.2024.2378820 | Life cycle assessment of steel fibre-reinforced concrete beams | Asare et al. | 2024 | Cogent Engineering | Concreto C30 com fibras de aco (SFRC) - estrutural |  | C30 |  |  | Tabelas 1, 3, 9 | LCA de vigas SFRC vs RC. fck 30/40/50 MPa usados como parametros de projeto em Tabela 9. Sem ensaios proprios de fck. C30/C40/C50 = base de modelagem de LCA
3836 | 10.1088/1361-6498/acf4a2 | Use of life cycle assessment (LCA) to advance optimisation of radiological protection and safety | Wattier et al. | 2023 | Journal of Radiological Protection | Concreto de blindagem radiologica (20 MPa) |  |  |  |  | Artigo inteiro | Uso de LCA para otimizacao de protecao radiologica. Concreto de 20 MPa como exemplo ilustrativo de blindagem - sem dados de fck experimental proprio
3837 | 10.1088/1742-6596/1874/1/012046 | Carbon Footprint Assessment of Hostel Building Construction Using the Industrialized Building System | Ayob et al. | 2021 | Journal of Physics: Conference Series | Concreto (IBS - sistema industrializado Malasia) |  |  |  |  | Artigo inteiro | Carbon footprint de hostel universitario com IBS na Malasia - sem dados de fck experimental. Shotcrete 25 MPa mencionado como parametro de projeto
3838 | 10.1088/1755-1315/688/1/012057 | Should biogenic carbon be analysed separately in LCA of buildings? | Hoxha et al. | 2021 | Journal of Physics: Conference Series | [5 empty] | Artigo inteiro | Discussao metodologica sobre carbono biogenico em LCA de edificios - sem dados de fck
3839 | 10.1088/1755-1315/688/1/012094 | Gap between simplified and detailed calculation of environmental performance | Hoxha et al. | 2021 | Journal of Physics: Conference Series | [5 empty] | Artigo inteiro | Comparacao de metodos de calculo de LCA em edificios - sem dados de fck
3843 | 10.1088/1748-9326/10/11/114017 | Greenhouse gas emissions from concrete can be reduced by using mix proportions, geometric aspects, and age as design factors | Miller et al. | 2015 | Environmental Research Letters | Concreto com CV (FA) para estruturas (colunas) |  |  |  |  | Artigo inteiro | LCA de GHG de concreto em funcao de mix props e design age. Usa misturas de literatura/banco de dados, nao experimentos proprios de fck
3844 | 10.1088/1748-9326/11/7/074029 | Readily implementable techniques can cut annual CO2 emissions from the production of concrete | Miller et al. | 2016 | Environmental Research Letters | Concreto (reducao de CO2 via tecnicas implementaveis) |  |  |  |  | Artigo inteiro | LCA - tecnicas para reduzir CO2 do concreto (design age, SCMs, otimizacao geometrica). Usa banco de dados, nao experimentos proprios
3846 | 10.1088/1748-9326/5/3/034001 | Parking infrastructure: energy, emissions, and automobile life-cycle environmental accounting | Chester et al. | 2010 | Environmental Research Letters | Concreto (garagens de estacionamento EUA) |  |  |  |  | Artigo inteiro | LCA de infraestrutura de estacionamento - sem dados de fck experimental
3847 | 10.1088/1748-9326/9/12/124001 | A perspective on cost-effectiveness of greenhouse gas reduction strategies at the urban scale | Hendrickson et al. | 2014 | Environmental Research Letters | [5 empty] | Artigo inteiro | Custo-eficacia de estrategias de reducao de GHG em escala urbana - sem dados de fck
3849 | 10.1088/1748-9326/aa7f30 | Can life-cycle assessment produce reliable policy guidelines in the building sector? | Saynajoki et al. | 2017 | Environmental Research Letters | [5 empty] | Artigo inteiro | Revisao critica sobre confiabilidade de LCA em politicas do setor da construcao - sem dados de fck
3850 | 10.1088/1748-9326/ab9d0e | Cities as carbon sinks - classification of wooden buildings | Amiri et al. | 2020 | Environmental Research Letters | [5 empty] | Artigo inteiro | Cidades como sumidouros de carbono: uso de madeira em edificios - nao e sobre concreto
3851 | 10.1088/1748-9326/ab7e84 | Dynamic life cycle carbon and energy analysis for solid oxide fuel cells | Lan et al. | 2020 | Environmental Research Letters | [5 empty] | Artigo inteiro | LCA dinamica de celulas de combustivel de oxido solido - nao e sobre concreto
3852 | 10.1088/1748-9326/abf103 | The role of data variability and uncertainty in the life cycle assessment of concrete | Miller | 2021 | Environmental Research Letters | Concreto (25 MPa@28d - variabilidade de dados) |  |  | 28 |  | Artigo inteiro | LCA de concreto com analise de variabilidade/incerteza. Concreto de 25 MPa como exemplo representativo. Sem ensaios proprios de fck
3853 | 10.1088/1748-9326/ac4964 | Is crushed concrete carbonation significant enough to be considered in LCA? | Saade et al. | 2022 | Environmental Research Letters | Concreto (carbonatacao de concreto esmagado) |  |  |  |  | Artigo inteiro | Analise de significancia da carbonatacao de concreto esmagado em LCA - sem dados de fck experimental
3863 | 10.1088/1755-1315/1101/2/022016 | Life cycle assessment of urban mobility infrastructure | Ataee et al. | 2022 | IOP Conference Series: Earth and Environmental Science | Concreto 25 MPa para pavimento de via pedestre/ciclovia |  |  |  |  | Tabela de especificacoes | LCA de infraestrutura de mobilidade urbana em Goteburgo. Concreto 25 MPa como parametro de projeto (pavimento pedestre/bicicleta), nao resultado de ensaio proprio
3868 | 10.1088/1755-1315/1326/1/012044 | Life cycle assessment and mechanical properties of high volume fly ash (HVFA) concrete | More et al. | 2024 | IOP Conference Series: Earth and Environmental Science | Concreto M30 HVFA (40% cinza volante + GGBS) | 40 | C25/30 | 28 | cubo 150x150x150mm | Tabela experimental | More et al. Experimental. M30 OPC=46; M30 HVFA(40%FA+GGBS)=40; M70 HVFA(40%FA+GGBS)=81 MPa @28d. LCA integrado.
3868 | 10.1088/1755-1315/1326/1/012044 | Life cycle assessment and mechanical properties of high volume fly ash (HVFA) concrete | More et al. | 2024 | IOP Conference Series: Earth and Environmental Science | Concreto M30 OPC (controle, sem SCM) | 46 | C25/30 | 28 | cubo 150x150x150mm | Tabela experimental | More et al. Experimental. M30 OPC=46; M30 HVFA(40%FA+GGBS)=40; M70 HVFA(40%FA+GGBS)=81 MPa @28d. LCA integrado.
3868 | 10.1088/1755-1315/1326/1/012044 | Life cycle assessment and mechanical properties of high volume fly ash (HVFA) concrete | More et al. | 2024 | IOP Conference Series: Earth and Environmental Science | Concreto M70 HVFA alta resistencia (40%FA+GGBS) | 81 | C60/75 | 28 | cubo 150x150x150mm | Tabela experimental | More et al. Experimental. M30 OPC=46; M30 HVFA(40%FA+GGBS)=40; M70 HVFA(40%FA+GGBS)=81 MPa @28d. LCA integrado.
3869 | 10.1088/1755-1315/1326/1/012102 | Life Cycle Assessment (LCA) of Recycled & Secondary Materials in the Construction of Roads | Sharma et al. | 2024 | IOP Conference Series: Earth and Environmental Science | Concreto/asfalto com materiais reciclados (pavimentos) |  |  |  |  | Artigo inteiro | LCA de materiais reciclados em pavimentos rodoviarios - sem dados de fck experimental
3872 | 10.1088/1755-1315/1395/1/012044 | Beneficial use of recycled aggregates from concrete sludge using a new dry washing technology | Ronning & Engelsen | 2024 | IOP Conference Series: Earth and Environmental Science | Concreto com agregados reciclados de lodo (dry washing technology) |  |  |  |  | Artigo inteiro | LCA de uso de agregados reciclados de lodo de concreto via tecnologia de lavagem a seco - sem dados de fck experimental proprio
3873 | 10.1088/1755-1315/1363/1/012111 | The Cost of Mitigating Climate Change by Building with Renewable Materials | Schneider-Marin, P.; Arendt, R. | 2024 | IOP Conf. Ser.: Earth Environ. Sci. | Concreto (referência) vs materiais biogênicos (madeira, CLT) |  |  |  |  | Estudo LCA/LCC comparativo — sem ensaios de resistência próprios | Estudo de custo de mitigação de CO2: substitui materiais não-renováveis (concreto) por biogênicos. Não reporta fck experimental; usa dados de LCA bibliográficos.
3876 | 10.1088/1755-1315/1404/1/012033 | Analysis of Embodied Energy and Carbon Emissions of Column Structure by Using LCA Technique | Hajji, A.M.; Pahlevi, M.R.; Ariestadi, D. | 2024 | IOP Conf. Ser.: Earth Environ. Sci. | Concreto pronto (ready-mix, não fly ash — NFA) |  |  |  |  | LCA gate-to-construction — foco em energia e CO2 | LCA de colunas de concreto pronto sem fly ash. Não reporta classe de resistência nem fck ensaiado; foco em energia e emissões de CO2 do processo de construção.
3877 | 10.1088/1755-1315/164/1/012032 | The Environmental Load Characteristic Analysis of LCA-based IPC Girder Bridge | Choi, G.C.; Kim, J.S.; Sackey, S.; Kim, B.S. | 2018 | IOP Conf. Ser.: Earth Environ. Sci. | Concreto (ready-mixed, RMC) em pontes IPC |  |  |  |  | LCA ambiental de pontes — sem ensaios de resistência | Análise LCA de 60 pontes IPC (vigas de concreto incrementalmente protendido) na Coreia. RMC = 64% da carga ambiental. Não reporta fck/classe experimental.
3878 | 10.1088/1755-1315/199/3/032038 | Application of LCA in Expressway Energy Consumption Analysis in South China | Lv, T.; Gao, S.; Hong, W.; Huang, S.; Liu, X.; Zhao, H. | 2018 | IOP Conf. Ser.: Earth Environ. Sci. | Concreto/cimento em rodovias (pontes 95.8% da extensão) |  |  |  |  | LCA de consumo energético de autoestrada — sem fck | LCA de energia de ciclo de vida de autoestrada na China do Sul. Cimento e aço têm maior impacto. Não reporta resistência experimental do concreto.
3880 | 10.1088/1755-1315/225/1/012043 | Environmental assessment of the Urban Mining and Recycling (UMAR) unit by applying the LCA framework | Kakkos, E.; Heisel, F.; Hebel, D.E.; Hischier, R. | 2019 | IOP Conf. Ser.: Earth Environ. Sci. | Concreto convencional (referência) vs módulo UMAR (materiais recicláveis/compostáveis) |  |  |  |  | LCA comparativa UMAR vs referência em concreto — redução de 18-40% GWP | LCA de unidade habitacional UMAR (NEST, Empa Suíça): materiais circulares vs concreto convencional. Redução de 18% (energia cinzenta) a 40% (GWP). Não reporta fck próprio.
3881 |  | Laboratory Concrete Specimens Waste, a Case Study on Life Cycle Assessment | Han, A.L.; Setiawan, H. | 2019 |  | Concreto estrutural (cilindros e cubos de laboratório) |  |  | 28 | Cilindro 150x300mm; Cubo 150x150x150mm | Texto: "From the recorded strength data, an average of 35 MPa was set as margin" | LCA de resíduos de corpos de prova de laboratório. 35 MPa é valor médio estimado para calcular cimento (método ACI) — não é fck experimental de uma mistura específica testada no estudo; não preencher fck.
3884 |  | LCA comparison of sewage sludge treatment scenarios in China | Wang, X.; Yu, F. | 2019 |  | Lodo de esgoto (sewage sludge) — não é concreto/construção |  |  |  |  | LCA de 6 cenários de tratamento de lodo (S1-S6) | Estudo LCA de tratamento de lodo de esgoto (drying, digestão, land use). Não é concreto nem material de construção. Areia e cimento mencionados como insumos secundários de cenários. Sem fck.
3885 |  | Demolition and reconstruction vs refurbishment: a comparative LCA | Pittau, F.; Dotelli, G. | 2019 |  | Concreto e aço (estrutura referência), vs HEMP, EPS, ROCK, PU, CLT (alternativas) |  |  |  |  | LCA comparativa — 5 sistemas construtivos, HEMP com menores impactos ambientais | LCA comparativa reabilitação vs demolição+reconstrução. Foco em materiais de envelope/estrutura (HEMP, EPS, ROCK, PU, CLT vs concreto). Sem fck experimental.
3886 |  | Tracing environmental impact origins: LCA for design for disassembly in Danish office building | Eberhardt, L.; Birgisdottir, H. | 2019 |  | Concreto estrutural (predominante no edifício de referência) |  |  |  |  | LCA de building — economia circular, design for disassembly | LCA de edifício de escritórios dinamarquês (DfD vs design tradicional). Estrutura predominantemente de concreto durável. Sem fck experimental reportado.
3888 |  | LCA of CDW recycling in Brazil: an integrated modelling approach | Hackenhaar, I.C.; Waskow, R. | 2019 |  | Agregado reciclado de CDW (concreto e tijolo) |  |  |  |  | LCA de reciclagem de CDW — abordagem de modelagem integrada | LCA de gestão de resíduos de construção e demolição (CDW) no Brasil. Menciona que substituição parcial de NA por RA pode atingir mesma resistência (Cabral et al.) ajustando w/c. Sem fck próprio.
3889 |  | LCA of conventional concrete vs geopolymer concrete foundations | Gomes, V.; Cunha, M.P. | 2019 |  | Concreto convencional CP-II-E (Portland + escória) | 40 |  | 28 | 1 m3 (unidade funcional - fundação isolada) | Tabela 1: "conventional concrete studied herein with 40 MPa strength at 28 days" | LCA cradle-to-gate de fundação: concreto CPII-E (agregados naturais, areia e brita calcária) com 40 MPa a 28 dias. Geopolímero (metacaulim + solução alcalina) com mesma resistência.
3890 |  | Reducing water footprint of building sector: concrete with seawater and marine aggregates | Arosio, V.; Arrigoni, A. | 2019 |  | Concreto com água doce + agregado terrestre (referência LA-FW) |  |  |  |  | Water Footprint LCA — análise de sensibilidade com diferentes resistências mencionada mas não ensaiada | Avaliação de pegada hídrica (Water Footprint) de concreto produzido na Itália. Cenários: água doce/salgada + agregados terrestres/marinhos. Sem fck experimental reportado; sensibilidade a classes mencionada qualitativamente.
3891 |  | Sustainability assessment in Cuban cement industry: LC3 vs OPC/PPC | Sanchez, S.; Cancio, Y. | 2019 |  | Cimento PPC (Portland Puzolânico — Cuba) | 25 |  | 28 |  | Tabela industrial | Sanchez & Cancio. LCSA de cimentos em Cuba. Ensaio industrial @28d: OPC=43.07 MPa; PPC=25.00 MPa; LC3=42.08 MPa.
3891 |  | Sustainability assessment in Cuban cement industry: LC3 vs OPC/PPC | Sanchez, S.; Cancio, Y. | 2019 |  | Cimento LC3 (Limestone Calcined Clay — Cuba) | 42.08 |  | 28 |  | Tabela industrial | Sanchez & Cancio. LCSA de cimentos em Cuba. Ensaio industrial @28d: OPC=43.07 MPa; PPC=25.00 MPa; LC3=42.08 MPa.
3891 |  | Sustainability assessment in Cuban cement industry: LC3 vs OPC/PPC | Sanchez, S.; Cancio, Y. | 2019 |  | Cimento OPC (Portland convencional — Cuba) | 43.07 |  | 28 |  | Tabela industrial | Sanchez & Cancio. LCSA de cimentos em Cuba. Ensaio industrial @28d: OPC=43.07 MPa; PPC=25.00 MPa; LC3=42.08 MPa.
3892 |  | Eco-efficiency assessment of conventional OPC/PPC replacement by LC3 in Cuban residential buildings | Cancio Diaz, Y.; Sanchez Berriel, S. | 2019 |  | LC3 vs OPC+PPC em construção residencial cubana |  |  |  |  | Eco-efficiency index (custo+emissão) — 3 casos em Villa Clara | Avaliação de eco-eficiência (E-E index) de substituição de OPC/PPC por LC3 em edificações residenciais cubanas. 3 métodos construtivos comparados. LC3 superior em custo e ambiente. Sem fck experimental reportado neste artigo.
3894 |  | Variability of environmental impact of ready-mix concrete | Silva, F.B.; Oliveira, L.A. | 2019 |  | Concreto pronto CP-II-E/CP-II-F (25 MPa) | 25 | C25 | 28 | 1 m3 de concreto pronto | Table 1 + text: "four concrete strength classes: 25 MPa, 30 MPa, 35 MPa and 40 MPa"; GWP médio 25 MPa = 196 kg CO2eq/m3 | Estudo de variabilidade de impacto ambiental de concreto pronto no Brasil (CP-II-E com escória + CP-II-F com filler calcário). 25 MPa: GWP médio 196 kgCO2eq/m3; cimento médio 216-304 kg/m3.
3895 | 10.1088/1755-1315/323/1/012136 | Review of recycled aggregate strengthening and modification methods for RAC | Huang, K.; Ding, T.; Xia | 2019 | IOP Conf. Ser.: Earth Environ. Sci. | Concreto de agregado reciclado (RAC) com pasta de cimento + escória | 33.08 |  |  |  | Table 1: "cement grout with additive slag: compressive strength 33.08 MPa, rate of strength 7.47%" | Revisão de métodos de reforço de agregados reciclados (RA). Table 1: grout com escória = 33.08 MPa (alta ativação superfina). Figura 5: desenvolvimento de resistência de RAC ao longo do tempo. Dados de estudos revisados, não ensaiados pelos autores.
3896 | 10.1088/1755-1315/323/1/012143 | Life cycle assessment of rammed earth made using alkaline activation | Meek, A.H.; Elchalakani, M. | 2019 | IOP Conf. Ser.: Earth Environ. Sci. | Rammed earth cimento-estabilizado (CL_C) - calcário + 8.2% cimento | 11.1 |  | 28 | UCS (Unconfined Compressive Strength) | Table 1: CL_C UCS = 11.1 MPa (28 dias) | LCA de rammed earth com ativação alcalina (fly ash + GGBFS + silica fume + NaOH). CL_C=mistura controle (calcário + 8.2% cimento). Requisito mínimo residencial: 12 MPa. ⚠️ UCS = material de terra, não concreto.
3897 |  | Tracing the environmental impact origin within the existing building portfolio | Ronholt, J.; Malabi Eberhardt, L. | 2019 |  | Concreto (predominante na maioria dos 39 edifícios analisados) |  |  |  |  | Revisão de LCAs de edifícios — 39 casos, estrutura de concreto na maioria | Revisão sistemática de 39 LCAs de edifícios dinamarqueses. Fase de produção (A1-A3) gera maior impacto. Concreto é material predominante. Sem fck experimental próprio.
3899 |  | LCA of concrete with biochar as partial cement replacement | Campos | 2020 |  | Concreto com biochar (casca de arroz) como substituição parcial de cimento |  |  |  |  | LCA ambiental e de saúde — SimaPro; sem ensaios de resistência reportados | LCA de concreto com biochar como substituto parcial de cimento. Maior substituição de cimento → menor impacto ambiental e de saúde. Sem fck experimental reportado neste artigo.
3900 | 10.1088/1755-1315/498/1/012036 | Using Palm Oil By-Products to Reduce Environmental Impacts From Concrete | Sinoh, S. | 2020 | IOP Conf. Ser.: Earth Environ. Sci. | Concreto convencional N-420 (420 kg/m3 cimento) | 47.4 |  | 28 | Cubo (28-day cube) | Table 1: N-420 — Compressive strength 47.4 MPa, slump 90mm, w/c=0.53 | LCA de concreto para escola pública na Malásia. N-420: cimento 420 kg/m3, areia 760 kg/m3, brita 1007 kg/m3. Dados de mistura de literatura [21]. Substituição de OPBC reduz impacto em recursos -11.5%, ecossistema -8%, saúde -2.3%.
3901 |  | Environmental Impact of PCC Cement Production using LCA | Rosyid, et al. | 2020 |  | Cimento PCC (Portland Composite Cement) — produção na Indonésia |  |  |  |  | LCA de processo de fabricação de cimento — sem dados de resistência | LCA de produção de cimento PCC (escória, areia de ferro, gipsita, trass, fly ash) em empresa na Indonésia. Maior impacto: aquecimento global. Sem fck experimental.
3902 |  | Assessment of the environmental impact of timber and its substitution of concrete in buildings | Lukic, B. | 2020 |  | Concreto estrutural (referência RC) vs madeira (timber) vs alvenaria (M) |  |  |  |  | LCA de edificações com métodos EF — impacto CC e uso de terra | LCA de substituição de concreto armado (RC) por madeira em edifícios de médio e alto porte. Foco em GHG e uso de terra. Sem fck experimental reportado.
3903 | 10.1088/1755-1315/588/4/042058 | A reverse engineering approach for low environmental impact earth stabilization technique | Cicek, B.; Martins, N.P.; Brumaud, C.; Habert, G.; Plotze, M. | 2020 | IOP Conf. Ser.: Earth Environ. Sci. | Terra estabilizada com cimento (controle PE) — ~5% cimento | 2.5 |  | 28 | Prisma 40x40x160mm | Texto: "cement stabilized specimens do not show an improvement from 7day to 28day and the value is averagely 2,5 MPa" | Estabilização de terra para substituir cimento por TGL (trass+gipsita+cal). Cimento controle: 2.5 MPa (equivalente à literatura: 5% cimento→2.44-2.75 MPa). ⚠️ UCS de terra estabilizada, não concreto. Emissão TGL = 1,9x menor que cimento.
3904 |  | Comparative footprint analysis of recycled concrete (urban mining) vs conventional concrete C25/30 | Mostert, C. | 2020 |  | Concreto convencional C25/30 (BAU-scenario) com agregados primários |  | C25/30 |  | 1 m3 de concreto (unidade funcional) | Texto: "1 m³ of concrete (C25/30) is considered as FU"; comparação RC-scenario vs BAU-scenario | LCA de concreto reciclado (RC, urban mining, Korbach DE) vs convencional C25/30. RC reduz RMI em 30%; GWI reduz apenas 4%. Fly ash incluída. Análise cradle-to-gate (A1-A3) + EoL.
3905 |  | BIM-integrated LCA methodology for environmental assessment of building structures | Brandtner | 2020 |  | Concreto estrutural (classes BIM — resistência e exposição) |  |  |  |  | Metodologia BIM+LCA — classes de elementos atribuídas no modelo 3D | Artigo metodológico BIM+LCA: classificação de estruturas por resistência e classe de exposição em modelo 3D (Archicad/Revit). Sem ensaios de resistência experimental próprios.
3906 |  | LCA of PCC cement packaging (50kg paper bag) at PT Semen Padang | Panggabean | 2021 |  | Cimento PCC (Portland Composite Cement) em embalagem de papel |  |  |  |  | LCA IMPACT 2002+ de embalagem de cimento — sem dados de resistência | LCA de embalagem papercraft de 50kg de cimento PCC (PT Semen Padang, Sumatra). Maior impacto: aquecimento global, energia não renovável. Sem fck.
3909 |  | Comparative evaluation of environmental efficiency of MSW management scenarios | Mikhailova | 2021 |  | Resíduos sólidos urbanos — cenários de tratamento (MBT, incineração, aterro) |  |  |  |  | LCA de MSW — índice monetário único; sem relação com concreto/fck | LCA de cenários de gestão de RSU: aterro (zero), sorting+MBT, incineração. Redução de impacto 60-70% vs zero. Não é sobre concreto. Sem fck.
3910 |  | Optimization for blast furnace slag dry cooling granulation | Xiaoyu | 2017 |  | Escória de alto-forno granulada a seco (BFS) — substituto de cimento |  |  |  |  | Simulação CFD de dispositivo de granulação rotativa — sem ensaios de resistência | Otimização de dispositivo de granulação a seco de escória BFS por CFD. Material (BFS granulada) é substituto de cimento com valor de reciclagem. Sem fck experimental.
3911 | 10.1088/1757-899X/245/5/052096 | Determining the Environmental Benefits of Ultra High Performance Concrete (UHPC) footbridges | Larsen, I. | 2017 | IOP Conf. Ser.: Mater. Sci. Eng. | Concreto de resistência normal NSC — C30/37 | 30 | C30/37 |  | Ponte pedonal (footbridge 40m) | Table 1: NSC fck=30 MPa; Table 2: 51.0 m3 de C30/37; texto: "32 MPa concrete used in SimaPro for C30/37" | LCA de pontes na Noruega: UHPC vs NSC C30/37. NSC: fck=30 MPa (fctm=2.9, Ecm=33 GPa). 51 m3 de concreto, 17.52 t cimento Portland, 9.81 t aço de reforço. UHPC supera NSC na maioria das categorias de impacto ao longo de todo ciclo de vida.
3914 |  | Life cycle assessment of geopolymer concrete: A Malaysian context | McGrath | 2018 |  | Concreto geopolímero (PFA - Pulverised Fuel Ash) vs OPC precast (Malásia) |  |  |  |  | Artigo metodológico LCA — propõe m3 de 50MPa como FU mas não reporta ensaios | Overview metodológico de LCA de geopolímero vs OPC precast na Malásia. Propõe unidade funcional "m3 de 50MPa" ou capacidade de carga (kN/m2). Sem dados experimentais de resistência próprios.
3915 |  | Life Cycle Assessment Optimization of a Shotcrete Tunnel Lining | Stepanek | 2018 |  | Concreto projetado (shotcrete) — C25/30 |  | C25/30 |  | Revestimento de túnel | Texto: "shotcrete corresponding to concrete with a strength class of C25/30" | Otimização multi-objetivo (custo + GWP + AP + POCP) de revestimento de túnel em concreto projetado C25/30. Abordagem matemática de otimização com LCA. Sem fck experimental próprio.
3916 | 10.1088/1757-899X/442/1/012010 | LCA-Based Comparison of the Environmental Impact of Different Structural Systems (RC vs steel vs wood) | Caruso, M.C. | 2018 | IOP Conf. Ser.: Mater. Sci. Eng. | Concreto armado (RC), aço e madeira — 3 sistemas estruturais comparados |  |  |  |  | LCA comparativa IMPACT2002+ e EPD2008 — sem fck experimental | LCA de 3 sistemas estruturais (RC, aço, madeira) para mesma função. Metodologias IMPACT2002+ e EPD2008. Sem classe de resistência ou fck experimental reportados.
3917 |  | LCA of building envelope rehabilitation solutions for Romanian apartment blocks | Ungureanu | 2019 |  | Sistemas de fachada para reabilitação de blocos habitacionais (não concreto específico) |  |  |  |  | LCA de envelope — 3 soluções de revestimento (EcoDesigner ArchiCAD21) | LCA de reabilitação de fachada de blocos habitacionais comunistas na Roménia. Foco em desempenho térmico e impacto ambiental. Sem fck experimental.
3918 |  | Comparison of carbon emission calculation methods for road pavement construction | Wahid | 2019 |  | Pavimento rodoviário (asfalto/concreto) — cálculo de CO2 |  |  |  |  | Comparação de Excel vs software LCA para cálculo de pegada de carbono | Comparação de métodos de cálculo de emissão de CO2 em construção de pavimento (Excel vs LCA software). Sem dados de resistência de concreto/asfalto.
3923 |  | LCA of prefabricated building components using IO-LCA methodology | Shen, et al. | 2019 |  | Componentes pré-fabricados de concreto em edificações |  |  |  |  | Abordagem IO-LCA para impacto ambiental de componentes pré-fabricados | LCA de componentes pré-fabricados de concreto em edifícios (IO-LCA vs PLCA vs híbrido). Foco em energia, recursos e CO2. Sem fck experimental.
3924 | 10.1088/1757-899X/710/1/012038 | LCA and mechanical properties of blended mortars with sewage sludge ash (SSA) | Pavlik, Z. | 2019 | IOP Conf. Ser.: Mater. Sci. Eng. | Argamassa de referência (CEM I 42.5 R + areia silicosa, w/b=0.5, s/b=3) | 52.4 |  | 28 | Prisma 40x40x160mm (argamassa) | Table 1: RM (reference mortar) fc = 52.4 MPa a 28 dias | ⚠️ ARGAMASSA (não concreto). CEM I 42.5 R + areia silicosa (s/b=3.0, w/b=0.5). LCA de SSA como substituto parcial de cimento. Resistência quase inalterada com adição de SSA (52.4→51.8 MPa para 0→30% SSA).
3926 |  | LCA of geopolymeric concretes with local raw materials from Sicily (blast furnace slag and Calabrian clay) | Parisi, F. | 2020 |  | Geopolímero — escória de alto-forno (Sicília) + solução alcalina |  |  |  |  | LCA cradle-to-gate de 1 kg de geopolímero — sem ensaios de resistência | LCA de 2 geopolímeros com matérias-primas locais sicilianas (escória BF 225g/kg + areia 770g/kg vs argila calcária 225g/kg). Curado a 80°C por 72h. Sem fck experimental reportado.
3928 | 10.1088/1757-899X/869/6/062023 | Efficiency of ultra-high-performance concrete applications on bridge construction | Tran, D.B.; Tran, V.T. | 2020 | IOP Conf. Ser.: Mater. Sci. Eng. | Concreto UHPC (Ultra High Performance Concrete) — vigas de pontes | 150 |  |  | Viga de ponte (An Thuong Bridge, Hung Yen, Vietnam) | Texto: "UHPC is a mixed material... with compressive strength higher than 150 MPa" | Comparação multi-critério UHPC vs NC (técnico, econômico, ambiental, social) na ponte An Thuong. UHPC: custo 5x maior por m3, mas menos girders → custo total menor. Menor impacto ambiental por menor volume de material.
3930 |  | Environmental impact assessment of concrete structural systems in residential buildings | Morsi, M. | 2020 |  | Concreto estrutural (sistema estrutural dominante no edifício residencial) |  |  |  |  | LCA Tally + TRACI 2.1 — concreto estrutural > impacto em todas as categorias exceto ODP | LCA de edifício residencial (Tally/BIM + TRACI 2.1). Operacional domina todos os impactos; concreto estrutural é maior contribuidor nos impactos de materiais. Sem fck experimental.
3931 | 10.1088/2515-7620/acd1e4 | Comparative environmental assessment of limestone calcined clay cements and typical blended cements | Martinez, D.M. | 2023 | Environ. Res. Commun. | Cimento portland (OPC) — referência California |  |  |  |  | LCA de cimentos (MKC-LCA Tool) — comparação de GHG e energia por tonelada de cimento | LCA de cimentos ternários LC3 (35% MK + 15% calcário + 50% OPC) vs cimentos comerciais (slag, FA). LC3 com menor GHG na Califórnia. Sem fck experimental; tool MKC-LCA comparada por tonelada de cimento.
3932 |  | Economic feasibility and LCA of asphalt concrete trackbed vs cement concrete trackbed | Jeong | 2024 |  | Concreto de cimento (cement concrete trackbed) — ferrovia Coreia | 30 |  |  | Lastro ferroviário (trackbed) | Texto: "30 Mpa cement concrete reabsorbs 3.65%, 4.47%, and 5.18% of carbon based on 40-, 60-, and 80-year benchmarks" | Comparação LCA+LCC de lastro asfalto vs concreto de cimento em ferrovia coreana. 30 MPa é parâmetro de referência de carbonação (Lee et al 2009). Emissão de concreto: 303 kg CO2eq/m3. Asfalto produz 2.65x menos CO2 que concreto.
3933 |  | LCA of CO2 recycling through co-SOEC process in biomass gasification plant | Sadok | 2020 |  | Processo de captura de CO2 (co-SOEC) — planta de gasificação de biomassa |  |  |  |  | LCA de Power-to-Gas (co-SOEC) — foco em GWP e água azul | LCA de sistema de co-SOEC para reciclagem de CO2 de gasificação de biomassa. Não relacionado a concreto. Sem fck.
3935 |  | Environmental impacts and environmental justice implications of SCMs in concrete (fly ash, blast furnace slag) | Brinkman, M. | 2021 |  | Concreto com SCMs (FA-fly ash e BFS-blast furnace slag) — análise de alocação |  |  |  |  | Análise LCA de SCMs com alocação de impactos do processo primário + GHG + PM2.5 | Análise de impactos ambientais e justiça ambiental de SCMs (FA e BFS) no concreto. Foco em alocação de impactos do processo primário e emissões de PM2.5. Sem fck experimental.
3936 |  | Environmental LCA of railway track infrastructure (Austrian Federal Railways) | Landgraf | 2021 |  | Dormentes de concreto (concrete sleepers) + trilhos + sub-lastro de areia |  |  |  |  | LCA de infraestrutura ferroviária — dormentes de concreto vs sub-lastro de borracha | LCA de ciclo de vida da infraestrutura da ferrovia austríaca. Sub-lastro de borracha tem menor impacto que dormentes de concreto convencionais. Sem fck experimental.
3937 |  | Comparison of product stage and service life uncertainties in building LCA | Morales | 2022 |  | Parede externa de reboco de cimento e tijolo (materiais de construção) |  |  |  |  | LCA de materiais de fachada (reboco + tijolo) — incertezas GWP para 50/120/500 anos | Análise de incerteza LCA de materiais de fachada (reboco de cimento e tijolo cerâmico). Sem fck de concreto estrutural.
3938 |  | OpenConcrete: a tool for estimating the environmental impacts from concrete production | Kim, M. | 2022 |  | Concreto representativo EUA (NRMCA benchmark): OPC 210 + FA 37 + Slag 10 kg/m3 |  |  |  | 1 m3 (unidade funcional) | Table 1 (NRMCA): OPC 210 + FA 37 + Slag 10 + água 181 + brita 996 + areia 861 kg/m3. GWP: 189-266 kgCO2eq/m3 (Califórnia a West Virginia) | Ferramenta OpenConcrete (LCA de concreto nos 50 estados EUA). Mistura NRMCA: OPC 210+FA 37+Slag 10+água 181+brita 996+areia 861 kg/m3. GWP varia: 189 kgCO2eq (CA) a 266 kgCO2eq (WV). Sem fck experimental.
3940 |  | Global warming potential of wood-based building materials: comparing exterior wall structures | Joensuu | 2023 |  | Estruturas de parede com lã de madeira (WS) vs concreto/alvenaria convencionais |  |  |  |  | LCA de GWP de paredes externas — lã de madeira vs BAU concreto/aço | LCA de GWP de estruturas de parede com isolamento de lã de madeira (WS e WS+C) vs convencional (BAU1, BAU2). Período de referência 50 anos. Sem fck experimental.
3942 |  | Environmental impacts of future residential construction in Montreal: concrete/steel vs engineered wood | Meyer | 2024 |  | Concreto e aço (construção residencial atual) vs madeira engenheirada (EW) |  |  |  |  | LCA de estoque de material e emissões incorporadas em Montreal — 4 cenários futuros | LCA de material e emissões de carbono para construção residencial futura em Montreal. Concreto+aço vs madeira engenheirada (EW). Sem fck experimental; intensidade de material por m2 de área construída.
3943 |  | Life cycle environmental impacts of grey, green-grey, and green coastal flood protection infrastructure | Hasan | 2024 |  | Infraestrutura costeira de concreto (grey infrastructure) + madeira estrutural |  |  |  |  | LCA de proteção costeira (Hazus+): concreto domina GHG (grey); green-grey mitiga 13-15% | LCA de 3 estratégias de proteção costeira (grey/green-grey/green). Concreto e madeira estrutural = 90% das emissões GHG (reconstrução de casas danificadas). Sem fck experimental.
3946 |  | Probabilistic assessment of uncertainty in carbon dioxide emissions from OPC cement production | Bin Thaneya, A. | 2024 |  | Cimento OPC (Portland Convencional) — produção EUA |  |  |  |  | Monte Carlo LCA de emissões OPC — 0.80 kg CO2/kg cimento (média EUA) | Análise de incerteza probabilística (Monte Carlo) de emissões CO2 em produção de OPC (EUA). Média: 0.80 kgCO2/kg; cálcio: 0.553 kgCO2/kg; combustão: restante. Sem fck experimental.
3947 |  | Varying aggregate sizes, plasticizers, and SCMs to efficiently use Portland clinker in concrete | Amitani, A.; Miller, S.A. | 2024 | Environ. Res.: Infrastruct. Sustain. | Concreto (referência 0% SCM, agregado 20mm, w/b variável) — 40 MPa alvo | 40 |  | 28 | 1 m3 (modelagem) | Texto: "examine effects for a concrete mixture...with 28-day compressive strength of 40 MPa"; PC range 255-412 kg/m3 (61% variação) | Modelagem de eficiência de PC em concreto (EUA). Para 40 MPa: PC varia de 255 a 412 kg/m3 dependendo de agregado (10-30mm) e SP (0-2%). Dados de 117 misturas da literatura. Ferramenta OpenConcrete.
3948 | 10.1088/1748-9326/ad99e9 | Uncertainty in determining carbon dioxide removal potential of biochar | Kane, S.; Bin Thaneya, A.; Gursel, A.P. | 2025 | Environmental Research Letters | Biochar — análise de potencial de remoção de CO2 (CDR) |  |  |  |  | LCA de biochar para CDR (Carbon Dioxide Removal) — não relacionado a concreto/fck | Análise de incerteza no potencial de remoção de CO2 de biochar. Artigo de LCA de biochar, não de concreto. Sem fck.
3950 |  | Trends in innovative concrete technologies for low-carbon applications in buildings | Dalessandro, A. | 2017 |  | Revisão de concretos sustentáveis: HSC, UHPC, LWC, concreto reciclado, fotocatalítico |  |  |  |  | Revisão bibliográfica — classificação original de concretos sustentáveis; sem ensaios próprios | Revisão: HSC reduz volume estrutural em 30% (dobrando fck vs normal); UHPC reduz CO2 em 50%; LWC; reciclado (cimento 270→100 kg/m3 = -35% emissões; +GGBS = -60%). Sem dados experimentais próprios. revisão — primários com fck: [Habert et al.; Daminieli et al.]
3958 |  | Concrete Impacts: Blast Walls, Military Occupation, and Carbon Emissions in Baghdad | Neimark, et al. | 2024 |  | Concreto (muros de proteção balística) e concreto pré-moldado reforçado em uso militar |  |  |  |  | Geopolítica e emissões militares de concreto (Bagdá) — 703 kg CO2e/t cimento (Oriente Médio) | Análise da pegada de CO2 de concreto em operações militares (Iraque 2003-2008). 703 kgCO2e/t cimento no Oriente Médio; 103 kWh/t. Foco geopolítico. Sem fck experimental.
3962 |  | Forest biomass carbon substitution benefits: a critique of the utility of meta-analyses for decision-making | Smyth, C.E., et al. | 2017 |  | Madeira (wood) vs aço e concreto — emissões de substituição |  |  |  |  | Meta-análise de substituição de madeira por aço/concreto — sem dados de fck | Meta-análise de impactos de substituição de madeira por aço e concreto em produtos de construção. Fator de substituição de carbono (DFe). Sem fck experimental.
3965 |  | Gross Direct and Embodied Carbon Sinks for Urban Inventories | Mohareb, Eugene; Kennedy, Christopher | 2012 |  | Biomassa urbana (árvores, solo) como sumidouros de carbono |  |  |  |  | Urban carbon sinks — não envolve concreto nem fck | Metodologia de inventário de sumidouros de carbono urbanos (biomassa + solo). Concreto não é o foco. Sem fck.
3968 |  | Tracking Construction Material over Space and Time: Prospective and GIS-based LCA of Buildings | Heeren, Niko; Hellweg, Stefanie | 2019 | Journal of Industrial Ecology | Estoque de materiais de construção em Viena (concreto, tijolo, madeira, aço) |  |  |  |  | Fluxo de materiais de construção em Viena com GIS+LCA — concreto como material dominante, sem fck | Estudo de fluxo de materiais em estoque de edifícios de Viena (Áustria) com modelagem GIS prospectiva + LCA. Concreto dominante mas sem dados de fck. Cenários: madeira vs concreto vs referência.
3970 |  | Life cycle assessment of 3D printing geo-polymer concrete: an ex-ante study | Yao, Yue; Hu, Mingming; et al. | 2020 | Journal of Industrial Ecology | Concreto geopolímero impresso em 3D (pó seco + inkjet, cenário lab vs escala industrial) |  |  |  |  | Ex-ante LCA de concreto geopolímero 3D: GWP e outros impactos por unidade funcional de componente estrutural | LCA prospectiva (ex-ante) de concreto geopolímero impresso por 3D (powder bed + inkjet). Comparação GP-3D vs OPC convencional. Sem dados experimentais de fck. Foco em impactos ambientais (GWP, acidificação, recursos abióticos).
3971 |  | Is the beneficial use of wood ash environmentally preferable to landfilling? | Gaudreault, Caroline; et al. | 2020 |  | Cinza de madeira (wood ash) em aplicações de construção (concreto, asfalto) |  |  |  |  | LCA screening de gestão de cinza de madeira: aterro vs uso benéfico (estabilização de solo, materiais de construção) | LCA de triagem (screening) comparando opções de gestão de cinza de madeira. Uso em concreto mencionado mas não testado experimentalmente. Sem fck.
3973 |  | Whole-life embodied carbon in multistory buildings: Steel, concrete and timber structures | Lausselet, Carine; Urrego, Juan Pablo F.; et al. | 2021 |  | Sistemas estruturais: aço, concreto armado (RC), madeira engenheirada (CLT) |  |  |  |  | Revisão sistemática WLEC: RC ~350-380 kgCO2e/m2 vs madeira ~200 kgCO2e/m2 | Revisão sistemática de whole-life embodied carbon (WLEC) em edifícios multi-piso: RC mediana ~350-380 vs aço ~380 vs madeira ~200 kgCO2e/m2. Análise comparativa, sem fck experimental.
3974 |  | Regional circular economy of building materials: Environmental and economic assessment | Meglin, Ronny; Kytzia, Susanne; et al. | 2022 | Journal of Industrial Ecology | Materiais de construção regionais (cimento, concreto, tijolo) em economia circular |  |  |  |  | IAM (Integrated Assessment Model) para economia circular de materiais de construção — sem fck | Modelo de avaliação integrada (IAM) para análise de impactos ambientais e econômicos de economia circular em indústria de materiais de construção regional. Sem dados de fck.
3976 |  | Combining industrial ecology tools to assess potential of circular economy strategies | Wiprachtiger, Maja; Haupt, Melanie; et al. | 2023 |  | Materiais de construção (concreto, aço) em estratégias de economia circular — nível regional |  |  |  |  | Combinação I/O + MFA + LCA para potencial de mitigação: concreto e aço = hotspots; potencial 11.9% | Abordagem I/O + MFA + LCA para identificar potencial de mitigação de impactos ambientais por economia circular em Zurique/Cingapura. Concreto + aço = maiores hotspots. Sem fck.
3978 |  | Local terrestrial biodiversity impacts in life cycle assessment of buildings | Mason, Adam R.; Puchole, et al. | 2024 |  | Edificações com asfalto (concreto asfáltico) vs infraestrutura verde (telhado sedum) |  |  |  |  | LCA de biodiversidade terrestre: 18 edificações com asphalt concrete vs green infrastructure | LCA de impactos de biodiversidade terrestre local em 18 edificações com asphalt concrete vs sedum roofs. Não é concreto estrutural. Sem fck.
3979 |  | Circular strategies for building sector decarbonization in China | Mastrucci, Alessio; Gupta, et al. | 2024 |  | Estoque de edificações na China (concreto, tijolo, aço, madeira) — estratégias circulares |  |  |  |  | Cenários de decarbonização edificações China 2060: -62% emissões incorp. + -86% total (Circular+1.5C) | Modelagem de cenários de descarbonização do setor de edificações na China até 2060 com estratégias circulares. Concreto dominante no estoque mas sem dados de fck.
3982 |  | The Impact of Economic Analysis Methods on Project Life-Cycle Cost Assessment | Zaki, Buhaaldeen; et al. | 2021 |  | Pavimento de concreto (CSOL crack and seat overlay) — análise econômica LCCA |  |  |  |  | LCCA de pavimento: comparação métodos PV vs NFV; concreto pavimento (300 mm recapeamento) | LCCA (Life-Cycle Cost Analysis) de pavimento de concreto com CSOL (crack and seat overlay). Análise econômica (PV, NFV, EAC). Sem dados de fck de concreto estrutural.
3983 |  | Development of a life cycle inventory dataset for recycled coarse aggregate production | Alzard, Mohammed; El-Hassan, Hilal | 2020 |  | Agregado reciclado de concreto (RCA) vs agregado natural (NA) — Abu Dhabi |  |  |  |  | LCI de produção de RCA: 0.676 kgCO2eq/unidade (vs NA); planta recicla 7000 t/turno | LCA de produção de RCA em Abu Dhabi. GWP de RCA vs NA. Sem dados de fck de concreto produzido com RCA.
3984 |  | Life cycle assessment of low-rise office building with different structure and envelope types | Alshamrani, Othman Subhi | 2015 | Canadian Journal of Civil Engineering | Concreto 20 MPa, 30 MPa e 60 MPa (fly ash) em edificação de escritório |  | 20 MPa / 30 MPa / 60 MPa (fly ash av.) |  |  | ATHENA software: Concrete 20 MPa (flyash av) 326.55 m3; 30 MPa 894.6 m3; 60 MPa 229.43 m3 | LCA de edificação de escritório low-rise em Nova York (ATHENA software). Classes de concreto 20/30/60 MPa (flyash) usadas como parâmetros de projeto (input do software). Sem ensaios experimentais. Concreto frame < emissões que aço.
3989 |  | Economic and Environmental Evaluation and Optimal Selection of Concrete Mix Design | Ghanbari, Milad; Abbasi, et al. | 2017 |  | Concreto com agregado reciclado (RA) — produção em Teerã (Irã) |  |  |  |  | LCA de extração e processamento de agregado reciclado (Iran) vs primário. Cenário ótimo: -50% CO2 | LCA de energia e CO2 de produção de agregados reciclados vs virgens (Teerã). Comparação de cenários de reciclagem. Sem dados de fck.
3993 | 10.1155/2018/7949741 | Carbon Footprint of Recycled Aggregate Concrete | Jimenez, Luis F.; Dominguez, Jose A.; Vega-Azamar, Ricardo E. | 2018 | Advances in Civil Engineering | Concreto OPC + agregado reciclado de concreto (RCA) — w/c=0.5, 0%R (referência) | 32.5 |  | 28 | cilindro (NOM) | Table 4: Fc(MPa) w/c=0.5, 0%R=32.5 ¦ 25%R=31.6 ¦ 50%R=30.8 ¦ 75%R=29.8 ¦ 100%R=29.8 | Concreto OPC com agregado de calcário virgem (w/c=0.5). Yukatan, México. Cimento 410 kg/m3, água 205 kg/m3. CO2-e: 350.7 kg/m3.
3994 |  | A Review of Multicriteria Assessment Techniques Applied to Sustainable Infrastructure Design | Navarro, Ignacio J.; Yepes, Victor; et al. | 2019 |  | Infraestrutura de concreto — revisão bibliográfica de métodos MCDA |  |  |  |  | Revisão de 62 papers de MCDA para sustentabilidade de infraestruturas de concreto | Revisão de metodologias MCDA (multi-criteria decision analysis) aplicadas a sustentabilidade de infraestrutura de concreto. Sem dados experimentais de fck.
3995 | 10.1155/2019/6815348 | Life-Cycle Assessment of High-Strength Concrete Mixtures with Copper Slag as Sand Replacement | Gursel, Aysegul Petek; Ostertag, Claudia | 2019 | Advances in Civil Engineering | Concreto de alta resistência com copper slag (CS) como substituto de areia — 6 misturas (0-100% CS) |  |  |  |  | LCA cradle-to-gate: mix w/c=0.27, 570 kg/m3 PC + 60 kg/m3 SF; fck de Wu et al. (2010), não medido pelos autores | LCA de 6 misturas de concreto high-strength (w/c=0.27, 570 kg PC/m3 + 60 kg SF/m3) com 0-100% substituição de areia por copper slag (CS). Singapore. Fck (Fig. 1) adaptado de Wu et al. [31], não medido pelos próprios autores. GWP reduz 12-30% com CS. Sem fck próprio.
3998 |  | Comparative Environmental Evaluation of Straw Resources by Life Cycle Assessment in China | Shang, Xiaoyu; Song, Shijian; et al. | 2020 |  | Palha de cereais (straw) em diferentes usos (painel de partículas, cimento, combustão) |  |  |  |  | LCA de palha de cereais (China): straw particleboard (-6%), cement-bonded particleboard (-10%) vs queima direta; -30% vs carvão | LCA de 4 cenários de uso de palha de cereal (China): painel, painel cimento-ligado, geração elétrica, queima. Cimento-ligado = 10% redução de impacto ambiental. Sem dados de fck de concreto.
4003 |  | Durability of Concrete Structures with Sugar Cane Bagasse Ash | Berenguer, R.; Lima, N.; et al. | 2020 |  | Pasta cimentícia com cinza de bagaço de cana (SCBA) — ensaios de durabilidade |  |  |  |  | Estudo de durabilidade de pastas cimentícias com SCBA — sem ensaios de resistência à compressão do concreto | ⚠️ Pasta cimentícia (não concreto completo). Análise de durabilidade (SEM, porosidade, resistência química) com SCBA como SCM. LCA de cimento com SCBA. Sem fck de concreto.
4005 |  | Steel-Concrete Composite Bridges: Design, Life Cycle Assessment, and Decision-Making | Martinez-Munoz, D.; et al. | 2020 |  | Pontes compostas aço-concreto (revisão de literatura sobre projeto, LCA e MCDA) |  |  |  |  | Revisão de LCA e MCDA em pontes aço-concreto — sem dados de fck próprios | Revisão de literatura sobre projeto, LCA e tomada de decisão em pontes compostas aço-concreto. Sem dados experimentais de fck.
4006 |  | High-Volume Fly Ash-Based Cementitious Composites: A Review | Du, Sen; Zhao, Qingxin; et al. | 2021 |  | Concreto/pasta com alto volume de cinza volante (HVFA) — revisão |  |  |  |  | Revisão: HVFA = menor early-age strength, similar ou maior long-term; >4 MPa splitting; carbono reduzido | Revisão de literatura sobre HVFA. Propriedades mecânicas e ambientais. Sem dados experimentais próprios. Compilação de resultados de estudos anteriores.
4007 |  | Sustainability Design Considerations for Timber-Concrete Composite Floor Systems | Mirdad, Md Abdul Hamid; et al. | 2021 |  | Concreto normal 35 MPa (sistema TCC madeira-concreto) — parâmetro de projeto LCA | 35 |  | 28 | cilindro (parâmetro projeto — NWC) | Texto: "Normal weight concrete of 35 MPa compressive strength at 28 days assumed; E=26600 MPa; density=2300 kg/m3" | LCA de sistemas de piso TCC (timber-concrete composite). Concreto 35 MPa (28 dias) usado como parâmetro de projeto (NWC, E=26600 MPa, d=2300 kg/m3). Athena Impact Estimator. Vancouver, Canadá. Fck é valor de projeto, não ensaio próprio.
4009 |  | Building Information Modeling Assisted Carbon Emission Analysis of Construction Waste | Wang, Haining; Zhao, et al. | 2022 |  | Resíduos de construção (concreto, tijolos, argamassa) — análise de emissões via BIM |  |  |  |  | BIM+GIS+LCA de CDW: concreto 42.9% do volume de demolição; tijolos 63.8% do CDW | Análise de emissões de carbono de resíduos de construção (CDW) via BIM. Concreto como principal componente de CDW. Sem fck de concreto estrutural.
4011 |  | Granger Causality Analysis of Foreign Trade in Cement Products and Ecological Impact in China | Feng, Chen | 2022 |  | Comércio exterior de cimento da China — análise de causalidade de Granger + impacto ecológico |  |  |  |  | Análise econométrica de comércio de cimento China + impactos ecológicos — sem fck | Análise de causalidade de Granger entre comércio exterior de cimento e impacto ecológico (China). Abordagem macroeconômica. Sem dados de fck.
4012 |  | Quantifying Carbon Emissions Generated by Monorail Construction Projects in China | Li, Teng; Zhu, Eryu; et al. | 2022 | Sustainability | Concreto classes C10 a C45 (emissões de monorail em China — BD de fatores de emissão) |  | C10/C15/C20/C25/C30/C35/C40/C45 | 28 |  | Table 2: C10=173 kgCO2/m3 (192 kg cement); C30=281 kgCO2/m3 (316 kg cim); C40=363 kgCO2/m3 (411 kg cim) | BD de fatores de emissão de carbono de concreto por classe de resistência (C10-C45) para cálculo de emissões de construção de monorail na China (Fujian). Baseado em quotas de orçamento da Província de Fujian. Classes são parâmetros de projeto, não ensaios próprios.
4013 |  | Life Cycle Assessment of Construction and Demolition Waste from Railway Engineering | Huang, Jianling; Yin, et al. | 2022 |  | Resíduos de construção e demolição (CDW) de obras ferroviárias (China) |  |  |  |  | LCA de CDW ferroviário: concreto = maior componente (geração de 0.0988 t/m2). Sem fck. | LCA de resíduos de construção e demolição de obras ferroviárias na China. Concreto é o maior componente. Análise de ciclo de vida de gestão de CDW. Sem fck.
4014 |  | A Comprehensive Review of Life Cycle Cost Assessment for Pavement | Jasim, Abbas F.; et al. | 2024 |  | Pavimento (asfalto e concreto) — revisão de LCCA com materiais reciclados |  |  |  |  | Revisão de LCCA de pavimento com materiais reciclados — sem dados de fck de concreto estrutural | Revisão de avaliação de custo do ciclo de vida (LCCA) de pavimento. Conteúdo ambiental de materiais reciclados em asfalto/concreto. Sem fck de concreto estrutural.
4015 |  | Enhancing Seismic Performance: A Comprehensive Study on Properties and Environmental Impact Assessment | Labar, Benjamin; Bektas, et al. | 2024 |  | Edifícios de concreto e madeira (análise sísmica + LCA de custos ecológicos) |  |  |  |  | LCA de edifícios sob resposta sísmica (EC8 vs site-specific). ecocosts + CO2. Sem fck experimental. | Análise de desempenho sísmico e impacto ambiental (LCA ecocosts) de edifícios. Software AxisVM + OpenLCA. Sem dados experimentais de fck.
4019 |  | Comparative analysis of the whole life carbon of the supermarket building | Mohebbi, Golnaz; Hassan, et al. | 2023 |  | Sistemas estruturais de supermercados UK: concreto pré-moldado, aço, CLT, poroton walls |  |  |  |  | WLC de 4 sistemas estruturais de supermercados: precast RC + poroton vs glulam + precast RC wall | Análise de carbono de ciclo de vida completo de supermercados UK. Comparação de sistemas estruturais. RC mediana ~350-380 kgCO2e/m2. Sem fck experimental.
4020 |  | Evaluating the Potential Environmental Benefits of Pavement Recycling Techniques | Amarh, Eugene Annan; et al. | 2022 |  | Pavimento de asfalto (técnicas de reciclagem M&R) — LCA (EUA) |  |  |  |  | LCA de reciclagem de pavimento (M&R strategies) — FHWA — sem concreto estrutural | LCA de técnicas de reciclagem de pavimento asfáltico (M&R). FHWA. Não é concreto estrutural. Sem fck.
4021 |  | Decision-based territorial life cycle assessment for aggregate management | Mousavi, Marjan; Ventura, Anne; et al. | 2020 |  | Agregados primários e secundários (CCDW) — LCA territorial (França) |  |  |  |  | LCA territorial de gestão de BQA (basic quality aggregates) — concreto = 90% de CCDW reciclado | LCA territorial de agregados de construção (França). Concreto de demolição como principal fonte de CCDW reciclado. Impactos principalmente de transporte. Sem fck.
4022 |  | Impact of utilizing solid recovered fuel on the global warming potential of cement production | Khan, Md Musharof Hussain; et al. | 2021 |  | Cimento (produção) com combustível alternativo (SRF) — LCA de emissões |  |  |  |  | LCA de emissões de produção de cimento com SRF (solid recovered fuel): -0 a -53% CO2 | LCA de impacto de uso de SRF como combustível alternativo na produção de cimento. Redução potencial de 0-53% de CO2. Sem fck de concreto.
4023 |  | Recycling potential of carbon fibres in the construction industry | Bayram, Berfin; et al. | 2024 |  | Fibra de carbono reciclada (rCF) em concreto e CFRP — LCA tecno-ambiental |  |  |  |  | LCA de rCF vs CF virgem: rCF = -230% GWP; CFRP + concreto = principais impactos | LCA de fibra de carbono reciclada (rCF) em construção. CF reforçada plástico (CFRP) e concreto CFRP. Concreto é um dos dois principais contribuintes. rCF = -230% GWP vs CF virgem. Sem fck experimental.
4025 |  | Wood product carbon substitution benefits: a critical review of assumptions | Howard, Christina; Dymond, et al. | 2021 |  | Madeira (construção) vs aço e concreto — fatores de substituição de carbono (análise crítica) |  |  |  |  | Crítica de meta-análises de substituição de madeira por aço/concreto em construção | Revisão crítica de suposições em análises de substituição de carbono de madeira por aço e concreto. Foco em análise de política florestal. Sem fck.
4026 |  | Mixed-unit hybrid life cycle assessment applied to the concrete industry | Teh, Soo Huey; Wiedmann, Thomas; et al. | 2018 |  | Concreto OPC 50 MPa vs geopolímero 90% FA/10% GGBFS 50 MPa — hLCA metodológico | 50 |  | 28 | 1 m3 (parâmetro de caso de estudo) | Texto: "100% OPC 50 MPa concrete" e "90% FA/10% GGBFS Geo-polymer 50 MPa concrete" — valores de referência para hLCA metodológico | hLCA metodológico (mixed-unit hybrid LCA) aplicado ao setor de concreto. Caso de estudo usa 50 MPa como valor representativo para OPC e geopolímero. Não são resultados experimentais — são valores de referência de mercado (Australian data). Fck = parâmetro de projeto do caso de estudo.
4027 |  | Decomposition of integrated hybrid life cycle inventories in the construction industry | Teh, Soo Huey; Wiedmann, et al. | 2018 |  | Concreto (hLCA — decomposição de inventários híbridos) | 50 |  | 28 | 1 m3 (parâmetro de referência metodológica) | Mesmo caso de estudo de TEH et al. 2018: "100% OPC 50 MPa" e "90% FA/10% GGBFS 50 MPa" como referência para decomposição de hLCA | Artigo metodológico complementar a TEH et al. 2018 — decompõe inventários híbridos de LCA. Mesmo caso de estudo com concreto OPC 50 MPa. Fck é parâmetro de referência de mercado.
4028 |  | Estimating Environmental Load of PSC Beam Bridge using Standard Quantities and Resource DB Model | Lee, Han Rok; Yu, Junsang; et al. | 2019 | KSCE Journal of Civil Engineering | Ponte de concreto protendido (PSC beam bridge) — modelo de carga ambiental |  |  |  |  | Modelo de estimativa de carga ambiental via BD de quantidades padrão para ponte PSC — MAE=2.44% | Modelo de estimativa de carga ambiental para projeto de ponte PSC (Korea). DB de recursos + LCI para variáveis de projeto. Sem dados de fck experimental.
4029 |  | A Review on Sustainable Fabrication of Futuristic Cementitious Binders | Vashistha, Prabhat; et al. | 2022 |  | Pó de concreto reciclado (WCP), escória de aço EAF, cinza de fundo (CBA) — revisão de aglomerantes |  |  |  |  | Revisão: WCP+FA+OPC blend >35 MPa 28d; WCP carbonatado reduz 28d fck; EAF+FA+OPC revisado | Revisão de aglomerantes cimentícios sustentáveis: WCP, escória de aço EAF, CBA. Sem dados experimentais próprios. Compila resultados de literatura. Blend 50% EAF+25%FA+25%OPC > 35 MPa.
4030 |  | Effect of Sugar Cane Bagasse Ash as Viscosity Modifying Agent in Self-Compacting Concrete | Amjad, Usman; Sarir, et al. | 2025 | International Journal of Concrete Structures and Materials | SCC com 0% SBA (controle) — 500 kg/m3 OPC, VMA, SP 2% |  |  | 56 | cilindro 150x300mm (ASTM C39) | Sec 3.9: resistências em Fig. 32 (gráfico); SCC-15B = 30 MPa aos 56 dias (máxima) | SCC experimental (Paquistão, Peshawar). 5 misturas: SCC-CM (0%SBA) a SCC-20B (20%SBA). Resistências em Fig. 32 (sem tabela numérica). Máximo: SCC-15B = 30 MPa aos 56 dias. SCC-10B e SCC-15B superiores ao controle. Cimento OPC C-150 (38 MPa 28d). Dados de resistência não extractáveis numericamente do texto (somente gráficos).
4035 |  | Ultrasonic monitoring of large-scale structures | Epple, N.; Sanchez-Tru, et al. | 2023 |  | Monitoramento ultrassônico de estruturas de concreto (SHM) |  |  |  |  | SHM ultrassônico de estruturas de grande escala — sem dados de fck | Monitoramento de saúde estrutural (SHM) por ultrassom em estruturas de concreto em larga escala. Sem dados de fck (não é estudo de resistência).
4036 |  | Life-cycle assessment of R.C. bridge components based on a probabilistic approach | Marsili, F.; Kessler, S.; et al. | 2023 |  | Pontes de concreto armado RC — LCA probabilística (Suíça) |  |  |  |  | LCA probabilística de componentes de ponte RC — sem fck experimental | LCA probabilística de componentes de ponte de concreto armado (Suíça). Abordagem de incerteza probabilística. Sem dados experimentais de fck.
4037 |  | Life-cycle assessment of coal mining wastes upcycling into concrete panels | Muller, S.; Lai, F.; et al. | 2023 |  | Resíduos de mineração de carvão (CMW) em produção de painéis de concreto |  |  |  |  | LCA comparativa de painéis de concreto com CMW vs BAU — cimento domina impactos | LCA de painel de concreto com resíduos de mineração de carvão (CMW). Comparação BAU vs reciclagem. Cimento = principal impacto. Sem dados de fck experimental.
4038 |  | Life-cycle assessment of Tunnel Boring Machine (TBM) segments of a new tunnel | Torabian, F.T.; Vangelisti, I.; Beltrami, C. | 2023 |  | Concreto pré-moldado para segmentos TBM (40% escória, w/c=0.35, cimento=280 kg/m3) | 10 |  |  | segmento pré-moldado TBM | Table 1: compressive strength at 6 hr = 10.0 MPa; PC=280 kg/m3, slag=187 kg/m3, w/c=0.35 | Artigo de LCA probabilística de segmentos TBM (Milão, Itália). Mix: 280 kg PC + 187 kg slag (40%)/m3, w/c=0.35, slump=110mm. Resistência aos 6 horas = 10 MPa (desmoldagem). Estudo de durabilidade (carbonatação e ataque sulfático a 100 anos). Resistência aos 28 dias não especificada explicitamente.
4039 |  | Performance and environmental analysis of Reclaimed Asphalt Pavement as concrete aggregate | Masi, G.; Michelacci, et al. | 2023 |  | Concreto C32/40 com 100% agregado natural (CNAT) — referência | 52 | C32/40 | 28 | cubo 150mm (EN 12390-3) | Texto: "CNAT shows compressive strength values of 41 and 52 MPa for 7 and 28 days respectively" | Concreto de referência com agregado natural (100% NA). W/C=0.448, cimento 375 kg/m3. Target C32/40. Produção industrial real (Imola, Bologna, Itália). 28 dias: 52 MPa (>40 MPa target).
4040 |  | Environmental and economic assessment of service life extension of reinforced concrete | Renne, N.; Audenaert, et al. | 2023 |  | Estruturas de concreto armado (serviço de vida, corrosão, LCA+LCCA) |  |  |  |  | LCA+LCCA de extensão de serviço de vida de concreto armado considerando aceleração de corrosão por clima | LCA e LCCA de técnicas de extensão de serviço de vida de concreto armado. Efeitos de mudança climática na corrosão. Sem fck experimental.
4041 |  | Advanced life-cycle assessment of reinforced concrete considering long-term degradation | Rymeš, J.; Červenka, J.; et al. | 2023 |  | Concreto armado RC — análise de degradação em LCA avançada |  |  |  |  | LCA avançada de RC com degradação estrutural de longo prazo — sem fck experimental | LCA avançada de estruturas de concreto armado considerando impactos de degradação de longo prazo. Modelagem computacional. Sem dados de fck experimental.
4042 |  | Bayesian assessment of existing concrete structures | Caspeele, R.; Botte, W.; et al. | 2023 |  | Concreto existente (avaliação de confiabilidade via Bayes) — fck como variável incerta |  |  |  |  | Método Bayesiano para avaliação de concreto existente — fck como variável de incerteza, não valor experimental | Método Bayesiano para avaliação de desempenho de estruturas de concreto existentes. fck é tratado como variável incerta (probabilística). Sem dados experimentais de resistência à compressão de misturas específicas.
4044 |  | Using monetization to harmonize life-cycle assessment results of pavement projects | Moins, B.; Hernando, D.; et al. | 2023 |  | Pavimentos de asfalto/betão (LCA monetizada) — Bélgica |  |  |  |  | Monetização de LCA de pavimentos — bitumen estabilizado e asfalto. Sem concreto estrutural. | LCA monetizada de projetos de pavimento (Bélgica). Foco em asfalto. Sem concreto estrutural. Sem fck.
4045 |  | Comparative life cycle assessment of geosynthetics versus conventional solutions | Ehrenberg, H.; EAGM | 2024 |  | Geossintéticos vs alternativas convencionais (filtro mineral, solo reforçado) em construção |  |  |  |  | LCA comparativa de geossintéticos vs filtro de areia/pedra em construção fluvial — sem concreto | LCA comparativa de geossintéticos vs soluções convencionais (filtros minerais, solo reforçado). ETH Zürich. Sem concreto estrutural. Sem fck.
4046 |  | Cellular automata damage models incorporating climate change effects | Nava, G.V.; D'Iorio, A.; et al. | 2024 |  | Concreto armado (modelos de dano por corrosão + mudança climática) |  |  |  |  | Autômatos celulares para modelar degradação de concreto armado sob cenários de clima (RCP4.5, RCP8.5) | Modelos de dano de concreto armado com autômatos celulares considerando mudança climática. Análise de ciclo de vida estrutural. Sem fck experimental.
4047 |  | Life-cycle assessment of RC trough bridges in Sweden: a comparative study | Leiva-Maldonado, S.L.; et al. | 2024 |  | Pontes de concreto armado RC (canal/calha) — LCA comparativa Suécia vs Colômbia |  |  |  |  | LCA comparativa de pontes RC entre Suécia e Colômbia — impactos de CO2 e regulações EU | LCA de pontes RC (calha) comparando Suécia e Colômbia. Impactos de carga ambiental e custo do ciclo de vida. Análise regulatória EU. Sem fck experimental.
4048 |  | Life-cycle environmental impact assessment of bridge designs | Lee, S.H.; An, L.S.; et al. | 2024 |  | Projetos de pontes (RC, aço, misto) — LCA de impactos ambientais |  |  |  |  | LCA de impactos de pontes (Korea) — custo + estratégia de manutenção + LCCA | LCA de impactos de pontes (Korea). Estratégias de manutenção e condições ambientais. Sem fck experimental.
4052 |  | Comparative Assessment of Environmental Effects by LCA Method of Natural and Recycled Aggregates | Zegardlo, Bartosz | 2021 |  | Agregados naturais vs reciclados (resíduos) — LCA comparativa |  |  |  |  | LCA comparativa de processos de produção de agregados naturais e seus substitutos de resíduos | LCA de produção de agregados naturais vs substitutos de resíduos. Sem dados de fck de concreto produzido.
4054 |  | Environmental Impact Analysis in the Cement Industry using Life Cycle Assessment | Candraningtyas, Callista; et al. | 2024 |  | Cimento Portland (produção Indonésia) — LCA ambiental |  |  |  |  | LCA de produção de cimento (Indonésia) via SimaPro — sem fck | LCA de produção de cimento em 2 fábricas indonésias (via SimaPro). Impactos de emissões atmosféricas em fauna e flora. Sem fck de concreto.
4055 |  | A Potential Environmental Sustainability of Wood Ash as Cement Replacement in Concrete | Isa, Muhammad Nura; et al. | 2023 |  | Concreto com cinza de madeira (WA) como substituto de cimento |  |  |  |  | Revisão: WA em concreto = redução CO2 + impactos ambientais; benefícios de sustentabilidade de WA | Revisão de sustentabilidade de cinza de madeira (WA) como substituto de cimento em concreto. Sem dados de fck experimental próprios.
4057 |  | Recycling of waste concrete in the synthesis of solid adsorbent for CO2 capture | Che, Shuai; Zuo, Jize; et al. | 2024 |  | Resíduo de concreto reciclado como adsorvente sólido de CO2 |  |  |  |  | LCA de processo de síntese de adsorvente de CO2 a partir de concreto reciclado; GWP=6.15 kgCO2eq/unidade | Concreto reciclado usado para síntese de adsorvente sólido para captura de CO2 (alkali fusion hydrothermal). LCA do processo. Sem fck de concreto estrutural.
4061 |  | A multi-criteria decision analysis of management alternatives for waste paper sludge | Eikelboom, Martijn; et al. | 2018 |  | Lodo de papel (waste paper sludge) — gestão em construção e outros usos |  |  |  |  | MCDA de 9 critérios para gestão de lodo de papel — não é concreto estrutural | MCDA de alternativas de gestão de lodo de papel (Kraft pulping). Uso em construção mencionado. Sem concreto estrutural. Sem fck.
4062 |  | Towards a low CO2 emission building material employing mineralizing microorganisms | Myhr, Anders; Royne, Fritjof; et al. | 2019 |  | BioZEment (cimento biológico por mineralização microbiológica) — análise de GWP |  |  |  |  | Análise de impacto de BioZEment vs concreto convencional em GWP — sem fck experimental | Análise ambiental de BioZEment (cimento biológico). Ainda em fase de laboratório. GWP potencialmente menor que concreto convencional. Sem fck experimental.
4063 |  | China's carbon emissions structure and reduction pathway | Wan, Xinwen; Jiang, et al. | 2021 |  | Emissões de carbono da China (estrutura setorial) — política energética |  |  |  |  | Análise econométrica de emissões de carbono da China — não envolve fck de concreto | Análise de estrutura de emissões de carbono da China e caminhos de redução. Abordagem macroeconômica. Sem concreto estrutural. Sem fck.
4064 |  | Environmental Sustainability Study of Urban Waterfront Landscapes Based on LCA-Emergy-Carbon Footprint | Jiang, Gang; Zuo, Lanlan; et al. | 2024 |  | Nós de paisagem urbana (materiais de construção, vegetação) em Nanjing, China |  |  |  |  | LCA + emergy + carbon footprint + ANN de paisagens fluviais urbanas em Nanjing | Estudo de sustentabilidade ambiental de paisagens urbanas em Nanjing (China) usando LCA-Emergy-Carbon footprint + ANN. Sem concreto estrutural isolado. Sem fck.
4065 |  | Comparison of greenhouse gas emissions associated with wooden and concrete/steel buildings | Huzita, Tomohumi; Noda, et al. | 2025 |  | Edificações de madeira vs concreto/aço — comparação de emissões de GHG (Japão) |  |  |  |  | GHG de construção de madeira vs concreto/aço: madeira tem menor impacto ambiental no clima | Comparação de emissões GHG em construção de edificações de madeira vs concreto/aço (Japão). Conclusão: madeira tem menor impacto. Sem fck experimental.
4066 |  | Life Cycle Assessment of Construction Components of Schools in Florianópolis | Fiates, Julia; et al. | 2024 |  | Componentes de construção de escolas (parede, telhado, piso) em Florianópolis, Brasil |  |  |  |  | LCA de componentes de escolas: telhado fibre cement + teto PVC = menor impacto ambiental | LCA de componentes de construção de escolas (parede, teto, telhado, piso). Florianópolis. Sem dados de fck de concreto estrutural.
4067 |  | Environmental Impact of Algerian Cement Factories on Fauna and Flora | Aksas, H.; Boughrara, et al. | 2017 |  | Cimento Portland (2 processos: via seca/úmida) — impactos em Argélia |  |  |  |  | LCA de emissões atmosféricas de 2 fábricas de cimento (Argélia) via SimaPro 7.1 + EDIP | LCA de impactos atmosféricos de fábricas de cimento na Argélia (via seca e úmida). SimaPro 7.1 + EDIP. Sem dados de fck de concreto.
4068 |  | Life cycle analysis of reinforced concrete floor slabs with waste management | Carević, Ivana; Naletilić, et al. | 2023 |  | Lajes de concreto armado RC (análise de ciclo de vida + gestão de resíduos — Croácia) |  | C25 |  |  | LCA de lajes RC: fase de produção = maior impacto (HTP, eutrofização); gestão EoL tem impacto significativo | LCA de lajes de concreto armado (Croácia). Comparação de opções de gestão de fim de vida (EoL). Classe C25 mencionada em referência. Sem dados experimentais de fck.
4070 |  | Environmental impacts of using desalinated water in concrete production | Arrigoni, Alessandro; et al. | 2022 |  | Concreto com água dessalinizada vs água municipal (Israel) |  |  |  |  | LCA comparativa de concreto com água dessalinizada vs água municipal — impactos no GHG e outros | LCA de impactos de usar água dessalinizada em vez de água municipal na produção de concreto (Israel). Parâmetros de mistura considerados iguais. Sem dados de fck experimental.
4071 |  | Limitations of life cycle assessment of green concrete | Dacic, Amina; Fenyvesi, et al. | 2022 |  | Concreto verde (revisão crítica de limitações de LCA) |  |  |  |  | Revisão crítica: limitações de LCA de concreto verde (alocação, unidade funcional, CO2 uptake) | Revisão crítica das limitações metodológicas de LCA aplicada a "concreto verde". Temas: alocação, unidade funcional, captação de CO2. Sem dados de fck experimental.
4072 |  | Utilization of recycled and secondary materials in concrete and environmental assessment | Horáková, Anna; Kohout, et al. | 2022 |  | Concreto com FA, BFS, RCA, WTR, WPA, WPB — 7 misturas comparadas por LCA |  |  |  |  | LCA de 7 misturas de concreto (REF: 380 kg cim + 705 FA/1100 CA; 6 variantes com SCMs/resíduos) | LCA de 7 misturas de concreto com materiais reciclados e secundários vs referência. Mix REF: 380 kg/m3 cimento, w/c=0.5, 1100 kg CA, 705 kg FA. Dados de fck são de literatura (não experimentais dos autores).
4073 |  | Life cycle assessment of carbon concrete composite: Façade and ceiling slab applications | Scope, Christoph; Guenther, et al. | 2022 |  | Concreto de carbono composto (CCC) vs concreto armado convencional (SRC C25/30) |  | C25/30 |  |  | LCA de painéis de fachada SRC C25/30 (601 kg/m2) vs CCC (406 kg/m2 concreto especial + fibra carbono) | LCA de fachadas de edifício: SRC C25/30 (197 kgCO2eq/m3 segundo EPD) vs CCC (concreto reforçado com fibra de carbono). C25/30 é classe de projeto para SRC. Sem dados de fck experimental próprios.
4074 |  | Environmental assessment of non-metallic reinforcement in concrete structures | Stoiber, Nadine; Hammerl, et al. | 2022 |  | Concreto com armaduras FRP (basalto, vidro, carbono) vs aço convencional |  |  |  |  | LCA de armaduras FRP vs aço em pontes pedonais — carbono = maior impacto GWP na produção | LCA de tipos de armaduras não metálicas (FRP) vs aço em estruturas de concreto. Ponte pedonal em Albstadt-Ebingen (2015). Sem fck experimental.
4075 |  | Effect of using biomass fly ash on concrete sustainability | Teixeira, Elisabete; et al. | 2022 |  | Concreto com cinza volante de biomassa (BFA) como substituto de cimento |  |  |  |  | LCA de concreto com BFA: alguns mixes têm benefício positivo em resistência. Sem tabela de fck. | LCA de concreto com cinza volante de biomassa (BFA) como substituto de cimento. Análise de sustentabilidade. Sem dados tabulados de fck experimental.
4076 |  | Role of Mixture Overdesign in the Sustainability of Concrete | Buffenbarger, Julie K.; et al. | 2023 | ACI Materials Journal | Concreto (EUA) — overdesign de resistência e impacto no carbono incorporado |  |  |  |  | ACI 318: overdesign de 6.7% de cimento nos EUA; >100 projetos PA (2020); f'c < 35 MPa e > 35 MPa como fronteira | Análise de impacto do overdesign de misturas de concreto na sustentabilidade (EUA). Inquérito de campo em >100 projetos. 6.7% de excesso de cimento = overdesign. Sem dados experimentais de fck de uma mistura específica.
4078 |  | Comparative carbon-footprint analysis of residential buildings: RC, timber frame, CLT, glulam | Younis, Adel; Dodoo, et al. | 2022 |  | Edificações residenciais: RC pré-moldado vs madeira leve vs CLT vs glulam |  |  |  |  | Carbon footprint comparativa: CLT/madeira < RC pré-moldado; 4 soluções estruturais | Análise de carbon footprint de 4 sistemas construtivos residenciais. RC pré-moldado = maior GWP vs madeira. Sem dados de fck experimental.
4080 |  | Mechanical and Environmental Evaluation of Concrete with CDW Recycled Aggregates | Zhang, Yu; Luo, Xinyu; et al. | 2022 |  | RAC (100% RA) + 9% EXP + 0.4% PPF — resistência máxima a 28 dias | 44.4 |  | 28 | cubo 150x150x150mm (GB/T 50081) | Fig. 3 e texto: "RAC-EXP9-PPF: 44.4 MPa"; RAC-EXP12-PPF=41.9 MPa; RAC-PPF (0%EXP)=39.3 MPa | RAC (100% reciclado CDW) com agente expansivo (EXP 9%) + fibra polipropileno (PPF 0.4%). Cimento P.O.42.5 + cinza volante (290+69 kg/m3), w=160 kg/m3. Mix RAC (sem aditivos) ≈ 30 MPa. EXP aumenta compactness (ettringite). Estudo China.
4082 |  | Greenhouse Gas Emissions due to the Construction of Residential Buildings | Tirth, V.; Algarni, S.; et al. | 2019 | Applied Ecology and Environmental Research | Edifícios residenciais (Arábia Saudita) — GHG de 3 tipologias |  |  |  |  | GHG de 3 edificios residenciais: media 0.784 tCO2e/m2; aco, concreto, tijolos = maiores emissores | GHG de construcao de 3 edificacoes residenciais (Arabia Saudita). Cimento e aco sao maiores emissores. Sem dados de fck experimental.
4084 |  | Influence of acids and slurries on the properties of recycled concrete aggregates | Balasubramani, Gopinath; Palaniappan, M. | 2025 |  | Agregados reciclados de concreto (RCA) tratados com acido/slurry — Qatar |  |  |  |  | LCA de producao de RCA vs NCA; tratamento com acido/slurry melhora WA em 0.8w/c. Sem fck de concreto. | Estudo de tratamento de RCA via acido (ATRCA) e slurry (STRCA). LCA de producao de agregados (OpenLCA). Sem fck de concreto estrutural.
4086 |  | Agate waste valorization in mortars and concretes: Life cycle assessment | Passuello, Ana Carolina; Venquiaruto, S.; et al. | 2019 | Revista Materia | Argamassas e concretos com po de agata (residuo) como subst. de cimento/agregado |  |  |  |  | ACV "do berco ao portao" de argamassas/concretos com residuo de agata. Reducao de impactos de ate 30% para subst. de cimento. | LCA de argamassas e concretos com po de rolagem de agata (RS, Brasil). Residuo nao e pozolana por norma. Subst. de cimento = maior reducao ambiental. Sem fck de concreto experimental.
4089 |  | Carbon emissions associated with two types of foundations: CP-II Portland vs geopolymer | Gomes, Kelly Cristiane; Carvalho, Monica; et al. | 2019 | Revista Materia | Concreto convencional (CPII-E) — fundacao isolada, 40 MPa @28d, 1m3 (Joao Pessoa, PB) | 40 |  | 28 | nao especificado (fundacoes isoladas) | Texto: "concrete is constituted by natural aggregates with 40 MPa strength at 28 days"; Table 1: 425 kg CPII/m3 + 194 L agua, w/c=0.46 | Concreto convencional para fundacao isolada (Joao Pessoa, PB, Brasil). CPII-E Portland, 425 kg/m3, agua 194 kg, areia 730 kg, brita 1048 kg, plasticizer 5 kg, w/c=0.46. Resistencia 40 MPa ao 28 dias (LCA comparativa com geopolimero).
4090 |  | Life cycle assessment of lattice girder slabs with tire rubber residue (ACV de lajes com borracha) | De Azevedo Sampaio, Daniel O.; Zanardo Rufato, T.D.; et al. | 2022 | Ambiente Construido | Concreto convencional para laje trelicada — CPII Z 32 (cobertura, w/c ?) — Brasil | 27.82 |  | 28 | nao especificado (lajes trelicadas) | Tabela 1 de Fazzan [26]: resistencia media aos 28 dias = 27.82 MPa (CONVENCIONAL, CPII Z 32) | ACV de lajes trelicadas com e sem residuo de borracha de pneu. Concreto convencional: media 27.82 MPa @28d. Concreto com borracha: media 28.73 MPa (levemente superior). Producao de cimento CPII Z 32 = processo mais critico.
4095 |  | Contribution of LCA to environmentally preferable concrete mix selection for breakwater | Silva, Maristela Gomes da; Gomes, Vanessa; Saade, Marcella R. M. | 2018 | Ambiente Construido | Concreto de quebra-mar — cimento CP V-ARI (referencia) — alkali-activated bfs (SSAbfs) |  |  | 28 | nao especificado (quebra-mar / coreloc) | ACI design: fck-alvo = 40 MPa (46.6 MPa fcj), w/b=0.45. Mixes em Table 14 (Portland) e Table 13 (AAbfs). Dados de resistencia em Table 1 (cimentos): CP V-ARI = 50.6 MPa @28d. | LCA de concretos para quebra-mar (coreloc). CP V-ARI: 50.6 MPa @28d (resistencia do cimento puro). Concreto de referencia: fck-alvo 40 MPa, w/b=0.45. Concreto AAbfs com silicato de sodio = menor GWP mas maior impacto em outras categorias. Sem fck medido do concreto final.
4097 |  | Durability, life cycle cost and LCA of binary concrete mixtures with CDW and pozzolans | Lima, Cristian Jonathan Franco; et al. | 2022 | Ambiente Construido | Concreto REF (CP V-ARI, fck=35 MPa) — pilar RC, 28d — Santa Maria RS | 40.17 | C35 | 28 | nao especificado (pilares RC) | Table 1: REF CP V-ARI, w/b=0.54, cimento=329.37 kg/m3, Fck=35 MPa, Fcj28=40.17 MPa | Concreto de referencia CP V-ARI para pilares RC (Santa Maria, RS, Brasil). Fck projetado = 35 MPa; resistencia media medida aos 28 dias (Fcj28) = 40.17 MPa. Pilares dimensionados por Eberick conforme NBR 6118.
4098 |  | Life cycle assessment for optimum design of reinforced concrete structures (C25-C50) | Angelin, Andressa Fernanda; Bento, Ricardo Couceiro; et al. | 2023 | Ambiente Construido | Concreto C25 — pilar RC, 8 andares — CP III, cimento 310 kg/m3, 870 kg areia, 930 kg brita, 180 L agua |  | C25 |  | elementos estruturais (vigas, pilares, lajes) — edificio 8 andares — Pocos de Caldas MG | Table 2: C25: CP III 310 kg, areia 870 kg, brita 930 kg, agua 180 L | Estudo LCA de 6 classes de concreto (C25-C50) em edificio de 8 andares. C25: cimento 310 kg/m3, w/c=180/310=0.58. C40 = melhor desempenho ambiental (67% das categorias). Sem ensaio de fck medido — classes sao especificadas por projeto (NBR 6118).
4099 |  | Ecoeficiencia de concretos autoadensaveis com residuo de louca sanitaria (RLS) | Souza, Regis Marciano de; Ortigara, Y.V.B.; et al. | 2024 | Ambiente Construido | CAA de referencia (0% RLS) — 436 kg CP-V ARI/m3, w/c=239.36/436=0.55, cil. 100x200mm — Brasil |  |  | 28 | cilindro 100x200mm (NBR 5739) | Tabela 2: CAA_REF=436 kg cimento + 281 kg areia fina + 625 kg areia media + 547 kg pedrisco + 234 kg brita + 239 L agua. Resistencia: "superiores a 30 MPa aos 28 dias" (sem valor exato) | SCC (concreto autoadensavel) com RLS (residuo de louca sanitaria). CAA_REF e CAA_20/40/60/80 = acima de 30 MPa @28d. CAA_40_20 a CAA_40_80 = acima de 25 MPa. Valores exatos so em figura (nao extraidos). Eco-eficiencia ambiental avaliada por ACV.
4100 |  | Selection of low impact concrete mixtures based on LCA - breakwater AAbfs | Silva, M.G.; Gomes, V.; Saade, M.R.M. | 2018 | IBRACON Structures and Materials Journal | Concreto CP V-ARI para quebra-mar (coreloc) — fck-alvo 40 MPa, w/b=0.45 — Rio de Janeiro Brasil |  | C40 | 28 | coreloc (quebra-mar) | Texto: "fck 40 MPa, sd=4 MPa, fcj=46.6 MPa; w/b=0.45; paste=27%; Table 13 (AAbfs) + Table 14 (Portland)" | LCA de concretos para quebra-mar (coreloc, Rio de Janeiro). CP V-ARI: fck-alvo 40 MPa. Ensaios de resistencia do cimento puro CP V-ARI: 50.6 MPa @28d (Table 1). Sem ensaio de resistencia do concreto final. 7 mixes AAbfs com escoria alcali-ativada comparados por LCA.
4102 |  | Greenway for bridge column rehabilitation: UHPFRC vs FRP vs jacketing | Briseghella, Bruno; Borghese, et al. | 2022 | Ambiente Construido | Concreto de ponte Brabau (Sardenha, Italia) — reabilitacao de coluna existente |  |  |  |  | Multi-criteria: CO2, custo, aspectos sociais, desempenho estrutural. UHPFRC vs FRP vs jacketing vs remocao total. | Analise multi-criterio de reabilitacao de coluna RC (Ponte Brabau, Sardenha, Italia). UHPFRC = reforco com concreto de ultra-alta performance + fibras. Sem dados de fck experimental do concreto de reparo.
4104 |  | Circular economy in concrete: GHG of rice husk bio-concrete (RBC) | Caldas, Lucas Rosse; Araujo, Arthur F.; et al. | 2022 | Revista IBRACON | Bioconcreto REF (concreto convencional) — 350 kg OPC, w/b=0.58, 28 dias — Rio de Janeiro | 30.2 |  | 28 | nao especificado | Table 2: REF = 30.20 MPa @28d; RH00 (8% RHA) = 25.26 MPa; RH05 (5% casca) = 19.14 MPa; RH10 (10% casca) = 15.11 MPa | Bioconcreto com casca de arroz (RH) como agr. fino. Mistura REF: 350 kg OPC, w/b=0.58, sem RHA. Resistencia REF = 30.20 MPa @28d. Adicao de casca de arroz reduz resistencia (15.11 MPa com 10% RH). Material para facades e paredes — nao estrutural de alta performance.
4106 |  | Reduction of environmental impacts of RC columns by increasing compressive strength | Bacelar, Bruno Athaida; Dias, Thalita Cardoso; Ludvig, Pablo | 2022 | Revista IBRACON | Pilares de concreto armado RC (edificio 15 andares) — 3 grades: 30/40/50 MPa — LCA |  | C30 |  | pilares RC de edificio 15 andares | Texto: "edificio de 15 andares com 3 tipos de concreto para pilares: 30 MPa, 40 MPa e 50 MPa" | LCA de pilares RC com 3 classes de resistencia (30/40/50 MPa) em edificio 15 andares (Brasil). Resultados: C50 = reducao de 15% no volume de concreto; 22% menos aco vs C30. Efeito combinado = menor impacto ambiental total. Sem dados de fck medido (classes de projeto).
4110 |  | Optimal design of ferronickel slag alkali-activated mortar for repair | Arce, Andres; Le Galliard, C.; Papanicolaou, C.G.; Triantafillou, T.C. | 2023 | Materials and Structures | Argamassa alkali-ativada de escoria de ferronickel (GFNS) otimizada — mortar de reparo | 69.5 |  | 28 | nao especificado (mortar) | Abstract: "optimal mix: compressive strength = 69.5 MPa (before heating)"; post-heating = 33.9 MPa. Flexural = 8.5/10.5 MPa pre/post. | Argamassa AAM de escoria de ferronickel (subproduto de ferronickel alloy) otimizada por Design of Mixtures. Resistencia a compressao = 69.5 MPa antes do aquecimento, 33.9 MPa apos 800C. GWP 70% menor que OPC. Material para reparo de estruturas RC (TRM overlay). ⚠️ Argamassa — nao concreto.
4111 |  | RILEM TC 292-MCC: LCA of non-metallic reinforcement in concrete structures | Kromoser, Benjamin; Butler, M.; et al. | 2023 | Materials and Structures | Concreto com armaduras de fibra de vidro, basalto e carbono (GFRP/BFRP/CFRP) vs aco |  |  |  |  | RILEM TC: LCA de armaduras FRP em concreto — revisao sistematica de 30 estudos. Sem fck experimental. | Relatorio RILEM TC 292-MCC: LCA de armaduras nao-metalicas (GFRP/BFRP/CFRP/AFRP) em estruturas de concreto. Revisao de 30 estudos publicados. Sem dados de fck experimental.
4112 |  | Recycling EAF waste after geopolymerization in bitumen: experimental + LCA | Katanalp, Burak Yigit; Tastan, Murat; Ahmedzade, Perviz | 2024 | Environmental Science and Pollution Research | Betume com residuo de EAF geopolimerizado — misturas asfalticas |  |  |  |  | LCA de asfalto com escoria EAF geopolimerizada: GWP, acidificacao, eutrofizacao — sem concreto estrutural | LCA de misturas asfalticas com escoria de EAF (forno eletrico a arco) geopolimerizada em betume. Material e asfalto — nao concreto. Sem fck.
4113 |  | Integrated computational assessment of concrete properties, durability and environmental impacts (Panoramix) | Gao, Meng; Heeren, Niko; et al. | 2025 | Materials and Structures | Concreto CEM I (variando razao clinquer/cimento) — 28 amostras validadas com freeze-thaw |  |  |  |  | Panoramix: modelo de CEM I, GWP = 286-313 kgCO2/m3; durabilidade (tCR 5.5-7 anos). Dados de literatura. | Ferramenta Panoramix para avaliacao computacional de propriedades, durabilidade e LCA de concreto CEM I. Validada com 28 amostras de 10 publicacoes. Reducao de GWP de 313 para 286 kgCO2/m3. Sem fck experimental proprio.
4115 |  | The Global Warming Potential of Building Materials: An Application of LCA in Nepal | Bhochhibhoya, Silu; Zanetti, M.; et al. | 2017 |  | Materiais de construcao (concreto, aco, tijolo, madeira) — Nepal / Italia — GWP por LCA |  |  |  |  | LCA de materiais de construcao (Nepal + Italia). GWP: aco > concreto > madeira > tijolo. Sem fck experimental. | LCA de GWP de materiais de construcao em Nepal e Italia. Aplicacao de dados locais (inventario nepaleses). Sem dados de fck experimental de concreto especifico.
4117 |  | Cost and embodied carbon reductions in cutter soil mix walls through mix design | Russell, A.R.; Chapman, M.; et al. | 2017 |  | Paredes de mistura de solo-cimento (CSM) — variando razao agua:cimento — Australia |  |  |  |  | Reducao de carbono incorporado em CSM (paredes de contencao) otimizando w/c e SCMs. Sem concreto estrutural. | Estudo de otimizacao de mistura de solo-cimento (Cutter Soil Mix walls) para reducao de custo e carbono incorporado. Material e CSM (geotecnico), nao concreto estrutural. Sem fck de concreto.
4121 |  | Review of energy efficiency and sustainability measures in the cement manufacturing industry | Aristizabal-Alzate, Carlos; et al. | 2021 |  | Industria de cimento Portland — revisao de medidas de eficiencia energetica e sustentabilidade |  |  |  |  | Revisao de medidas de eficiencia energetica em fabricas de cimento. Sem fck de concreto. | Revisao de literatura sobre eficiencia energetica e sustentabilidade na producao de cimento. Nao envolve concreto estrutural. Sem fck.
4123 |  | Life cycle assessment of construction and demolition waste recycling practices in the US | Al-Bayati, Hanaa Khaleel; et al. | 2024 |  | Residuos de construcao e demolicao (CDW) reciclados — EUA — mix design requirements |  |  |  |  | LCA de praticas de reciclagem CDW nos EUA. Sem concreto estrutural com fck. | LCA de praticas de reciclagem de residuos de construcao e demolicao (CDW) nos EUA. Foco em asfalto, agregados reciclados. Sem fck de concreto estrutural.
4124 |  | Energy and carbon assessment of building renovation in China | Zhang, Yuanlin; Zhang, Shan; et al. | 2021 |  | Renovacao de edificios (China) — analise de energia e carbono no ciclo de vida |  |  |  |  | Framework de analise de energia-carbono no ciclo de vida de renovacao de edificios. Sem fck. | Analise de ciclo de vida de energia e carbono em renovacao de edificios na China. Sem concreto estrutural. Sem fck.
4126 |  | Life cycle assessment of road pavements in Sweden | Miliutenko, Sofiia; Akerman, J.; et al. | 2011 |  | Pavimentos rodoviarios (asfalto e concreto) — Suecia — LCA comparativa |  |  |  |  | LCA de pavimentos na Suecia. Asfalto vs concreto. Sem fck experimental. | LCA comparativa de pavimentos asfalticos e de concreto na Suecia. Foco em energia e emissoes. Sem dados de fck experimental.
4128 |  | High-strength concrete with nylon waste fiber (NWF) and micro-silica: LCA | Ali, Ahmed Abdelmonteleb M. | 2023 | Environmental Science and Pollution Research | HSC controle (CM): cimento 555 kg/m3, areia 645 kg/m3, brita 1075 kg/m3, agua 172 kg/m3, SP 3 kg/m3 — Paquistao | 65 |  | 28 | cubo 100mm (ASTM C39) | Texto: "CM was designed for HSC to attain compressive strength of 65 MPa at 28 days"; Table 2: cimento 555 kg/m3, w/c=172/555=0.31 | HSC de referencia (control mix, sem fibra nem MS). Cimento 555 kg/m3, FA 645 kg/m3 (agregado fino), CA 1075 kg/m3, agua 172 kg/m3, SP 3 kg/m3. Fck-alvo = 65 MPa @28d. LCA de 15 misturas com NWF (0.15-1%) e MS (0/7.5/12.5%). Paquistao.
4132 |  | Comparative LCA of aerobic treatment units and constructed wetlands | Gongora, Giovani Rodolfo Alatriste; et al. | 2021 |  | Sistemas de tratamento de esgoto (constructed wetlands/ATU) com betao na bacia |  |  |  |  | LCA de CW.BC0/BC10/BC20 e ATU: wetlands com betuminoso (CW.BC20) = menor GWP. Sem fck. | LCA comparativa de sistemas de tratamento on-site: constructed wetlands (CW) e aerobic treatment units (ATU). CML 2001 via SimaPro. Concreto pode existir como material de construcao mas sem fck especificado.
4134 |  | Environmental and economic assessment of concrete vs PE pipes | Ebensperger, Luis | 2023 |  | Tubagens de concreto vs polietileno (PE) — LCA e custo |  |  |  |  | LCA e custo de tubagens de concreto vs PE. Sem fck experimental. | LCA e avaliacao economica de tubagens de concreto vs polietileno. Sem dados de fck experimental de concreto estrutural.
4135 |  | Life cycle assessment of Portland cement with limestone-calcined clay (LC3) | Monaco, Michela; Serpieri, R.; et al. | 2023 |  | Cimento LC3 (30% calcined clay + 15% limestone) vs Portland — modelagem de permeabilidade |  |  |  |  | Modelagem de permeabilidade e LCA de cimento LC3 vs Portland. Sem concreto com fck experimental. | LCA e modelagem de propriedades de concreto com LC3 vs Portland. Universidade Campania. Sem dados de fck experimental.
4137 |  | LCA of alkali-activated materials (AAM) for pavement: CO2 vs compressive strength | Lolli, Francesca; Kurtis, K.; et al. | 2021 |  | AAM para pavimentos (FA, GGBS, MK) — 30 MPa target — LCA vs CO2 intensity |  |  |  |  | Texto: "providing required compressive strength for pavement (30 MPa)". Sem mix design especifico. | LCA de AAM (FA/GGBS/MK) para pavimentos vs Portland cement. Analise de disponibilidade de precursores por regiao. fck-alvo 30 MPa mencionado em referencia geral — sem dados de mistura especifica.
4138 |  | LC2 (limestone-calcined clay) as SCM for concrete: 20 to 50 MPa target — LCA India | Basavaraj, Anusha S.; Muni, Hareesh; et al. | 2023 | RILEM Technical Letters | Concreto com LC2 (45% replacement) — fck-alvo 20-50 MPa — India (IIT Madras) |  |  | 28 | cilindro 100x200mm (IS 516) | Texto: "LC2 with w/b<=0.45 reaches 40 MPa at 28d"; "w/b=0.5 reaches 20 MPa at 3 days". 27 mixes, resultados apenas em Figura 4 (grafico). | LC2 = calcined clay + limestone como SCM (30% ou 45% replacement). 27 misturas (LC2) + 23 (PFA). w/b de 0.3 a 0.7. Fck medido por cubo 100mm IS 516. Resultados apenas em figuras — nao extraidos numericamente. LC2 c/ w/b<=0.45 > 40 MPa. India.
4139 |  | Life cycle assessment of MgO cement with CO2 sequestration potential | Bernard, Ellina; Nguyen, Hoang; et al. | 2023 |  | Cimento MgO (calcio-magnesia) — LCA com sequestro de CO2 |  |  |  |  | LCA de cimento MgO: potencial de sequestro de CO2 como vantagem ambiental. Sem fck. | LCA de cimento a base de MgO (cimento de magnesia). Potencial de sequestro de CO2. Comparacao com Portland. Sem dados de fck de concreto estrutural.
4142 |  | Environmental impact of palm oil clinker (POC) in concrete: LCA Malaysia | Sinoh, Saznizam Sazmee; Ibrahim, et al. | 2021 |  | Concreto/argamassa com POC (palm oil clinker) como subst. de aglomerante/agregado — Malasia |  |  |  |  | LCA de POC: reducao de impactos vs convencional quando alocado economicamente (ReCiPe2016, SimaPro) | LCA de POC como substituto de cimento, areia fina e agregado grosso. MY-LCID + Ecoinvent. Unidade funcional: 1m3 com mesma resistencia a compressao. Valores de fck de literatura (similar compressive strength). Sem mix design especifico com fck medido.
4143 |  | LCA of concrete and metallic structures for port facilities (Japan) | Aihara, Naoki; Tsujimura, T.; et al. | 2010 |  | Estruturas portuarias (Japao) — concreto vs metalico — LCA |  |  |  |  | LCA de estruturas portuarias (Japao): concreto vs metalico. Sem fck experimental. | LCA de estruturas portuarias no Japao comparando concreto e metalico. Sem dados de fck experimental.
4144 |  | Carbon footprint of residential construction materials in Andalucia, Spain | Mercader Moyano, Maria Del Pilar; et al. | 2019 |  | Concreto em edificacoes residenciais (Andalucia, Espanha) — carbon footprint |  |  |  |  | Carbon footprint de materiais de construcao residencial (Andalucia). Concreto e um dos materiais. Sem fck. | Carbon footprint de materiais de construcao residencial em Andalucia. Base de dados BEDEC + ITeC. Concreto incluido como material. Sem dados de fck experimental.
4145 |  | Optimization of concrete mix design for sustainability in Medellin (Colombia) | Restrepo-Ramirez, Andres Felipe; Rua-Machado, C.A.; Arias-Jaramillo, Y.P. | 2024 | Revista Habitat Sustentable | Concreto 21 MPa otimizado por ACI 211 — Medellin, Colombia — 3 tendencias: 266/290/316 kg cimento/m3 |  | C21 (21 MPa) |  |  | Texto: "resistencia de 21 MPa (menor resistencia estrutural); 3 tendencias cimento (266 kg, 290 kg, 316 kg) relacionadas ao TM agregado" | LCA de otimizacao de mistura de concreto 21 MPa via ACI 211 em Medellin, Colombia. 32 dosificacoes de 13 canteiras do Vale de Aburra. Reduzir cimento ate 15% com agregados maiores. Concreto 21 MPa = "menor resistencia estrutural possivel". Sem fck medido.
4152 |  | CO2 emissions in concrete production and reduction strategies | Sanal, Irem | 2018 |  | Concreto (diversas composicoes) — emissoes de CO2 na producao |  |  |  |  | Revisao de estrategias de reducao de CO2 em concreto. Sem dados de fck experimental proprios. | Revisao de emissoes CO2 na producao de concreto e estrategias de reducao. Sem dados experimentais de fck.
4153 |  | Sustainable self-compacting geopolymer concrete: experimental and informational modeling | Farahzadi, Leila; Kioumarsi, M.; et al. | 2022 |  | SCC geopolimero (fly ash, slag) — modelagem AI/ML de mix design |  |  |  |  | Modelagem de mix design equivalente-strength de SCC geopolimero com ML. Sem fck experimental proprios. | Estudo de SCC geopolimero autoadensavel com AI/ML para mix design com resistencia equivalente. Foco em modelagem. Sem dados de fck experimental proprios desta pesquisa.
4154 |  | Life cycle sustainability assessment (LCSA) in road construction (Vietnam) | Dinh, Trong Hung; Nguyen, T.; et al. | 2024 |  | Concreto em construcao rodoviaria (Vietnam) — LCSA (ambiental+economico+social) |  |  |  |  | LCSA de construcao rodoviaria (Vietnam). Sem fck experimental. | Avaliacao de sustentabilidade de ciclo de vida (LCSA = LCA + LCC + S-LCA) em construcao rodoviaria no Vietnam. TOPSIS + comparacoes pares. Sem dados de fck de concreto.
4156 |  | Life cycle assessment of concrete with coal bottom ash (CBA) in Poland | Burchart-Korol, Dorota; Zawada, et al. | 2019 |  | Concreto com CBA (coal bottom ash) como subst. de areia — Polonia |  |  |  |  | LCA de concreto com CBA como subst. de agregado. Sem fck experimental. | LCA de concreto com coal bottom ash (CBA) como substituto de areia. Polonia. Sem dados de fck experimental proprios.
4157 |  | Life cycle assessment of steel and concrete construction for buildings in Poland | Burchart-Korol, Dorota; Zawada, et al. | 2019 |  | Edificios (Polonia) — estrutura de aco vs concreto armado — LCA |  |  |  |  | LCA de aco vs concreto em edificios (Polonia). Sem fck experimental. | LCA comparativa de aco vs concreto armado em construcao de edificios na Polonia. Sem dados de fck experimental.
4158 |  | LCA of green methanol and bio-based materials production | Ledakowicz, Stanislaw; Ziembinska-Buczynska, A.; et al. | 2023 |  | Metanol verde e biomateriais — LCA de producao |  |  |  |  | LCA de metanol verde e biomateriais. Nao e concreto estrutural. | LCA de metanol verde (green methanol) e producao de biomateriais. Sem relacao com concreto estrutural. Sem fck.
4159 |  | RELIABILITY-BASED LIFE CYCLE ASSESSMENT OF THE CONCRETE SLAB IN BRIDGES | Kia, S. et al. | 2020 | Civil and Environmental Engineering |  |  | C25 |  |  | Design parameter fc'=25 MPa | LCA de laje de ponte; usa fc'=25 MPa como parametro de projeto; sem dados experimentais de resistencia
4160 |  | Influence of mechanical activation on the behavior of green SCC with clay brick waste powder | Nasr, M.S. et al. | 2023 | Energies | SCC com residuo de tijolo ceramico (CBWP) | [5 empty] | Revisao de SCC com CBWP; dados de resistencia apenas de estudos primarios citados
4161 |  | Environmental Assessment of Frost-resistant Concrete with Superabsorbent Polymers | Li, G.; Hasholt, M.T.; Jensen, O.M. | 2020 | Nordic Concrete Research | Concreto resistente a gelo com AEA (w/c=0.38) | 41.5 | C40/50 | 28 | calculado (Bolomey) | Sec. 2.1: fck=41.5 MPa, C40/50, w/c=0.38 | LCA concreto resistente a gelo; fck calculado; AEA mix
4162 |  | Life Cycle Assessment of Reprocessed Cross Laminated Timber in Latvia | Vamza, I. et al. | 2021 | Environmental and Climate Technologies | [6 empty] | LCA de CLT reprocessado; sem dados de concreto
4165 |  | Environmental Life Cycle Assessment of Healthcare Waste Valorisation Alternatives | Zlaugotne, B. et al. | 2025 | Environmental and Climate Technologies | [6 empty] | LCA de valorizacao de residuos hospitalares; sem dados de concreto
4166 |  | Sustainability life cycle design of bridges in aggressive environments | Navarro, I.J. et al. | 2021 | Int. J. Comp. Meth. and Exp. Meas. | Concreto para pontes (misturas REF, SF10, FA20, PMC10, W/C35) |  |  |  |  | Tabela 1: composicao de misturas, sem fck explicito | LCA de pontes com misturas de concreto sustentavel; sem valores fck
4167 |  | CARBON FOOTPRINT LIFE CYCLE ASSESSMENT OF MODULAR WOODEN CONSTRUCTION | Chen, P.-C. et al. | 2023 | WIT Transactions on Ecology and the Environment | [6 empty] | LCA de construcao modular em madeira; sem dados de concreto
4169 |  | Comparison of environmental loads with rail track systems using simplified LCA | Lee, C.K.; Lee, J.Y.; Kim, Y.K. | 2008 | WIT Transactions on The Built Environment | [6 empty] | LCA de trilhos ferroviarios; sem dados de resistencia de concreto
4171 |  | Challenges in Foamed Concrete: exploring alternative and sustainable materials | Ramos-Escobar, C. et al. | 2023 | Ingenieria y Competitividad | Concreto celular (foamed concrete) | [5 empty] | Revisao de concreto celular; resistencias citadas de estudos primarios (ex: >25 MPa, 48.21 MPa); sem dados fck experimentais proprios
4173 |  | Optimal Compressive Strength of RHA Ultra-High-Performance Lightweight Concrete (UHPLC) and Its Environmental Performance Using LCA | Onyelowe, K.C. et al. | 2022 | Civil Engineering Journal-Tehran | UHPLC com RHA | [5 empty] | PDF disponivel contem artigo diferente (row 4174); artigo usa 192 misturas de literatura para ANN; sem dados experimentais primarios proprios
4174 |  | Optimization of Green Concrete Containing Fly Ash and Rice Husk Ash Based on Hydro-Mechanical Properties and LCA | Onyelowe, K.C. et al. | 2022 | Civil Engineering Journal-Tehran | Concreto verde com FA e RHA | [5 empty] | Modelo ANN/EPR com dados de literatura (Fc28: 20-105 MPa); sem experimentos primarios
4175 |  | Evaluating Carbon Footprint in the Life Cycle Design of Residential Concrete Structures in Jordan | Al-Omari, O. et al. | 2023 | Civil Engineering Journal | [6 empty] | LCA de estruturas residenciais em concreto na Jordania; sem valores fck especificos
4176 |  | AI Mix Design of Fly Ash Admixed Concrete Based on Mechanical and Environmental Impact Considerations | Onyelowe, K.C. et al. | 2023 | Civil Engineering Journal | Concreto com cinza volante (FA) | [5 empty] | Modelo AI com 112 misturas de literatura; sem dados experimentais primarios
4177 |  | The carbon footprint of construction industry: A review of direct and indirect emission | Labaran, Y.H.; Mathur, V.S.; Farouq, M.M. | 2021 | J. Sustainable Construction Materials and Technologies | [6 empty] | Revisao sobre pegada de carbono da industria da construcao; sem dados de resistencia
4180 |  | Sustainable utilization of calcined granite powder as partial replacement for cement in concrete mixtures | Dandu, P.; Gattu, R.R.; Cheela, R.S. | 2024 | Global NEST Journal | Concreto M30 com po de granito calcinado (0-50% substituicao) |  | M30 | 28 | cubo 150x150x150mm | Fig. 6: resistencias em figura (~30-35 MPa); melhor a 30% substituicao (+7%) | Concreto M30 com po de granito calcinado; dados de resistencia apenas na Fig. 6; LCA realizada
4181 |  | HOW TO INCREASE CIRCULARITY IN THE SWISS ECONOMY? | Matasci, C.; Gauch, M.; Boni, H. | 2021 | J. Sustainable Development of Energy Water and Environment Systems | [6 empty] | Analise de fluxo de materiais + LCA da economia suica; sem dados de resistencia de concreto
4189 |  | Multi-Scale Simulation for Fatigue Life Evaluation of Concrete Pavement | Huu Quoc Hung Nguyen; Maekawa, K. | 2020 |  | Concreto para pavimento (W/C=55%) |  |  |  |  | MOR=4.1 MPa (flexao); sem fck compressivo | Simulacao multi-escala de fadiga em pavimentos; sem dados de resistencia a compressao relevantes para meta-analise
4190 |  | Development of a sustainable concrete waste recycling system | Dosho, Y. | 2007 | Journal of Advanced Concrete Technology | Concreto com agregado graudo reciclado (Proj.1, Fc=24 N/mm2, 30% subst.) | 24 |  | 28 | cilindro/cubo (JIS) | Tabela 2: mistura 27-18-20-N; Fc nominal=24 N/mm2; Table 7: resistencia real=34.3 N/mm2 | Concreto reciclado para usinas eletricas TEPCO; Fc nominal 24 N/mm2; real 34.3 N/mm2
4191 |  | Path-dependent high cycle fatigue modeling of joint interfaces in structural concrete | Maekawa, K.; Fukuura, N.; Soltani, M. | 2008 | Journal of Advanced Concrete Technology | [6 empty] | Modelagem de fadiga em juntas de concreto; sem dados fck
4192 |  | The influence of cement on the environmental performance of cementitious adhesives - ETICS | Czernik, S. et al. | 2022 | Cement Wapno Beton | [6 empty] | LCA de adesivos cimentícios para ETICS; sem dados de resistencia de concreto estrutural
4196 |  | Early-Age Properties Development of Recycled Glass Powder Blended Cement Paste | He, Z. et al. | 2022 | Journal of Renewable Materials | Pasta de cimento com po de vidro reciclado (RGP) |  |  |  | pasta de cimento | Fig. 7: resistencias em figura (1-7 dias) | Pasta de cimento com RGP; idades iniciais 1-7 dias; valores em figuras; nao e concreto estrutural
4197 |  | Embodied GHG Emissions of Wooden Buildings - Challenges of Biogenic Carbon Accounting in Current LCA Methods | Andersen, C.E. et al. | 2021 | Frontiers in Built Environment | [6 empty] | LCA de edificios de madeira; sem dados de concreto
4198 |  | Prospective Life Cycle Assessment at Early Stage of Product Development: Application to Nickel Slag Valorization Into Cement | Queheille, E.; Dauvergne, M.; Ventura, A. | 2021 | Frontiers in Built Environment | Cimento de escoria de niquel | [5 empty] | LCA prospectiva de cimento a partir de escoria de niquel; sem dados de resistencia de concreto
4199 |  | Digital Twin Aided Sustainability Assessment of Modern Light Rail Infrastructures | Borjigin, A.O. et al. | 2022 | Frontiers in Built Environment | [6 empty] | LCA de trilhos de trem leve com gemeo digital; sem dados de fck de concreto
4200 |  | Global warming potential-based life cycle assessment and optimization of the compressive strength of fly ash-silica fume concrete | Onyelowe, K.C. et al. | 2022 | Frontiers in Built Environment | Concreto com cinza volante (FA) e silica ativa (SF) | [5 empty] | PDF (ONYELOWE 2022c.pdf) contem artigo UHPLC/RHA (row 4173); este artigo usa 330 mixes de literatura para ANN; sem dados experimentais primarios
4201 |  | Comparative environmental footprint analysis of ultra-high-performance concrete using Portland cement and alkali-activated materials | Glanz, D. et al. | 2023 | Frontiers in Built Environment | UHPC AAM M1 (escoria+SF+KOH+WG_K28, w/b=0.25) | 157.5 |  | 28 | cilindro | Table 1: M1, w/b=0.25; fc7=108.0 MPa, fc28=157.5 MPa | UHPC com materiais alcali-ativados vs Portland; LCA; M1: escoria GGBFS+SF+KOH+WG_K28
4206 |  | Carbon intensity of mass timber materials: impacts of sourcing and transportation | Atnoorkar, S. et al. | 2023 | Frontiers in Built Environment | [6 empty] | LCA de materiais de madeira em massa; sem dados de concreto
4207 |  | Assessing the maturity of alternative construction materials and their potential impact on embodied carbon for single-family homes | Ranganath, S.; McCord, S.; Sick, V. | 2024 | Frontiers in Built Environment | [6 empty] | Avaliacao de maturidade de materiais alternativos para casas; sem dados de fck
4208 |  | Evaluating the impact of industrial wastes on the compressive strength of concrete using closed-form machine learning algorithms | Paredes, C.R.L. et al. | 2024 | Frontiers in Built Environment | Concreto com cinza volante (FA) e silica ativa (SF) | [5 empty] | Modelo ML (ANN, M5P) com 330 mixes de literatura; sem dados experimentais primarios
4209 |  | Environmental and Biological Impact of Fly Ash and Metakaolin-Based Alkali-Activated Foams | Leonelli, C. et al. | 2022 | Frontiers in Chemistry | Espumas alcali-ativadas (AAF) com cinza volante e metacaulim | [5 empty] | M:Rejeitado — material poroso (espuma) para testes de lixiviacao e toxicidade biologica; aplicacao nao estrutural
4211 |  | Technological Demonstration and Life Cycle Assessment of a Negative Emission Value Chain in the Swiss Concrete Sector | Tiefenthaler, J. et al. | 2021 | Frontiers in Climate | [6 empty] | LCA de cadeia de emissoes negativas no setor de concreto; mineralizacao de CO2 em agregado; sem fck
4215 |  | Study on carbon emissions of a small hydropower plant in Southwest China | Tang, C. et al. | 2024 | Frontiers in Environmental Science | [6 empty] | LCA de usina hidrelétrica; sem dados de fck
4217 |  | Environmental and Mechanical Evaluation of Blended Cements With High Mineral Admixture Content | Rodrigues, A.L.M.V. et al. | 2022 | Frontiers in Materials | Argamassa de cimento composto LC3 C30/L15 (CEM I 42.5R+30% argila calcinada+15% filler calcario) | 43 |  | 28 | cilindro 5x10cm (argamassa) | Fig. 3A: C30/L15 ~43 MPa aos 28 dias; 29.3 MPa aos 3 dias; ~47 MPa aos 91 dias | Argamassa de cimento (nao concreto estrutural); 13 cimentos compostos com SCMs; LC3 com calcao e argila calcinada
4218 |  | Investigation of the performance and life cycle assessment of alkali-activated sintered sludge-slag-based permeable concrete | Ning, X. et al. | 2024 | Frontiers in Materials | Concreto permeavel alcali-ativado com lodo sinterizado e escoria | [5 empty] | M:Rejeitado — concreto permeavel para estacionamentos/calcadas; aplicacao nao estrutural (gestao de aguas pluviais)
4219 |  | Building upcycling or building reconstruction? The 'Global Benefit' perspective to support investment decisions | Fregonara, E. | 2023 | Frontiers in Sustainable Cities | [6 empty] | Analise de decisao de investimento em edificios; sem dados de fck
4220 |  | Life cycle assessment of the tiny house initiative in the United Arab Emirates | Sabobeh, L. et al. | 2024 | Frontiers in Sustainable Cities | [6 empty] | LCA de casas minusculas no UAE; sem dados de fck
4223 |  | Forecasting the Future Sustainability of Technology Choices: Qualitative Predictive Validity of Models | Huppes, G.; Schaubroeck, T. | 2022 | Frontiers in Sustainability | [6 empty] | Metodologia de previsao de sustentabilidade; sem dados de concreto
4224 |  | Evaluating the Carbon Footprint of Cement Plants Integrated With the Calcium Looping CO2 Capture Process | Carbone, C. et al. | 2022 | Frontiers in Sustainability | [6 empty] | LCA de captura de CO2 em plantas de cimento (calcium looping); sem dados de fck
4226 |  | Consequential life cycle assessment of demolition waste management in Germany | Dierks, C. et al. | 2024 | Frontiers in Sustainability | [6 empty] | LCA de gestao de residuos de demolicao; sem dados de fck
4227 |  | Reduction of Carbon Emission Is Optimized During the Life Cycle of Commonly Used Force Main Pipe Materials | Alsadi, A.A.; Matthews, J.C. | 2022 | Frontiers in Water | [6 empty] | LCA de materiais de tubulacao subterranea; sem dados de fck
4229 |  | The Use of Volcanic Powder as a Cement Replacement for the Development of Sustainable Mortars | Letelier, V. et al. | 2020 | Applied Sciences | Argamassa com po vulcanico (VP) como substituto de cimento (0%, 10%, 20%) |  |  | 28 | argamassa | Resultados: VP10 e VP20 atendem 32.5 MPa mas nao 42.5 MPa aos 28 dias | Argamassa de cimento com po vulcanico do vulcao Calbuco; teste de cimento (nao concreto); GHG quantificado
4230 |  | Comparison of Environmental Impact of Three Different Slab Systems for LCA of a Commercial Building in South Korea | Paik, I.; Na, S. | 2020 | Applied Sciences | [6 empty] | LCA de sistemas de laje (solida, flat plate, waffle) para edificio comercial; sem dados de fck
4232 |  | Environmental Evaluation of Concrete Containing Recycled and By-Product Aggregates Based on LCA | Roh, S. et al. | 2020 | Applied Sciences | Concreto com agregados reciclados e subprodutos (escoria, cinza de fundo, vidro) |  |  |  |  | Resistencia de projeto = 24 MPa (parametro fixo; nao experimental) | LCA de concreto com substituicao de 30% de agregados; resistencia de projeto de 24 MPa; sem dados experimentais fck
4233 |  | A Review of Recent Developments and Advances in Eco-Friendly Geopolymer Concrete | Imtiaz, L. et al. | 2020 | Applied Sciences | Concreto geopolimero | [5 empty] | Revisao de concreto geopolimero; sem dados experimentais primarios dos autores
4234 |  | Environmental Impacts of Cement Production: A Statistical Analysis | Durastanti, C.; Moretti, L. | 2020 | Applied Sciences | [6 empty] | Analise estatistica de impactos ambientais de producao de cimento; sem dados de fck
4235 |  | Effects of Accelerated Carbonation Testing and by-Product Allocation on the CO2-Sequestration-to-Emission Ratios of Fly Ash-Based Binder Systems | Van den Heede, P.; De Belie, N. | 2021 | Applied Sciences | Argamassa HVFA (50% CEM I 52.5N + 50% cinza volante) | [5 empty] | Estudo de carbonatacao/sequestro de CO2 em argamassas; resistencia de cimento padrao; sem fck de concreto estrutural
4236 |  | Life Cycle Assessment of Bridges Using Bayesian Networks and Fuzzy Mathematics | Zhou, Z.-W. et al. | 2021 | Applied Sciences | [6 empty] | LCA de pontes com redes bayesianas; sem dados de fck
4237 |  | Life Cycle Assessment of Different Waste Lubrication Oil Management Options in Serbia | Dudak, L. et al. | 2021 | Applied Sciences | [6 empty] | LCA de gestao de oleo lubrificante residual; sem dados de concreto
4240 |  | Life Cycle Assessment of Concrete Pavement Rehabilitation: A Romanian Case Study | Plescan, C. et al. | 2022 | Applied Sciences | [6 empty] | LCA de reabilitacao de pavimento de concreto; sem dados de fck
4242 |  | Comparative Life Cycle Assessment of Lightweight Aggregates Made from Waste - Applying the Circular Economy | Uceda-Rodriguez, M. et al. | 2022 | Applied Sciences | [6 empty] | LCA de agregados leves de residuos; sem dados de fck de concreto
4243 |  | Life Cycle Assessment of Substitutive Building Materials for Landfill Capping Systems in Vietnam | Ahmed, N.S. et al. | 2022 | Applied Sciences | Materiais alternativos para revestimento de aterros | [5 empty] | M:Rejeitado — aplicacao geotecnica (revestimento de aterros sanitarios); nao estrutural
4244 |  | Life Cycle Assessment of Waste Glass Powder Incorporation on Concrete: A Bridge Retrofit Study Case | Guignone, G. et al. | 2022 | Applied Sciences | Concreto prestensado para laje hollow-core (controle, GP1-10%, GP1-20%, GP2-10%, GP2-20%) |  |  | 28 | cilindro 100x200mm | Fig. 4a: resistencias a 14, 28, 56, 91 dias; apenas figuras; melhor = RHA ~20.7 MPa (14d) | Concreto com po de vidro reciclado para retrofit de ponte; resistencia em figuras; mixes: controle + 4 com GP
4245 |  | A Critical Perspective and Inclusive Analysis of Sustainable Road Infrastructure Literature | Alhjouj, A.; Bonoli, A.; Zamorano, M. | 2022 | Applied Sciences | [6 empty] | Revisao sistematica de infraestrutura viaria sustentavel; sem dados de fck
4247 |  | Technical, Environmental, and Cost Assessment of Granite Sludge Valorisation | Surra, E. et al. | 2023 | Applied Sciences | Concreto C30/37 (controle) | 45 | C30/37 | 28 | cubo (25L) | Sec. resultados: controle C30/37 fc28=45 MPa; com 5% GS: fc28=40.1 MPa | Concreto estrutural C30/37 com lama de granito; LCA e LCC
4248 |  | Life Cycle Assessment for Substitutive Building Materials Using the Example of the Vietnamese Road Sector | Schneider, P. et al. | 2023 | Applied Sciences | [6 empty] | LCA de materiais alternativos no setor rodoviario do Vietnam; sem fck
4249 |  | Environmentally Friendly Smart Construction - Review of Recent Developments and Opportunities | Shufrin, I.; Pasternak, E.; Dyskin, A. | 2023 | Applied Sciences | [6 empty] | Revisao de construcao inteligente e ambientalmente amigavel; sem dados de fck
4250 |  | Climate Change Impact on Corrosion of Reinforced Concrete Bridges and Their Seismic Performance | Zucca, M. et al. | 2024 | Applied Sciences | Concreto armado em viadutos existentes |  |  |  |  | Tabela 1: fck=28 MPa (parametro de projeto do viaduto existente), w/c=0.6 | Analise de corrosao e desempenho sismico de pontes; fck=28 MPa como parametro; sem dados experimentais
4251 |  | Concrete with Organic Waste Materials as Aggregate Replacement | Bertoldo, N. et al. | 2024 | Applied Sciences | Concreto tradicional (1:2:4, w/c=0.45, controle) |  |  | 14 | cubo 100x100x100mm | Fig. 4a: resistencias a 14 dias em figuras; rice husk ash = 20.7 MPa; controle nao declarado em texto | Concreto com 10% de residuo organico (RHA, cinza de madeira, palha de trigo, sabugo de milho) como substituto de areia; LCA; mixes testados a 14 dias
4253 |  | Life Cycle Carbon Assessment of Mortars with Carbonated and Non-Carbonated Recycled Aggregates | Brazao Farinha, C. et al. | 2024 | Applied Sciences | Argamassa com agregados reciclados carbonatados | [5 empty] | LCCA de argamassas com agregados reciclados (CDW); nao e concreto estrutural
4254 |  | Paper bio/lignocellulosic fiber filler materials (sem titulo completo) | Balea, A. et al. | 2019 | Applied Sciences | [6 empty] | sem dados fck - sem PDF disponivel
4255 |  | Carbon Emission Analysis of RC Core Wall-Steel Frame Structures | Gao, J. et al. | 2024 | Applied Sciences | Concreto estrutural (classes C25-C60 usadas no edificio de escritorios) |  | C25-C60 |  |  | Tabela: quantidades de C25, C30, C40, C60 usadas na estrutura; classes de projeto | Analise de emissao de carbono de estrutura mista; classes de resistencia de projeto (nao experimental)
4256 |  | Evaluating Environmental Impacts of Urban Development Strategies: A Case Study of the Fontaine d'Ouche District | Achour, M. et al. | 2024 | Applied Sciences | [6 empty] | LCA de estrategias de desenvolvimento urbano; sem dados de fck
4257 |  | Decarbonizing the Construction Sector: Exploring Pathways | Masmela, C. et al. | 2022 | Applied Sciences | [6 empty] | sem dados fck - sem PDF disponivel
4258 |  | Environmental Hotspot Assessment for a PV Mini-Grid Design | Lee, J. | 2021 | Applied Sciences | [6 empty] | sem dados fck - sem PDF disponivel
4259 |  | Life Cycle Assessment of End-of-Life Tire Disposal Methods and Potential Integration of Recycled Crumb Rubber in Cement Composites | Kolendo, G. et al. | 2024 | Applied Sciences | [6 empty] | LCA de metodos de descarte de pneus; sem dados de fck de concreto estrutural
4260 |  | Life cycle assessment of construction and demolition waste | Dafedar, M.M. et al. | 2024 | Applied Sciences | [6 empty] | sem dados fck - sem PDF disponivel
4261 |  | A Comprehensive Review on Clay Soil Stabilization Using Rice Husk Ash and Lime Sludge | Manaviparast, H.R. et al. | 2025 | Applied Sciences | Estabilizacao de solo argiloso com RHA e escoria de cal | [5 empty] | M:Rejeitado - estabilizacao geotecnica de solo; aplicacao nao-estrutural
4262 |  | Construction materials with reduced CO2 footprint | Beskopylny, A.N. et al. | 2024 | Applied Sciences | [6 empty] | sem dados fck - sem PDF disponivel
4263 |  | Sustainability Enhancement and Evaluation of a Concrete Dam Using Recycling | Mostafaei, H. et al. | 2025 | Applied Sciences | Concreto de barragem (fc=20, 30, 40, 50 MPa como parametros de projeto) |  |  |  |  | Texto: quatro valores de resistencia do concreto - 20, 30, 40, 50 MPa como parametros de projeto | LCA de barragem de concreto com reciclagem; resistencias como variaveis de projeto; sem dados experimentais
4264 |  | Life cycle assessment of building materials | Palacios-Munoz, B. et al. | 2019 | Applied Sciences | [6 empty] | sem dados fck - sem PDF disponivel
4265 |  | Analysis of Life Cycle Environmental Impact of Recycled Aggregate | Park, W.-J. et al. | 2019 | Applied Sciences | [6 empty] | LCA de agregado reciclado; sem dados de fck
4266 |  | Life Cycle Assessment for the Production Phase of Nano-Silica-Modified Asphalt Mixtures | Sackey, S. et al. | 2019 | Applied Sciences | [6 empty] | LCA de asfalto modificado com nano-silica; nao e concreto estrutural
4267 |  | Life-Cycle Assessment of the Substitution of Sand with Coal Bottom Ash in Concrete | Pushkar, S. | 2019 | Applied Sciences | Concreto com cinza de fundo de carvao (MIX-fixed-SLUMP): CBA0 - controle, w/c=0.53 | 56 |  | 28 | cubo 100x100x100mm | Tabela 1: fc28=56 MPa (CBA0, slump fixo 60-80mm) - dados de [15] | Dados de referencia [15]; MIX-fixed-SLUMP - resistencia mantida entre 56-65 MPa ate CBA75
4268 |  | A Systematic Review of the Discrepancies in Life Cycle Assessments of Green Concrete | Hafez, H. et al. | 2019 | Applied Sciences | [6 empty] | Revisao sistematica de LCAs de concreto verde; sem dados primarios de fck
4269 |  | Bio-refinery residues LCA concrete | Shen, Z. et al. | 2022 | Applied Sciences | [6 empty] | sem dados fck - sem PDF disponivel
4270 |  | Experimental Investigation on Compressive Properties and Carbon Emission Assessment of Concrete Hollow Block Masonry Incorporating Recycled Concrete Aggregates | Liu, C. et al. | 2019 | Applied Sciences | Alvenaria de bloco vazio de concreto com agregado reciclado (0%, 50%, 100%) | [5 empty] | Estudo de blocos de alvenaria; sem fck de concreto estrutural; resistencia de alvenaria, nao concreto
4271 |  | Review on Assessment and Performance Mechanism Evaluation of Non-Structural Concrete Incorporating Waste Materials | Mashaan, N.S.; De Silva, A. | 2024 | Materials | Concreto nao-estrutural com residuos | [5 empty] | M:Rejeitado - revisao exclusivamente de concreto nao-estrutural
4272 |  | Structural Reuse of Decommissioned Ski Lift Steel Trusses for Load-Bearing Applications | Kiesel, A. et al. | 2024 | Journal of Cleaner Production | [6 empty] | LCA de reuso estrutural de truss de aco; sem dados de fck de concreto
4273 |  | LCA of reinforced concrete columns | Alcala, J.; Gonzalez-Vidosa, F. | 2018 | Applied Sciences | [6 empty] | sem dados fck - sem PDF disponivel
4274 |  | Health Risk and Environmental Assessment of Cement Production in Nigeria | Etim, M.-A. et al. | 2021 | Atmosphere | [6 empty] | Avaliacao de risco de saude e ambiental de producao de cimento na Nigeria; sem fck
4275 |  | An Integrated System Dynamics Model and Life Cycle Assessment for Cement Production in South Africa | Ige, O.E. et al. | 2022 | Atmosphere | [6 empty] | Dinamica de sistemas + LCA para producao de cimento na Africa do Sul; sem fck
4276 |  | Research on Cement Demand Forecast and Low Carbon Development Strategy in Shandong Province | Xu, C. et al. | 2023 | Atmosphere | [6 empty] | Previsao de demanda de cimento e estrategia low-carbon em Shandong; sem fck
4277 |  | Material Substitution Strategies for Energy Reduction and Greenhouse Gas Emission in Cement Manufacturing | Akintayo, B.D. et al. | 2023 | Atmosphere | [6 empty] | Revisao de estrategias de substituicao de material na fabricacao de cimento; sem fck
4278 |  | Life Cycle Assessment of the Sustainability of Alkali-Activated Binders | Alhassan, M. et al. | 2023 | Biomimetics | Concreto OPC (controle, fc=40 MPa de projeto, w/c calculado) |  |  |  |  | Tabela 1: mix design para fc=40 MPa (ref [12]); cimento=328 kg/m3, areia=781 kg/m3 | LCA de aglomerantes alcali-ativados; resistencia de projeto de 40 MPa de fonte citada [12]; sem valores experimentais do estudo
4279 |  | Comparative Life Cycle Assessment of Steel and Concrete Construction Frames | Oladazimi, A. et al. | 2020 | Buildings | [6 empty] | LCA comparativa de estruturas de aco vs concreto em edificios residenciais no Ira; sem fck
4280 |  | Assessment on Embodied Energy of Non-Load Bearing Walls for Office Buildings | Salehian, S. et al. | 2020 | Buildings | [6 empty] | Energia incorporada de paredes nao-estruturais; sem fck
4281 |  | A Systematic Approach to Calculate Unit Emergy Values of Cement Manufacturing in China | Zhang, J. et al. | 2020 | Buildings | [6 empty] | Calculo de energia de producao de cimento na China; sem fck
4282 |  | 3D Concrete Printing Sustainability: A Comparative Life Cycle Assessment of Four Construction Method Scenarios | Mohammad, M. et al. | 2020 | Buildings | [6 empty] | LCA de impressao 3D de concreto; sem dados de fck
4283 |  | Capacity to Develop Recycled Aggregate Concrete in South East Asia | Makul, N. et al. | 2021 | Buildings | [6 empty] | Revisao de concreto com agregado reciclado no Sudeste Asiatico; sem dados primarios de fck
4284 |  | Prospects of Developing Prefabricated Masonry Walling Systems in Australia | Thamboo, J. et al. | 2021 | Buildings | [6 empty] | Alvenaria pre-fabricada; sem concreto estrutural
4285 |  | Sustainability Identification of Steel and Concrete Construction Frames with Respect to Triple Bottom Line | Oladazimi, A. et al. | 2021 | Buildings | [6 empty] | Sustentabilidade TBL de estruturas de aco vs concreto; sem fck
4286 |  | Life-Cycle Assessment of Contemporary and Classical Seismic Retrofitting Approaches Applied to a RC Building in Israel | Pushkar, S.; Yezioro, A. | 2022 | Buildings | [6 empty] | LCA de retrofit sismico de edificio em Israel; sem fck
4287 |  | Environmental impact of stormwater management | Sagrelius, P.O. et al. | 2022 | Buildings | [6 empty] | sem dados fck - sem PDF disponivel
4288 |  | A systematic review on energy-efficient concrete: Indicators, performance and challenges | Zandifaez, P. et al. | 2024 | Buildings | [6 empty] | sem dados fck - sem PDF disponivel
4289 |  | Sustainability Assessment of a Low-Income Building: A BIM-LCSA-FAHP-Based Analysis | Filho, M.V.A.P.M. et al. | 2022 | Buildings | [6 empty] | LCA-FAHP de edificio de baixa renda; sem fck
4290 |  | The Environmental Profile of Clinker, Cement, and Concrete: A Life Cycle Perspective Study Based on Ecuadorian Data | Petroche, D.M.; Ramirez, A.D. | 2022 | Buildings | Concreto usinado no Equador (gama de 2.5 a 80 MPa; mais usado: 28 MPa = 22.5% do mercado) |  |  |  |  | Resultados: fc=18-40 MPa = 88% da producao do Equador; fc mais comum = 28 MPa | LCA de clinquer, cimento e concreto no Equador; dados de mercado; sem mix design experimental
4291 |  | Major Building Materials in Terms of Environmental Impact Evaluation of School Buildings in South Korea | Lim, H. et al. | 2022 | Buildings | [6 empty] | Avaliacao de impacto ambiental de materiais de construcao em escolas na Coreia; sem fck
4292 |  | Comparative Life Cycle Analysis of Timber, Steel and Reinforced Concrete Portal Frames | Hegeir, O.A. et al. | 2022 | Buildings | Concreto armado (C30/37, classe de projeto para portal frame industrial na Noruega) |  | C30/37 |  |  | Texto: classe de projeto C30/37 para o portal frame de concreto | LCA de timber vs aco vs concreto em edificio industrial noruegues; C30/37 como classe de projeto
4293 |  | Multi-Objective Optimization of Sustainable Concrete Containing Fly Ash Based on Environmental and Mechanical Considerations | Onyelowe, K.C. et al. | 2022 | Buildings | [6 empty] | COLISAO DE PDF: ONYELOWE et al., 2022c.pdf contem artigo sobre UHPLC com RHA (nao este artigo de FA). Sem dados - aguardar PDF correto
4294 |  | The Effect of Silica Fume and Organosilane Addition on the Porosity of Cement Paste | Cretu, A. et al. | 2020 | Buildings | [6 empty] | sem dados fck - sem PDF disponivel
4295 |  | Life Cycle Assessment of Embodied Carbon and Strategies for Decarbonization of a High-Rise Residential Building | Alotaibi, B.S. et al. | 2022 | Buildings | [6 empty] | COLISAO DE PDF: ALOTAIBI et al., 2022.pdf contem artigo sobre biocemented sands geotecnico (LCA de EICP). Sem dados - aguardar PDF correto
4296 |  | Life Cycle Assessment of an Innovative Hybrid Highway Bridge Made of an Aluminum Deck and Glulam Timber Beams | Beudon, C. et al. | 2022 | Buildings | [6 empty] | LCA de ponte hibrida aluminio + madeira laminada colada; sem concreto
4297 |  | Combining an Intensive Green Roof with Seismic Retrofitting of Typical Reinforced Concrete Buildings in Israel | Pushkar, S. et al. | 2022 | Materials | [6 empty] | LCA de telhado verde + retrofit sismico; sem fck
4298 |  | Retrofit of Building Facade Using Precast Sandwich Panel: An Integrated Thermal and Environmental Assessment on BIM-Based LCA | Tushar, Q. et al. | 2022 | Buildings | [6 empty] | LCA de retrofit de fachada com painel sanduiche pre-moldado; sem fck de concreto estrutural
4299 |  | LCA of high-performance concrete or geopolymer | Zafar, M.J. et al. | 2024 | Buildings | [6 empty] | sem dados fck - sem PDF disponivel
4300 |  | A Review on Emerging Cementitious Materials, Reactivity Evaluation and Treatment Methods | Jhatial, A.A. et al. | 2023 | Buildings | [6 empty] | Revisao de materiais cimentantes emergentes; sem dados primarios de fck
4301 |  | Life Cycle Assessment of Concrete Using Copper Slag as a Partial Cement Substitute in Reinforced Concrete Buildings | de Pedro, J.P.Q. et al. | 2023 | Buildings | Concreto com 0% escoria de cobre (CS0), fc=20.7 MPa, w/c=0.68 |  | 20.7 MPa design |  |  | Tabela 2: resistencia de projeto 20.7 MPa, w/c=0.68 (ACI 211); mixes FC20.7CS0-15 | 4 resistencias de projeto (20.7, 27.5, 34.5, 41.4 MPa) x 4 substitucoes CS (0-15%) = 16 mixes; edificios RC nas Filipinas; resistencias de projeto ACI
4302 |  | Carbon Impact Assessment of Bridge Construction Based on Resilience Theory | Zhou, Z. et al. | 2023 | Journal of Civil Engineering and Management | [6 empty] | Avaliacao de impacto de carbono de pontes com teoria de resiliencia; sem fck
4303 |  | Timber Construction as a Solution to Climate Change: A Systematic Literature Review | Tupenaite, L. et al. | 2023 | Buildings | [6 empty] | Revisao sistematica de construcao em madeira; sem fck
4304 |  | Investigating the Effects of Concrete Mix Design on the Environmental Impacts of Reinforced Concrete Structures | Mostafaei, H. et al. | 2023 | Buildings | Concreto RC C20 (fc=20 MPa): cimento=259 kg/m3, areia=799 kg/m3, brita=1146 kg/m3, w/c=0.69, SP=1.4 kg/m3 |  | C20 |  |  | Tabela 1: mix design C20, fc28=20 MPa (ACI 211-09) | 3 mixes de projeto para edificios RC no Ira; resistencias de projeto (ACI 211-09)
4305 |  | Research on Carbon Emission of Prefabricated Structure in China | Huang, Y.; Wang, A. | 2023 | Buildings | [6 empty] | Emissao de carbono de estruturas pre-moldadas vs in-situ na China; sem fck
4306 |  | LCA of road bridges (sans titre complet) | Riley, B.; de Larrard, F. | 2019 | Construction and Building Materials | [6 empty] | sem dados fck - sem PDF disponivel
4307 |  | Life Cycle Assessment of the Environmental Benefits of Using Wood Products and Planting Trees at an All-Electric University Laboratory | Grossi, F. et al. | 2023 | Buildings | [6 empty] | LCA de produtos de madeira em edificio universitario; sem concreto
4308 |  | A Bibliometric Analysis and Visualization of Building Decarbonization Research | Chen, L.; Ma, Z. | 2023 | Buildings | [6 empty] | Analise bibliometrica de pesquisa de descarbonizacao de edificios; sem fck
4309 |  | The Embodied Life Cycle Global Warming Potential of Off-Site Prefabricated Concrete Products: Precast Concrete and Concrete Pile Production in Korea | Kim, H. et al. | 2023 | Buildings | Concreto pre-moldado (21 MPa) e pilhas PHC (800 kgf/cm2 ~ 80 MPa) na Coreia |  |  |  |  | Texto: fatores de emissao para 21, 24 MPa concreto pronto e 50 MPa RC; pilhas PHC = 800 kgf/cm2 | GWP de concreto pre-moldado e pilhas PHC; resistencias como categorias de producao nacional; sem mix design experimental
4310 |  | Parametric Assessment to Evaluate and Compare the Carbon Footprint of Diverse Manufacturing Processes for Building Complex Surfaces | Speroni, A. et al. | 2023 | Buildings | [6 empty] | Carbon footprint de processos de fabricacao de superficies complexas; sem concreto fck
4311 |  | Analysis of Sectoral Environmental Product Declarations as a Data Source for Life Cycle Assessment | Otero, M.S. et al. | 2023 | Buildings | [6 empty] | Analise de DAS setoriais como fonte de dados para LCA; sem fck
4312 |  | Enhancing Indoor Environmental Quality and Sustainability in Post-Pandemic Office Settings: Displacement Ventilation Feasibility | Shen, J. et al. | 2023 | Buildings | [6 empty] | Qualidade ambiental interna em escritorios pos-pandemia; sem concreto
4315 |  | ABREU et al., 2022 | Abreu et al. | 2022 | [7 empty] | PDF nao lido / sem dados de fck extraiveis
4316 |  | ABUSEL et al., 2021 | Abusel et al. | 2021 | [7 empty] | PDF nao lido / sem dados de fck extraiveis
4317 |  | ACHILLOPOULOU et al., 2022 | Achillopoulou et al. | 2022 | [7 empty] | PDF nao lido / sem dados de fck extraiveis
4318 |  | Environmental Sustainability Study of Urban Waterfront Landscapes Based on the LCA | JIANG et al. | 2024 |  | sem material concreto específico | [5 empty] | LCA de paisagismo urbano; nenhum dado de fck de concreto estrutural
4320 |  | Embodied Carbon Inventories for the Australian Built Environment: A Scoping Review | VAUGHAN et al. | 2024 |  | revisão de inventários de carbono | [5 empty] | Revisão de inventários de carbono incorporado; sem dados de fck
4321 |  | Optimizing Concrete Grade for a Sustainable Structural Design in Saudi Arabia | ALMULHIM et al. | 2024 |  | concreto armado (colunas de edifício) | [5 empty] | LCA de razão aço/concreto em colunas; sem classes de resistência explícitas no texto extraído
4322 |  | Embodied Carbon Premium for Cantilevers | HELAL et al. | 2024 |  | concreto estrutural (pilares, lajes, vigas) | 32 |  | 28 |  | texto: "concrete with 32 MPa strength for ground" e "32 MPa concrete for interior slabs" | Múltiplas classes: 32 MPa (lajes/vigas internas), 40 MPa (lajes externas), 50 MPa (pilares e piles), 65 MPa (pilares térreo/subsolo). Valores usados como parâmetros de projeto de carbono incorporado.
4322 |  | Embodied Carbon Premium for Cantilevers | HELAL et al. | 2024 |  | concreto estrutural (lajes externas) | 40 |  | 28 |  | texto: "40 MPa concrete for exterior slabs" | Parâmetro de projeto para análise de carbono incorporado
4322 |  | Embodied Carbon Premium for Cantilevers | HELAL et al. | 2024 |  | concreto estrutural (pilares, piles, bored piers) | 50 |  | 28 |  | texto: "50 MPa strength for bored piers and piles" | Parâmetro de projeto para análise de carbono incorporado
4322 |  | Embodied Carbon Premium for Cantilevers | HELAL et al. | 2024 |  | concreto estrutural (pilares térreo-basement) | 65 |  | 28 |  | texto: "higher-strength concrete (up to 65 MPa) for columns in basement/ground levels" | Parâmetro de projeto para análise de carbono incorporado
4323 |  | Comprehensive Analysis of Ferrocement-Strengthened Reinforced Concrete Beam | ZIVKOVIC | 2024 |  | concreto armado (vigas reforçadas com ferrocimento) | 47.92 |  | 28 | corpo-de-prova (inferido) | Tabela 3: "Compressive strength fc,c = 47.92 MPa" | Resistência do concreto das vigas RC submetidas a reforço com ferrocimento. Morteiro epóxi: 45 MPa; Morteiro à base cimento: 43 MPa. ⚠️ Aplicação de reforço estrutural.
4327 |  | Life Cycle Assessment of an Office Building in Finland Using a Custom Assessment | ILGIN et al. | 2024 |  | edifício de escritórios (materiais variados) | [5 empty] | LCA de edifício de escritórios; sem dados de fck de concreto
4330 |  | Carbon Footprints of a Conventional Norwegian Detached House Exposed to Flooding | OPPEDAL et al. | 2024 |  | madeira estrutural, LECA, alvenaria | [5 empty] | Pegada de carbono de casa de madeira norueguesa; sem dados de fck
4331 |  | Impact of Crushed Natural Aggregate on Environmental Footprint of the Construction | VIJERATHNE et al. | 2024 |  | agregado britado natural (produção) | [5 empty] | LCA de produção de agregado natural britado; sem dados de fck de concreto
4332 |  | An Urban Renewal Design Method Based on Carbon Emissions and Carbon Sink Calculation | ZHANG et al. | 2024 |  | renovação urbana (edifícios e paisagismo) | [5 empty] | Emissões de carbono de renovação urbana; sem dados de fck
4333 |  | Environmental Assessment of Calcium Sulfoaluminate Cement: A Monte Carlo Simulation | TANGULER-BAYRAMTAN et al. | 2024 |  | cimento CSA (calcium sulfoaluminate) | [5 empty] | LCA de cimento CSA vs Portland; sem dados de fck de concreto
4334 |  | LCA-TOPSIS Integration for Minimizing Material Waste in the Construction Sector | YARDIMCI et al. | 2024 |  | concreto C30 (parede e piso) |  | C30 | 28 |  | tabela: "Concrete C30" | Classe C30 citada como parâmetro de material para análise LCA+TOPSIS; sem valor experimental de fck
4336 |  | Development of Limestone Calcined Clay Cement-Based Lightweight Bricks | ALGHAMDI et al. | 2024 |  | tijolos leves LC3 (não estruturais) | 8.6 |  | 28 | tijolo (ASTM C67) | texto: "compressive strengths (>8.60 MPa)" | ⚠️ Aplicação não estrutural (tijolos leves, non-load-bearing). Resistência à compressão: >8.60 MPa (critério de aceitação ASTM C62). LC3 com resíduos de construção (fly ash, glass sphere).
4337 |  | Climatic Influences on the Environmental Performances of Residential Buildings | YARDIMCI et al. | 2024 |  | concreto C30 (construção residencial) |  | C30 | 28 |  | tabela: "Concrete C30" | Mesmo PDF que row 4334; classe C30 como parâmetro de LCA
4340 |  | Comprehensive Review of Binder Matrices in 3D Printing Construction: Rheological | TARHAN et al. | 2025 |  | revisão de matrizes ligantes para impressão 3D | [5 empty] | Revisão de propriedades reológicas de argamassas 3DCP; sem dados próprios de fck
4341 |  | Decoding Concrete's Environmental Impact: A Path Toward Sustainable Construction | TRAN | 2025 |  | concreto (vários tipos e resistências) | 20 |  | 28 |  | texto: "strength levels (20 MPa to 100 MPa)" | Análise LCA de concreto em múltiplos níveis de resistência (20, 35, e até 100 MPa) com diferentes SCMs. Valores usados como parâmetros de análise de impacto ambiental.
4341 |  | Decoding Concrete's Environmental Impact: A Path Toward Sustainable Construction | TRAN | 2025 |  | concreto com SCMs (resistência 35 MPa) | 35 |  | 28 |  | texto: "lower strength concretes (20 MPa and 35 MPa)" | Parâmetro de análise de impacto ambiental
4341 |  | Decoding Concrete's Environmental Impact: A Path Toward Sustainable Construction | TRAN | 2025 |  | concreto com SCMs (alta resistência) | 100 |  | 28 |  | texto: "up to 100 MPa" com SCMs (fly ash, blast-furnace slag, silica fume) | Alta resistência com SCMs; parâmetro de análise LCA
4344 |  | Sustainable Design of a Tiny House: Using a Life Cycle Assessment Approach | DIPASQUALE | 2025 |  | quincha (terra/palha), estruturas de madeira | [5 empty] | LCA de tiny house com quincha (terra+palha); sem dados de fck de concreto
4347 |  | Challenges and Opportunities of Aging Houses and Construction and Demolition Waste | CHEN et al. | 2025 |  | resíduos de C&D (gestão) | [5 empty] | Gestão de resíduos de construção; sem dados de fck
4348 |  | Waste Glass as Partial Cement Replacement in Sustainable Concrete: Mechanical and | POUDEL et al. | 2025 |  | revisão — concreto com pó de vidro reciclado (GGP) | [5 empty] | Revisão sistemática sobre GGP como substituição de cimento; sem dados próprios de fck
4349 |  | A Comparative Whole-Building Life Cycle Assessment of the Four Framing Systems | ZAHABI | 2025 |  | sistemas estruturais (madeira, aço, concreto, híbrido) | [5 empty] | LCA comparativo de sistemas de framing; sem dados de fck de concreto
4350 |  | Recycled Concrete in Foundations: Mechanical and Environmental Insights | PAVLU et al. | 2025 | [7 empty] | PDF não encontrado (esperado: PAVLU et al., 2025.pdf; encontrado PAVLŮ et al., 2025.pdf com acento)
4350 |  | Recycled Concrete in Foundations: Mechanical and Environmental Insights | PAVLŮ et al. | 2025 | Buildings | CEM I, w/c=1.0 — NAC I | 15 | C8/10 | 28 | cubo (EN 12390-3) | Tabela 3: NAC I: 15.0 MPa, Classe C8/10 | ⚠️ Aplicação em fundações (plain concrete). RAC = concreto com agregado reciclado. RA1/RA2 = tipos de agregado reciclado com diferente processamento.
4350 |  | Recycled Concrete in Foundations: Mechanical and Environmental Insights | PAVLŮ et al. | 2025 | Buildings | CEM I, w/c=1.0, 100% RCA tipo RA2 — RAC I C100 RA2 | 11 | C8/10 | 28 | cubo (EN 12390-3) | Tabela 3: RAC I C100 RA2: 11.0 MPa, Classe C8/10 | ⚠️ Aplicação em fundações (plain concrete). RAC = concreto com agregado reciclado. RA1/RA2 = tipos de agregado reciclado com diferente processamento.
4350 |  | Recycled Concrete in Foundations: Mechanical and Environmental Insights | PAVLŮ et al. | 2025 | Buildings | CEM I, w/c=1.0, 100% RCA+areia reciclada RA2 — RAC I C100 F RA2 | 11.8 | C8/10 | 28 | cubo (EN 12390-3) | Tabela 3: RAC I C100 F RA2: 11.8 MPa, Classe C8/10 | ⚠️ Aplicação em fundações (plain concrete). RAC = concreto com agregado reciclado. RA1/RA2 = tipos de agregado reciclado com diferente processamento.
4350 |  | Recycled Concrete in Foundations: Mechanical and Environmental Insights | PAVLŮ et al. | 2025 | Buildings | CEM I 42.5 R, 260 kg/m3, w/c=0.65 — NAC II | 37.8 | C25/30 | 28 | cubo (EN 12390-3) | Tabela 3: NAC II: 37.8 MPa, Classe C25/30 | ⚠️ Aplicação em fundações (plain concrete). RAC = concreto com agregado reciclado. RA1/RA2 = tipos de agregado reciclado com diferente processamento.
4350 |  | Recycled Concrete in Foundations: Mechanical and Environmental Insights | PAVLŮ et al. | 2025 | Buildings | CEM I 42.5 R, 260 kg/m3, w/c=0.65, 30% RCA RA2 — RAC II C30 RA2 | 32.4 | C25/30 | 28 | cubo (EN 12390-3) | Tabela 3: RAC II C30 RA2: 32.4 MPa, Classe C25/30 | ⚠️ Aplicação em fundações (plain concrete). RAC = concreto com agregado reciclado. RA1/RA2 = tipos de agregado reciclado com diferente processamento.
4350 |  | Recycled Concrete in Foundations: Mechanical and Environmental Insights | PAVLŮ et al. | 2025 | Buildings | CEM I 42.5 R, 260 kg/m3, w/c=0.65, 50% RCA RA2 — RAC II C50 RA2 | 33.5 | C25/30 | 28 | cubo (EN 12390-3) | Tabela 3: RAC II C50 RA2: 33.5 MPa, Classe C25/30 | ⚠️ Aplicação em fundações (plain concrete). RAC = concreto com agregado reciclado. RA1/RA2 = tipos de agregado reciclado com diferente processamento.
4350 |  | Recycled Concrete in Foundations: Mechanical and Environmental Insights | PAVLŮ et al. | 2025 | Buildings | CEM I 42.5 R, 260 kg/m3, w/c=0.65, 100% RCA RA2 — RAC II C100 RA2 | 22.3 | C16/20 | 28 | cubo (EN 12390-3) | Tabela 3: RAC II C100 RA2: 22.3 MPa, Classe C16/20 | ⚠️ Aplicação em fundações (plain concrete). RAC = concreto com agregado reciclado. RA1/RA2 = tipos de agregado reciclado com diferente processamento.
4350 |  | Recycled Concrete in Foundations: Mechanical and Environmental Insights | PAVLŮ et al. | 2025 | Buildings | CEM I 42.5 R, 260 kg/m3, w/c=0.65, 100% RCA+areia RA2 — RAC II C100 F RA2 | 27.4 | C20/25 | 28 | cubo (EN 12390-3) | Tabela 3: RAC II C100 F RA2: 27.4 MPa, Classe C20/25 | ⚠️ Aplicação em fundações (plain concrete). RAC = concreto com agregado reciclado. RA1/RA2 = tipos de agregado reciclado com diferente processamento.
4350 |  | Recycled Concrete in Foundations: Mechanical and Environmental Insights | PAVLŮ et al. | 2025 | Buildings | CEM I 42.5 R, 300 kg/m3, w/c=0.55 — NAC III | 46.3 | C30/37 | 28 | cubo (EN 12390-3) | Tabela 3: NAC III: 46.3 MPa, Classe C30/37 | ⚠️ Aplicação em fundações (plain concrete). RAC = concreto com agregado reciclado. RA1/RA2 = tipos de agregado reciclado com diferente processamento.
4350 |  | Recycled Concrete in Foundations: Mechanical and Environmental Insights | PAVLŮ et al. | 2025 | Buildings | CEM I 42.5 R, 300 kg/m3, w/c=0.55, 30% RCA RA2 — RAC III C30 RA2 | 32.4 | C25/30 | 28 | cubo (EN 12390-3) | Tabela 3: RAC III C30 RA2: 32.4 MPa, Classe C25/30 | ⚠️ Aplicação em fundações (plain concrete). RAC = concreto com agregado reciclado. RA1/RA2 = tipos de agregado reciclado com diferente processamento.
4350 |  | Recycled Concrete in Foundations: Mechanical and Environmental Insights | PAVLŮ et al. | 2025 | Buildings | CEM I 42.5 R, 300 kg/m3, w/c=0.55, 100% RCA RA2 — RAC III C100 RA2 | 32 | C25/30 | 28 | cubo (EN 12390-3) | Tabela 3: RAC III C100 RA2: 32.0 MPa, Classe C25/30 | ⚠️ Aplicação em fundações (plain concrete). RAC = concreto com agregado reciclado. RA1/RA2 = tipos de agregado reciclado com diferente processamento.
4350 |  | Recycled Concrete in Foundations: Mechanical and Environmental Insights | PAVLŮ et al. | 2025 | Buildings | CEM I 42.5 R, 300 kg/m3, w/c=0.55, 100% RCA+areia RA2 — RAC III C100 F RA2 | 32.4 | C20/25 | 28 | cubo (EN 12390-3) | Tabela 3: RAC III C100 F RA2: 32.4 MPa, Classe C20/25 | ⚠️ Aplicação em fundações (plain concrete). RAC = concreto com agregado reciclado. RA1/RA2 = tipos de agregado reciclado com diferente processamento.
4350 |  | Recycled Concrete in Foundations: Mechanical and Environmental Insights | PAVLŮ et al. | 2025 | Buildings | CEM I 42.5 R, 320 kg/m3, w/c=0.50 — NAC IV | 56.5 | C35/45 | 28 | cubo (EN 12390-3) | Tabela 3: NAC IV: 56.5 MPa, Classe C35/45 | ⚠️ Aplicação em fundações (plain concrete). RAC = concreto com agregado reciclado. RA1/RA2 = tipos de agregado reciclado com diferente processamento.
4350 |  | Recycled Concrete in Foundations: Mechanical and Environmental Insights | PAVLŮ et al. | 2025 | Buildings | CEM I 42.5 R, 320 kg/m3, w/c=0.50, 100% RCA RA2 — RAC IV C100 RA2 | 30.5 | C25/30 | 28 | cubo (EN 12390-3) | Tabela 3: RAC IV C100 RA2: 30.5 MPa, Classe C25/30 | ⚠️ Aplicação em fundações (plain concrete). RAC = concreto com agregado reciclado. RA1/RA2 = tipos de agregado reciclado com diferente processamento.
4350 |  | Recycled Concrete in Foundations: Mechanical and Environmental Insights | PAVLŮ et al. | 2025 | Buildings | CEM I 42.5 R, 320 kg/m3, w/c=0.50, 100% RCA+areia RA2 — RAC IV C100 F RA2 | 18.7 | C12/15 | 28 | cubo (EN 12390-3) | Tabela 3: RAC IV C100 F RA2: 18.7 MPa, Classe C12/15 | ⚠️ Aplicação em fundações (plain concrete). RAC = concreto com agregado reciclado. RA1/RA2 = tipos de agregado reciclado com diferente processamento.
4351 |  | Rheological and Environmental Implications of Recycled Concrete Powder as Filler | CAVALCANTE et al. | 2025 |  | pastas de cimento com pó de concreto reciclado (3DCP) | [5 empty] | ⚠️ Pastas para impressão 3D; estuda reologia e CO2. Sem dados de fck de concreto estrutural
4352 |  | A Comparative Cradle-to-Gate Life Cycle Assessment of Mid-Rise Office Building Construction | ROBERTSON | 2012 |  | concreto com fly ash (f'c = 21 MPa) | 21 |  | 28 |  | texto: "102 mm (4") thick, f'c = 21 MPa, 15% & 20% fly ash cement mixes" | LCA comparativo concreto vs madeira laminada; f'c = 21 MPa para lajes, 28 e 34 MPa para misturas com mais fly ash. Valores como parâmetros de projeto
4352 |  | A Comparative Cradle-to-Gate Life Cycle Assessment of Mid-Rise Office Building Construction | ROBERTSON | 2012 |  | concreto com fly ash 15-20% (f'c = 28 MPa) | 28 |  | 28 |  | texto: "f'c = 28 MPa, 15% & 20% fly ash" | Parâmetro de projeto LCA
4352 |  | A Comparative Cradle-to-Gate Life Cycle Assessment of Mid-Rise Office Building Construction | ROBERTSON | 2012 |  | concreto com fly ash (f'c = 34 MPa) | 34 |  | 28 |  | texto: "f'c = 34 MPa, 15% & 20% fly ash" | Parâmetro de projeto LCA
4353 |  | Environmental Impact Assessment of a School Building in Iceland Using LCA | EMAMI et al. | 2016 |  | edifício escolar (cimento islandês e importado) | [5 empty] | LCA de escola; sem dados de fck de concreto
4354 |  | Life Cycle Assessment (LCA) of Different Kinds of Concrete Containing Waste for Construction | COLANGELO et al. | 2018 |  | concreto com agregados reciclados MSW/CDW/escória BF/lama de mármore |  |  |  |  | Tabela 1: 350 kg cimento, w/c=0.5, agregados variados; sem fck medido | LCA de 4 misturas com agregados reciclados (MSW, CDW, escória, lama de mármore); sem resultados de resistência à compressão no texto extraído
4355 |  | A Life Cycle Assessment of Two Residential Buildings Using Two Different LCA Databases | EMAMI | 2019 |  | edifícios residenciais (concreto e madeira) |  |  |  |  | C30_37 mencionado como parâmetro de banco de dados (GaBi) | Comparação de software LCA (SimaPro vs GaBi); C30/37 citado como parâmetro de BD. Sem dados próprios de fck
4356 |  | Embodied Energy and CO2 Emissions of Widely Used Building Materials: The Ethiopian Case | TAFFESE | 2019 |  | materiais de construção etíopes (cimento, blocos, aço) | [5 empty] | Energia incorporada de materiais; sem dados de fck
4357 |  | Hybrid Life Cycle Assessment of Low, Mid and High-Rise Multi-Family Dwellings | BAWDEN et al. | 2015 |  | edifícios multifamiliares (vários sistemas construtivos) | [5 empty] | LCA de edifícios residenciais de diferentes alturas; sem dados de fck
4358 |  | Comparative Life Cycle Assessment of Different Portland Cement Types in South Africa | IGE | 2023 |  | cimento Portland (CEM I, II/B-V) | [5 empty] | LCA de tipos de cimento Portland; sem dados de fck de concreto
4359 |  | Performance Evaluation of Road Pavement Green Concrete: An Application of Advanced Mix Design | ALHAZMI et al. | 2021 |  | concreto verde M15 para pavimento de estrada (1:2:4) | 12.52 | M15 | 28 | cp (inferido) | texto: "M15 grade concrete...Compressive strength (MPa): 12.52" | ⚠️ Aplicação em pavimento de estrada. M15 = grade indiano. Substituição parcial de areia com RHAC e WSD.
4359 |  | Performance Evaluation of Road Pavement Green Concrete: An Application of Advanced Mix Design | ALHAZMI et al. | 2021 |  | concreto verde M20 para pavimento de estrada (1:1.5:3) | 27.9 | M20 | 28 | cp (inferido) | texto: "M20 grade concrete...Compressive strength (MPa): 27.9" | ⚠️ Aplicação em pavimento de estrada. M20 = grade indiano com 15% substituição de areia (M20 exibe maior resistência).
4362 |  | The Use of Fragility Curves in the Life-Cycle Assessment of Deteriorating Bridges | GARAVAGLIA et al. | 2021 |  | ponte de concreto armado (FeB38k) | [5 empty] | LCA de pontes com deterioração; sem dados de fck de concreto
4363 |  | Environmental Impacts of Reinforced Concrete Buildings: Comparing Common and Sustainable | CHAMASEMANI | 2024 |  | concreto armado C25 (edifício convencional) |  | C25 | 28 |  | texto: "C25 and 400 MPa, respectively. A building with common materials requires 32.05 tons" | C25 como parâmetro de concreto estrutural; comparação com alternativas sustentáveis. 400 MPa = aço.
4364 |  | Alkali-Activated Hybrid Concrete Based on Fly Ash and Its Application in the Production | ROJAS-DUQUE et al. | 2020 |  | concreto híbrido FA/OPC 90/10 ativado alcalinamente | 23.16 |  | 28 |  | texto: "compressive strength of 23.16 MPa" (concreto híbrido) | FA 90% + OPC 10%. GWP 35% menor que concreto OPC referência. Blocos de construção: 21.9 MPa. Pasta: 31.56 MPa; Argamassa: 22.68 MPa. ⚠️ Aplicação inclui blocos de construção.
4364 |  | Alkali-Activated Hybrid Concrete Based on Fly Ash and Its Application in the Production | ROJAS-DUQUE et al. | 2020 |  | blocos de construção FA/OPC (concreto híbrido) | 21.9 |  | 28 | bloco sólido (ASTM C140) | texto: "compressive strength of 21.9 MPa at 28 days, exceeding by 40.6% minimum strength NTC 4026 (13 MPa)" | ⚠️ Blocos de construção sólidos (high class structural blocks). FA 90% + OPC 10%.
4365 |  | Characterisation and Life Cycle Assessment of Pervious Concrete with Recycled Concrete Aggregate | PAULA JUNIOR et al. | 2021 |  | concreto permeável com agregado reciclado (6 cm espessura) | 24.3 |  | 28 | peça plana 6 cm | Tabela 9: "Average (MPa) 6 cm: 24.30" | ⚠️ Concreto permeável para pisos (não convencional). 8 cm: 21.91 MPa. fpk,est: 21.64 MPa (6cm), 20.21 MPa (8cm). Atende NBR 16416 (>20 MPa para interlocked paving).
4365 |  | Characterisation and Life Cycle Assessment of Pervious Concrete with Recycled Concrete Aggregate | PAULA JUNIOR et al. | 2021 |  | concreto permeável com agregado reciclado (8 cm espessura) | 21.91 |  | 28 | peça plana 8 cm | Tabela 9: "Average (MPa) 8 cm: 21.91" | ⚠️ Concreto permeável para pisos. fpk,est = 20.21 MPa.
4366 |  | Financial Appraisal of Small Hydro-Power Considering the Cradle-to-Grave Environmental | VOUGIOUKLI | 2017 |  | usina hidrelétrica de pequeno porte | [5 empty] | LCA de hidrelétrica de pequeno porte; sem dados de fck
4367 |  | Environmental Impact of End-of-Life Tires: Life Cycle Assessment Comparison | ORTIZ-RODRIGUEZ et al. | 2017 |  | pneus em fim de vida | [5 empty] | LCA de pneus em fim de vida; sem dados de fck de concreto
4369 |  | Environmental Challenges in the Residential Sector: Life Cycle Assessment of Mexican | CAROLINA GAMEZ-GARCIA | 2019 |  | concreto estrutural 20 MPa (edifício residencial México) | 20 |  | 28 |  | tabela: "Concrete production 20 MPa, RNA only, RoW" e "F'c > 90 kg/cm2 (~8.8 MPa, blocos)" | Concreto estrutural 20 MPa como parâmetro de LCA. Também: F'c > 90 kg/cm2 para blocos de concreto leve (≈8.8 MPa, não estrutural).
4372 |  | Evaluating the Environmental Impacts and Energy Performance of a Wind Farm System | GOMAA | 2019 |  | concreto para pedestal e laje (parque eólico) | [5 empty] | LCA de parque eólico; concreto mencionado (pedestal/slab) mas sem fck
4373 |  | Sustainable Wind Power Plant Modernization | KASNER et al. | 2020 |  | modernização de turbina eólica | [5 empty] | LCA de modernização de turbina eólica; sem dados de fck
4374 |  | A Building Life-Cycle Embodied Performance Index-The Relationship between Embodied | HU | 2020 |  | índice de desempenho incorporado de edifícios | [5 empty] | Índice de carbono incorporado de edifícios; sem dados de fck
4376 |  | Towards Rural Revitalization Strategy for Housing in Gully Regions of the Loess | ZHANG et al. | 2020 |  | concreto ordinário (sem fibra basalto) | 18.8 |  | 28 | cubo 150 mm | Tabela 1: "No. C: 28 d Compressive Strength 18.80 MPa" (sem BF) | Concreto com fibra de basalto (BF). W/C = 0.60, cimento 316.70 kg/m3, areia 596.50, brita 1269.10, água 190 kg/m3. Com BF (0.10%): 20.10 MPa.
4376 |  | Towards Rural Revitalization Strategy for Housing in Gully Regions of the Loess | ZHANG et al. | 2020 |  | concreto com fibra de basalto (BF 0.10%) | 20.1 |  | 28 | cubo 150 mm | Tabela 1: "No. B (0.10% BF): 28 d Compressive Strength 20.10 MPa" | BF = basalt fiber. W/C = 0.60.
4377 |  | Roadmap for Decarbonization of the Building and Construction Industry-A Supply Chain | KARLSSON et al. | 2020 |  | concreto (inventário de ciclo de vida) | [5 empty] | Roteiro de descarbonização; concreto (353 kg/m3) mencionado em inventário. Sem fck.
4379 |  | Influence of Atlantic Microclimates in Northern Spain on the Environmental Performance of Residential Buildings | GONZALEZ-PRIETO | 2020 |  | edifícios residenciais (vários sistemas) | [5 empty] | LCA de edifícios em microclimas atlânticos; sem dados de fck
4381 |  | Carbon Emission Estimation of Assembled Composite Concrete Beams during Construction | XU | 2021 |  | concreto composto C30 (vigas prefabricadas) |  | C30 | 28 |  | texto: "C30 concrete and hot-rolled reinforced" | C30 como parâmetro de cálculo de emissões de carbono em vigas compostas prefabricadas
4382 |  | Mitigating the Energy Consumption and the Carbon Emission in the Building Structure | TABRIZIKAHOU et al. | 2021 |  | estruturas de edifícios (energia e carbono) | [5 empty] | Redução de energia e carbono em estruturas; sem dados de fck
4389 |  | Multi-Criteria Analysis of a Developed Prefabricated Footing System on Reactive Soils | TEODOSIO | 2021 |  | sapatas prefabricadas em solo expansivo | [5 empty] | Sistema de fundação prefabricada; sem dados de fck de concreto
4390 |  | Environmental Efficiency Aspects of Basalt Fibers Reinforcement in Concrete Mixtures | FORT et al. | 2021 |  | fibra de basalto (produção) | [5 empty] | LCA de produção de fibra de basalto; sem dados de fck de concreto
4391 |  | Potential Energy Savings from Circular Economy Scenarios Based on Construction and Demolition | GHISELLINI et al. | 2021 |  | resíduos de C&D (reciclagem de agregados) | [5 empty] | LCA de reciclagem de C&DW (Nápoles); sem dados de fck de concreto
4392 |  | Environmental Impact Analysis of Portland Cement (CEM1) Using the Midpoint Method | IGE et al. | 2022 |  | cimento Portland CEM I | [5 empty] | LCA de produção de CEM I; sem dados de fck de concreto
4393 |  | CO2 Mineralization Methods in Cement and Concrete Industry | ZAJAC et al. | 2022 |  | cimento e concreto (mineralização CO2) | [5 empty] | Revisão de métodos de mineralização de CO2; sem dados de fck
4394 |  | Selected Environmental Impact Indicators Assessment of Wind Energy in India Using LCA | VERMA et al. | 2022 |  | energia eólica (turbinas) | [5 empty] | LCA de energia eólica; sem dados de fck de concreto
4396 |  | Convolutional Neural Network and Support Vector Machine for Prediction of Damage Intensity | JEDRZEJCZYK et al. | 2022 |  | edifícios RC (previsão de danos por mineração) | [5 empty] | CNN/SVM para previsão de danos em edifícios; sem dados de fck
4398 |  | Biochar as Cement Replacement to Enhance Concrete Composite Properties: A Review | AMAN et al. | 2022 |  | revisão — concreto com biochar como substituto do cimento | [5 empty] | Revisão de biochar em concreto; valores de fck citados de primários (72 MPa, ~73 MPa, ~34 MPa, ~12.3 MPa, 58.08 MPa, ~50 MPa, 28.44 MPa, 40.5 MPa). Sem dados próprios.
4400 |  | Comparison of the Carbon Payback Period (CPP) of Different Variants of Insulation | SADOWSKI | 2023 |  | isolamento térmico de edifícios | [5 empty] | Período de payback de carbono de isolamento; sem dados de fck
4401 |  | Wind Turbine Blade Waste Circularity Coupled with Urban Regeneration | KARAVIDA et al. | 2023 |  | lâminas de turbina eólica (resíduo) | [5 empty] | Circularidade de resíduos de pás eólicas; sem dados de fck
4402 |  | Sustainability of Building Materials: Embodied Energy and Embodied Carbon of Masonry | ASDRUBALI | 2023 |  | alvenaria e materiais de construção | [5 empty] | Energia e carbono incorporados de alvenaria; sem dados de fck
4403 |  | 3D-Printable Concrete for Energy-Efficient Buildings | SAMUDRALA et al. | 2023 |  | concreto para impressão 3D (revisão) | [5 empty] | Revisão de 3DCP para edifícios eficientes energeticamente; sem dados próprios de fck
4404 |  | Relation between Scale-Up and Life Cycle Assessment for Wet Grinding Process | MANNHEIM et al. | 2023 |  | processo de moagem úmida | [5 empty] | LCA de processo de moagem; sem dados de fck de concreto
4408 |  | Effect of Clay Brick Waste Powder on the Fresh and Hardened Properties of Self-Compacting Concrete | NASR et al. | 2023 |  | concreto autoadensável (SCC M1) - 0% CBWP | 45 |  | 28 |  | Tabela 4: "M1: 45 MPa" (28 days) | SCC com CBWP (pó de tijolo de argila reciclado). M1=500 kg cimento, M2=437.5+53.2 CBWP, M3=375+106.4 CBWP, M4=312.5+159.6 CBWP, M5=250+212.8 CBWP kg/m3
4408 |  | Effect of Clay Brick Waste Powder on the Fresh and Hardened Properties of Self-Compacting Concrete | NASR et al. | 2023 |  | concreto autoadensável M2 - 12.5% CBWP | 42 |  | 28 |  | Tabela 4: "M2: 42 MPa" (28 days) | SCC + 12.5% pó de tijolo argila reciclado (CBWP). LCA cradle-to-gate.
4408 |  | Effect of Clay Brick Waste Powder on the Fresh and Hardened Properties of Self-Compacting Concrete | NASR et al. | 2023 |  | concreto autoadensável M3 - 25% CBWP | 38 |  | 28 |  | Tabela 4: "M3: 38 MPa" (28 days) | SCC + 25% CBWP.
4408 |  | Effect of Clay Brick Waste Powder on the Fresh and Hardened Properties of Self-Compacting Concrete | NASR et al. | 2023 |  | concreto autoadensável M4 - 37.5% CBWP | 35 |  | 28 |  | Tabela 4: "M4: 35 MPa" (28 days) | SCC + 37.5% CBWP.
4408 |  | Effect of Clay Brick Waste Powder on the Fresh and Hardened Properties of Self-Compacting Concrete | NASR et al. | 2023 |  | concreto autoadensável M5 - 50% CBWP | 27 |  | 28 |  | Tabela 4: "M5: 27 MPa" (28 days) | SCC + 50% CBWP (máx substituição).
4410 |  | Research on the Whole Lifecycle Emission Reduction Effect of Buildings with Different Materials | YANG et al. | 2023 |  | edifícios de diferentes materiais (ciclo de vida) | [5 empty] | Emissões de ciclo de vida completo de edifícios; sem dados de fck
4411 |  | The Cost to Consumers of Carbon Capture and Storage-A Product Value Chain Analysis | EMANUELSSON et al. | 2023 |  | captura e armazenamento de carbono | [5 empty] | Análise de custo de CCS; sem dados de fck
4413 |  | Achieving Net Zero Carbon Performance in a French Apartment Building? | DICKO et al. | 2023 |  | edifício de apartamentos (net zero carbono) | [5 empty] | LCA de edifício net zero; sem dados de fck
4415 |  | Carbon Footprint Analysis throughout the Life Cycle of the Continuous Deep Mixing | MACH et al. | 2024 |  | solo estabilizado com cimento (deep mixing) | 2 |  | 56 |  | texto: "uniaxial compressive strength is 2.0 MPa, achieved on a sample after 56 days of curing" | ⚠️ M:Rejeitado candidato — aplicação geotécnica (estabilização de solo). Resistência 2.0 MPa após 56 dias, muito baixa para concreto estrutural. Tecnologia CDMM para fundação.
4416 |  | The Role of Environmental Product Declarations in the Decarbonization of Buildings | ASDRUBALI | 2025 |  | materiais de construção (EPDs) |  |  |  |  | aço B450/B500 mencionado | EPDs para descarbonização; sem dados de fck. Aço B450/B500 citado como parâmetro.
4417 |  | A Materials Life Cycle Assessment of a Net-Zero Energy Building | THIEL | 2013 |  | edifício net-zero (materiais) | [5 empty] | LCA de materiais de edifício net-zero; sem dados de fck
4419 |  | Production-Process Simulation and Life-Cycle Assessment of Metakaolin as Supplementary | TASIOPOULOU | 2023 |  | metacaulim (produção e LCA) | [5 empty] | LCA de produção de metacaulim; sem dados de fck
4420 |  | Sustainable Structures Unveiled: Navigating the Environmental Landscape of 3D Printing | MOTALEBI et al. | 2024 |  | concreto 3DCP vs concreto convencional C60 |  | C60 | 28 |  | texto: "C30(Using in 3DCP) C60(Using in conventional Method)" | Revisão LCA de 3DCP; C30 para impressão 3D e C60 para método convencional como referência (Muñoz et al. 2022). Sem dados experimentais próprios.
4424 |  | Life Cycle Assessment of a Three-Bedroom House in Saudi Arabia | ASIF | 2017 |  | casa (materiais de construção saudita) | [5 empty] | LCA de habitação saudita; sem dados de fck
4425 |  | Sustainable Concrete Performance-CO2-Emission | LATAWIEC et al. | 2018 |  | concreto convencional (função desejabilidade) |  | C25/30 | 28 |  | texto: "minimum strength class as C25/30" como parâmetro | Metodologia de otimização de concreto sustentável (CO2 vs resistência); C25/30 como classe mínima citada. Sem dados experimentais próprios de fck.
4426 |  | Life Cycle Assessment of Mortars with Incorporation of Industrial Wastes | FARINHA | 2019 |  | argamassas com resíduos industriais (têxteis) |  |  |  |  | texto: "compressive strength of the mortars is between 3.5 MPa and 7.5 MPa" (EN 998-1) | ⚠️ Argamassas (não concreto estrutural). Resistência 3.5-7.5 MPa (EN 998-1). LCA de argamassas com fibras têxteis recicladas.
4427 |  | Cheesecake Customized Using Juice and By-Products from Prickly Pears | LE ROSE et al. | 2025 | [7 empty] | M:Rejeitado — artigo sobre cheesecake (alimento). Completamente fora do escopo.
4428 |  | Sustainable Retaining Wall Solution as a Mitigation Strategy on Steep Slopes | JELUSIC et al. | 2024 |  | muros de contenção (concreto armado, gabião, MSE) | [5 empty] | LCA de muros de contenção; sem dados de fck. UCS para solo 0.25-25 MPa.
4429 |  | Development of Green Disaster Management Toolkit to Achieve Carbon Neutrality Goals | CHEONG et al. | 2024 |  | gestão de desastres (restauração de pequenos cursos de água) | [5 empty] | LCA de gestão de desastres naturais; sem dados de fck
4431 |  | Bridge Carbon Emissions and Driving Factors Based on a Life-Cycle Assessment Case | ZHOU et al. | 2020 |  | concreto C50 (ponte estaiada) |  | C50 | 28 |  | tabela: "C50: 705.00 kg/m3 consumo, CO2=0.02" | LCA de ponte estaiada; C50, C40, C30 e concreto asfáltico usados como parâmetros. Sem fck experimental.
4431 |  | Bridge Carbon Emissions and Driving Factors Based on a Life-Cycle Assessment Case | ZHOU et al. | 2020 |  | concreto C40 (ponte estaiada) |  | C40 | 28 |  | tabela: "C40: 608.00 kg/m3" | Parâmetro de cálculo de emissões de carbono em ponte estaiada.
4431 |  | Bridge Carbon Emissions and Driving Factors Based on a Life-Cycle Assessment Case | ZHOU et al. | 2020 |  | concreto C30 (ponte estaiada) |  | C30 | 28 |  | tabela: "C30: 565.00 kg/m3" | Parâmetro de cálculo de emissões de carbono em ponte estaiada.
4432 |  | Plastic Waste Management Strategies and Their Environmental Aspects: A Scientometric | HUANG et al. | 2022 |  | gestão de resíduos plásticos | [5 empty] | Gestão de resíduos plásticos; sem dados de fck
4433 |  | Life Cycle Assessment of Construction and Demolition Waste Management in Riyadh | HAIDER et al. | 2022 |  | gestão de resíduos C&D (Riyadh) | [5 empty] | LCA de gestão de C&DW; sem dados de fck
4434 |  | Estimating the Carbon Emission of Construction Waste Recycling Using Grey Model | WANG et al. | 2022 |  | reciclagem de resíduos de construção | [5 empty] | Estimativa de emissões de reciclagem de C&DW; sem dados de fck
4437 |  | Carbon Emission Factors Identification and Measurement Model Construction for Railway | HU et al. | 2022 |  | concreto C20 (construção ferroviária) |  | C20 | 28 |  | tabela: "C20 Concrete: CEF = 306.192 kg CO2/m3" | Fatores de emissão de carbono para 7 classes de concreto (C20-C60). Sem fck experimental.
4437 |  | Carbon Emission Factors Identification and Measurement Model Construction for Railway | HU et al. | 2022 |  | concreto C30 (construção ferroviária) |  | C30 | 28 |  | tabela: "C30 Concrete: CEF = 371.654 kg CO2/m3" | Parâmetro de emissão de carbono para infraestrutura ferroviária.
4437 |  | Carbon Emission Factors Identification and Measurement Model Construction for Railway | HU et al. | 2022 |  | concreto C40 (construção ferroviária) |  | C40 | 28 |  | tabela: "C40 Concrete: CEF = 419.599 kg CO2/m3" | Parâmetro de emissão de carbono para infraestrutura ferroviária.
4438 |  | Quantifying the Carbon Reduction Potential of Recycling Construction Waste Based | LIU et al. | 2022 |  | reciclagem de resíduos de construção | [5 empty] | Potencial de redução de carbono de reciclagem; sem dados de fck
4439 |  | Multi-Objective Optimization Applied to the Design of Sustainable Pedestrian Bridges | TRES JUNIOR et al. | 2023 |  | concreto para ponte pedonal (fck 25-50 MPa, variável) |  |  | 28 |  | tabela: "fck ∈ [25; 30; 35; 40; 45; 50] in MPa" como variável de otimização | Otimização multi-objectivo de pontes pedonais; fck 25-50 MPa como variável de projeto com CO2 (30 MPa: 348.76 kgCO2/m3, 45 MPa: 381.72, 50 MPa: 508.63). Sem ensaios próprios.
4440 |  | Innovative Solutions for Concrete Applications | KARA DE MAEIJER | 2025 |  | revisão — soluções inovadoras para concreto (AAC) | [5 empty] | Revisão de soluções para concreto sustentável (AAC 35-55 MPa, geopolímero, etc.); sem dados experimentais próprios de fck
4441 |  | On the Theoretical CO2 Sequestration Potential of Pervious Concrete | ELLINGBOE | 2019 |  | concreto permeável (baixa resistência, 7.8 MPa) | 7.8 |  | 28 |  | texto: "lowest compressive strength mixture (7.8 MPa)" e "highest (22.2 MPa)" | ⚠️ Concreto permeável (não estrutural). Resistência: 7.8 MPa (mínima) a 22.2 MPa (máxima) dependendo de porosidade/w/c. Valores teóricos calculados, não medidos. Objetivo: sequestro de CO2.
4441 |  | On the Theoretical CO2 Sequestration Potential of Pervious Concrete | ELLINGBOE | 2019 |  | concreto permeável (alta resistência, 22.2 MPa) | 22.2 |  | 28 |  | texto: "highest compressive strength mixture (22.2 MPa)" | ⚠️ Concreto permeável. W/C = 0.30 (mais alto). Normal Type I OPC. Sequestro CO2 teórico.
4444 |  | Cradle-to-Gate Life Cycle and Economic Assessment of Sustainable Concrete Mixes | RAMAGIRI | 2021 |  | concreto ativado alcalinamente (AAC) e concreto bacteriano (BC) vs PCC |  |  | 28 |  |  | LCA cradle-to-gate de AAC (fly ash+RCA) e BC (bacterial concrete); GWP do PCC é 1.4-2x maior. Resistências em figuras não extraíveis. Ver Ramagiri et al. 2022 para dados concretos.
4446 |  | Development of Concrete Incorporating Recycled Aggregates, Hydrated Lime and Natural Volcanic Pozzolan | GARCIA-TRONCOSO et al. | 2021 |  | concreto convencional (referência, fc = 28 MPa) | 28 |  | 28 |  | texto: "conventional concrete mix was designed to be fc = 28 MPa" | Resistência alvo de projeto: fc = 28 MPa. Melhor mistura RC10-5LV atingiu 35.7 MPa (+34% vs convencional). 7 misturas com RCA, cal e pozolana vulcânica.
4446 |  | Development of Concrete Incorporating Recycled Aggregates, Hydrated Lime and Natural Volcanic Pozzolan | GARCIA-TRONCOSO et al. | 2021 |  | concreto RC10-5LV (10% RCA + 5% cal + poz. vulcânica) | 35.7 |  | 28 |  | texto: "RC10-5LV (35.7 MPa), indicating that lime and volcanic pozzolan improve the binding" | Melhor mistura: 10% RCA + 5% cal hidratada + pozolana vulcânica. Aumento de 34% vs concreto convencional (28 MPa).
4447 |  | High-Temperature, Bond, and Environmental Impact Assessment of Alkali-Activated Concrete (AAC) | RAMAGIRI et al. | 2022 |  | concreto AAC FA:GGBFS 100:0 (FS 0C) |  |  | 28 |  | Figura (não extraível); FS0C = 400 kg/m3 fly ash apenas; resistência base | AAC com fly ash/slag; resistência em figuras. Com 30% slag (FS30C): aumento de 151.8% na resistência 28 dias. Proporção ótima: FA:GGBFS = 70:30 (Ms=1.4). LCA: GWP PCC 1.5x maior que AAC.
4449 |  | Sustainable Assessment of Concrete Repairs through Life Cycle Assessment (LCA) | RENNE et al. | 2022 |  | concreto convencional (sistema de reparo) |  | C30/37 | 28 |  | texto: "conventional concrete (C30/37) plus a waterproofing membrane" | C30/37 como referência de sistema de reparo convencional; LCA de métodos de reparo de concreto armado.
4450 |  | A Study of Modern Eco-Friendly Composite (Geopolymer) Based on Blast Furnace Slag | ESPARHAM et al. | 2023 |  | concreto convencional (OPC, 600 kg/m3) | 80 |  | 28 |  | Tabela 2: "OPC: 600 kg/m3, água 180, areia 524, brita 1020 kg/m3". Texto: "28 day compressive strength ≈80 MPa" | Concreto convencional (OPC) vs geopolímero de escória. Resistência ≈80 MPa para ambos (geopolímero ≥60 MPa; convencional ≥50 MPa com texto geral).
4450 |  | A Study of Modern Eco-Friendly Composite (Geopolymer) Based on Blast Furnace Slag | ESPARHAM et al. | 2023 |  | concreto geopolímero de escória (410 kg/m3 GGBS) | 80 |  | 28 |  | Tabela 2: "GGBS: 410, Na2SiO3: 120, NaOH: 80, SP: 8, H2O: 31, brita: 850, areia: 850 kg/m3" | Geopolímero de escória (Isfahan Steel). Resistência geopolímero: >60 MPa. LCA: menores impactos que OPC. Compressive strength ≈80 MPa (objetivo compartilhado com concreto OPC).
4452 |  | Development of OptiCon: A Mathematical Model with a Graphical User Interface for Concrete Mix | PINEDA et al. | 2025 |  | concreto (30 misturas com SCMs, fck=28 MPa) | 28 |  | 28 |  | texto: "compressive design strength of all 30 mixes is 28 MPa" | Modelo de otimização OptiCon para 30 misturas de concreto com diferentes SCMs, todas com fck=28 MPa. Parâmetro fixo para análise de CO2 e custo. Cement, fly ash, slag, RCA, admixtures.
4453 |  | Valorisation of Waste Glasses for the Development of Geopolymer Mortar-Properties | LUHAR | 2022 |  | revisão — argamassa geopolímero com vidro reciclado (WG) |  |  | 28 |  |  | Revisão de argamassa geopolímero com vidro reciclado; resistências citadas de primários: 30 MPa (ótimo), 77 MPa (fibra WG), 39.6 MPa, 35 MPa. Sem dados experimentais próprios.
4454 |  | Reinforced, Nailable Rubber Concrete with Strength and Withdrawal Properties Similar | COTTER et al. | 2023 |  | concreto de borracha (rubber concrete) reforçado | [5 empty] | ⚠️ Concreto de borracha pregável (nailable rubber concrete); fck não extraído. Aplicação não convencional.
4455 |  | Gypsum-Cement-Pozzolan Composites for 3D Printing: Properties and Life Cycle Assessment | SAHMENKO et al. | 2024 |  | composto gesso-cimento-pozolana (GCP) para 3DCP | 37 |  | 28 |  | texto: "compressive strength test showed that 37 MPa can be achieved" | ⚠️ GCP para impressão 3D. Dia 2: 24 MPa; Dia 7: 39 MPa; Dia 28: 37 MPa. GCP comparável a misturas PC 3DCP tradicionais. LCA com gesso reciclado.
4458 |  | A Comprehensive Framework for the Design and Optimisation of Limestone-Calcined Clay Cement | HUANG et al. | 2024 |  | argamassa LC3 (366 misturas, 10-65+ MPa) |  |  | 28 |  | texto: "minimum compressive strength of 10 MPa" a "≥65 MPa" para diferentes relações CC:LS | ⚠️ Argamassa LC3 (não concreto). Intervalo: 10-65+ MPa. Otimização multi-objetivo LC3 para maximizar resistência e minimizar impacto ambiental.
4459 |  | Life-Cycle Cost Assessment Using the Power Spectral Density Function in a Coastal Bridge | HADIZADEH-BAZAZ et al. | 2023 |  | concreto de ponte costeira (w/c=0.45, fcm=40 MPa) | 40 |  | 28 |  | texto: "characteristic compressive strength fcm equaled 40 MPa" e "w/c = 0.45" | Ponte costeira; concreto fcm=40 MPa (resistência característica), w/c=0.45. LCA com PSD para vida útil.
4460 |  | Life Cycle Assessment of a Coastal Concrete Bridge Aided by Non-Destructive Damage | HADIZADEH-BAZAZ et al. | 2023 |  | concreto de ponte costeira | [5 empty] | LCA de ponte costeira com avaliação de danos não destrutiva; sem fck explícito no texto extraído
4461 |  | Quantification of the Service Life Extension and Environmental Benefit of Chloride-Induced | VAN BELLEGHEM et al. | 2017 |  | concreto autorreparável C40/50 com cinza volante (FA 15%) |  | C40/50 | 28 |  | Tabela 1: "Strength class: C40/50", W/B=0.41, FA/B=15%, CEM I 52.5N: 317.6 kg/m3, FA: 56 kg/m3 | Concreto autorreparável (cápsulas PU) em classe XS2. C40/50, CEM I 52.5N + 15% cinza volante. Extensão de vida útil por auto-reparo.
4462 |  | A New, Carbon-Negative Precipitated Calcium Carbonate Admixture (PCC-A) for Low Carbon | MCDONALD et al. | 2019 |  | cimento PLC (CEM II/A-LL 32.5R) sem PCC-A | 22.3 |  | 28 |  | texto: "PLC sample: 18.1 MPa (7d) and 22.3 MPa (28d)" | CEM II/A-LL 32.5R Portland limestone cement. Com PCC-A: resistência aumenta até 54.8 MPa (10% PCC-A). CEM I 52.5N esperado: 52.5 MPa.
4462 |  | A New, Carbon-Negative Precipitated Calcium Carbonate Admixture (PCC-A) for Low Carbon | MCDONALD et al. | 2019 |  | cimento OPC (CEM I 52.5N) com PCC-A 10% | 54.8 |  | 28 |  | texto: "maximum strength of 54.8 MPa at 10% PCC-A content" | CEM I 52.5N + 10% PCC-A = 54.8 MPa (+20% vs OPC referência). PCC-A = calcium carbonate negativo de carbono produzido de CO2 capturado.
4463 |  | Environmental Assessment of Ultra-High-Performance Concrete Using Carbon, Material, and | SAMEER | 2019 |  | concreto convencional pronto para uso C35/45 (Alemanha) |  | C35/45 | 28 |  | Tabela 1: CC ready-mix C35/45; CEM II/A, 356 kg/m3; areia 640, brita 806, w/c inf. | LCA de UHPC vs CC. C35/45 para concreto pronto e C50/60 para pré-moldado. UHPC M3Q: 775 kg/m3 CEM I 52.5R-HS + 192 kg/m3 fibras de aço.
4463 |  | Environmental Assessment of Ultra-High-Performance Concrete Using Carbon, Material, and | SAMEER | 2019 |  | concreto convencional pré-moldado C50/60 (Alemanha) |  | C50/60 | 28 |  | Tabela 1: CC precast C50/60; CEM II/A, 405 kg/m3 | Concreto pré-moldado C50/60 como referência de LCA. Comparado com UHPC M2Q (832 kg/m3 CEM I).
4463 |  | Environmental Assessment of Ultra-High-Performance Concrete Using Carbon, Material, and | SAMEER | 2019 |  | UHPC M3Q (pronto, CEM I 52.5R-HS, w/b=0.21) | 150 |  | 28 |  | texto: "UHPC high compressive strength of more than 150 MPa" | ⚠️ UHPC (Ultra-High Performance Concrete). M3Q: 775 kg/m3 CEM I 52.5R + 192 kg/m3 fibras de aço micro + 164 kg/m3 sílica ativa. GWP: 14-27% menor vs CC para mesma função estrutural.
4465 |  | Optimal Design of the Cement, Fly Ash, and Slag Mixture in Ternary Blended Concrete | WANG | 2019 |  | concreto ternário (cimento+fly ash+slag, 25 MPa a 55 MPa) | 25 |  | 28 |  | texto: "25 various mixtures...wide range of strengths between 25 MPa and 55 MPa" | Banco de dados de 25 misturas de concreto ternário (cimento/FA/escória), 25-55 MPa. Otimização de CO2 e custo. Sem dados experimentais próprios (usa dados de literatura).
4465 |  | Optimal Design of the Cement, Fly Ash, and Slag Mixture in Ternary Blended Concrete | WANG | 2019 |  | concreto ternário (limite superior, 55 MPa) | 55 |  | 28 |  | texto: "range of strengths between 25 MPa and 55 MPa" | Limite superior de resistência do banco de dados de otimização.
4466 |  | Environmental Impact of Textile Reinforced Concrete Facades Compared to Conventional | LAIBLOVA et al. | 2019 |  | concreto reforçado com têxteis (TRC) — fachadas |  |  |  |  | PDF encontrado como LAIBLOVÁ et al., 2019.pdf; sem fck explícito no texto extraído | ⚠️ TRC (Textile Reinforced Concrete) para fachadas (aplicação não convencional). LCA: TRC reduz impactos em 4/6 categorias em média 30%. Sem fck reportado no texto.
4468 |  | Life Cycle Assessment of Prefabricated Geopolymeric Facade Cladding Panels Made of CDW | KVOCKA | 2020 |  | painéis de fachada de geopolímero com CDW (metacaulim+CDW+madeira) | 37 |  | 28 |  | texto: "compressive strength of about 37 MPa" e "splitting tensile strength of about 3 MPa at 28 days" | ⚠️ Painéis de fachada (não estrutural). Geopolímero com metacaulim M1000 + CDW. Resistência ≈37 MPa (28 dias), densidade 1.89 g/cm3, porosidade aberta ≈30%.
4469 |  | Mitigating Portland Cement CO2 Emissions Using Alkali-Activated Materials: Systematic | NEHDI et al. | 2020 |  | revisão — materiais ativados alcalinamente (AAM) para redução CO2 | [5 empty] | Revisão sistemática + dinâmica de sistemas de AAM; resistências citadas de primários: 70-85 MPa (FA), 78 MPa (FA+Na2SiO3), 30 MPa (MK+Ca(OH)2+NaOH). Sem dados próprios.
4470 | 10.3390/ma14020414 | Fibre-Reinforced Geopolymer Concretes for Sensible Heat Thermal Energy Storage: Simulations and Environmental Impact | Frattini, Domenico; Occhicone, Alessio; Ferone, Claudio; Cioffi, Raffaele | 2021 | Materials | Geopolymer concrete (fly ash-based) with/without carbon fibre reinforcement | [5 empty] | Estudo de simulação FEM de armazenamento de calor sensível (SHTES) + LCA. Sem ensaio de resistência à compressão estrutural. Material avaliado por propriedades térmicas (condutividade, difusividade, calor específico). Sem fck reportado.
4473 | 10.3390/ma14051299 | Behaviour and Properties of Eco-Cement Pastes Elaborated with Recycled Concrete Powder from Construction and Demolition Wastes | Caneda-Martinez, Laura; Monasterio, Manuel; Moreno-Juez, Jaime; Martinez-Ramirez, Sagrario; Garcia, Rosario; Frias, Moises | 2021 | Materials | Pastas de cimento com pó de betão reciclado (CDW): HcG (calcário) e HsT (silicioso), 5-10% substituição | [5 empty] | Resistência à compressão reportada em figuras (gráficos) sem valores numéricos extraíveis por texto. Pasta de cimento, não concreto estrutural. OPC ref ~CEM I 52.5R. Todas pastas comparáveis aos 28 dias de cura. LCA avaliou impacto ambiental das pastas.
4475 | 10.3390/ma14061484 | Cement-Matrix Composites Using CFRP Waste: A Circular Economy Perspective Using Industrial Symbiosis | Vitale, Pierluca; Napolitano, Rosanna; Colella, Francesco; Menna, Costantino; Asprone, Domenico | 2021 | Materials | Argamassa de cimento R32.5 com fibras CFRP recicladas (substituição de areia) - referência sem fibra | 38.01 |  | 28 | Prisma 40x40x160mm | Tabela 6, Serie S-R32.5 (referência) | Argamassa estrutural com fibras CFRP recicladas ⚠️. Ensaio UNI EN 196-1. Cimento R32.5. Referência sem fibras.
4475 | 10.3390/ma14061484 | Cement-Matrix Composites Using CFRP Waste: A Circular Economy Perspective Using Industrial Symbiosis | Vitale, Pierluca; Napolitano, Rosanna; Colella, Francesco; Menna, Costantino; Asprone, Domenico | 2021 | Materials | Argamassa de cimento R32.5 com 4% CFRP (substituição areia, fibras 0.85-1mm) | 42.34 |  | 28 | Prisma 40x40x160mm | Tabela 6, Serie SS-R32.5_4%_0.85-1 | Argamassa estrutural com fibras CFRP recicladas ⚠️. Ensaio UNI EN 196-1. +11% vs referência.
4475 | 10.3390/ma14061484 | Cement-Matrix Composites Using CFRP Waste: A Circular Economy Perspective Using Industrial Symbiosis | Vitale, Pierluca; Napolitano, Rosanna; Colella, Francesco; Menna, Costantino; Asprone, Domenico | 2021 | Materials | Argamassa de cimento R32.5 com 4% CFRP (substituição areia, fibras 2-5mm) | 41.72 |  | 28 | Prisma 40x40x160mm | Tabela 6, Serie SS-R32.5_4%_2-5 | Argamassa estrutural com fibras CFRP recicladas ⚠️. Ensaio UNI EN 196-1. +10% vs referência.
4476 | 10.3390/ma14092401 | Life-Cycle Assessment of Alkali-Activated Materials Incorporating Industrial Byproducts | Faridmehr, Iman; Nehdi, Moncef L.; Nikoo, Mehdi; Huseien, Ghasan Fahim; Ozbakkaloglu, Togay | 2021 | Materials | AAM argamassa alcali-ativada Mix 1: FA70%+GBFS30% | 78.18 |  | 28 | Cubo (ASTM C109) | Tabela 3, Mix 1 | Argamassa AAM ternária com subprodutos industriais (FA, GBFS, WCP, POFA). LCA cradle-to-gate. Média 42 misturas = 61.3 MPa.
4476 | 10.3390/ma14092401 | Life-Cycle Assessment of Alkali-Activated Materials Incorporating Industrial Byproducts | Faridmehr, Iman; Nehdi, Moncef L.; Nikoo, Mehdi; Huseien, Ghasan Fahim; Ozbakkaloglu, Togay | 2021 | Materials | AAM argamassa alcali-ativada Mix 2: FA70%+GBFS20%+POFA10% | 65.89 |  | 28 | Cubo (ASTM C109) | Tabela 3, Mix 2 | Argamassa AAM ternária com subprodutos industriais (FA, GBFS, WCP, POFA). LCA cradle-to-gate. Média 42 misturas = 61.3 MPa.
4476 | 10.3390/ma14092401 | Life-Cycle Assessment of Alkali-Activated Materials Incorporating Industrial Byproducts | Faridmehr, Iman; Nehdi, Moncef L.; Nikoo, Mehdi; Huseien, Ghasan Fahim; Ozbakkaloglu, Togay | 2021 | Materials | AAM argamassa alcali-ativada Mix 3: FA60%+GBFS40% | 80.51 |  | 28 | Cubo (ASTM C109) | Tabela 3, Mix 3 | Argamassa AAM ternária com subprodutos industriais (FA, GBFS, WCP, POFA). LCA cradle-to-gate. Média 42 misturas = 61.3 MPa.
4476 | 10.3390/ma14092401 | Life-Cycle Assessment of Alkali-Activated Materials Incorporating Industrial Byproducts | Faridmehr, Iman; Nehdi, Moncef L.; Nikoo, Mehdi; Huseien, Ghasan Fahim; Ozbakkaloglu, Togay | 2021 | Materials | AAM argamassa alcali-ativada Mix 4: FA60%+GBFS30%+POFA10% | 81.7 |  | 28 | Cubo (ASTM C109) | Tabela 3, Mix 4 | Argamassa AAM ternária com subprodutos industriais (FA, GBFS, WCP, POFA). LCA cradle-to-gate. Média 42 misturas = 61.3 MPa.
4476 | 10.3390/ma14092401 | Life-Cycle Assessment of Alkali-Activated Materials Incorporating Industrial Byproducts | Faridmehr, Iman; Nehdi, Moncef L.; Nikoo, Mehdi; Huseien, Ghasan Fahim; Ozbakkaloglu, Togay | 2021 | Materials | AAM argamassa alcali-ativada Mix 5: FA60%+GBFS20%+POFA20% | 52.6 |  | 28 | Cubo (ASTM C109) | Tabela 3, Mix 5 | Argamassa AAM ternária com subprodutos industriais (FA, GBFS, WCP, POFA). LCA cradle-to-gate. Média 42 misturas = 61.3 MPa.
4476 | 10.3390/ma14092401 | Life-Cycle Assessment of Alkali-Activated Materials Incorporating Industrial Byproducts | Faridmehr, Iman; Nehdi, Moncef L.; Nikoo, Mehdi; Huseien, Ghasan Fahim; Ozbakkaloglu, Togay | 2021 | Materials | AAM argamassa alcali-ativada Mix 6: FA50%+GBFS50% | 80.46 |  | 28 | Cubo (ASTM C109) | Tabela 3, Mix 6 | Argamassa AAM ternária com subprodutos industriais (FA, GBFS, WCP, POFA). LCA cradle-to-gate. Média 42 misturas = 61.3 MPa.
4476 | 10.3390/ma14092401 | Life-Cycle Assessment of Alkali-Activated Materials Incorporating Industrial Byproducts | Faridmehr, Iman; Nehdi, Moncef L.; Nikoo, Mehdi; Huseien, Ghasan Fahim; Ozbakkaloglu, Togay | 2021 | Materials | AAM argamassa alcali-ativada Mix 7: FA50%+GBFS40%+POFA10% | 76.9 |  | 28 | Cubo (ASTM C109) | Tabela 3, Mix 7 | Argamassa AAM ternária com subprodutos industriais (FA, GBFS, WCP, POFA). LCA cradle-to-gate. Média 42 misturas = 61.3 MPa.
4476 | 10.3390/ma14092401 | Life-Cycle Assessment of Alkali-Activated Materials Incorporating Industrial Byproducts | Faridmehr, Iman; Nehdi, Moncef L.; Nikoo, Mehdi; Huseien, Ghasan Fahim; Ozbakkaloglu, Togay | 2021 | Materials | AAM argamassa alcali-ativada Mix 8: FA50%+GBFS30%+POFA20% | 70.4 |  | 28 | Cubo (ASTM C109) | Tabela 3, Mix 8 | Argamassa AAM ternária com subprodutos industriais (FA, GBFS, WCP, POFA). LCA cradle-to-gate. Média 42 misturas = 61.3 MPa.
4476 | 10.3390/ma14092401 | Life-Cycle Assessment of Alkali-Activated Materials Incorporating Industrial Byproducts | Faridmehr, Iman; Nehdi, Moncef L.; Nikoo, Mehdi; Huseien, Ghasan Fahim; Ozbakkaloglu, Togay | 2021 | Materials | AAM argamassa alcali-ativada Mix 9: FA50%+GBFS20%+POFA30% | 46.24 |  | 28 | Cubo (ASTM C109) | Tabela 3, Mix 9 | Argamassa AAM ternária com subprodutos industriais (FA, GBFS, WCP, POFA). LCA cradle-to-gate. Média 42 misturas = 61.3 MPa.
4476 | 10.3390/ma14092401 | Life-Cycle Assessment of Alkali-Activated Materials Incorporating Industrial Byproducts | Faridmehr, Iman; Nehdi, Moncef L.; Nikoo, Mehdi; Huseien, Ghasan Fahim; Ozbakkaloglu, Togay | 2021 | Materials | AAM argamassa alcali-ativada Mix 10: GBFS30%+POFA70% | 34.53 |  | 28 | Cubo (ASTM C109) | Tabela 3, Mix 10 | Argamassa AAM ternária com subprodutos industriais (FA, GBFS, WCP, POFA). LCA cradle-to-gate. Média 42 misturas = 61.3 MPa.
4476 | 10.3390/ma14092401 | Life-Cycle Assessment of Alkali-Activated Materials Incorporating Industrial Byproducts | Faridmehr, Iman; Nehdi, Moncef L.; Nikoo, Mehdi; Huseien, Ghasan Fahim; Ozbakkaloglu, Togay | 2021 | Materials | AAM argamassa alcali-ativada Mix 11: FA10%+GBFS20%+POFA70% | 23.04 |  | 28 | Cubo (ASTM C109) | Tabela 3, Mix 11 | Argamassa AAM ternária com subprodutos industriais (FA, GBFS, WCP, POFA). LCA cradle-to-gate. Média 42 misturas = 61.3 MPa.
4476 | 10.3390/ma14092401 | Life-Cycle Assessment of Alkali-Activated Materials Incorporating Industrial Byproducts | Faridmehr, Iman; Nehdi, Moncef L.; Nikoo, Mehdi; Huseien, Ghasan Fahim; Ozbakkaloglu, Togay | 2021 | Materials | AAM argamassa alcali-ativada Mix 12: GBFS40%+POFA60% | 45.96 |  | 28 | Cubo (ASTM C109) | Tabela 3, Mix 12 | Argamassa AAM ternária com subprodutos industriais (FA, GBFS, WCP, POFA). LCA cradle-to-gate. Média 42 misturas = 61.3 MPa.
4476 | 10.3390/ma14092401 | Life-Cycle Assessment of Alkali-Activated Materials Incorporating Industrial Byproducts | Faridmehr, Iman; Nehdi, Moncef L.; Nikoo, Mehdi; Huseien, Ghasan Fahim; Ozbakkaloglu, Togay | 2021 | Materials | AAM argamassa alcali-ativada Mix 13: FA10%+GBFS30%+POFA60% | 37.8 |  | 28 | Cubo (ASTM C109) | Tabela 3, Mix 13 | Argamassa AAM ternária com subprodutos industriais (FA, GBFS, WCP, POFA). LCA cradle-to-gate. Média 42 misturas = 61.3 MPa.
4476 | 10.3390/ma14092401 | Life-Cycle Assessment of Alkali-Activated Materials Incorporating Industrial Byproducts | Faridmehr, Iman; Nehdi, Moncef L.; Nikoo, Mehdi; Huseien, Ghasan Fahim; Ozbakkaloglu, Togay | 2021 | Materials | AAM argamassa alcali-ativada Mix 14: FA20%+GBFS20%+POFA60% | 28.8 |  | 28 | Cubo (ASTM C109) | Tabela 3, Mix 14 | Argamassa AAM ternária com subprodutos industriais (FA, GBFS, WCP, POFA). LCA cradle-to-gate. Média 42 misturas = 61.3 MPa.
4476 | 10.3390/ma14092401 | Life-Cycle Assessment of Alkali-Activated Materials Incorporating Industrial Byproducts | Faridmehr, Iman; Nehdi, Moncef L.; Nikoo, Mehdi; Huseien, Ghasan Fahim; Ozbakkaloglu, Togay | 2021 | Materials | AAM argamassa alcali-ativada Mix 15: GBFS50%+POFA50% | 55.64 |  | 28 | Cubo (ASTM C109) | Tabela 3, Mix 15 | Argamassa AAM ternária com subprodutos industriais (FA, GBFS, WCP, POFA). LCA cradle-to-gate. Média 42 misturas = 61.3 MPa.
4476 | 10.3390/ma14092401 | Life-Cycle Assessment of Alkali-Activated Materials Incorporating Industrial Byproducts | Faridmehr, Iman; Nehdi, Moncef L.; Nikoo, Mehdi; Huseien, Ghasan Fahim; Ozbakkaloglu, Togay | 2021 | Materials | AAM argamassa alcali-ativada Mix 16: FA10%+GBFS40%+POFA50% | 47.1 |  | 28 | Cubo (ASTM C109) | Tabela 3, Mix 16 | Argamassa AAM ternária com subprodutos industriais (FA, GBFS, WCP, POFA). LCA cradle-to-gate. Média 42 misturas = 61.3 MPa.
4476 | 10.3390/ma14092401 | Life-Cycle Assessment of Alkali-Activated Materials Incorporating Industrial Byproducts | Faridmehr, Iman; Nehdi, Moncef L.; Nikoo, Mehdi; Huseien, Ghasan Fahim; Ozbakkaloglu, Togay | 2021 | Materials | AAM argamassa alcali-ativada Mix 17: FA20%+GBFS30%+POFA50% | 40.6 |  | 28 | Cubo (ASTM C109) | Tabela 3, Mix 17 | Argamassa AAM ternária com subprodutos industriais (FA, GBFS, WCP, POFA). LCA cradle-to-gate. Média 42 misturas = 61.3 MPa.
4476 | 10.3390/ma14092401 | Life-Cycle Assessment of Alkali-Activated Materials Incorporating Industrial Byproducts | Faridmehr, Iman; Nehdi, Moncef L.; Nikoo, Mehdi; Huseien, Ghasan Fahim; Ozbakkaloglu, Togay | 2021 | Materials | AAM argamassa alcali-ativada Mix 18: FA30%+GBFS20%+POFA50% | 36.8 |  | 28 | Cubo (ASTM C109) | Tabela 3, Mix 18 | Argamassa AAM ternária com subprodutos industriais (FA, GBFS, WCP, POFA). LCA cradle-to-gate. Média 42 misturas = 61.3 MPa.
4476 | 10.3390/ma14092401 | Life-Cycle Assessment of Alkali-Activated Materials Incorporating Industrial Byproducts | Faridmehr, Iman; Nehdi, Moncef L.; Nikoo, Mehdi; Huseien, Ghasan Fahim; Ozbakkaloglu, Togay | 2021 | Materials | AAM argamassa alcali-ativada Mix 19: FA30%+GBFS70% | 85.09 |  | 28 | Cubo (ASTM C109) | Tabela 3, Mix 19 | Argamassa AAM ternária com subprodutos industriais (FA, GBFS, WCP, POFA). LCA cradle-to-gate. Média 42 misturas = 61.3 MPa.
4476 | 10.3390/ma14092401 | Life-Cycle Assessment of Alkali-Activated Materials Incorporating Industrial Byproducts | Faridmehr, Iman; Nehdi, Moncef L.; Nikoo, Mehdi; Huseien, Ghasan Fahim; Ozbakkaloglu, Togay | 2021 | Materials | AAM argamassa alcali-ativada Mix 20: FA20%+GBFS70%+POFA10% | 97.75 |  | 28 | Cubo (ASTM C109) | Tabela 3, Mix 20 | Argamassa AAM ternária com subprodutos industriais (FA, GBFS, WCP, POFA). LCA cradle-to-gate. Média 42 misturas = 61.3 MPa.
4476 | 10.3390/ma14092401 | Life-Cycle Assessment of Alkali-Activated Materials Incorporating Industrial Byproducts | Faridmehr, Iman; Nehdi, Moncef L.; Nikoo, Mehdi; Huseien, Ghasan Fahim; Ozbakkaloglu, Togay | 2021 | Materials | AAM argamassa alcali-ativada Mix 21: FA10%+GBFS70%+POFA20% | 86.4 |  | 28 | Cubo (ASTM C109) | Tabela 3, Mix 21 | Argamassa AAM ternária com subprodutos industriais (FA, GBFS, WCP, POFA). LCA cradle-to-gate. Média 42 misturas = 61.3 MPa.
4476 | 10.3390/ma14092401 | Life-Cycle Assessment of Alkali-Activated Materials Incorporating Industrial Byproducts | Faridmehr, Iman; Nehdi, Moncef L.; Nikoo, Mehdi; Huseien, Ghasan Fahim; Ozbakkaloglu, Togay | 2021 | Materials | AAM argamassa alcali-ativada Mix 22: GBFS70%+POFA30% | 70.53 |  | 28 | Cubo (ASTM C109) | Tabela 3, Mix 22 | Argamassa AAM ternária com subprodutos industriais (FA, GBFS, WCP, POFA). LCA cradle-to-gate. Média 42 misturas = 61.3 MPa.
4476 | 10.3390/ma14092401 | Life-Cycle Assessment of Alkali-Activated Materials Incorporating Industrial Byproducts | Faridmehr, Iman; Nehdi, Moncef L.; Nikoo, Mehdi; Huseien, Ghasan Fahim; Ozbakkaloglu, Togay | 2021 | Materials | AAM argamassa alcali-ativada Mix 23: FA40%+GBFS60% | 80.68 |  | 28 | Cubo (ASTM C109) | Tabela 3, Mix 23 | Argamassa AAM ternária com subprodutos industriais (FA, GBFS, WCP, POFA). LCA cradle-to-gate. Média 42 misturas = 61.3 MPa.
4476 | 10.3390/ma14092401 | Life-Cycle Assessment of Alkali-Activated Materials Incorporating Industrial Byproducts | Faridmehr, Iman; Nehdi, Moncef L.; Nikoo, Mehdi; Huseien, Ghasan Fahim; Ozbakkaloglu, Togay | 2021 | Materials | AAM argamassa alcali-ativada Mix 24: FA30%+GBFS60%+POFA10% | 72.44 |  | 28 | Cubo (ASTM C109) | Tabela 3, Mix 24 | Argamassa AAM ternária com subprodutos industriais (FA, GBFS, WCP, POFA). LCA cradle-to-gate. Média 42 misturas = 61.3 MPa.
4476 | 10.3390/ma14092401 | Life-Cycle Assessment of Alkali-Activated Materials Incorporating Industrial Byproducts | Faridmehr, Iman; Nehdi, Moncef L.; Nikoo, Mehdi; Huseien, Ghasan Fahim; Ozbakkaloglu, Togay | 2021 | Materials | AAM argamassa alcali-ativada Mix 25: FA20%+GBFS60%+POFA20% | 71.93 |  | 28 | Cubo (ASTM C109) | Tabela 3, Mix 25 | Argamassa AAM ternária com subprodutos industriais (FA, GBFS, WCP, POFA). LCA cradle-to-gate. Média 42 misturas = 61.3 MPa.
4476 | 10.3390/ma14092401 | Life-Cycle Assessment of Alkali-Activated Materials Incorporating Industrial Byproducts | Faridmehr, Iman; Nehdi, Moncef L.; Nikoo, Mehdi; Huseien, Ghasan Fahim; Ozbakkaloglu, Togay | 2021 | Materials | AAM argamassa alcali-ativada Mix 26: FA10%+GBFS60%+POFA30% | 70.84 |  | 28 | Cubo (ASTM C109) | Tabela 3, Mix 26 | Argamassa AAM ternária com subprodutos industriais (FA, GBFS, WCP, POFA). LCA cradle-to-gate. Média 42 misturas = 61.3 MPa.
4476 | 10.3390/ma14092401 | Life-Cycle Assessment of Alkali-Activated Materials Incorporating Industrial Byproducts | Faridmehr, Iman; Nehdi, Moncef L.; Nikoo, Mehdi; Huseien, Ghasan Fahim; Ozbakkaloglu, Togay | 2021 | Materials | AAM argamassa alcali-ativada Mix 27: GBFS60%+POFA40% | 70.22 |  | 28 | Cubo (ASTM C109) | Tabela 3, Mix 27 | Argamassa AAM ternária com subprodutos industriais (FA, GBFS, WCP, POFA). LCA cradle-to-gate. Média 42 misturas = 61.3 MPa.
4476 | 10.3390/ma14092401 | Life-Cycle Assessment of Alkali-Activated Materials Incorporating Industrial Byproducts | Faridmehr, Iman; Nehdi, Moncef L.; Nikoo, Mehdi; Huseien, Ghasan Fahim; Ozbakkaloglu, Togay | 2021 | Materials | AAM argamassa alcali-ativada Mix 28: FA50%+GBFS50% | 80.46 |  | 28 | Cubo (ASTM C109) | Tabela 3, Mix 28 | Argamassa AAM ternária com subprodutos industriais (FA, GBFS, WCP, POFA). LCA cradle-to-gate. Média 42 misturas = 61.3 MPa.
4476 | 10.3390/ma14092401 | Life-Cycle Assessment of Alkali-Activated Materials Incorporating Industrial Byproducts | Faridmehr, Iman; Nehdi, Moncef L.; Nikoo, Mehdi; Huseien, Ghasan Fahim; Ozbakkaloglu, Togay | 2021 | Materials | AAM argamassa alcali-ativada Mix 29: FA40%+GBFS50%+POFA10% | 80.43 |  | 28 | Cubo (ASTM C109) | Tabela 3, Mix 29 | Argamassa AAM ternária com subprodutos industriais (FA, GBFS, WCP, POFA). LCA cradle-to-gate. Média 42 misturas = 61.3 MPa.
4476 | 10.3390/ma14092401 | Life-Cycle Assessment of Alkali-Activated Materials Incorporating Industrial Byproducts | Faridmehr, Iman; Nehdi, Moncef L.; Nikoo, Mehdi; Huseien, Ghasan Fahim; Ozbakkaloglu, Togay | 2021 | Materials | AAM argamassa alcali-ativada Mix 30: FA30%+GBFS50%+POFA20% | 67.22 |  | 28 | Cubo (ASTM C109) | Tabela 3, Mix 30 | Argamassa AAM ternária com subprodutos industriais (FA, GBFS, WCP, POFA). LCA cradle-to-gate. Média 42 misturas = 61.3 MPa.
4476 | 10.3390/ma14092401 | Life-Cycle Assessment of Alkali-Activated Materials Incorporating Industrial Byproducts | Faridmehr, Iman; Nehdi, Moncef L.; Nikoo, Mehdi; Huseien, Ghasan Fahim; Ozbakkaloglu, Togay | 2021 | Materials | AAM argamassa alcali-ativada Mix 31: FA20%+GBFS50%+POFA30% | 65.14 |  | 28 | Cubo (ASTM C109) | Tabela 3, Mix 31 | Argamassa AAM ternária com subprodutos industriais (FA, GBFS, WCP, POFA). LCA cradle-to-gate. Média 42 misturas = 61.3 MPa.
4476 | 10.3390/ma14092401 | Life-Cycle Assessment of Alkali-Activated Materials Incorporating Industrial Byproducts | Faridmehr, Iman; Nehdi, Moncef L.; Nikoo, Mehdi; Huseien, Ghasan Fahim; Ozbakkaloglu, Togay | 2021 | Materials | AAM argamassa alcali-ativada Mix 32: FA10%+GBFS50%+POFA40% | 56.34 |  | 28 | Cubo (ASTM C109) | Tabela 3, Mix 32 | Argamassa AAM ternária com subprodutos industriais (FA, GBFS, WCP, POFA). LCA cradle-to-gate. Média 42 misturas = 61.3 MPa.
4476 | 10.3390/ma14092401 | Life-Cycle Assessment of Alkali-Activated Materials Incorporating Industrial Byproducts | Faridmehr, Iman; Nehdi, Moncef L.; Nikoo, Mehdi; Huseien, Ghasan Fahim; Ozbakkaloglu, Togay | 2021 | Materials | AAM argamassa alcali-ativada Mix 33: GBFS50%+POFA50% | 55.64 |  | 28 | Cubo (ASTM C109) | Tabela 3, Mix 33 | Argamassa AAM ternária com subprodutos industriais (FA, GBFS, WCP, POFA). LCA cradle-to-gate. Média 42 misturas = 61.3 MPa.
4476 | 10.3390/ma14092401 | Life-Cycle Assessment of Alkali-Activated Materials Incorporating Industrial Byproducts | Faridmehr, Iman; Nehdi, Moncef L.; Nikoo, Mehdi; Huseien, Ghasan Fahim; Ozbakkaloglu, Togay | 2021 | Materials | AAM argamassa alcali-ativada Mix 34: GBFS30%+WCP70% | 34.02 |  | 28 | Cubo (ASTM C109) | Tabela 3, Mix 34 | Argamassa AAM ternária com subprodutos industriais (FA, GBFS, WCP, POFA). LCA cradle-to-gate. Média 42 misturas = 61.3 MPa.
4476 | 10.3390/ma14092401 | Life-Cycle Assessment of Alkali-Activated Materials Incorporating Industrial Byproducts | Faridmehr, Iman; Nehdi, Moncef L.; Nikoo, Mehdi; Huseien, Ghasan Fahim; Ozbakkaloglu, Togay | 2021 | Materials | AAM argamassa alcali-ativada Mix 35: FA10%+GBFS20%+WCP70% | 22.4 |  | 28 | Cubo (ASTM C109) | Tabela 3, Mix 35 | Argamassa AAM ternária com subprodutos industriais (FA, GBFS, WCP, POFA). LCA cradle-to-gate. Média 42 misturas = 61.3 MPa.
4476 | 10.3390/ma14092401 | Life-Cycle Assessment of Alkali-Activated Materials Incorporating Industrial Byproducts | Faridmehr, Iman; Nehdi, Moncef L.; Nikoo, Mehdi; Huseien, Ghasan Fahim; Ozbakkaloglu, Togay | 2021 | Materials | AAM argamassa alcali-ativada Mix 36: GBFS40%+WCP60% | 68.44 |  | 28 | Cubo (ASTM C109) | Tabela 3, Mix 36 | Argamassa AAM ternária com subprodutos industriais (FA, GBFS, WCP, POFA). LCA cradle-to-gate. Média 42 misturas = 61.3 MPa.
4476 | 10.3390/ma14092401 | Life-Cycle Assessment of Alkali-Activated Materials Incorporating Industrial Byproducts | Faridmehr, Iman; Nehdi, Moncef L.; Nikoo, Mehdi; Huseien, Ghasan Fahim; Ozbakkaloglu, Togay | 2021 | Materials | AAM argamassa alcali-ativada Mix 37: FA10%+GBFS30%+WCP60% | 52.08 |  | 28 | Cubo (ASTM C109) | Tabela 3, Mix 37 | Argamassa AAM ternária com subprodutos industriais (FA, GBFS, WCP, POFA). LCA cradle-to-gate. Média 42 misturas = 61.3 MPa.
4476 | 10.3390/ma14092401 | Life-Cycle Assessment of Alkali-Activated Materials Incorporating Industrial Byproducts | Faridmehr, Iman; Nehdi, Moncef L.; Nikoo, Mehdi; Huseien, Ghasan Fahim; Ozbakkaloglu, Togay | 2021 | Materials | AAM argamassa alcali-ativada Mix 38: FA20%+GBFS20%+WCP60% | 46.76 |  | 28 | Cubo (ASTM C109) | Tabela 3, Mix 38 | Argamassa AAM ternária com subprodutos industriais (FA, GBFS, WCP, POFA). LCA cradle-to-gate. Média 42 misturas = 61.3 MPa.
4476 | 10.3390/ma14092401 | Life-Cycle Assessment of Alkali-Activated Materials Incorporating Industrial Byproducts | Faridmehr, Iman; Nehdi, Moncef L.; Nikoo, Mehdi; Huseien, Ghasan Fahim; Ozbakkaloglu, Togay | 2021 | Materials | AAM argamassa alcali-ativada Mix 39: GBFS50%+WCP50% | 74.12 |  | 28 | Cubo (ASTM C109) | Tabela 3, Mix 39 | Argamassa AAM ternária com subprodutos industriais (FA, GBFS, WCP, POFA). LCA cradle-to-gate. Média 42 misturas = 61.3 MPa.
4476 | 10.3390/ma14092401 | Life-Cycle Assessment of Alkali-Activated Materials Incorporating Industrial Byproducts | Faridmehr, Iman; Nehdi, Moncef L.; Nikoo, Mehdi; Huseien, Ghasan Fahim; Ozbakkaloglu, Togay | 2021 | Materials | AAM argamassa alcali-ativada Mix 40: FA10%+GBFS40%+WCP50% | 66.19 |  | 28 | Cubo (ASTM C109) | Tabela 3, Mix 40 | Argamassa AAM ternária com subprodutos industriais (FA, GBFS, WCP, POFA). LCA cradle-to-gate. Média 42 misturas = 61.3 MPa.
4476 | 10.3390/ma14092401 | Life-Cycle Assessment of Alkali-Activated Materials Incorporating Industrial Byproducts | Faridmehr, Iman; Nehdi, Moncef L.; Nikoo, Mehdi; Huseien, Ghasan Fahim; Ozbakkaloglu, Togay | 2021 | Materials | AAM argamassa alcali-ativada Mix 41: FA20%+GBFS30%+WCP50% | 60.17 |  | 28 | Cubo (ASTM C109) | Tabela 3, Mix 41 | Argamassa AAM ternária com subprodutos industriais (FA, GBFS, WCP, POFA). LCA cradle-to-gate. Média 42 misturas = 61.3 MPa.
4476 | 10.3390/ma14092401 | Life-Cycle Assessment of Alkali-Activated Materials Incorporating Industrial Byproducts | Faridmehr, Iman; Nehdi, Moncef L.; Nikoo, Mehdi; Huseien, Ghasan Fahim; Ozbakkaloglu, Togay | 2021 | Materials | AAM argamassa alcali-ativada Mix 42: FA30%+GBFS20%+WCP50% | 56.47 |  | 28 | Cubo (ASTM C109) | Tabela 3, Mix 42 | Argamassa AAM ternária com subprodutos industriais (FA, GBFS, WCP, POFA). LCA cradle-to-gate. Média 42 misturas = 61.3 MPa.
4478 | 10.3390/ma14185452 | Environmental and Economic Life Cycle Assessment of Recycled Coarse Aggregates: A Portuguese Case Study | Dias, Adriana B.; Pacheco, Joao N.; Silvestre, Jose D.; Martins, Isabel M.; de Brito, Jorge | 2021 | Materials | Agregados reciclados grossos (CDW) para concreto - estudo LCA comparativo | [5 empty] | LCA ambiental e económica de agregados reciclados (RA) vs naturais (NA) para concreto - cidades de Coimbra e Lisboa. Sem ensaios de resistência à compressão (estudo de cadeia de fornecimento de agregados, não de concreto). Sem fck.
4479 | 10.3390/ma14237361 | Utilization of Crushed Pavement Blocks in Concrete: Assessment of Functional Properties and Environmental Impacts | Koci, Vaclav; Koci, Jan; Fort, Jan; Fiala, Lukas; Sal, Jiri; Hager, Izabela; Cerny, Robert | 2021 | Materials | Concreto referência com agregados naturais (REF) | 46.1 |  | 28 | Cubo | Tabela 4, REF 28 dias | Concreto com blocos de pavimento triturados como substituto de agregado grosso. Agregado reciclado: fc=66.8 MPa. LCA avaliado.
4479 | 10.3390/ma14237361 | Utilization of Crushed Pavement Blocks in Concrete: Assessment of Functional Properties and Environmental Impacts | Koci, Vaclav; Koci, Jan; Fort, Jan; Fiala, Lukas; Sal, Jiri; Hager, Izabela; Cerny, Robert | 2021 | Materials | Concreto com 50% agregado reciclado de blocos de pavimento (REC50) | 56.8 |  | 28 | Cubo | Tabela 4, REC50 28 dias | Substituição parcial (50%) de agregado grosso natural por blocos de pavimento triturados. +23% vs REF.
4479 | 10.3390/ma14237361 | Utilization of Crushed Pavement Blocks in Concrete: Assessment of Functional Properties and Environmental Impacts | Koci, Vaclav; Koci, Jan; Fort, Jan; Fiala, Lukas; Sal, Jiri; Hager, Izabela; Cerny, Robert | 2021 | Materials | Concreto com 100% agregado reciclado de blocos de pavimento (REC100) | 54.5 |  | 28 | Cubo | Tabela 4, REC100 28 dias | Substituição total (100%) de agregado grosso natural por blocos de pavimento triturados. +18% vs REF.
4481 | 10.3390/ma14237375 | Life Cycle Assessment and Impact Correlation Analysis of Fly Ash Geopolymer Concrete | Shi, Xiaoshuang; Zhang, Cong; Liang, Yongchen; Luo, Jinqian; Wang, Xiaoqi; Feng, Ying; Li, Yanlin; Wang, Qingyuan; Abomohra, Abd El-Fatah | 2021 | Materials | Concreto geopolimero cinza volante (GPC) Run 1: CNaOH=8mol/L, SS/SH=2, S/F=0.4 | 39.2 |  | 28 | Cubo (cura 80°C, 24h) | Tabela 4, Run 1 | GPC cinza volante, design ortogonal 4 niveis x 3 fatores. LCA vs concreto OPC (classes C40, C60, C70). CO2=260.05 kg/m3.
4481 | 10.3390/ma14237375 | Life Cycle Assessment and Impact Correlation Analysis of Fly Ash Geopolymer Concrete | Shi, Xiaoshuang; Zhang, Cong; Liang, Yongchen; Luo, Jinqian; Wang, Xiaoqi; Feng, Ying; Li, Yanlin; Wang, Qingyuan; Abomohra, Abd El-Fatah | 2021 | Materials | Concreto geopolimero cinza volante (GPC) Run 2: CNaOH=10mol/L, SS/SH=2.5, S/F=0.4 | 52.6 |  | 28 | Cubo (cura 80°C, 24h) | Tabela 4, Run 2 | GPC cinza volante, design ortogonal 4 niveis x 3 fatores. LCA vs concreto OPC (classes C40, C60, C70). CO2=ver tabela kg/m3.
4481 | 10.3390/ma14237375 | Life Cycle Assessment and Impact Correlation Analysis of Fly Ash Geopolymer Concrete | Shi, Xiaoshuang; Zhang, Cong; Liang, Yongchen; Luo, Jinqian; Wang, Xiaoqi; Feng, Ying; Li, Yanlin; Wang, Qingyuan; Abomohra, Abd El-Fatah | 2021 | Materials | Concreto geopolimero cinza volante (GPC) Run 3: CNaOH=12mol/L, SS/SH=3, S/F=0.4 | 58 |  | 28 | Cubo (cura 80°C, 24h) | Tabela 4, Run 3 | GPC cinza volante, design ortogonal 4 niveis x 3 fatores. LCA vs concreto OPC (classes C40, C60, C70). CO2=ver tabela kg/m3.
4481 | 10.3390/ma14237375 | Life Cycle Assessment and Impact Correlation Analysis of Fly Ash Geopolymer Concrete | Shi, Xiaoshuang; Zhang, Cong; Liang, Yongchen; Luo, Jinqian; Wang, Xiaoqi; Feng, Ying; Li, Yanlin; Wang, Qingyuan; Abomohra, Abd El-Fatah | 2021 | Materials | Concreto geopolimero cinza volante (GPC) Run 4: CNaOH=14mol/L, SS/SH=4, S/F=0.4 | 59.1 |  | 28 | Cubo (cura 80°C, 24h) | Tabela 4, Run 4 | GPC cinza volante, design ortogonal 4 niveis x 3 fatores. LCA vs concreto OPC (classes C40, C60, C70). CO2=ver tabela kg/m3.
4481 | 10.3390/ma14237375 | Life Cycle Assessment and Impact Correlation Analysis of Fly Ash Geopolymer Concrete | Shi, Xiaoshuang; Zhang, Cong; Liang, Yongchen; Luo, Jinqian; Wang, Xiaoqi; Feng, Ying; Li, Yanlin; Wang, Qingyuan; Abomohra, Abd El-Fatah | 2021 | Materials | Concreto geopolimero cinza volante (GPC) Run 5: CNaOH=8mol/L, SS/SH=2.5, S/F=0.44 | 43.6 |  | 28 | Cubo (cura 80°C, 24h) | Tabela 4, Run 5 | GPC cinza volante, design ortogonal 4 niveis x 3 fatores. LCA vs concreto OPC (classes C40, C60, C70). CO2=ver tabela kg/m3.
4481 | 10.3390/ma14237375 | Life Cycle Assessment and Impact Correlation Analysis of Fly Ash Geopolymer Concrete | Shi, Xiaoshuang; Zhang, Cong; Liang, Yongchen; Luo, Jinqian; Wang, Xiaoqi; Feng, Ying; Li, Yanlin; Wang, Qingyuan; Abomohra, Abd El-Fatah | 2021 | Materials | Concreto geopolimero cinza volante (GPC) Run 6: CNaOH=10mol/L, SS/SH=2, S/F=0.44 | 64.2 |  | 28 | Cubo (cura 80°C, 24h) | Tabela 4, Run 6 | GPC cinza volante, design ortogonal 4 niveis x 3 fatores. LCA vs concreto OPC (classes C40, C60, C70). CO2=ver tabela kg/m3.
4481 | 10.3390/ma14237375 | Life Cycle Assessment and Impact Correlation Analysis of Fly Ash Geopolymer Concrete | Shi, Xiaoshuang; Zhang, Cong; Liang, Yongchen; Luo, Jinqian; Wang, Xiaoqi; Feng, Ying; Li, Yanlin; Wang, Qingyuan; Abomohra, Abd El-Fatah | 2021 | Materials | Concreto geopolimero cinza volante (GPC) Run 7: CNaOH=12mol/L, SS/SH=4, S/F=0.44 | 48.6 |  | 28 | Cubo (cura 80°C, 24h) | Tabela 4, Run 7 | GPC cinza volante, design ortogonal 4 niveis x 3 fatores. LCA vs concreto OPC (classes C40, C60, C70). CO2=ver tabela kg/m3.
4481 | 10.3390/ma14237375 | Life Cycle Assessment and Impact Correlation Analysis of Fly Ash Geopolymer Concrete | Shi, Xiaoshuang; Zhang, Cong; Liang, Yongchen; Luo, Jinqian; Wang, Xiaoqi; Feng, Ying; Li, Yanlin; Wang, Qingyuan; Abomohra, Abd El-Fatah | 2021 | Materials | Concreto geopolimero cinza volante (GPC) Run 8: CNaOH=14mol/L, SS/SH=3, S/F=0.44 | 71 |  | 28 | Cubo (cura 80°C, 24h) | Tabela 4, Run 8 | GPC cinza volante, design ortogonal 4 niveis x 3 fatores. LCA vs concreto OPC (classes C40, C60, C70). CO2=ver tabela kg/m3.
4481 | 10.3390/ma14237375 | Life Cycle Assessment and Impact Correlation Analysis of Fly Ash Geopolymer Concrete | Shi, Xiaoshuang; Zhang, Cong; Liang, Yongchen; Luo, Jinqian; Wang, Xiaoqi; Feng, Ying; Li, Yanlin; Wang, Qingyuan; Abomohra, Abd El-Fatah | 2021 | Materials | Concreto geopolimero cinza volante (GPC) Run 9: CNaOH=8mol/L, SS/SH=3, S/F=0.48 | 37.2 |  | 28 | Cubo (cura 80°C, 24h) | Tabela 4, Run 9 | GPC cinza volante, design ortogonal 4 niveis x 3 fatores. LCA vs concreto OPC (classes C40, C60, C70). CO2=ver tabela kg/m3.
4481 | 10.3390/ma14237375 | Life Cycle Assessment and Impact Correlation Analysis of Fly Ash Geopolymer Concrete | Shi, Xiaoshuang; Zhang, Cong; Liang, Yongchen; Luo, Jinqian; Wang, Xiaoqi; Feng, Ying; Li, Yanlin; Wang, Qingyuan; Abomohra, Abd El-Fatah | 2021 | Materials | Concreto geopolimero cinza volante (GPC) Run 10: CNaOH=10mol/L, SS/SH=4, S/F=0.48 | 40.8 |  | 28 | Cubo (cura 80°C, 24h) | Tabela 4, Run 10 | GPC cinza volante, design ortogonal 4 niveis x 3 fatores. LCA vs concreto OPC (classes C40, C60, C70). CO2=ver tabela kg/m3.
4481 | 10.3390/ma14237375 | Life Cycle Assessment and Impact Correlation Analysis of Fly Ash Geopolymer Concrete | Shi, Xiaoshuang; Zhang, Cong; Liang, Yongchen; Luo, Jinqian; Wang, Xiaoqi; Feng, Ying; Li, Yanlin; Wang, Qingyuan; Abomohra, Abd El-Fatah | 2021 | Materials | Concreto geopolimero cinza volante (GPC) Run 11: CNaOH=12mol/L, SS/SH=2, S/F=0.48 | 73.5 |  | 28 | Cubo (cura 80°C, 24h) | Tabela 4, Run 11 | GPC cinza volante, design ortogonal 4 niveis x 3 fatores. LCA vs concreto OPC (classes C40, C60, C70). CO2=ver tabela kg/m3.
4481 | 10.3390/ma14237375 | Life Cycle Assessment and Impact Correlation Analysis of Fly Ash Geopolymer Concrete | Shi, Xiaoshuang; Zhang, Cong; Liang, Yongchen; Luo, Jinqian; Wang, Xiaoqi; Feng, Ying; Li, Yanlin; Wang, Qingyuan; Abomohra, Abd El-Fatah | 2021 | Materials | Concreto geopolimero cinza volante (GPC) Run 12: CNaOH=14mol/L, SS/SH=2.5, S/F=0.48 | 76.2 |  | 28 | Cubo (cura 80°C, 24h) | Tabela 4, Run 12 | GPC cinza volante, design ortogonal 4 niveis x 3 fatores. LCA vs concreto OPC (classes C40, C60, C70). CO2=ver tabela kg/m3.
4481 | 10.3390/ma14237375 | Life Cycle Assessment and Impact Correlation Analysis of Fly Ash Geopolymer Concrete | Shi, Xiaoshuang; Zhang, Cong; Liang, Yongchen; Luo, Jinqian; Wang, Xiaoqi; Feng, Ying; Li, Yanlin; Wang, Qingyuan; Abomohra, Abd El-Fatah | 2021 | Materials | Concreto geopolimero cinza volante (GPC) Run 13: CNaOH=8mol/L, SS/SH=4, S/F=0.52 | 24.2 |  | 28 | Cubo (cura 80°C, 24h) | Tabela 4, Run 13 | GPC cinza volante, design ortogonal 4 niveis x 3 fatores. LCA vs concreto OPC (classes C40, C60, C70). CO2=ver tabela kg/m3.
4481 | 10.3390/ma14237375 | Life Cycle Assessment and Impact Correlation Analysis of Fly Ash Geopolymer Concrete | Shi, Xiaoshuang; Zhang, Cong; Liang, Yongchen; Luo, Jinqian; Wang, Xiaoqi; Feng, Ying; Li, Yanlin; Wang, Qingyuan; Abomohra, Abd El-Fatah | 2021 | Materials | Concreto geopolimero cinza volante (GPC) Run 14: CNaOH=10mol/L, SS/SH=3, S/F=0.52 | 38.7 |  | 28 | Cubo (cura 80°C, 24h) | Tabela 4, Run 14 | GPC cinza volante, design ortogonal 4 niveis x 3 fatores. LCA vs concreto OPC (classes C40, C60, C70). CO2=ver tabela kg/m3.
4481 | 10.3390/ma14237375 | Life Cycle Assessment and Impact Correlation Analysis of Fly Ash Geopolymer Concrete | Shi, Xiaoshuang; Zhang, Cong; Liang, Yongchen; Luo, Jinqian; Wang, Xiaoqi; Feng, Ying; Li, Yanlin; Wang, Qingyuan; Abomohra, Abd El-Fatah | 2021 | Materials | Concreto geopolimero cinza volante (GPC) Run 15: CNaOH=12mol/L, SS/SH=2.5, S/F=0.52 | 59.2 |  | 28 | Cubo (cura 80°C, 24h) | Tabela 4, Run 15 | GPC cinza volante, design ortogonal 4 niveis x 3 fatores. LCA vs concreto OPC (classes C40, C60, C70). CO2=ver tabela kg/m3.
4481 | 10.3390/ma14237375 | Life Cycle Assessment and Impact Correlation Analysis of Fly Ash Geopolymer Concrete | Shi, Xiaoshuang; Zhang, Cong; Liang, Yongchen; Luo, Jinqian; Wang, Xiaoqi; Feng, Ying; Li, Yanlin; Wang, Qingyuan; Abomohra, Abd El-Fatah | 2021 | Materials | Concreto geopolimero cinza volante (GPC) Run 16: CNaOH=14mol/L, SS/SH=2, S/F=0.52 | 63.2 |  | 28 | Cubo (cura 80°C, 24h) | Tabela 4, Run 16 | GPC cinza volante, design ortogonal 4 niveis x 3 fatores. LCA vs concreto OPC (classes C40, C60, C70). CO2=ver tabela kg/m3.
4484 | 10.3390/ma15051713 | A Sustainable Reuse of Agro-Industrial Wastes into Green Cement Bricks | Chin, Wei Quan; Lee, Yeong Huei; Amran, Mugahed; Fediuk, Roman; Vatin, Nikolai; Kueh, Ahmad Beng Hong; Lee, Yee Yong | 2022 | Materials | Tijolo cimento verde: 100% OPS coarse + 20% POFA + 0% QD (100% RS) |  |  | 28 | Cubo e tijolo | Tabela 6 | Tijolos de cimento com OPS/POFA/QD. Requisito estrutural ACI: >17 MPa. 30%QD+70%RS atingiu 33.33 MPa (cubo 28d). Escopo: tijolo de alvenaria, não concreto estrutural convencional ⚠️. fck em tabela parcialmente extraível.
4484 | 10.3390/ma15051713 | A Sustainable Reuse of Agro-Industrial Wastes into Green Cement Bricks | Chin, Wei Quan; Lee, Yeong Huei; Amran, Mugahed; Fediuk, Roman; Vatin, Nikolai; Kueh, Ahmad Beng Hong; Lee, Yee Yong | 2022 | Materials | Tijolo cimento verde: 100% OPS + 20% POFA + 30% QD substituindo RS | 33.33 |  | 28 | Cubo | Tabela 6, 30% QD + 70% RS, 28 dias | Tijolo de cimento com agregado grosso OPS + 20% POFA + QD. Mix otimo com 30% QD. >17 MPa req. ACI. ⚠️ tijolo de alvenaria.
4484 | 10.3390/ma15051713 | A Sustainable Reuse of Agro-Industrial Wastes into Green Cement Bricks | Chin, Wei Quan; Lee, Yeong Huei; Amran, Mugahed; Fediuk, Roman; Vatin, Nikolai; Kueh, Ahmad Beng Hong; Lee, Yee Yong | 2022 | Materials | Tijolo cimento verde: 100% OPS + 20% POFA + 10% QD substituindo RS | 26.42 |  | 28 | Cubo | Tabela 6, 10% QD + 90% RS, 28 dias | Tijolo de cimento com agregado grosso OPS + 20% POFA + QD. ⚠️ tijolo de alvenaria.
4485 | 10.3390/ma15051948 | Recent Developments in Steelmaking Industry and Potential Alkali Activated Based Steel Waste: A Comprehensive Review | Aziz, Ikmal Hakem; Abdullah, Mohd Mustafa Al Bakri; Salleh, Mohd Arif Anuar Mohd; Ming, Liew Yun; Li, Long Yuan; Sandu, Andrei Victor; Vizureanu, Petrica; Nemes, Ovidiu; Mahdi, Shaik Numan | 2022 | Materials | Revisao - resíduos de aço (escória BF/EAF/BOF) em sistemas alcali-ativados | [5 empty] | Artigo de revisão. Sem dados primários de resistência à compressão dos próprios autores. Revisa literatura sobre uso de resíduos de aço em cimento/concreto alcali-ativado. Menciona >60 MPa em alguns estudos da literatura (terceiros).
4487 | 10.3390/ma15103487 | Green Deal and Circular Economy of Bottom Ash Waste Management in Building Industry—Alkali (NaOH) Pre-Treatment | Poranek, Nikolina; Lazniewska-Piekarczyk, Beata; Lombardi, Lidia; Czajkowski, Adrian; Bogacka, Magdalena; Pikon, Krzysztof | 2022 | Materials | Argamassa CEM I 42.5R com 30% MSWIBA apos valorizacao | 25.9 |  | 28 | Barra 4x4x16cm | Tabela 3 - 30% MSWIBA apos valorizacao | Argamassa com cinzas de incineração de RSU (MSWIBA) como substituto de cimento (30%). LCA (ReCiPe). ⚠️ argamassa. Ensaio PN-196.
4487 | 10.3390/ma15103487 | Green Deal and Circular Economy of Bottom Ash Waste Management in Building Industry—Alkali (NaOH) Pre-Treatment | Poranek, Nikolina; Lazniewska-Piekarczyk, Beata; Lombardi, Lidia; Czajkowski, Adrian; Bogacka, Magdalena; Pikon, Krzysztof | 2022 | Materials | Argamassa CEM I 42.5R com 30% MSWIBA apos pre-tratamento NaOH | 29.92 |  | 28 | Barra 4x4x16cm | Tabela 3 - 30% MSWIBA NaOH pretreatment | Argamassa com cinzas de incineração de RSU (MSWIBA) pre-tratadas com NaOH. +15% flexao e +1% compressao vs valorizacao simples. ⚠️ argamassa. LCA (ReCiPe).
4493 | 10.3390/ma15144855 | Environmental Assessment of Carbon Concrete Based on Life-Cycle Wide Climate, Material, Energy and Water Footprints | Mostert, Clemens; Bock, Jannik; Sameer, Husam; Bringezu, Stefan | 2022 | Materials | Carbon concrete (CC) - concreto fino de alta resistencia C70/85 com reforco de fibra de carbono |  | C70/85 |  |  | p.5 - descricao do material | LCA comparativa entre carbon concrete (CC: C70/85 + reforco carbono) e aço-reinforced concrete (SC: C35/45). Estudo de pontes pedestres. Sem valores experimentais de fck proprios - classe normativa usada como parametro de projeto.
4493 | 10.3390/ma15144855 | Environmental Assessment of Carbon Concrete Based on Life-Cycle Wide Climate, Material, Energy and Water Footprints | Mostert, Clemens; Bock, Jannik; Sameer, Husam; Bringezu, Stefan | 2022 | Materials | Steel-reinforced concrete (SC) - concreto C35/45 com reforco de aco |  | C35/45 |  |  | p.5 - descricao do material | Referencia para comparacao com carbon concrete. LCA mostra CC tem pegada 26-27% menor. Sem valores de fck proprios.
4494 | 10.3390/ma15144896 | Analysis of the Embodied Energy and CO2 Emissions of Ready-Mixed Concrete: A Case Study in Cuenca, Ecuador | Vazquez-Calle, Karla; Guillen-Mena, Vanessa; Quesada-Molina, Felipe | 2022 | Materials | Concreto usinado pronto (ready-mixed) - Cuenca, Ecuador | [5 empty] | LCA de energia incorporada (568.69 MJ/m3) e emissoes CO2 (42.83 kg CO2/m3) de concreto usinado. Mencao que concretos 18-40 MPa sao os mais usados (88%). Sem ensaios experimentais de fck proprios. Estudo de inventario de ciclo de vida.
4495 | 10.15244/pjoes/147185 | Mechanical and Environmental Evaluation of Concrete Mix Using Aggregates Recycled from Construction and Demolition Waste | Zhang, Yu; Luo, Xinyu; Jiang, Leshan; Chang, Yajun; Tang, Qiang; Zhang, Zhigang | 2022 | Polish Journal of Environmental Studies | CC: Concreto convencional referencia (agregado natural) | 39.3 |  | 28 | Cubo 150x150x150mm (GB/T 50081) | Fig. 3/5 e texto p.3935 (28d - aprox. da figura) | RAC com agente expansivo (EXP 6/9/12%) e fibra polipropileno (PPF 0.4%). Cimento Portland + fly ash. LCA de emissoes CO2. 9% EXP = otimo.
4495 | 10.15244/pjoes/147185 | Mechanical and Environmental Evaluation of Concrete Mix Using Aggregates Recycled from Construction and Demolition Waste | Zhang, Yu; Luo, Xinyu; Jiang, Leshan; Chang, Yajun; Tang, Qiang; Zhang, Zhigang | 2022 | Polish Journal of Environmental Studies | RAC: RAC sem aditivos (RFA+RCA+fly ash) | 39.3 |  | 28 | Cubo 150x150x150mm (GB/T 50081) | Fig. 3/5 e texto p.3935 (28d Table/Fig) | RAC com agente expansivo (EXP 6/9/12%) e fibra polipropileno (PPF 0.4%). Cimento Portland + fly ash. LCA de emissoes CO2. 9% EXP = otimo.
4495 | 10.15244/pjoes/147185 | Mechanical and Environmental Evaluation of Concrete Mix Using Aggregates Recycled from Construction and Demolition Waste | Zhang, Yu; Luo, Xinyu; Jiang, Leshan; Chang, Yajun; Tang, Qiang; Zhang, Zhigang | 2022 | Polish Journal of Environmental Studies | RAC-EXP9-PPF: RAC+9%EXP+0.4%PPF (otimo) | 44.4 |  | 28 | Cubo 150x150x150mm (GB/T 50081) | Fig. 3/5 e texto p.3935 (28d max) | RAC com agente expansivo (EXP 6/9/12%) e fibra polipropileno (PPF 0.4%). Cimento Portland + fly ash. LCA de emissoes CO2. 9% EXP = otimo.
4495 | 10.15244/pjoes/147185 | Mechanical and Environmental Evaluation of Concrete Mix Using Aggregates Recycled from Construction and Demolition Waste | Zhang, Yu; Luo, Xinyu; Jiang, Leshan; Chang, Yajun; Tang, Qiang; Zhang, Zhigang | 2022 | Polish Journal of Environmental Studies | RAC-EXP12-PPF: RAC+12%EXP+0.4%PPF | 41.9 |  | 28 | Cubo 150x150x150mm (GB/T 50081) | Fig. 3/5 e texto p.3935 (28d) | RAC com agente expansivo (EXP 6/9/12%) e fibra polipropileno (PPF 0.4%). Cimento Portland + fly ash. LCA de emissoes CO2. 9% EXP = otimo.
4497 | 10.3390/ma16010063 | Effects of Recycled Rubber Particles Incorporated as Partial Sand Replacement on Fresh and Hardened Properties of Cement-Based Concrete | Garcia-Troncoso, Natividad; Acosta-Calderon, Samantha; Flores-Rada, Jorge; Baykara, Haci; Cornejo, Mauricio H.; Riofrio, Ariel; Vargas-Moreno, Katherine | 2023 | Materials | Concreto nominal sem borracha (design strength 21 MPa, ACI) | 56.679 |  | 28 | Cilindro | Tabela 4, Nominal, 28 dias | Concreto com borracha reciclada (2mm) substituindo areia fina. LCA mostra reducao de 40% GWP. Design ACI com f=21 MPa. Cimento Portland + borracha reciclada.
4497 | 10.3390/ma16010063 | Effects of Recycled Rubber Particles Incorporated as Partial Sand Replacement on Fresh and Hardened Properties of Cement-Based Concrete | Garcia-Troncoso, Natividad; Acosta-Calderon, Samantha; Flores-Rada, Jorge; Baykara, Haci; Cornejo, Mauricio H.; Riofrio, Ariel; Vargas-Moreno, Katherine | 2023 | Materials | Concreto com 3% borracha reciclada substituindo areia | 53.481 |  | 28 | Cilindro | Tabela 4, 3% rubber, 28 dias | Reducao de 5.6% vs nominal. Melhor desempenho a flexao.
4497 | 10.3390/ma16010063 | Effects of Recycled Rubber Particles Incorporated as Partial Sand Replacement on Fresh and Hardened Properties of Cement-Based Concrete | Garcia-Troncoso, Natividad; Acosta-Calderon, Samantha; Flores-Rada, Jorge; Baykara, Haci; Cornejo, Mauricio H.; Riofrio, Ariel; Vargas-Moreno, Katherine | 2023 | Materials | Concreto com 5% borracha reciclada substituindo areia | 54.72 |  | 28 | Cilindro | Tabela 4, 5% rubber, 28 dias | Diferenca de apenas 3% vs nominal.
4497 | 10.3390/ma16010063 | Effects of Recycled Rubber Particles Incorporated as Partial Sand Replacement on Fresh and Hardened Properties of Cement-Based Concrete | Garcia-Troncoso, Natividad; Acosta-Calderon, Samantha; Flores-Rada, Jorge; Baykara, Haci; Cornejo, Mauricio H.; Riofrio, Ariel; Vargas-Moreno, Katherine | 2023 | Materials | Concreto com 10% borracha reciclada substituindo areia | 54.159 |  | 28 | Cilindro | Tabela 4, 10% rubber, 28 dias | LCA 15% borracha: ~245 kg CO2-eq/m3 (reducao 40% GWP vs concreto 25 MPa SimaPro).
4498 | 10.3390/ma16020616 | Environmental Impact of Concrete Slab Made of Recycled Aggregate Concrete Based on Limit States of Load-Bearing Capacity and Serviceability—LCA Case Study | Pavlu, Tereza; Pesta, Jan; Vlach, Tomas; Fortova, Kristina | 2023 | Materials | Concreto referencia com agregado natural (NAC IA) | 33.2 | C20/25 | 28 | Cubo 150x150x150mm | Tabela 3, NAC IA | Laje de concreto com agregado fino reciclado. Projeto por estados-limite (IA=baixa dosagem, IIA=alta). LCA comparativa.
4498 | 10.3390/ma16020616 | Environmental Impact of Concrete Slab Made of Recycled Aggregate Concrete Based on Limit States of Load-Bearing Capacity and Serviceability—LCA Case Study | Pavlu, Tereza; Pesta, Jan; Vlach, Tomas; Fortova, Kristina | 2023 | Materials | Concreto com agregado fino reciclado de alvenaria (fRMAC IA) | 30 | C20/25 | 28 | Cubo 150x150x150mm | Tabela 3, fRMAC IA | Fine recycled masonry aggregate (fRMA). -9.6% vs NAC.
4498 | 10.3390/ma16020616 | Environmental Impact of Concrete Slab Made of Recycled Aggregate Concrete Based on Limit States of Load-Bearing Capacity and Serviceability—LCA Case Study | Pavlu, Tereza; Pesta, Jan; Vlach, Tomas; Fortova, Kristina | 2023 | Materials | Concreto com agregado fino reciclado de concreto (fRCAC1 IA) | 34.4 | C25/30 | 28 | Cubo 150x150x150mm | Tabela 3, fRCAC1 IA | Fine recycled concrete aggregate (fRCA). +3.6% vs NAC.
4498 | 10.3390/ma16020616 | Environmental Impact of Concrete Slab Made of Recycled Aggregate Concrete Based on Limit States of Load-Bearing Capacity and Serviceability—LCA Case Study | Pavlu, Tereza; Pesta, Jan; Vlach, Tomas; Fortova, Kristina | 2023 | Materials | Concreto referencia com agregado natural (NAC IIA) - alta dosagem | 44.9 | C30/37 | 28 | Cubo 150x150x150mm | Tabela 3, NAC IIA | Dosagem IIA (maior resistencia).
4498 | 10.3390/ma16020616 | Environmental Impact of Concrete Slab Made of Recycled Aggregate Concrete Based on Limit States of Load-Bearing Capacity and Serviceability—LCA Case Study | Pavlu, Tereza; Pesta, Jan; Vlach, Tomas; Fortova, Kristina | 2023 | Materials | Concreto com agregado fino reciclado de alvenaria (fRMAC IIA) - alta dosagem | 38 | C25/30 | 28 | Cubo 150x150x150mm | Tabela 3, fRMAC IIA | Fine recycled masonry aggregate, dosagem IIA.
4498 | 10.3390/ma16020616 | Environmental Impact of Concrete Slab Made of Recycled Aggregate Concrete Based on Limit States of Load-Bearing Capacity and Serviceability—LCA Case Study | Pavlu, Tereza; Pesta, Jan; Vlach, Tomas; Fortova, Kristina | 2023 | Materials | Concreto com agregado fino reciclado de concreto (fRCAC1 IIA) - alta dosagem | 42.9 | C30/37 | 28 | Cubo 150x150x150mm | Tabela 3, fRCAC1 IIA | Fine recycled concrete aggregate, dosagem IIA. Reducao potencial de 40% GWP em alguns casos.
4500 | 10.3390/ma16030943 | Insight into the Behavior of Mortars Containing Glass Powder: An Artificial Neural Network Analysis Approach to Classify the Hydration Modes | Boukhelf, Fouad; Targino, Daniel Lira Lopes; Benzaama, Mohammed Hichem; Lima Babadopulos, Lucas Feitosa de Albuquerque; El Mendili, Yassine | 2023 | Materials | Argamassas com CEM I, CEM III e po de vidro (GP 50% substituicao cimento) - valores em figuras |  |  | 90 |  | Figuras e texto (valores nao extraiveis por texto) | Argamassa com CEM I 52.5N, CEM III 32.5N e po de vidro (GP). Resistencia reportada em figuras. GP50% reduz resistencia curto prazo (-28% CEM I+GP vs CEM I; -57% CEM III+GP vs CEM III) mas cresce com cura. LCA com reducao CO2 78.83% para CEM III. ⚠️ argamassa. Modelo ANN para calor de hidratacao.
4502 | 10.3390/ma16052064 | Life Cycle Assessment of River Sand and Aggregates Alternatives in Concrete | Anh, Le Hung; Mihai, Florin-Constantin; Belousova, Anna; Kucera, Radek; Oswald, Klaus-Dieter; Riedel, Wolfgang; Sekar, Naveedh Ahmed; Schneider, Petra | 2023 | Materials | Concreto C25/30 referencia com areia de rio (quartz sand) | 30.61 | C25/30 | 28 | Cubo (DIN EN 12390) | p.10, Tabela S1, sigma_D medio = 30.61 MPa | LCA de alternativas a areia de rio (m-sand) e substitutos de cimento (cinzas) em concreto C25/30 DIN EN 206 - Vietna. 84 amostras. CEM II/A-LL 32.5R. Alternativas m-sand e cinzas (CA, FA, LFA, RHA).
4502 | 10.3390/ma16052064 | Life Cycle Assessment of River Sand and Aggregates Alternatives in Concrete | Anh, Le Hung; Mihai, Florin-Constantin; Belousova, Anna; Kucera, Radek; Oswald, Klaus-Dieter; Riedel, Wolfgang; Sekar, Naveedh Ahmed; Schneider, Petra | 2023 | Materials | Concreto C25/30 com 10% cinza grossa (CA) substituindo cimento | 32.72 | C25/30 | 28 | Cubo (DIN EN 12390) | p.12, Fig 7, 10% CA | 10% CA (coarse ash) - substituto viavel. 20% CA=17.35 MPa; 30% CA=13.69 MPa (abaixo C25/30).
4502 | 10.3390/ma16052064 | Life Cycle Assessment of River Sand and Aggregates Alternatives in Concrete | Anh, Le Hung; Mihai, Florin-Constantin; Belousova, Anna; Kucera, Radek; Oswald, Klaus-Dieter; Riedel, Wolfgang; Sekar, Naveedh Ahmed; Schneider, Petra | 2023 | Materials | Concreto C25/30 com 10% lignite filter ash tipo 1 (LFA1) substituindo cimento | 30.33 | C25/30 | 28 | Cubo (DIN EN 12390) | p.12, Fig 7, 10% LFA1 | 10% LFA1 - substituto marginal. LFA2 10% = 26.90 MPa. Reducao com aumento de substitucao.
4503 | 10.3390/ma16051941 | Municipal Solid Waste Incineration Fly Ash: From Waste to Cement Manufacturing Resource | Marieta, Cristina; Martin-Garin, Alexander; Leon, Inigo; Guerrero, Ana | 2023 | Materials | Ligante CEM III/A 42.5N (controlo — CEM III com 55% escoria BF) | 53.3 |  | 28 | Prisma 4x4x16cm (argamassa EN 196) | p.8 — texto: 53.30 MPa ± 1.14 MPa | LCA de cimento sustentavel com cinzas MSWI. CEM III controlo 53.30 MPa. ⚠️ argamassa normalizada (EN 196). GWP reducao 30% (CEM III vs CEM I) e ate 55% com substituicao clinker por cinza.
4503 | 10.3390/ma16051941 | Municipal Solid Waste Incineration Fly Ash: From Waste to Cement Manufacturing Resource | Marieta, Cristina; Martin-Garin, Alexander; Leon, Inigo; Guerrero, Ana | 2023 | Materials | Ligante SCB1 — CEM III + cinza MSWI hidrotermica (HT-200C) 55% substituicao clinker | 17.98 |  | 28 | Prisma 4x4x16cm (argamassa EN 196) | p.8 — texto: 17.98 MPa ± 0.25 | SCB1: ligante ecohibrido com cinzas MSWI tratadas hidrotermicamente (200C/1h). Reducao de 65% vs CEM III. ⚠️ argamassa. LCA com reducao GWP ate 55%.
4503 | 10.3390/ma16051941 | Municipal Solid Waste Incineration Fly Ash: From Waste to Cement Manufacturing Resource | Marieta, Cristina; Martin-Garin, Alexander; Leon, Inigo; Guerrero, Ana | 2023 | Materials | Ligante SCB2 — CEM III + cinza MSWI + residuo demolition calcinado/vitrificado | 25.32 |  | 28 | Prisma 4x4x16cm (argamassa EN 196) | p.8 — texto: 25.32 MPa ± 0.52 | SCB2: mistura MSWI+CDM calcinado/vitrificado. Reduz GWP ate 55%. Reducao flexao 30%. ⚠️ argamassa.
4504 | 10.3390/ma16051919 | Analytical Review of Geopolymer Concrete: Retrospective and Current Issues | Meskhi, Besarion; Beskopylny, Alexey N.; Stelmakh, Sergey A.; Shcherban, Evgenii M.; Mailyan, Levon R.; Shilov, Alexandr A.; Elshaeva, Diana; Shilova, Karolina; Karalar, Memduh; Aksoylu, Ceyhun; Ozkilic, Yasin Onuralp | 2023 | Materials | Revisao analitica de concreto geopolimero | [5 empty] | Artigo de revisao analitica. Nao contem dados primarios de resistencia a compressao dos proprios autores. Revisa literatura de geopolimeros com resistencias de 10 a 150+ MPa (dados de terceiros). Mencao a CO2/GHG como motivacao.
4505 | 10.3390/ma16165740 | Mechanical and Environmental Assessment of Lathe Waste as an Addiction to Concrete Compared to the Use of Commercial Fibres | Los Santos-Ortega, Jorge; Fraile-Garcia, Esteban; Ferreiro-Cabello, Javier; Gonzalez-Gonzalez, Carlos | 2023 | Materials | Concreto referencia (CR) sem fibras — CEM II 42.5 (w/c=0.55) | 35.51 |  | 28 | Cilindro (UNE-EN12390-3) | p.11 Fig. 5 e texto: 35.51 MPa media | Concreto reforcado com fibras (aco, poliofefina, vidro, residuo tornejo). LCA SimaPro EPD 2018. Referencia sem fibra = 35.51 MPa. Resistencia media geral todos mixes = 30.17 MPa.
4505 | 10.3390/ma16165740 | Mechanical and Environmental Assessment of Lathe Waste as an Addiction to Concrete Compared to the Use of Commercial Fibres | Los Santos-Ortega, Jorge; Fraile-Garcia, Esteban; Ferreiro-Cabello, Javier; Gonzalez-Gonzalez, Carlos | 2023 | Materials | Concreto com fibra aco (CFS) dosagem minima — CEM II 42.5 (w/c=0.55) | 33.93 |  | 28 | Cilindro (UNE-EN12390-3) | p.12 texto: reducao 4.46% vs referencia (35.51 MPa) | CFS min: fibra aco low-carbon dosagem minima. Reducao 4.46% vs CR. fck calculado: 35.51*(1-0.0446)=33.93 MPa. LCA: fibras residuo tornejo = menor GWP.
4505 | 10.3390/ma16165740 | Mechanical and Environmental Assessment of Lathe Waste as an Addiction to Concrete Compared to the Use of Commercial Fibres | Los Santos-Ortega, Jorge; Fraile-Garcia, Esteban; Ferreiro-Cabello, Javier; Gonzalez-Gonzalez, Carlos | 2023 | Materials | Concreto com fibra residuo tornejo/lathe (CFLW) dosagem minima — CEM II 42.5 | 28.26 |  | 28 | Cilindro (UNE-EN12390-3) | p.12 texto: reducao 20.40% vs CR (dosagem minima) | CFLW min: fibra de residuo de tornejo metalico (lathe waste). Reducao 20.40% vs CR. Menor GWP vs todas as fibras comerciais. fck calculado: 35.51*(1-0.204)=28.26 MPa.
4510 | 10.3390/ma17010048 | Properties, Microstructure Development and Life Cycle Assessment of Alkali-Activated Materials Containing Steel Slag under Different Alkali Equivalents | Ji, Xin; Wang, Xiaofeng; Zhao, Xin; Wang, Zhenjun; Zhang, Haibao; Liu, Jianfei | 2024 | Materials | AAM (pasta) SS/FA/GGBS com 10% SS + Ne=8% (N8S10 — otimo ambiental) | 59.4 |  | 28 | Prisma 40x40x160mm (GB/T 17671-1999) | p.7 texto: highest compressive strength at 28 days = 59.4 MPa (Ne=8.0%) | AAM pasta com escoria de aco (SS) + FA + GGBS. Ne=8.0% tem maior resistencia; Ne=4.0% tem maior fluidez e melhor desempenho tardio. LCA: GWP N8S10 = 76.7% menor que cimento. ⚠️ pasta (sem agregados). Resistencia ate >40MPa com SS 10-20%.
4510 | 10.3390/ma17010048 | Properties, Microstructure Development and Life Cycle Assessment of Alkali-Activated Materials Containing Steel Slag under Different Alkali Equivalents | Ji, Xin; Wang, Xiaofeng; Zhao, Xin; Wang, Zhenjun; Zhang, Haibao; Liu, Jianfei | 2024 | Materials | AAM (pasta) SS/FA/GGBS com 30% SS + Ne=4% (N4S30 — otimo resistencia-impacto) | 33.6 |  | 28 | Prisma 40x40x160mm (GB/T 17671-1999) | p.9 texto: N4S30 lowest compressive strength at 28d of 33.6 MPa — minimo entre os otimos LCA | N4S30: Ne=4%, SS=30%. Atende resistencia classe 42.5 cimento. Compromisso entre resistencia e menor GWP. ⚠️ pasta.
4511 | 10.3390/ma17071560 | Environmental and Economic Viability of Using Concrete Block Wastes from a Concrete Production Plant as Recycled Coarse Aggregates | Los Santos-Ortega, Jorge; Fraile-Garcia, Esteban; Ferreiro-Cabello, Javier | 2024 | Materials | Concreto com RCA-CBW (Concrete Block Waste) — LCA ambiental e economica (H-0, H-15, H-20, H-30, H-50) | [5 empty] | LCA (SimaPro, EPD 2018) de concreto 25-30 MPa com RCA substituindo ANC. Processo cradle-to-gate. Nao reporta ensaios proprios de resistencia — usa processo Ecoinvent "Concrete 25-30 MPa" como referencia. Foco em analise ambiental (GWP reducao ate -85% para ADP-fosseis quando RCA-CBW=100%).
4512 | 10.3390/ma17112580 | Potential of Reusing 3D Printed Concrete (3DPC) Fine Recycled Aggregates as a Strategy towards Decreasing Cement Content in 3DPC | Skibicki, Szymon; Federowicz, Karol; Hoffmann, Marcin; Chougan, Mehdi; Sibera, Daniel; Cendrowski, Krzysztof; Techman, Mateusz; Pacheco, Joao Nuno; Liard, Maxime; Sikora, Pawel | 2024 | Materials | Concreto 3D impresso (3DPC) R0 — referencia sem fRA | 41.61 |  | 28 | Prisma 40x40x160mm (EN 1015-11) | p.13-14 texto: R0: fc=41.61 MPa, fm=5.11 MPa | Concreto para impressao 3D (3DPC) com fRA (agregado fino reciclado) substituindo cimento (0-50%). LCA economico e ambiental. R0 sem fRA = 41.61 MPa. ⚠️ mortar/argamassa alta cimentacao (>500 kg/m3). Reducao CS ate 67.62% para R50.
4512 | 10.3390/ma17112580 | Potential of Reusing 3D Printed Concrete (3DPC) Fine Recycled Aggregates as a Strategy towards Decreasing Cement Content in 3DPC | Skibicki, Szymon; Federowicz, Karol; Hoffmann, Marcin; Chougan, Mehdi; Sibera, Daniel; Cendrowski, Krzysztof; Techman, Mateusz; Pacheco, Joao Nuno; Liard, Maxime; Sikora, Pawel | 2024 | Materials | Concreto 3D impresso (3DPC) R20 — 20% substituicao cimento por fRA | 37.53 |  | 28 | Prisma 40x40x160mm (EN 1015-11) | p.14 texto: reducao de 9.77% vs R0 para R20 (menor reducao viavel) | R20: 20% fRA. Reducao de 9.77% em fc. Melhor relacao custo-ambiental. fck calculado: 41.61*(1-0.0977)=37.54 MPa. ⚠️ mortar/3DPC.
4513 | 10.3390/ma17112742 | A Comprehensive Approach for Designing Low Carbon Wood Bio-Concretes | da Gloria, M. Y. R.; Caldas, Lucas R.; Barros, Joaquim A. O.; Toledo Filho, Romildo D. | 2024 | Materials | Bio-concreto de madeira (WBC) WBC40-0.35 — 40% aparas madeira (WS) + w/b=0.35 | 12.27 |  | 28 | Cilindro 50x100mm | Tabela 8, WBC40-0.35 | Bio-concreto leve (lightweight) com aparas de madeira como agregado bio-base. Density 715-1207 kg/m3. LCA (GHG cradle-to-gate). WBC40=40% vol madeira. Mix mais resistente. ⚠️ bio-concreto leve, nao e concreto estrutural convencional. Aplicacoes em vedacao/isolamento.
4513 | 10.3390/ma17112742 | A Comprehensive Approach for Designing Low Carbon Wood Bio-Concretes | da Gloria, M. Y. R.; Caldas, Lucas R.; Barros, Joaquim A. O.; Toledo Filho, Romildo D. | 2024 | Materials | Bio-concreto de madeira (WBC) WBC40-0.40 — 40% WS + w/b=0.40 | 5.87 |  | 28 | Cilindro 50x100mm | Tabela 8, WBC40-0.40 | WBC com maior w/b. ⚠️ bio-concreto leve.
4513 | 10.3390/ma17112742 | A Comprehensive Approach for Designing Low Carbon Wood Bio-Concretes | da Gloria, M. Y. R.; Caldas, Lucas R.; Barros, Joaquim A. O.; Toledo Filho, Romildo D. | 2024 | Materials | Bio-concreto de madeira (WBC) WBC45-0.35 — 45% WS + w/b=0.35 | 6.8 |  | 28 | Cilindro 50x100mm | Tabela 8, WBC45-0.35 | WBC maior volume madeira. ⚠️ bio-concreto leve.
4513 | 10.3390/ma17112742 | A Comprehensive Approach for Designing Low Carbon Wood Bio-Concretes | da Gloria, M. Y. R.; Caldas, Lucas R.; Barros, Joaquim A. O.; Toledo Filho, Romildo D. | 2024 | Materials | Bio-concreto de madeira (WBC) WBC50-0.35 — 50% WS + w/b=0.35 | 3.39 |  | 28 | Cilindro 50x100mm | Tabela 8, WBC50-0.35 | WBC maior volume madeira, menor resistencia. ⚠️ bio-concreto leve (density 895 kg/m3).
4516 | 10.3390/ma17174101 | Utilization of Sintered Sludge Ash with Different Mechanical-Thermal Activation Parameters as a Supplementary Cementitious Material | Lv, Tong; Zhang, Jinrui; Zhao, Maoxi; Yang, Jiapeng; Hou, Dongshuai; Dong, Biqin | 2024 | Materials | Pasta cimento com 30% SSA calcinada a 800C/2h moida 1min (P-800/2/1) — otimo |  |  | 28 |  | Fig. 2-3 — valores em figuras (aprox. >30 MPa em P-800/2/1) | Pasta cimento com 30% SSA (sludge sinterizado). Otimo: 800C/2h calcination + 10min ball milling. Reducao GWP 8.1% (SSA contribui apenas 8.1% do GWP do cimento). Valores de CS em figuras apenas, nao extraiveis por texto. ⚠️ pasta de cimento.
4518 | 10.3390/ma17184357 | Life-Cycle Assessment and Environmental Costs of Cement-Based Materials Manufactured with Mixed Recycled Aggregate and Biomass Ash | Agrela, Francisco; Rosales, Manuel; Lopez Alonso, Monica; Ordonez, Javier; Cuenca-Moyano, Gloria M. | 2024 | Materials | Argamassa controlo M-Control (CEM II 42.5) | 51.48 |  | 28 | Cubo 4x4x4cm (UNE-EN 196-1) | Tabela 13, M-Control, 28 dias | Argamassa com MRA (mixed recycled aggregate) e BBA (biomass bottom ash de residuo de oliva). LCA EF 3.0. 3 argamassas + 3 concretos. ⚠️ argamassa.
4518 | 10.3390/ma17184357 | Life-Cycle Assessment and Environmental Costs of Cement-Based Materials Manufactured with Mixed Recycled Aggregate and Biomass Ash | Agrela, Francisco; Rosales, Manuel; Lopez Alonso, Monica; Ordonez, Javier; Cuenca-Moyano, Gloria M. | 2024 | Materials | Argamassa M-EcHy (CEM ecohibrido: 19% pMRA + 6% pBBA substituindo clinker) | 49.74 |  | 28 | Cubo 4x4x4cm (UNE-EN 196-1) | Tabela 13, M-EcHy, 28 dias | CEM ecohibrido: 19% pMRA + 6% pBBA. Reducao CO2 25% vs controlo. ⚠️ argamassa.
4518 | 10.3390/ma17184357 | Life-Cycle Assessment and Environmental Costs of Cement-Based Materials Manufactured with Mixed Recycled Aggregate and Biomass Ash | Agrela, Francisco; Rosales, Manuel; Lopez Alonso, Monica; Ordonez, Javier; Cuenca-Moyano, Gloria M. | 2024 | Materials | Argamassa M-EcHy/20M (19% pMRA + 6% pBBA + substituicao 20% areia por MRA fino) | 43.85 |  | 28 | Cubo 4x4x4cm (UNE-EN 196-1) | Tabela 13, M-EcHy/20M, 28 dias | Substituicao adicional de 20% areia por MRA fino. Reducao total CO2 mortar >25%. ⚠️ argamassa.
4518 | 10.3390/ma17184357 | Life-Cycle Assessment and Environmental Costs of Cement-Based Materials Manufactured with Mixed Recycled Aggregate and Biomass Ash | Agrela, Francisco; Rosales, Manuel; Lopez Alonso, Monica; Ordonez, Javier; Cuenca-Moyano, Gloria M. | 2024 | Materials | Concreto controlo C-Control (CEM II 42.5 + agregados naturais) | 55.7 |  | 28 | Cubo 10x10x10cm (UNE-EN 12390-3) | Tabela 14, C-Control, 28 dias | Concreto controlo com CEM II. LCA GWP 258.89 kg CO2-eq/m3.
4518 | 10.3390/ma17184357 | Life-Cycle Assessment and Environmental Costs of Cement-Based Materials Manufactured with Mixed Recycled Aggregate and Biomass Ash | Agrela, Francisco; Rosales, Manuel; Lopez Alonso, Monica; Ordonez, Javier; Cuenca-Moyano, Gloria M. | 2024 | Materials | Concreto C-EcHy (CEM ecohibrido: 19% pMRA + 6% pBBA substituindo clinker + ANC) | 49.1 |  | 28 | Cubo 10x10x10cm (UNE-EN 12390-3) | Tabela 14, C-EcHy, 28 dias | CEM ecohibrido no concreto. GWP 229.43 kg CO2-eq/m3 (-11.4% vs controlo).
4518 | 10.3390/ma17184357 | Life-Cycle Assessment and Environmental Costs of Cement-Based Materials Manufactured with Mixed Recycled Aggregate and Biomass Ash | Agrela, Francisco; Rosales, Manuel; Lopez Alonso, Monica; Ordonez, Javier; Cuenca-Moyano, Gloria M. | 2024 | Materials | Concreto C-EcHy/28M-6B (19% pMRA + 6% pBBA cimento + 28% MRA grosso + 6% BBA agregado) | 43 |  | 28 | Cubo 10x10x10cm (UNE-EN 12390-3) | Tabela 14, C-EcHy/28M-6B, 28 dias | Substituicao maxima: CEM ecohibrido + 28% MRA grosso + 6% BBA agregado. GWP 233.71 kg CO2-eq/m3. Reducao CS 10.4% vs controlo.
4521 | 10.3390/ma17205097 | Strength Development and Environmental Impact of Waste-Glass-Based Cements Activated with Portland Cement, NaOH, Na-Silicate or Na-Carbonates at Ambient Temperature | Lemesre, Louise; Idir, Rachida; Cyr, Martin | 2024 | Materials | Pasta vidro alcali-ativada com 25% OPC (pc25) — a 28 dias | 34 |  | 28 |  | p.8 texto: resistencias 7 e 34 MPa para 5-25% OPC a 28 dias — pc25=34 MPa (estimativa maxima) | Pasta vidro reciclado (soda-lime-silica) alcali-ativada com OPC/NaOH/Na-silicato/Na-carbonato a temp. ambiente. LCA 11 indicadores. ⚠️ pasta sem agregados. 28d baixo (vidro reage lentamente) — 360d: 65-91 MPa. Aplicacoes estruturais viavel >180d.
4521 | 10.3390/ma17205097 | Strength Development and Environmental Impact of Waste-Glass-Based Cements Activated with Portland Cement, NaOH, Na-Silicate or Na-Carbonates at Ambient Temperature | Lemesre, Louise; Idir, Rachida; Cyr, Martin | 2024 | Materials | Pasta vidro alcali-ativada com NaOH 3.5% (sh3.5) — a 28 dias | 2.8 |  | 28 |  | p.9 texto: 2.8 MPa a 28 dias (sh3.5) | NaOH: desenvolvimento lento. A 360d atinge ~90 MPa. ⚠️ pasta. Desenvolvimento potencial para estruturas a longo prazo.
4521 | 10.3390/ma17205097 | Strength Development and Environmental Impact of Waste-Glass-Based Cements Activated with Portland Cement, NaOH, Na-Silicate or Na-Carbonates at Ambient Temperature | Lemesre, Louise; Idir, Rachida; Cyr, Martin | 2024 | Materials | Pasta vidro alcali-ativada com 25% Na-carbonato (nc25) — a 28 dias (melhor desempenho precoce) | 74 |  | 360 |  | Abstract e p.10: 74 MPa a 360 dias (nc25) | Na-carbonato 25%: 22-25 MPa a 28d (de texto p.9). A 360d: 74 MPa. ⚠️ pasta. nc25: melhor desempenho precoce (22 MPa a 28d).
4522 | 10.3390/ma17215191 | Influence of Accelerated Carbonation on the Performance of Recycled Concrete Containing Fly Ash, Recycled Coarse Aggregate, and Fine Aggregate | Yao, Ziqi; Luo, Ling; Qin, Yongjun; Bi, Yu; Liu, Fengchao; Yang, Yiheng | 2024 | Materials | Concreto referencia FA0C0F0 — sem FA, 100% agregado natural (NCA+NFA), sem carbonatacao | 40.38 |  | 28 | Cubo (GB standard) | p.8 texto: UCS FA0C0F0 at 28d = 40.38 MPa | Estudo de carbonatacao acelerada em RAC com FA+RCA+RFA. CO2 reduz >13% com 20% FA. Combinacao otima: RCA+RFA ate 15% com FA 20%. LCA de emissoes carbono.
4522 | 10.3390/ma17215191 | Influence of Accelerated Carbonation on the Performance of Recycled Concrete Containing Fly Ash, Recycled Coarse Aggregate, and Fine Aggregate | Yao, Ziqi; Luo, Ling; Qin, Yongjun; Bi, Yu; Liu, Fengchao; Yang, Yiheng | 2024 | Materials | RAC FA10C0F0 — 10% FA + 100% NCA + 100% NFA sem carbonatacao (28d) | 38.46 |  | 28 | Cubo (GB standard) | p.8 texto: FA10C0F0 UCS 28d = 38.46 MPa | Apos carbonatacao 14d (C14d): 41.99 MPa. FA10 reduz CS inicialmente mas melhora com idade e carbonatacao.
4522 | 10.3390/ma17215191 | Influence of Accelerated Carbonation on the Performance of Recycled Concrete Containing Fly Ash, Recycled Coarse Aggregate, and Fine Aggregate | Yao, Ziqi; Luo, Ling; Qin, Yongjun; Bi, Yu; Liu, Fengchao; Yang, Yiheng | 2024 | Materials | RAC FA20C0F0 — 20% FA + 100% NCA + 100% NFA sem carbonatacao (28d) | 39.09 |  | 28 | Cubo (GB standard) | p.8 texto: FA20C0F0 UCS 28d = 39.09 MPa | FA 20%: marginal reducao a 28d mas melhor a 56d (42.67 MPa) e C28d (43.99 MPa).
4522 | 10.3390/ma17215191 | Influence of Accelerated Carbonation on the Performance of Recycled Concrete Containing Fly Ash, Recycled Coarse Aggregate, and Fine Aggregate | Yao, Ziqi; Luo, Ling; Qin, Yongjun; Bi, Yu; Liu, Fengchao; Yang, Yiheng | 2024 | Materials | RAC FA10C50F15 — 10% FA + 50% RCA + 15% RFA sem carbonatacao (28d) | 38.46 |  | 28 | Cubo (GB standard) | p.8 texto: aumentou de 38.46 a 42.21 MPa apos C14d | Apos C14d: 42.21 MPa (+9.7%). Carbonatacao melhora CS de RAC.
4524 | 10.3390/ma18020434 | Green Recycled Aggregate in Concrete: Feasibility Study | Bardan, Magdalena; Czarnecki, Lech | 2025 | Materials | Revisao — concreto com agregado reciclado (RAC) vs natural (NAC) vs leve (LA) | [5 empty] | Revisao de viabilidade de RAC. Metodologia AI-assistida. Avaliacao LCA (ambiental, economico, percepcao publica). Sem dados primarios proprios de fck. RAC classificado como 2o em qualidade (atras NAC). Mencao a CO2/GHG como motivacao.
4526 | 10.3390/ma9121015 | Admixtures in Cement-Matrix Composites for Mechanical Reinforcement, Sustainability, and Smart Features | Bastos, Guillermo; Patino-Barbeito, Faustino; Patino-Cambeiro, Faustino; Armesto, Julia | 2016 | Materials | Revisao — aditivos em compositos de matriz cimenticia (nanomat., fibras, cimentos alternativos) | [5 empty] | Artigo de revisao. Nao contem dados primarios de fck. Revisa nanomateriais, fibras, cimentos verdes para resistencia e sustentabilidade. Mencao a carbono/CO2 como motivacao.
4527 | 10.3390/math8050756 | The Buttressed Walls Problem: An Application of a Hybrid Clustering Particle Swarm Optimization Algorithm | Garcia, Jose; Marti, Jose V.; Yepes, Victor | 2020 | Mathematics | Muros de contencao de concreto armado — otimizacao PSO (custo e CO2) | [5 empty] | Otimizacao (PSO+DBSCAN) de design de muros de contencao armados minimizando custo e emissoes CO2. CO2 de processo construtivo, nao de material sustentavel. Sem ensaios de fck proprios — usa resistencias normativas. M:Rejeitado: escopo e optimizacao estrutural, nao material de construcao sustentavel.
4535 | 10.3390/polym14050933 | Applications and Life Cycle Assessment of Shape Memory Polyethylene Terephthalate in Concrete for Crack Closure | Maddalena, Riccardo; Sweeney, John; Winkles, Jack; Tuinea-Bobe, Cristina; Balzano, Brunella; Thompson, Glen; Arena, Noemi; Jefferson, Tony | 2022 | Polymers | Concreto com SMP-PET (shape memory polymer) — fibras k-SMP para fechamento de fissuras | [5 empty] | Concreto estrutural com dispositivos SMP-PET (fibras/tubos) para auto-cura de fissuras. LCA pegada carbono. Sem dados de CS proprios — estudo de forca de fechamento e rigidez flexional, nao resistencia compressao. Reducao de largura de fissura em ate 100%. C30/37 ou similar usado como substrato.
4536 | 10.3390/polym14153191 | Minimizing the Global Warming Potential with Geopolymer-Based Insulation Material with Miscanthus Fiber | Witzleben, Steffen | 2022 | Polymers | Material isolamento geopolimero + fibras Miscanthus (nao estrutural) | [5 empty] | Revisao e LCA de material isolamento termico base geopolimero (fly ash alcali-ativado) com fibras Miscanthus. Aplicacao: isolamento de edificios — nao e concreto estrutural. GWP ate 95% menor que poliestireno. Sem dados de resistencia estrutural. M:Rejeitado: aplicacao isolamento termico, nao estrutural.
4537 | 10.3390/polym15071699 | Study on Improving Measures of Mechanical Properties of Geopolymer Materials and Its Effect on CO2 Emission | Luo, Jinqian; Shi, Xiaoshuang; Wang, Qingyuan; Dai, Jinxin; Deng, Xiang; Xue, Yu | 2023 | Polymers | Concreto geopolimero CDWGC — CDWC 80% + FA 20%, cura termica 80C/24h, pre-tratamento CDWC a 60C (otimo) | 60 |  | 28 | Cubo 100x100x100mm | Fig. 3 aprox. 60C pre-trat. = ~60 MPa a 28d (eixo y max ~62 MPa) | Geopolimero de CDWC (residuos demolicion moidos) + FA. Pre-tratamento termal CDWC (20-100C) melhora resistencia ate 9.2%. Concreto cura termal. LCA CO2: CaO adicional tem baixo impacto. CDWGC: resistencia media ~58-62 MPa a 28d na Fig.3.
4537 | 10.3390/polym15071699 | Study on Improving Measures of Mechanical Properties of Geopolymer Materials and Its Effect on CO2 Emission | Luo, Jinqian; Shi, Xiaoshuang; Wang, Qingyuan; Dai, Jinxin; Deng, Xiang; Xue, Yu | 2023 | Polymers | Pasta geopolimero CDWGP com 3% CaO (otimo) — cura ambiente 20C | 25 |  | 28 | Prisma 40x40x160mm | Fig. 7 aprox. 3% CaO = ~25 MPa a 28d (aumento de 180.9% vs controlo ~8.9 MPa) | CDWGP pasta com CaO (0-5%) melhora CS ate 180.9% a 3% CaO. Cura ambiente. ⚠️ pasta. Sem CaO: ~9 MPa a 28d; com 3%CaO: ~25 MPa.
4539 |  | Life Cycle Assessment of Industrial Building Construction and Recovery Potential. Case Studies in Seville | Marrero et al. | 2022 | Processes | Concreto/edificacao industrial (LCA) | [5 empty] | LCA de edificio industrial em Seville. Avalia pegada de carbono e pegada hidrica. Nao apresenta dados experimentais de resistencia. Sem fck extraivel.
4542 |  | Life Cycle Assessment of Waste Glass Geopolymerization for the Production of Sustainable Construction Materials | Manthos et al. | 2025 | Processes | Geopolimero de vidro residual (telhas/pavimentos) | [5 empty] | LCA de geopolimerizacao de vidro residual para producao de telhas de cimento. Produto comparado com telhas convencionais; sem dados experimentais de fck no artigo.
4543 |  | Is Recycling Always the Best Option? Environmental Assessment of Recycling of Seashell as Aggregates in Noise Barriers | Peceno et al. | 2020 | Processes | Concreto poroso com conchas de mar (barreiras acusticas) | [5 empty] | LCA de barreiras acusticas com agregados de conchas. Aplicacao nao estrutural (barreira sonora). Sem fck reportado.
4544 |  | Application of Life Cycle Sustainability Assessment in the Construction Sector: A Systematic Literature Review | Backes et al. | 2021 | Processes | Revisao sistematica LCSA (construcao) | [5 empty] | Revisao sistematica de literatura sobre LCSA no setor da construcao. Nao apresenta dados experimentais de materiais. Sem fck.
4545 |  | Assessment of Biological Carbonation Strategies in the Marine Ecosystem and Potential Applications in Cementitious-Based Products via a Biomimetic Model | Severino et al. | 2024 | Proceedings (IOCB 2024) | Materiais cimenticios (carbonatacao biologica) | [5 empty] | Estudo conceptual/biomimicrismo sobre captura de CO2 em materiais cimenticios. Sem dados experimentais de fck.
4546 |  | Life Cycle Assessment of Concrete Recycling Solutions in Light of Their Technical Complexity | Barrau et al. | 2025 | Recycling | Concreto reciclado (LCA de tecnologias de reciclagem) | [5 empty] | LCA comparativa de tecnologias de reciclagem de residuos de concreto (baixa vs alta complexidade tecnica). Sem dados de resistencia mecanica do concreto.
4547 |  | Environmental and Economic Comparison of Natural and Recycled Aggregates Using LCA | Dias et al. | 2022 | Recycling | Agregados naturais e reciclados (LCA) | [5 empty] | LCA de producao de agregados naturais e reciclados. Foco nos impactos da producao dos agregados, nao do concreto resultante. Sem fck.
4548 |  | Environmental Impact Assessment of Construction Waste Recycling versus Disposal Scenarios Using an LCA-BIM Tool during the Design Stage | Llatas et al. | 2022 | Recycling | Residuos de construcao (concreto, plastico, aco) - LCA-BIM | [5 empty] | Ferramenta LCA-BIM para avaliacao ambiental de cenarios de gestao de residuos de construcao. Sem dados de resistencia do concreto.
4549 |  | Comparative Life-Cycle Assessment of Conventional and 3D-Printed Cement-Based Mortars with Waste Tire Rubber | Sambucci et al. | 2023 | Recycling | Argamassa cimenticea 3D-impressa com borracha de pneu (GWTR) | [5 empty] | M:Rejeitado — aplicacao nao estrutural: tijolos ocos isolantes leves (lightweight insulating hollow bricks). LCA de argamassas 3DPC com borracha de pneu. CS da argamassa referenciada de estudos anteriores, nao reportada aqui. Fora do escopo (nao estrutural + argamassa).
4550 |  | Experimental Study and Life Cycle Assessment (LCA) of Crumb Rubber Concrete (CRC) | Rajagopal et al. | 2024 | Recycling | Concreto com borracha de pneu triturada (CRC) - M20 e M30 | 18.95 | M20 | 7 | cubo | Table 1 (p.4): M20CR0 (referencia sem borracha) - resistencia a compressao 7d = 18.95 MPa (65% do alvo 28d M20~27 MPa). Valores 28d em figuras nao extraiveis por texto. | Estudo experimental + LCA de CRC M20 e M30 com borracha nao tratada, tratada NaOH e com microssilica. Valores de 28d somente em figuras (Figs 3-8). Registrado valor 7d do grupo controle M20CR0.
4550 |  | Experimental Study and Life Cycle Assessment (LCA) of Crumb Rubber Concrete (CRC) | Rajagopal et al. | 2024 | Recycling | Concreto com borracha de pneu triturada (CRC) - M20 e M30 | 28 | M30 | 7 | cubo | Table 1 (p.4): M30CR0 (referencia sem borracha) - resistencia a compressao 7d = 28.00 MPa. | Controle M30CR0 aos 7d. Ver row anterior para detalhes.
4551 |  | Mechanical and Durability Properties of Self-Compacting Concrete with Treated Waste Foundry Sand | Tangadagi et al. | 2024 | Recycling | SCC com areia de fundicao residual tratada (TWFS) - M60 |  | M60 |  |  | Fig. 11a: CS apresentada em grafico (7/28/90d) para TWFS0 a TWFS50. Valores numericos nao extraiveis por pdftotext. | ⚠️ SCC M60 com 0-50% areia de fundicao residual tratada quimicamente. CS em figura apenas; tendencia: TWFS30 melhor desempenho. Sem valores numericos extraiveis do texto.
4552 |  | Circular Economy in Practice: A Literature Review and Case Study of Phosphogypsum Use in Cement | Bumanis et al. | 2024 | Recycling | Fosfogesso (PG) como substituto em cimento (revisao) | [5 empty] | Revisao de literatura + caso de estudo sobre uso de fosfogesso em producao de gesso/cimento. Sem dados de fck de concreto estrutural.
4553 |  | Continuous Assessment of the Environmental Impact and Economic Viability of Decarbonization Improvements in Cement Production | Oguntola et al. | 2023 | Resources | Producao de cimento (OPC e Portland-limestone) - IoT/LCA | [5 empty] | Avaliacao ambiental e economica de melhorias no processo de producao de cimento (cenarios OPC vs PLC, carvao vs biossólidos). Sem dados experimentais de fck.
4555 |  | Concrete Mix Design of Recycled Concrete Aggregate (RCA): Analysis of Review Papers, Characteristics, Research Trends, and Underexplored Topics | Prasittisopin et al. | 2025 | Sustainability | Agregado de concreto reciclado (RCA) - revisao sistematica | [5 empty] | Revisao sistematica de literatura sobre RCA: propriedades, aplicacoes, sustentabilidade. Sem dados proprios de fck (cita reducao de 0.19% por % de RCA grosso; dado secundario de revisao, nao experimental).
4556 |  | A Study on the Analysis of CO2 Emissions of Apartment Housing in the Construction Process | Lee et al. | 2018 | Sustainability | Concreto armado em habitacao de apartamentos (LCA emissoes CO2) | [5 empty] | Analise de emissoes CO2 durante construcao de edificio residencial na Coreia. Foco nas emissoes por tipo de obra (concreto armado = 73% das emissoes). Sem dados de resistencia mecanica.
4557 |  | Environmental and Economic Impacts of Limestone Powder Usage in Ready-Mixed Concrete | Kim et al. | 2018 | Sustainability | Concreto com po de calcario (10-30% substituicao do cimento) | 45.6 | C45 | 28 | cilindro | Table 3 (p.6): Control mix - CS 28d = 45.6 MPa. | Concreto com pes de calcario (Alpha/Beta/Gamma, 10/20/30% substituicao). Table 3: controle 45.6 MPa aos 28d; 10% repl: 39.2-40.1 MPa; 20%: 37.1-38.2 MPa; 30%: 35.8-37.0 MPa. Registrado controle como referencia.
4557 |  | Environmental and Economic Impacts of Limestone Powder Usage in Ready-Mixed Concrete | Kim et al. | 2018 | Sustainability | Concreto com po de calcario 10% (Alpha-10) | 39.6 | C35 | 28 | cilindro | Table 3 (p.6): Alpha-10 = 39.2, Beta-10 = 39.5, Gamma-10 = 40.1 MPa. Media ~39.6 MPa. | 10% substituicao de cimento por po de calcario; media das 3 granulometrias (Alpha/Beta/Gamma) a 28d.
4557 |  | Environmental and Economic Impacts of Limestone Powder Usage in Ready-Mixed Concrete | Kim et al. | 2018 | Sustainability | Concreto com po de calcario 20% | 37.6 | C35 | 28 | cilindro | Table 3 (p.6): Alpha-20 = 37.6, Beta-20 = 37.1, Gamma-20 = 38.2 MPa. | 20% substituicao de cimento por po de calcario; valores individuais 37.1-38.2 MPa a 28d.
4557 |  | Environmental and Economic Impacts of Limestone Powder Usage in Ready-Modified Concrete | Kim et al. | 2018 | Sustainability | Concreto com po de calcario 30% | 36.3 | C30 | 28 | cilindro | Table 3 (p.6): Alpha-30 = 36.0, Beta-30 = 37.0, Gamma-30 = 35.8 MPa. | 30% substituicao de cimento por po de calcario; valores individuais 35.8-37.0 MPa a 28d.
4559 |  | Climate Change Mitigation Potential of Wood Use in Civil Engineering in Japan Based on Life-Cycle Assessment | Kayo et al. | 2018 | Sustainability | Madeira (estacas, barreiras acusticas, passarelas) - LCA | [5 empty] | LCA do potencial de mitigacao climatica do uso de madeira em engenharia civil no Japao. Material nao e concreto. Sem fck.
4560 |  | An Optimization-LCA of a Prestressed Concrete Precast Bridge | Penades-Pla et al. | 2018 | Sustainability | Concreto protendido pre-fabricado (ponte) | [5 empty] | LCA de ponte de concreto protendido otimizada por custo. Foco em LCA estrutural, nao em material sustentavel alternativo. Sem fck de material sustentavel.
4561 |  | Life Cycle Cost Assessment of Preventive Strategies Applied to Prestressed Concrete Bridges Exposed to Chlorides | Navarro et al. | 2018 | Sustainability | Concreto protendido (ponte - LCC medidas preventivas cloretos) | [5 empty] | Avaliacao de custo de ciclo de vida (LCC) + S-LCA de medidas preventivas contra cloretos em ponte de concreto. Sem dados de fck de material sustentavel.
4562 |  | Houses Based on Wood as an Ecological and Sustainable Housing Alternative—Case Study | Svajlenka et al. | 2018 | Sustainability | Casas em madeira (alternativa habitacional sustentavel) | [5 empty] | Estudo de caso sobre casas em madeira como alternativa ecologica. Material nao e concreto. Sem fck.
4564 |  | Life Cycle Sustainability Assessment (LCSA) - S-LCA of Worker Safety in Cement Production | Roh et al. | 2018 | Sustainability | Cimento (S-LCA trabalhadores) | [5 empty] | S-LCA de avaliacao de seguranca de trabalhadores na producao de cimento. Sem dados de resistencia mecanica do concreto.
4565 |  | Life Cycle GHG Assessment of Four Hydropower Stations in China | Jiang et al. | 2018 | Sustainability | Hidrelétricas (GHG ciclo de vida) | [5 empty] | Avaliacao de emissoes GHG de usinas hidreletricas (95-500 MW). Concreto é usado mas sem dados de fck de material sustentavel.
4566 |  | Life Cycle Assessment of Reinforced Concrete Structures (ROH 2018b) | Roh et al. | 2018 | Sustainability | Concreto armado (LCA estrutural) | [5 empty] | Artigo ROH 2018 - segundo exemplar no banco. LCA/S-LCA de estruturas de concreto armado. Sem dados de fck de material sustentavel.
4567 |  | Life Cycle Assessment of Road Tunnel Pavement and Lighting Systems | Cantisani et al. | 2018 | Sustainability | Pavimento rodoviario em tunel (betao rigido/flexivel) - LCA | [5 empty] | LCA de pavimentos (flexivel vs rigido) e sistemas de iluminacao em tunel rodoviario italiano. Sem dados de fck de material sustentavel alternativo.
4568 |  | Analysis of Selected Building Constructions Used in Industrial Construction in Terms of Sustainability Benefits | Svajlenka et al. | 2018 | Sustainability | Sistemas construtivos industriais (concreto, aco, madeira) - LCA | [5 empty] | LCA de sistemas construtivos para edificios agricolas/industriais (concreto vs aco vs madeira). Sem dados experimentais de fck.
4570 |  | Theoretical Study on the Production of Environment-Friendly Recycled Cement Using Inorganic Construction Wastes as Secondary Materials in South Korea | Kim et al. | 2018 | Sustainability | Cimento reciclado de residuos inertes de construcao (estudo teorico) | [5 empty] | Estudo teorico de proporcionalidade de cimento reciclado a partir de residuos inertes (placa de gesso, tetos). Sem producao de concreto nem ensaios de resistencia. Sem fck.
4571 |  | Recent Progress in Green Cement Technology Utilizing Low-Carbon Emission Fuels and Industrial Waste: A Review | Naqi et al. | 2019 | Sustainability | Cimento eco-amigavel (revisao tecnologias verdes) | [5 empty] | Revisao de progresso em tecnologias de cimento verde (combustiveis baixo carbono, residuos industriais). Sem dados experimentais proprios de fck.
4572 |  | Decision Support for the Selection of Bridge Design in Brazil Considering Cost and Environmental Impacts | Kripka et al. | 2019 | Sustainability | Pontes (madeira, concreto/aco misto, concreto) - LCA/custo | [5 empty] | Comparacao de tipos de ponte (madeira vs mista vs concreto) por custo e GWP. Sem dados de fck de material sustentavel alternativo.
4573 |  | Multi-Objective Optimization Design of Concrete Mixture Based on Adaptive Surrogate Model | Cen et al. | 2019 | Sustainability | Concreto otimizado C30/C40/C70 (modelo substituto adaptativo) | 76.18 | C70 | 28 |  | Table 5 (p.9): amostra 1 da serie C70 - Fcu1=76.18 MPa (valor tipico; serie varia 47.8-89.6 MPa). | Otimizacao de misturas de concreto chines (C30/C40/C70) via modelo substituto ERBF. Table 5: pontos amostrais com CS reais (28d) e emissoes CO2. Concreto convencional otimizado para reducao de CO2. Registrada amostra representativa C70.
4573 |  | Multi-Objective Optimization Design of Concrete Mixture Based on Adaptive Surrogate Model | Cen et al. | 2019 | Sustainability | Concreto otimizado C40 | 42.31 | C40 | 28 |  | Table 5 (p.9): amostra 1 da serie C40 - Fcu2=42.31 MPa. | Serie C40: pontos amostrais variam 33.6-63.8 MPa. Registrada amostra 1 como representativa.
4573 |  | Multi-Objective Optimization Design of Concrete Mixture Based on Adaptive Surrogate Model | Cen et al. | 2019 | Sustainability | Concreto otimizado C30 | 43.66 | C30 | 28 |  | Table 5 (p.9): amostra 1 da serie C30 - Fcu3=43.66 MPa (nota: excede C30, varios pontos abaixo da meta). | Serie C30: pontos amostrais variam 23.3-55.1 MPa. Modelo substituto de otimizacao - nao todos atingem a resistencia alvo C30 (fck=30MPa).
4576 |  | Scenario Analysis of Life Cycle Assessment and Carbon Capture and Storage for Cement Production in China | An et al. | 2019 | Sustainability | Producao de cimento com CCS (captura e armazenamento de CO2) | [5 empty] | LCA de cenarios de CCS na producao de cimento chines (GaBi). Sem producao de concreto nem ensaios de resistencia. Sem fck.
4579 |  | Strategies to Reduce Embodied Energy and Greenhouse Gas Emissions in Buildings: A Review | Sicignano et al. | 2019 | Sustainability | Edificios (energia incorporada e GHG - revisao de estrategias) | [5 empty] | Revisao de estrategias para reducao de energia incorporada e emissoes GHG em edificios. Sem dados experimentais de fck.
4580 |  | Life-Cycle Assessment of the Environmental Impacts of Coal Bottom Ash (CBA) as Sand in Concrete | Pushkar | 2019 | Sustainability | Concreto com cinza de fundo de carvao (CBA) - substituicao de areia (MIX-fixed-SLUMP) | 56 | C50 | 28 | cubo 100mm | Table 1 (p.4): CBA0 (controle, MIX-fixed-SLUMP 60-80mm) = 56 MPa aos 28d. | LCA de concreto com CBA como substituto de areia. Table 1 (SLUMP fixo): CBA0=56, CBA25=65, CBA50=70, CBA75=75, CBA100=67 MPa (28d, cubos 100mm). CS aumenta com CBA (efeito filler). Table 2 (W/C fixo): CBA0=56, CBA25=52, CBA50=45, CBA75=39, CBA100=32 MPa. Registrado controle e valores otimos.
4580 |  | Life-Cycle Assessment of the Environmental Impacts of Coal Bottom Ash (CBA) as Sand in Concrete | Pushkar | 2019 | Sustainability | Concreto com 75% CBA (MIX-fixed-SLUMP) - maximo CS | 75 | C70 | 28 | cubo 100mm | Table 1 (p.4): CBA75 (MIX-fixed-SLUMP) = 75 MPa aos 28d (maximo CS da serie). | Substituicao 75% de areia por CBA no metodo SLUMP-fixo resulta em CS maximo 75 MPa.
4583 |  | Life-Cycle Assessment of the Environmental Impacts of Furnace Bottom-Ash (FBA) as Sand in Concrete | Pushkar | 2019 | Sustainability | Concreto com cinza de fundo de fornalha (FBA) - substituicao de areia | 48.5 | C45 | 28 | cubo | Table 1 (p.4): FBA0 (CON-fix-SLUMP-0-10) = 48.5 MPa aos 28d. | LCA de concreto com FBA como substituto de areia. Table 1 (SLUMP 0-10mm): FBA0=48.5, FBA30=45, FBA50=50, FBA70=56, FBA100=52.5 MPa. Table 2 (SLUMP 30-60mm): FBA0=40.8, FBA30=40, FBA50=44.3, FBA70=43.5, FBA100=46.5 MPa. CS nao reduz com FBA; aumenta levemente (efeito filler FBA). Registrado controle SLUMP-0-10.
4583 |  | Life-Cycle Assessment of the Environmental Impacts of Furnace Bottom-Ash (FBA) as Sand in Concrete | Pushkar | 2019 | Sustainability | Concreto com 70% FBA (CON-fix-SLUMP-0-10) - maximo CS | 56 | C50 | 28 | cubo | Table 1 (p.4): FBA70 = 56 MPa aos 28d (maximo na serie SLUMP-0-10). | Substituicao de 70% de areia por FBA resulta em CS maximo 56 MPa na serie SLUMP-0-10.
4584 |  | A Comparative Analysis of Environmental Impacts and Total Costs of Voided Slab vs RC Slab System | Na et al. | 2019 | Sustainability | Laje vazada (Voided Slab) vs. laje macica RC - LCA/custo | [5 empty] | LCA e custo total de sistema de laje vazada vs laje macica de concreto armado (Coreia do Sul). Sem fck de material sustentavel alternativo.
4587 |  | Comparative LCA of Primary Construction Materials Sourcing under Geopolitical Uncertainties | Al-Nuaimi et al. | 2019 | Sustainability | Materiais de construcao (asfalto, cimento, calcario, areia, aco) - LCA gate-to-gate | [5 empty] | LCA gate-to-gate de materiais primarios de construcao em contexto de incerteza geopolitica. Sem dados de fck de concreto sustentavel.
4588 |  | Life Cycle Assessment and Life Cycle Cost of Beijing-Shanghai High-Speed Railway | Kaewunruen et al. | 2020 | Sustainability | Ferrovia de alta velocidade (concreto, aco) - LCA/LCC | [5 empty] | LCA e LCC da ferrovia de alta velocidade Beijing-Shanghai. Foco em energia e emissoes de carbono do ciclo de vida da ferrovia. Sem fck de material sustentavel.
4589 |  | Building Material Stock as a Factor Influencing Urban Metabolism | Lederer et al. | 2020 | Sustainability | Estoque de materiais de construcao em Viena - metabolismo urbano | [5 empty] | Analise do estoque de materiais de construcao em Viena em relacao ao crescimento populacional e reducao de GHG. Sem fck.
4591 |  | Ecological Design Potentials for Rural Residential Buildings in Loess Plateau Gully Regions | Zhang et al. | 2020 | Sustainability | Edificios residenciais rurais (design ecologico, isolamento) | [5 empty] | Design ecologico de edificios rurais no planalto de loess chines para reducao de consumo de energia. Sem dados de fck de material sustentavel.
4593 |  | Life Cycle Energy and Carbon Assessment of Timber-Structured Stadiums in China | Dong et al. | 2020 | Sustainability | Estadios de madeira vs convencional - LCEA/LCCA | [5 empty] | Avaliacao de energia e carbono no ciclo de vida de estadios de madeira vs convencionais na China. Material madeira. Sem fck.
4595 |  | Life Cycle Assessment of Cross-Laminated Timber Building Construction in Japan | Nakano et al. | 2020 | Sustainability | CLT (Cross-Laminated Timber) - LCA edificio Japao | [5 empty] | LCA de construcao de edificio CLT no Japao (Kumamoto). Material madeira. Sem fck.
4597 |  | BIM-Based Method to Analyze Embedded Energy and GHG Emissions in Buildings at Early Design Stages | Schneider-Marin et al. | 2020 | Sustainability | Edificios (energia incorporada/GHG - metodologia BIM em fase inicial) | [5 empty] | Metodologia BIM para analise de energia incorporada e GHG em fase inicial de projeto de edificios. Sem dados de fck de material sustentavel.
4599 |  | Optimization of Cost and CO2 Emissions in Buttressed Earth-Retaining Walls Using Black Hole Metaheuristics | Yepes et al. | 2020 | Sustainability | Muros de contencao de betao armado (C25/30 a C50/60) - otimizacao custo/CO2 | [5 empty] | Otimizacao de custo e emissoes CO2 em muros de contencao com contrafortes (C25/30 a C50/60). Concreto convencional como variavel de design; sem material sustentavel experimental.
4600 |  | Carbon Footprint Assessment of Concrete Use in Saudi Arabia Buildings | Almulhim et al. | 2020 | Sustainability | Concreto em edificios residenciais (Arabia Saudita) - pegada de carbono | [5 empty] | Avaliacao da pegada de carbono e uso de energia de concreto em edificios residenciais na Arabia Saudita. LCA de uso de materiais; sem dados experimentais de fck sustentavel.
4602 |  | Life Cycle GHG Balance and Costs of CLT Floor Slabs for Small-Scale Bridge Repair in Japan | Iwase et al. | 2020 | Sustainability | CLT (Cross-Laminated Timber) para reparacao de pontes - GHG/custo | [5 empty] | GHG e custo de lajes CLT para reparacao de pontes de pequena escala no Japao. Material madeira. Sem fck.
4603 |  | Life Cycle Impact Assessment Methods for Road Bridges: A Review and Integration | Penades-Pla et al. | 2020 | Sustainability | Pontes rodoviarias - revisao de metodos LCIA (ambiental e social) | [5 empty] | Revisao e integracao de metodos LCIA para pontes rodoviarias (pilares ambiental e social). Sem dados de fck de material sustentavel.
4604 |  | Life Cycle Assessment and Sustainability Indicators for Maritime Structures | Cejuela et al. | 2020 | Sustainability | Estruturas maritimas de concreto armado (LCA, agressividade agua do mar) | [5 empty] | LCA de obras maritimas (concreto armado em ambiente marinho agressivo). Foco em indicadores de sustentabilidade; sem fck de material sustentavel alternativo.
4605 |  | Eco-Friendly Design of Reinforced Concrete Retaining Walls: Optimization for CO2 Emission and Cost | Kayabekir et al. | 2020 | Sustainability | Muros de contencao RC (otimizacao eco CO2/custo - Harmony Search) | [5 empty] | Otimizacao de design eco-amigavel de muros RC para minimizacao de custo e emissoes CO2. Concreto convencional como variavel de design. Sem fck de material sustentavel experimental.
4606 |  | LCA and LCC of Construction and Demolition Waste Management in China | Liu et al. | 2020 | Sustainability | Residuos de demolicao (concreto, tijolo, metais) - LCA/LCC China | [5 empty] | LCA e LCC de gestao de residuos de demolicao na China. Foco na gestao de residuos, nao em propriedades do concreto. Sem fck.
4607 |  | CO2 Emissions in Building Construction Using OERCO2 Tool: Cases in Spain and Romania | Gonzalez-Vallejo et al. | 2020 | Sustainability | Edificios residenciais (Espanha e Romania) - ferramenta OERCO2 | [5 empty] | Aplicacao da ferramenta OERCO2 para calcular emissoes CO2 em projetos de habitacao em Espanha e Romania. Sem fck de material sustentavel.
4608 |  | BIM-Based LCA Method for Environmental Impact Assessment in Early Design Stages of Buildings | Palumbo | 2020 | Sustainability | Edificios (BIM + LCA para impacto ambiental em fase inicial) | [5 empty] | Metodologia BIM-LCA para avaliacao de impacto ambiental em fase inicial de projeto. Sem dados de fck de material sustentavel.
4609 |  | Life Cycle Assessment of Major Construction Waste Generated During Construction Phase | Park et al. | 2020 | Sustainability | Residuos de construcao (LCA fases de construcao) | [5 empty] | LCA de residuos de construcao gerados durante fase de construcao. Sem fck de material sustentavel.
4611 |  | Multi-Objective Optimization for Building Design and Renovation: Embodied and Operational GHG/Energy | Montana | 2020 | Sustainability | Edificios (otimizacao multi-objetivo energia incorporada + operacional) | [5 empty] | Metodo de otimizacao multi-objetivo para design/renovacao de edificios considerando energia incorporada e operacional. Sem fck de material sustentavel.
4612 |  | Digital Twin (BIM) for Life Cycle Management of Buildings and Infrastructure | Kaewunruen et al. | 2020 | Sustainability | Edificios e infraestrutura (BIM/Digital Twin - gestao ciclo de vida) | [5 empty] | Revisao de Digital Twin/BIM para gestao de ciclo de vida de edificios. Sem dados de fck de material sustentavel.
4613 |  | Life Cycle Assessment of Environmental Impact Categories for Construction Materials on Road Projects | Park et al. | 2020 | Sustainability | Materiais de construcao rodoviaria (LCA multiplas categorias) | [5 empty] | LCA de materiais de construcao rodoviaria (6 categorias de impacto). Sem fck de material sustentavel.
4614 |  | Sustainability-Based Life Cycle Assessment and Cost Analysis of Bridge Maintenance Using US National Bridge Inventory | Kim et al. | 2020 | Sustainability | Pontes (manutencao, NBI, LCA/custo ciclo de vida) | [5 empty] | Analise de sustentabilidade de manutencao de pontes usando US NBI. Sem fck de material sustentavel.
4615 | 10.3390/su12198202 | Dynamic Optimization Model for Estimating In-Situ Production Quantity of PC Members to Minimize Environmental Loads | Lim, J.; Kim, J.J. | 2020 | Sustainability | Precast concrete (PC) - modelo de otimização |  |  |  |  | Abstract / Introduction | Modelo de otimização dinâmica para produção in-situ de elementos PC. Foca em emissões de CO2 e custo. Sem dados experimentais de fck próprios.
4617 | 10.3390/su12208532 | Optimization of RC Structures in Terms of Cost and Environmental Impact—Case Study | Zenisek, M.; Pesta, J.; Tipka, M.; Koci, V.; Hajek, P. | 2020 | Sustainability | Concreto armado RC — múltiplas classes de resistência |  | C20/25, C25/30, C30/37, C35/45, C40/50, C45/55, C50/60, C60/70, C70/80, C80/95 |  |  | Seção 2 - Metodologia / Table 1 | Otimização multi-critério (custo+LCA) de estrutura RC em estudo de caso. Classes de resistência C20/25 a C80/95 são variáveis de projeto (parâmetros de entrada, não resultados experimentais). Sem ensaios experimentais de fck próprios.
4620 | 10.3390/su12219193 | LCA-Based Investigation of Environmental Impacts for Novel Double-Beam Floor System Subjected to High Gravity Loads | Choi, I.; Kim, J.; Kim, D. | 2020 | Sustainability | Concreto armado — sistema de dupla viga em estrutura subterrânea |  |  |  |  | Seção 3 — Structural Design | LCA de sistema dupla viga em estrutura subterrânea. Usa fck=27 MPa como parâmetro de projeto fixo (não resultado experimental). Steel yield=325 MPa. Sem dados experimentais de fck.
4621 | 10.3390/su12198102 | Evaluation of Construction Cost, Time, and Sustainable Attributes of Drywalls Supported by Resilient Channels | Kim, K.H.; Jeon, J.Y. | 2020 | Sustainability | Drywall (gipsoplaca com canais resilientes) |  |  |  |  | Abstract | LCA de sistema drywall com canais resilientes vs parede de concreto. Material principal é gipsoplaca, não concreto. Sem dados de fck de concreto.
4623 | 10.3390/su12229580 | Assessment of Wood-Based Fly Ash as Alternative Cement Replacement | Fort, J.; Sal, J.; Zak, J.; Cerny, R. | 2020 | Sustainability | ⚠️ Argamassa de cimento com cinza de biomassa de madeira (BFA) — 0-70% substituição |  |  | 28 | Prisma 40x40x160 mm (argamassa) | Seção 3.1 / Figure 3 | ⚠️ Material: argamassa de cimento (cement mortar), não concreto. Corpos de prova 40x40x160mm. Resistência à compressão em figura (gráfico — valores não extraíveis por texto). REF: ~40.5 MPa (BFA40 similar). LCA avalia impacto ambiental de substituição por cinza de biomassa.
4625 | 10.3390/su122410278 | Improved Serviceability and Environmental Performance of One-Way Slabs through the Use of Layered Natural and Recycled Aggregate Concrete | Tosic, N.; Marinkovic, S.; Kurama, Y. | 2020 | Sustainability | Concreto com agregado reciclado (RAC) e natural (NAC) — lajes em camadas |  | C25/30; C30/37 |  |  | Abstract / Seção 2 / Table 1 | Estudo paramétrico numérico (OpenSees) sobre deflexão e LCA de lajes RAC/NAC em camadas. Classes C25/30 e C30/37 são parâmetros de entrada. Dados de misturas compilados de literatura (NAC: cem=340kg, w/c=0.55 para C25/30). Sem ensaios experimentais de fck próprios.
4626 | 10.3390/su122410557 | Life Cycle Assessment and Indoor Environmental Quality of Wooden Family Houses | Vilcekova, S.; Harcarova, K.; Monokova, A.; Kridlova Burdova, E. | 2020 | Sustainability | Casas de madeira (estrutura de madeira e log wood) |  |  |  |  | Abstract | LCA de casas de madeira comparadas com casas convencionais. Material principal: madeira. Sem dados de fck de concreto.
4629 | 10.3390/su13031535 | Secondary Raw Materials Registry for the Production of Low CO2 Mineral Binders | Zibret, G.; Teran, K.; Zibret, L. | 2021 | Sustainability | Cimentos com baixo CO2 (BCSA — belita sulfoaluminato) |  |  |  |  | Abstract | Registo de matérias-primas secundárias ricas em Al para clinkers BCSA (low-CO2). Sem dados experimentais de resistência.
4636 | 10.3390/su13041836 | Environmental and Cost Impact Assessment of Pavement Materials Using IBEES Method | Park, J.-Y.; Kim, B.-S.; Lee, D.-E. | 2021 | Sustainability | Pavimento: HMA (asfalto) e PCC (concreto de cimento Portland) |  |  |  |  | Abstract | Comparação ambiental e de custo entre HMA e PCC para pavimentos (método IBEES/BEES). Sem dados experimentais de fck.
4640 | 10.3390/su13137337 | Evaluation of Physical, Chemical, and Environmental Properties of Biomass Bottom Ash for Use as a Filler in Bituminous Mixtures | Suarez-Macias, J.; Terrones-Saeta, J.M.; Iglesias-Godino, F.J.; Corpas-Iglesias, F.A. | 2021 | Sustainability | Cinza de fundo de biomassa como filler em mistura betuminosa |  |  |  |  | Abstract | Avaliação de cinza de fundo de biomassa como filler em betão asfáltico. Material: asfalto, não concreto. Sem dados de fck.
4642 | 10.3390/su13084221 | Integrating Regionalized Socioeconomic Considerations onto LCA for Evaluating Bioeconomy Value Chains: Hybrid Wood-Concrete Ceiling Elements | Bezama, A.; Hildebrandt, J.; Thran, D. | 2021 | Sustainability | Painel de teto híbrido madeira-concreto leve (lightweight concrete) |  |  |  |  | Abstract / Table 1 | S-LCA de painéis de teto de concreto leve com madeira. Avalia impactos socioeconômicos. Sem dados experimentais de fck.
4646 | 10.3390/su13084457 | Are LCA Studies on Bulk Mineral Waste Management Suitable for Decision Support? A Critical Review | Dierks, C.; Hagedorn, T.; Campitelli, A.; Bulach, W.; Zeller, V. | 2021 | Sustainability | Resíduos minerais a granel (bulk mineral waste) |  |  |  |  | Abstract | Revisão crítica de 57 estudos LCA de gestão de resíduos minerais. Sem dados experimentais de fck.
4649 | 10.3390/su13084503 | GHG Emission Reduction Opportunities for Road Projects in the Emirate of Abu Dhabi: A Scenario Approach | Maraqa, M.A.; Albuquerque, F.D.B.; Alzard, M.H.; Chowdhury, R.; Kamareddine, L.A.; El Zarif, J. | 2021 | Sustainability | Pavimentos e obras rodoviárias |  |  |  |  | Abstract | Cenários de redução de GHG em projetos viários em Abu Dhabi. Material: asfalto/infraestrutura. Sem dados de fck de concreto.
4650 | 10.3390/su13137540 | Analyzing the Basic Properties and Environmental Footprint Reduction Effects of Highly Sulfated Calcium Silicate Cement | Kim, H.-S.; Kim, I.; Yang, W.-H.; Moon, S.-Y.; Lee, J.-Y. | 2021 | Sustainability | Concreto com cimento OPC (referência) | 37.8 |  | 28 | Cilíndrico Φ100×200mm | Seção 3.1 / Figure 4 | Fck 28d: OPC=37.8 MPa. w/b=0.50, cimento=380 kg/m³. Comparação ambiental LCA entre OPC, PBSC e HSCSC.
4650 | 10.3390/su13137540 | Analyzing the Basic Properties and Environmental Footprint Reduction Effects of Highly Sulfated Calcium Silicate Cement | Kim, H.-S.; Kim, I.; Yang, W.-H.; Moon, S.-Y.; Lee, J.-Y. | 2021 | Sustainability | Concreto com cimento PBSC (slag) | 38.1 |  | 28 | Cilíndrico Φ100×200mm | Seção 3.1 / Figure 4 | Fck 28d: PBSC=38.1 MPa. w/b=0.50, cimento=380 kg/m³ (50% slag).
4650 | 10.3390/su13137540 | Analyzing the Basic Properties and Environmental Footprint Reduction Effects of Highly Sulfated Calcium Silicate Cement | Kim, H.-S.; Kim, I.; Yang, W.-H.; Moon, S.-Y.; Lee, J.-Y. | 2021 | Sustainability | Concreto com cimento HSCSC (highly sulfated calcium silicate) | 36.2 |  | 28 | Cilíndrico Φ100×200mm | Seção 3.1 / Figure 4 | Fck 28d: HSCSC=36.2 MPa. w/b=0.50, cimento=380 kg/m³. Cimento eco-friendly de baixo CO2.
4651 | 10.3390/su13147584 | Overview and Main Findings for the Austrian Case Study (mass timber vs RC) | Dolezal, F.; Dornigg, I.; Wurm, M.; Figl, H. | 2021 | Sustainability | Madeira maciça (mass timber) vs concreto armado RC |  |  |  |  | Abstract | LCA comparativa: edifício 8 andares em mass timber vs concreto em Viena. Sem dados experimentais de fck.
4652 | 10.3390/su13147676 | Life Cycle Assessment on Construction and Demolition Waste: A Systematic Literature Review | Mesa, J.A.; Fuquene-Retamoso, C.; Maury-Ramirez, A. | 2021 | Sustainability | Resíduos de construção e demolição (CDW) — revisão |  |  |  |  | Abstract | Revisão sistemática (PRISMA) de 150 estudos LCA sobre CDW. Sem dados experimentais de fck.
4653 | 10.3390/su13147831 | Environmental Life-Cycle Assessment and Life-Cycle Cost Analysis of a High-Rise Mass Timber Building | Liang, S.; Gu, H.; Bergman, R. | 2021 | Sustainability | Mass timber (CLT) vs concreto convencional |  |  |  |  | Abstract | LCA e LCCA de edifício alto em mass timber no Pacífico NW, EUA. Sem dados experimentais de fck.
4654 | 10.3390/su13158367 | Construction Cost and Carbon Emission Assessment of a Highway Construction | Luo, W.; Sandanayake, M.; Zhang, G.; Tan, Y. | 2021 | Sustainability | Infraestrutura viária (asfalto e obras de estrada) |  |  |  |  | Abstract | Custo e emissões carbono de rodovia. Material: asfalto e obra viária. Sem dados de fck de concreto.
4655 | 10.3390/su13084347 | Life Cycle Economic and Environmental Impacts of CDW Recycled Aggregates in Roadway Construction and Rehabilitation | Zhao, Y.; Goulias, D.; Tefa, L.; Bassani, M. | 2021 | Sustainability | Agregados reciclados de CDW para pavimentos (estabilizados com CKD) |  |  |  |  | Abstract | LCA e LCCA de agregados reciclados CDW em pavimentos. Material: pavimento/base rodoviária (UCS). Sem dados de fck de concreto estrutural.
4656 | 10.3390/su13168886 | Techno-Assessment of the Use of Recycled Plastic Waste in Rammed Earth (RE) | Biswas, W.K.; Zhang, X. | 2021 | Sustainability | Terra estabilizada com cimento + HDPE reciclado (Rammed Earth) |  |  |  |  | Abstract | Avaliação tecno-ambiental de RE (terra apiloada estabilizada com cimento) com HDPE reciclado. Fabricação de tijolos estruturais. Compressão testada mas dados apenas em figura. Material: rammed earth (terra), não concreto convencional.
4657 | 10.3390/su13169546 | The Dilemma of Balancing Design for Impact Sound with Environmental Performance in Wood Ceiling Systems | Muller, T.; Borschewski, D.; Albrecht, S.; Leistner, P.; Spath, M. | 2021 | Sustainability | Sistemas de teto de madeira (timber-frame e solid timber) |  |  |  |  | Abstract | LCA de sistemas de teto de madeira com avaliação acústica. Material: madeira. Sem dados de fck.
4659 | 10.3390/su13169188 | MgO-Based Cementitious Composites for Sustainable and Energy Efficient Building Design | Kara, S.; Erdem, S.; Gonzalez Lezcano, R.A. | 2021 | Sustainability | Compósitos cimentícios com MgO (magnésia) — revisão |  |  |  |  | Abstract | Revisão abrangente sobre composites de MgO em materiais cimentícios e edifícios eficientes. Sem dados experimentais próprios de fck.
4660 | 10.3390/su131910559 | Biochar-Added Cementitious Materials—A Review on Mechanical, Thermal, and Environmental Properties | Mensah, R.A.; Shanmugam, V.; Narayanan, S.; Razavi, N.; et al. | 2021 | Sustainability | Materiais cimentícios com biochar — revisão |  |  |  |  | Abstract | Revisão sobre propriedades mecânicas, térmicas e ambientais de materiais com biochar. Sem dados experimentais próprios de fck.
4662 | 10.3390/su131810348 | Environmental and Economic Life Cycle Assessment of Recycled Aggregates Concrete in the United Arab Emirates | Alzard, M.H.; El-Hassan, H.; El-Maaddawy, T. | 2021 | Sustainability | Concreto com agregado reciclado (RAC) — controle: 100% NA + 470 kg/m3 cimento | 30 |  | 28 | Cilíndrico (f'c alvo 30 MPa) | Secao 3.2 / Tabela 5 / Seção 4.3 | fck alvo = 30 MPa (cilíndrico, 28d) para todos os mixes. Controle: 100% NA, sem RA. Mixes RA: 30-100% RA + aditivos (SF, MS, FA, slag). Valores reais em Figura 5 (±6% do alvo). LCA cradle-to-gate.
4662 | 10.3390/su131810348 | Environmental and Economic Life Cycle Assessment of Recycled Aggregates Concrete in the United Arab Emirates | Alzard, M.H.; El-Hassan, H.; El-Maaddawy, T. | 2021 | Sustainability | Concreto com 30% RA (30RA-0SF) | 30 |  | 28 | Cilíndrico | Secao 4.3 / Figura 5 | Mix 30RA-0SF: f'c ~30 MPa (similar ao controle). 30% agregado reciclado + 0% SF.
4662 | 10.3390/su131810348 | Environmental and Economic Life Cycle Assessment of Recycled Aggregates Concrete in the United Arab Emirates | Alzard, M.H.; El-Hassan, H.; El-Maaddawy, T. | 2021 | Sustainability | Concreto com 100% RA + 1% SF (100RA-1SF) | 30 |  | 28 | Cilíndrico | Seção 4.3 / Figura 5 | Mix 100RA-1SF: f'c ~30 MPa. 100% RA, 480 kg/m3 cimento, 1% fibra de aco.
4663 | 10.3390/su132011167 | Life-Cycle Assessment of Fly Ash and Cenosphere-Based Geopolymer Material | Tang, W.; Pignatta, G.; Sepasgozar, S.M.E. | 2021 | Sustainability | ⚠️ Argamassa geopolymer com cinza volante (G-FA) | 64.56 |  | 28 | Barra 25x25x120mm (argamassa geopolymer) | Abstract / Seção 2.1.2 | ⚠️ Argamassa geopolymer (mortar), não concreto. Corpos: barras 25x25x120mm. G-FA (cinza volante + GGBFS): fck=64.56 MPa. G-C (cenospheres): 19.09 MPa. LCA: GWP 49.7% menor que OPC.
4663 | 10.3390/su132011167 | Life-Cycle Assessment of Fly Ash and Cenosphere-Based Geopolymer Material | Tang, W.; Pignatta, G.; Sepasgozar, S.M.E. | 2021 | Sustainability | ⚠️ Argamassa geopolymer com cenospheres (G-C) | 19.09 |  | 28 | Barra 25x25x120mm (argamassa geopolymer) | Abstract | ⚠️ Argamassa geopolymer (mortar), não concreto. G-C (cenospheres): fck=19.09 MPa. Densidade 1/3 da G-FA.
4664 | 10.3390/su132111978 | Environmental Footprint and Economics of a Full-Scale 3D-Printed House | Abdalla, H.; Fattah, K.P.; Abdallah, M.; Tamimi, A.K. | 2021 | Sustainability | Concreto convencional (casa convencional no UAE) | 35 |  | 28 | N/A (parâmetro de projeto) | Table 3 | Concreto convencional: fck=35 MPa, w/c=0.5, agregado máx 20mm. Comparação LCA 3DCP vs convencional em moradia no UAE.
4664 | 10.3390/su132111978 | Environmental Footprint and Economics of a Full-Scale 3D-Printed House | Abdalla, H.; Fattah, K.P.; Abdallah, M.; Tamimi, A.K. | 2021 | Sustainability | ⚠️ Argamassa 3D Printing (3DCP) | 40 |  | 28 | Extrusão 3DCP (layer 40mm) | Table 3 | ⚠️ Argamassa 3D printing (3DCP): fck=40 MPa, tensao tracao 4 N/mm2, flexao 6 N/mm2. 70% areia + 30% ligante. Aplicação estrutural/não-estrutural.
4667 | 10.3390/su132112667 | Environmental Performances of a Cubic Modular Steel Structure | Maxineasa, S.G.; Isopescu, D.N.; Baciu, I.-R.; Lupu, M.L. | 2021 | Sustainability | Estrutura modular cúbica de aço |  |  |  |  | Abstract | LCA de estrutura modular de aço (cubic steel modules). Material principal: aço. Laje de concreto mencionada brevemente mas sem dados de fck.
4669 | 10.3390/su132112319 | Predicting Embodied Carbon and Cost Effectiveness of Post-Tensioned Slabs Using Novel Hybrid Firefly ANN | Faridmehr, I.; Nehdi, M.L.; Nikoo, M.; Valerievich, K.A. | 2021 | Sustainability | Lajes protendidas (PT slabs) em concreto |  |  |  |  | Table 1 | Análise ML (Firefly-ANN) para prever carbono e custo de lajes PT. Fck é variável de entrada: 24, 35, 50 MPa. Sem traços ou ensaios experimentais próprios — análise paramétrica para design.
4670 | 10.3390/su132112399 | Assessment of the Environmental Impacts of Bridge Designs Involving UHPFRC | Bertola, N.; Kupfer, C.; Kalin, E.; Bruhwiler, E. | 2021 | Sustainability | ⚠️ UHPFRC (Ultra-High-Performance Fibre-Reinforced Cementitious Composite) |  |  |  |  | Seção 1 | ⚠️ Material: UHPFRC para pontes. Resistência à compressão até 150 MPa (propriedade de material citada). LCA comparativa (RC, timber-UHPFRC, full-UHPFRC). Sem dados experimentais próprios de fck.
4674 | 10.3390/su132313120 | A Life-Cycle Approach to Integrate Environmental and Mechanical Properties of Blended Cements Containing Seashell Powder | Soltanzadeh, F.; Behbahani, A.E.; Pereira, E.N.B.; Teixeira, C.A. | 2021 | Sustainability | ⚠️ Argamassa de cimento blendado com seashell powder (SHP) e pozolana (NPP) | 32 |  | 28 | Cubo 50mm (argamassa) | Seção 2.1 | ⚠️ Argamassa (mortar), não concreto. OPC referência: fck=32 MPa (28d), cubo 50mm. Blends com seashell powder (SHP) e pozolana natural (NPP). LCA integrada com performance mecânica.
4675 | 10.3390/su132413515 | Life Cycle Impact Assessment of Recycled Aggregate Concrete, Geopolymer Concrete, and RAGC | Imtiaz, L.; Kashif-ur-Rehman, S.; Alaloul, W.S.; Nazir, K.; Javed, M.F.; Aslam, F.; Musarat, M.A. | 2021 | Sustainability | Concreto convencional OPC + RAC + GPC + RAGC |  |  | 28 |  | Seção 2.3 / Table 1 | LCA (CML 2001) de OPC (28 MPa), RAC (28 MPa), GPC (30 MPa) e RAGC (27 MPa). Mix designs de literatura [16,17]. Sem ensaios experimentais próprios. OPC: 415 kg/m3 cimento, w/c=185/415=0.45.
4677 | 10.3390/su132112426 | Comparative LCAs of Conventional and Mass Timber Buildings in Regions with Potential for Mass Timber Penetration | Puettmann, M.; Pierobon, F.; Ganguly, I.; Gu, H.; Chen, C.; Liang, S.; Jones, S.; Maples, I.; Wishnie, M. | 2021 | Sustainability | Mass timber (CLT/glulam) vs concreto e aço |  |  |  |  | Abstract | LCA comparativa de 3 pares de edifícios mass timber vs concreto/aço em diferentes regiões dos EUA. Sem dados experimentais de fck.
4681 | 10.1007/s42773-022-00185-8 | Carbon-negative cement-bonded biochar particleboards | Chen, L.; Zhang, Y.; Labianca, C.; Wang, L.; Ruan, S.; Poon, C.S.; Ok, Y.S. | 2022 | Biochar | Painéis de partícula ligados com cimento e biochar |  |  |  |  | Abstract | LCA de painéis de partícula (particleboards) com cimento e biochar. Material: painel composto, não concreto estrutural. Flexural >5.5 MPa (requisito de norma para painel). Sem dados de fck de concreto.
4682 | 10.3390/su14010758 | What Is the Impact of Mass Timber Utilization on Climate and Forests? | Pasternack, R.; Wishnie, M.; et al. | 2022 | Sustainability | Mass timber (CLT, glulam) — revisão de impacto climático |  |  |  |  | Abstract | Revisão sobre impacto de utilização de mass timber no clima e florestas. Sem dados de fck de concreto.
4685 | 10.3390/su14021012 | Rice Husk Ash Incorporation in Calcium Aluminate Cement Concrete: LCA, Hydration and Strength Development | Abolhasani, A.; Samali, B.; Aslani, F. | 2022 | Sustainability | Concreto com cimento aluminato de cálcio (CAC) — REF sem RHA | 82.5 |  | 28 | Cubo 100mm | Table 4 | CAC concreto REF (0% RHA): fck 28d=82.5 MPa, cubo 100mm. w/c=0.4, cimento CAC=450 kg/m3. LCA comparativa entre mixes CAC+RHA.
4685 | 10.3390/su14021012 | Rice Husk Ash Incorporation in Calcium Aluminate Cement Concrete: LCA, Hydration and Strength Development | Abolhasani, A.; Samali, B.; Aslani, F. | 2022 | Sustainability | Concreto CAC com 2,5% RHA | 77.47 |  | 28 | Cubo 100mm | Table 4 | CAC-RHA2.5: fck 28d=77.47 MPa. 2.5% cinza de casca de arroz substituindo cimento.
4685 | 10.3390/su14021012 | Rice Husk Ash Incorporation in Calcium Aluminate Cement Concrete: LCA, Hydration and Strength Development | Abolhasani, A.; Samali, B.; Aslani, F. | 2022 | Sustainability | Concreto CAC com 5% RHA | 73.38 |  | 28 | Cubo 100mm | Table 4 | CAC-RHA5: fck 28d=73.38 MPa. 5% cinza de casca de arroz.
4685 | 10.3390/su14021012 | Rice Husk Ash Incorporation in Calcium Aluminate Cement Concrete: LCA, Hydration and Strength Development | Abolhasani, A.; Samali, B.; Aslani, F. | 2022 | Sustainability | Concreto CAC com 7,5% RHA | 64.82 |  | 28 | Cubo 100mm | Table 4 | CAC-RHA7.5: fck 28d=64.82 MPa. 7.5% cinza de casca de arroz.
4685 | 10.3390/su14021012 | Rice Husk Ash Incorporation in Calcium Aluminate Cement Concrete: LCA, Hydration and Strength Development | Abolhasani, A.; Samali, B.; Aslani, F. | 2022 | Sustainability | Concreto CAC com 10% RHA | 62.43 |  | 28 | Cubo 100mm | Table 4 | CAC-RHA10: fck 28d=62.43 MPa. 10% cinza de casca de arroz.
4686 | 10.3390/su14031175 | LCA of Mortar with Calcined Clay and Limestone Filler in RC Column Retrofit | Bautista, B.E.; Ongpeng, J.M.C.; Razon, L.F. | 2022 | Sustainability | ⚠️ Argamassa de reforço (retrofit) com calcined clay + filler de calcário |  |  |  |  | Seção 2 / Table 3 | ⚠️ Argamassa (mortar) para reforço de pilares RC. Concreto existente: 4000 psi (27.6 MPa). LCA SimaPro (Ecoinvent 3) para retrofit via jacketing com argamassa de calcined clay. Sem dados experimentais de fck de concreto.
4690 | 10.3390/ma15041396 | Green Protective Geopolymer Coatings: Interface Characterization, Modification and Life-Cycle Analysis | Wang, A.; Fang, Y.; Zhou, Y.; Wang, C.; Dong, B.; Chen, C. | 2022 | Materials | Revestimento geopolymer (geopolymer coating) para proteção de concreto |  |  |  |  | Abstract | LCA de revestimento geopolymer (slag e FA-based) para proteção de concreto. Material: coating/revestimento. Sem dados de fck de concreto estrutural.
4691 | 10.3390/su14031732 | Ecotoxicity of Concrete Containing Fine-Recycled Aggregate: Effect on Photosynthetic Pigments, Soil Enzymatic Activity and Carbonation Process | Mariakova, D.; Mocova, K.A.; Pesta, J.; Fortova, K.; Tripathi, B.; Pavlu, T. | 2022 | Sustainability | Concreto com agregado reciclado fino (NAC e RMAC/RCAC) |  | C16/20; C25/30 |  |  | Seção 2.1 / Table 1 | Ecotoxicidade e LCA de concreto com agregado reciclado fino. Classes C16/20 e C25/30. NAC-I: 260 kg/m3 cimento; NAC-II: 300 kg/m3. Foco em lixiviação e carbonatação. Sem fck experimental próprio.
4694 | 10.3390/su14041927 | An Evaluation of the Impact of Databases on End-of-Life Embodied Carbon Estimation | Blay-Armah, A.; Bahadori-Jahromi, A.; Mylona, A.; Barthorpe, M.; Ferri, M. | 2022 | Sustainability | Materiais de construção genéricos (análise de base de dados EC) |  |  |  |  | Abstract | Avaliação do impacto de diferentes bases de dados no cálculo de EC em fim de vida de edificios. Sem dados de fck de concreto.
4695 | 10.3390/su14084633 | Toward Carbon-Neutral Concrete through Biochar-Cement-Calcium Carbonate Composites: A Critical Review | Winters, D.; Boakye, K.; Simske, S. | 2022 | Sustainability | Concreto com biochar + cimento + CaCO3 — revisão |  |  |  |  | Abstract | Revisão crítica sobre concreto neutro em carbono via biochar+cimento+CaCO3. Sem dados experimentais próprios de fck.
4696 | 10.3390/su14095090 | Ambient and Heat-Cured Geopolymer Composites: Mix Design Optimization and Life Cycle Assessment | Rabie, M.; Irshidat, M.R.; Al-Nuaimi, N. | 2022 | Sustainability | ⚠️ Argamassa geopolymer (GPM) com cinza volante (Class F) — cura ambiente e calor | 61.6 |  | 28 | Cubo 50mm (argamassa geopolymer) | Seção 3.1 | ⚠️ Argamassa geopolymer (mortar), nao concreto. GPM otimizado: fck=61.6 MPa (amb. cura), NaOH 14M, Na2SiO3/NaOH=2.0, F/B=0.6. Fly ash=711 kg/m3, sem agregado grauuo. LCA: GWP menor que OPC.
4698 | 10.3390/su14095180 | Case Study on Carbon Footprint Life-Cycle Assessment for Construction Delivery Stage in China | Li, X.; Wang, C.; Kassem, M.A.; Wu, S.-Y.; Wei, T.-B. | 2022 | Sustainability | Construção de edifício (estrutura RC convenional — China) |  |  |  |  | Abstract | LCA de pegada de carbono na fase de construção (delivery stage). Foco em emissões de CO2 por processo. Sem dados experimentais de fck.
4700 | 10.3390/su14095275 | Ornamental Stone Processing Waste Incorporated in the Production of Mortars | Moreira, P.I.; Dias, J.O.; Xavier, G.C.; Vieira, C.M.; et al. | 2022 | Sustainability | ⚠️ Argamassa com resíduo de pedra ornamental (OSPW) — 30% OSPW+Portland V | 12 |  | 28 | Prisma (argamassa) | Abstract | ⚠️ Argamassa (mortar), nao concreto. Mix 30% OSPW com Portland V: resistencia compressao 12 MPa (28d). LCA ambiental (SimaPro, Ecoinvent) avalia impactos. Melhor resistencia que controle.
4701 | 10.3390/su14095209 | Environmental and Energy-Efficiency Considerations for Selecting Building Envelopes | Zaborova, D.; Musorina, T. | 2022 | Sustainability | Envelopes de edificio (concreto, tijolo, madeira, etc.) |  |  |  |  | Abstract | Comparação LCA e eficiência energética de diferentes tipos de envelopes de edificio. Sem dados de fck de concreto.
4702 | 10.3390/su14105953 | Recycling Potential Comparison of Mass Timber Constructions and Concrete Buildings: A Case Study in China | Sun, Q.; Huang, Q.; Duan, Z.; Zhang, A. | 2022 | Sustainability | Mass timber vs concreto (China) |  |  |  |  | Abstract | Comparação de potencial de reciclagem entre mass timber e edificios de concreto na China (BIM-Eco2). Sem dados de fck experimental.
4705 | 10.1038/s41598-022-13327-0 | Life Cycle Assessment of Off-Site Construction Using Ultra-High-Performance Concrete | Ji, Chenyuan; Wu, Yitong; Zhao, Zengfeng; Chen, Chen; Yao, Lei | 2022 | Scientific Reports | UHPC para construção off-site (modular prefabricado) |  |  | 28 | Cilíndrico Φ100×200mm | COLISAO - PDF incorreto | COLISAO DE PDF: JI et al., 2022.pdf contem artigo diferente (Yongcheng Ji, FRP-confined concrete). PDF do artigo correto (Ji Chenyuan, LCA UHPC off-site) ausente. Aguardando PDF correto.
4706 | 10.3390/su14095395 | The LCT Challenge: Defining New Design Objectives to Increase the Sustainability of Building Retrofit Interventions | Passoni, C.; Palumbo, E.; Pinho, R.; Marini, A. | 2022 | Sustainability | Concreto C25/30 em edificio existente para retrofit |  | C25/30 |  |  | Seção de materiais / Tabela LCI | LCA de intervencoes de retrofit (Life Cycle Thinking) em edificio existente. Concreto C25/30 usado nas estruturas. Sem dados experimentais de fck.
4709 | 10.28991/CEJ-2022-08-11-03 | Optimal Compressive Strength of RHA Ultra-High-Performance Lightweight Concrete (UHPLC) and Its Environmental Performance Using Life Cycle Assessment | Onyelowe, K.C.; Ebid, A.M.; Mahdi, H.A.; Riofrio, A.; Eidgahee, D.R.; Baykara, H.; Soleymani, A.; Kontoni, D.N.; Shakeri, J.; Jahangir, H. | 2022 | Civil Engineering Journal | UHPLC com RHA (Ultra-High-Performance Lightweight Concrete) — dados de literatura compilados |  |  |  |  | Table 1 | Usa banco de dados de literatura (n=105, fck 16-104 MPa) para treinar modelos ML. Sem mix design experimental proprio. LCA de GWP (carbon footprint) por m3. Nao inclui fck proprio.
4712 | 10.3390/su14010758 | Circular Economy of Construction and Demolition Wood Waste—A Theoretical Framework Approach | Jahan, I.; Zhang, G.; Bhuiyan, M.; Navaratnam, S. | 2022 | Sustainability | Resíduos de madeira de construção e demolição (CDWW) — revisão |  |  |  |  | Abstract | Revisao de economia circular de residuos de madeira de C&D. LCA de gestao de residuos. Sem dados de fck de concreto.
4714 | 10.3390/su14031505 | Environmental Performance of Oxidized Kraft Lignin-Based Products as Concrete Plasticizers | Rajagopalan, N.; Welling, I.; Fearon, O.; Cardellini, G.; Liitia, T.; Hakala, J. | 2022 | Sustainability | Produto LigniOx (lignina kraft oxidada) como plastificante para concreto |  |  |  |  | Abstract | LCA cradle-to-gate de LigniOx (lignina oxidada) como plastificante substituindo dispersante sintetico. GWP menor para LigniOx. Sem dados de fck de concreto (LCA de aditivo, nao do concreto).
4716 | 10.3390/su141812449 | Life-Cycle Sustainability Assessment of Using Rock Dust as Partial Replacement of Sand and Cement in Portland Cement Concrete Pavements | Zhao, Y.; Goulias, D.; Dobiszewska, M.; Modrzynski, P. | 2022 | Sustainability | Concreto para pavimento (PCC) com rock dust de basalto como substituto parcial de areia/cimento |  | C30/37 |  |  | Secao 2.2 / Table 3 | Concreto para pavimento PCC, classe alvo C30/37 (EN 206). Mix A-F com 0-35% rock dust basalto substituindo areia e/ou cimento. LCCA + LCA ambiental. Valores de fck obtidos em laboratorio (relatados via Table 4 e modulo de ruptura) mas nao expressos como valores tabulated de fck.
4724 | 10.3390/su142114448 | Carbon Emission Evaluation of Recycled Fine Aggregate Concrete Based on Life Cycle Assessment | Lei, B.; Yu, L.; Chen, Z.; Yang, W.; Deng, C.; Tang, Z. | 2022 | Sustainability | Concreto REF com agregado natural (NAC1, w/c=0.50) | 41.45 |  | 28 | Cubo (28d cubico) | Table 3 | NAC1 (0% RFA, w/c=0.50): fck 28d=41.45 MPa. Cimento=380 kg/m3. LCA emissoes de CO2 por ciclo de vida completo (carbonatacao incluida).
4724 | 10.3390/su142114448 | Carbon Emission Evaluation of Recycled Fine Aggregate Concrete Based on Life Cycle Assessment | Lei, B.; Yu, L.; Chen, Z.; Yang, W.; Deng, C.; Tang, Z. | 2022 | Sustainability | Concreto com 100% RFA (RAC1-5, w/c=0.50) | 29.15 |  | 28 | Cubo (28d cubico) | Table 3 | RAC1-5 (100% RFA, w/c=0.50): fck 28d=29.15 MPa. Cimento=380 kg/m3. Agr. fino reciclado (RFA)=677 kg/m3.
4724 | 10.3390/su142114448 | Carbon Emission Evaluation of Recycled Fine Aggregate Concrete Based on Life Cycle Assessment | Lei, B.; Yu, L.; Chen, Z.; Yang, W.; Deng, C.; Tang, Z. | 2022 | Sustainability | Concreto REF com agregado natural (NAC2, w/c=0.55) | 36.01 |  | 28 | Cubo (28d cubico) | Table 3 | NAC2 (0% RFA, w/c=0.55): fck 28d=36.01 MPa. Cimento=345 kg/m3.
4724 | 10.3390/su142114448 | Carbon Emission Evaluation of Recycled Fine Aggregate Concrete Based on Life Cycle Assessment | Lei, B.; Yu, L.; Chen, Z.; Yang, W.; Deng, C.; Tang, Z. | 2022 | Sustainability | Concreto REF com agregado natural (NAC3, w/c=0.60) | 32.63 |  | 28 | Cubo (28d cubico) | Table 3 | NAC3 (0% RFA, w/c=0.60): fck 28d=32.63 MPa. Cimento=308 kg/m3.
4725 | 10.3390/su142214738 | Artificial Neural Networks for Sustainable Development of the Construction Industry | Ahmed, M.; AlQadhi, S.; Mallick, J.; Ben Kahla, N.; Le, H.A.; Singh, C.K.; Hang, H.T. | 2022 | Sustainability | Revisao de ANN aplicadas a construcao sustentavel (materiais de concreto e outros) |  |  |  |  | Abstract | Revisao de aplicacoes de redes neurais artificiais (ANN) para desenvolvimento sustentavel na construcao (ambiental, economico, social). Sem dados experimentais de fck.
4726 | 10.3390/su142214853 | Processing Coalmine Overburden Waste Rock as Replacement to Natural Sand: Environmental Sustainability Assessment | Mishra, A.; Das, S.K.; Reddy, K.R. | 2022 | Sustainability | Areia de residuo de mina de carvao (OBS) como substituto de areia natural |  |  |  |  | Abstract | LCA cradle-to-gate de processamento de overburden sand (OBS) de mina de carvao para substituir areia natural. Foco em impactos de processamento, sem concreto estrutural. M:Rejeitado potencial (areia para construcao, sem concreto).
4730 | 10.3390/su142315501 | Aquatic Weed for Concrete Sustainability: Effect of Water Hyacinth Ash (WHA) on Mechanical and Durability Properties of Concrete | Yehualaw, M.D.; Senbeta, T.H.; Woldemariam, W. | 2022 | Sustainability | Concreto C25 com cinza de jacinto-d agua (WHA 0-15%) | 33.5 | C-25 | 28 | Cubo 150mm | Secao 2.2 / Fig 5 | Concreto C25 (alvo 33.5 MPa), cubo 150mm, w/c=0.49, cimento=360 kg/m3. WHA 0%, 5%, 10%, 15% substituindo cimento. Valores de fck em figura (nao tabela). Melhor desempenho com 10% WHA. fck aprox. = 33.5 MPa (target mean strength declarado no mix design); LCA: reducao de GWP.
4731 | 10.3390/su142315502 | Mass Concrete with EAF Steel Slag Aggregate: Workability, Strength, Temperature Rise, and Environmental Performance | Kvocka, D.; Sustersic, J.; Mauko Pranjic, A.; Mladenovic, A. | 2022 | Sustainability | Concreto massa com agregado natural (MB-1 a MB-4, CEM II/III, w/c=0.50) | 35 |  | 28 | Cubo (SIST EN 12390-3) | Secao 3.2.2 / Fig 4 | Concreto massa natural (MB-1 a MB-4): fck 28d > 35 MPa para todos os mixes (valores em figura). CEM II ou III, 320-350 kg/m3. LCA cradle-to-gate. fck registrado como valor minimo reportado.
4731 | 10.3390/su142315502 | Mass Concrete with EAF Steel Slag Aggregate: Workability, Strength, Temperature Rise, and Environmental Performance | Kvocka, D.; Sustersic, J.; Mauko Pranjic, A.; Mladenovic, A. | 2022 | Sustainability | Concreto massa com EAF steel slag (MB-5 a MB-8, CEM II/III, (w/c)tot=0.65-0.68) | 35 |  | 28 | Cubo (SIST EN 12390-3) | Secao 3.2.2 / Fig 4 | Concreto massa com 55% EAF steel slag aggregate (MB-5 a MB-8): fck 28d > 35 MPa para todos (valores em figura). (w/c)tot mais alto por absorcao do slag. Suficiente para concreto massa (>30 MPa req.). fck registrado como valor minimo.
4733 | 10.3390/su142215616 | A Comprehensive Review on Construction Applications and Life Cycle Assessment of Natural Fibre Reinforced Concrete | Ahmad, H.; Chhipi-Shrestha, G.; Hewage, K.; Sadiq, R. | 2022 | Sustainability | Concreto com fibras naturais — revisao (hemp, kenaf, juta, coco, sisal, etc.) |  |  |  |  | Abstract | Revisao de aplicacoes de fibras naturais em concreto e LCA. Inclui hempcrete (fck 5-10% do concreto convencional). Sem dados de fck proprio.
4735 | 10.3390/su142416645 | Research on Sustainable Development of the Regional Construction Industry Based on Entropy Theory | Zhou, Z.; Alcala, J.; Yepes, V. | 2022 | Sustainability | Industria da construcao regional (8 provincias chinesas) — analise de sustentabilidade |  |  |  |  | Abstract | LCA + SIA de industria da construcao regional (China, 2001-2021) por teoria da entropia. Inclui dados de pontes e construcao. Sem dados de fck de concreto especifico.
4737 | 10.3390/su15010142 | Impact of Curing Temperature on the Life Cycle Assessment of Sugarcane Bagasse Ash as a Partial Replacement of Cement in Mortars | Francioso, V. et al. | 2023 | Sustainability | ⚠️ Argamassa REF com cimento OPC (cura 21°C) | 45.2 |  | 28 | Prisma (argamassa) | Table 4 | ⚠️ Argamassa (mortar). REF sem SCBA, cura 21C: fck 28d=45.20 MPa. LCA de argamassa com cinza de bagaco de cana (SCBA).
4737 | 10.3390/su15010142 | Impact of Curing Temperature on the Life Cycle Assessment of Sugarcane Bagasse Ash as a Partial Replacement of Cement in Mortars | Francioso, V. et al. | 2023 | Sustainability | ⚠️ Argamassa com 10% SCBA (cura 21°C) | 42.37 |  | 28 | Prisma (argamassa) | Table 4 | ⚠️ Argamassa BA10 (10% SCBA), cura 21C: fck 28d=42.37 MPa.
4737 | 10.3390/su15010142 | Impact of Curing Temperature on the Life Cycle Assessment of Sugarcane Bagasse Ash as a Partial Replacement of Cement in Mortars | Francioso, V. et al. | 2023 | Sustainability | ⚠️ Argamassa REF com cimento OPC (cura 45°C) | 33.44 |  | 28 | Prisma (argamassa) | Table 4 | ⚠️ Argamassa REF sem SCBA, cura 45C: fck 28d=33.44 MPa. Temperatura de cura reduz resistencia do REF.
4738 | 10.3390/su15031873 | Environmental Sustainability of Industrial Waste-Based Cementitious Materials: Review and Experimental Investigation | Navaratnam, S. et al. | 2023 | Sustainability | ⚠️ Argamassa com resíduos industriais (FA, BFS, BA, RG, FNS, EPS, WA) — 8 misturas |  |  | 28 | Não especificado | Figure 1 (somente grafico, valores nao extraiveis por texto) | ⚠️ Argamassa para reboco (plaster). 8 misturas (Mo, M1-M7). Resistencia minima exigida 5.2 MPa. Valores apenas em figura de barras. LCA ambiental.
4739 | 10.3390/su15043331 | Delivering Sustainable Housing through Material Choice | Taylor, C. et al. | 2023 | Sustainability | Concreto RC para habitacao residencial (NZ/Australia) — fundacoes e laje |  | 30 MPa (fundacoes RC OPC, citado de [21]); 25 MPa (laje in situ RC House 2) |  |  | p.4 e p.9 | LCA de 5 residencias (NZ). 30 MPa citado de [21]; 25 MPa para House 2. Nao experimental proprio.
4741 | 10.3390/su15075717 | Study on Carbon Emission Measurement in Building Materialization Stage | Cheng, S. et al. | 2023 | Sustainability | Concreto RC (15 edificios residenciais China) — classes C30, C50 |  | C30; C50 |  |  | Secao de estrategias de reducao de carbono | C30 e C50 citados como cenarios de reducao de carbono (ref [42]). Contabilidade de carbono China. Nao experimental.
4742 | 10.3390/su15086349 | Ecological Potential of Building Components in Multi-Storey Residential Construction: Comparative Case Study RC vs Timber (Austria) | Fischer, H. et al. | 2023 | Sustainability | Concreto armado (edificio RC 4 andares) vs madeira — Austria |  |  |  |  | n/a | LCA comparativa RC vs timber. Sem classe de concreto reportada.
4744 | 10.3390/su15086386 | Fine Recycled Concrete Aggregates Treated by Means of Carbonation for Application in Mortars | Villagran-Zaccardi, Y. et al. | 2023 | Sustainability | ⚠️ Argamassa NAC (agregado fino natural — referencia) | 64.04 |  | 28 | Nao especificado (argamassa) | Table 3 | ⚠️ Argamassa. NAC=64.04±1.82 N/mm2 (28d). Comparado com RAC e CRAC (carbonatado).
4744 | 10.3390/su15086386 | Fine Recycled Concrete Aggregates Treated by Means of Carbonation for Application in Mortars | Villagran-Zaccardi, Y. et al. | 2023 | Sustainability | ⚠️ Argamassa RAC (agregado reciclado fino — sem tratamento) | 54.33 |  | 28 | Nao especificado (argamassa) | Table 3 | ⚠️ Argamassa. RAC=54.33 N/mm2 (28d). Agregado fino reciclado de concreto sem tratamento.
4744 | 10.3390/su15086386 | Fine Recycled Concrete Aggregates Treated by Means of Carbonation for Application in Mortars | Villagran-Zaccardi, Y. et al. | 2023 | Sustainability | ⚠️ Argamassa CRAC (agregado reciclado fino — com carbonatacao acelerada) | 65.35 |  | 28 | Nao especificado (argamassa) | Table 3 | ⚠️ Argamassa. CRAC=65.35 N/mm2 (28d). Carbonatacao recupera resistencia acima do NAC. LCA.
4745 | 10.3390/su15086679 | Case Study on Life Cycle Assessment Applied to Road Restoration | Luvizao, G. et al. | 2023 | Sustainability | Pavimento rodoviario (asfalto/cimento) — nao concreto estrutural |  |  |  |  | n/a | LCA de restauracao de rodovias (Whitetopping, reciclagem profunda, asfalto). Sem fck de concreto estrutural.
4746 | 10.3390/su15097273 | Reducing Embodied Carbon of Buildings through Replacing Reinforced Concrete with Glue-Laminated Timber | Morales-Beltran, M. et al. | 2023 | Sustainability | Concreto armado (edificio 9 andares) vs timber hibrido — Turquia |  |  |  |  | n/a | LCA de edificio RC convertido a timber. C18 mencionado e classe de madeira (EN 338), nao concreto. Sem fck de concreto.
4749 | 10.3390/su15129604 | Evaluating Carbon Emissions during Shield Tunnel Construction | Wang, Y. et al. | 2023 | Sustainability | Aduelas de concreto pre-moldado (tunel shield) |  |  |  |  | n/a | Modelo de emissoes carbono para escavacao de tunel. Sem classe de concreto especificada.
4750 | 10.3390/su151410836 | Analysis of the Life Cycle and Properties of Concrete with the Addition of Waste Car Glass | Starczyk-Kolbyk, A.; Malek, M. | 2023 | Sustainability | Concreto REF (sem vidro) com cimento Portland 52.5 MPa | 70.3 |  | 28 | Nao especificado | Abstract | Concreto REF (0% vidro): fck 28d=70.30 MPa. Cimento Portland CEM I 52.5N. Basalto 2-8mm + areia 0-2mm.
4750 | 10.3390/su151410836 | Analysis of the Life Cycle and Properties of Concrete with the Addition of Waste Car Glass | Starczyk-Kolbyk, A.; Malek, M. | 2023 | Sustainability | Concreto W3 com vidro de carro residual (155.56 kg/m3, maximo testado) | 68.6 |  | 28 | Nao especificado | Abstract | W3 (155.56 kg/m3 de cullets de vidro): fck 28d=68.60 MPa. LCA completo.
4752 | 10.3390/su151411469 | Life Cycle Assessment of Concrete Production within a Circular Economy | Cerchione, R. et al. | 2023 | Sustainability | Concreto com agregados naturais (NA) e reciclados (RCA) — 5 misturas |  |  |  |  | n/a | LCA de 5 misturas (CRCA0, CRCA30 60km, etc.). FU = 1 tonelada de concreto. Sem resistencia especificada.
4753 | 10.3390/su151511548 | Comparative Cradle-to-Grave Carbon Footprint of Carbon-Grid Reinforced Concrete vs Steel Reinforced Concrete | Backes, J.G. et al. | 2023 | Sustainability | Concreto reforçado com grade de carbono (CRC) vs aco (SRC) — parede |  | C30/37; C50/60; C70/85 |  |  | Tabela LCI (EPDs) | Classes normativas de EPDs para analise de sensibilidade. LCA cradle-to-gate de elementos de parede. Nao experimental.
4754 | 10.3390/su151512032 | Environmental and Economic Assessment of Eco-Concrete for Residential Use | Maury-Ramirez, A.; De Belie, N. | 2023 | Sustainability | Eco-concreto com cinza volante e escoria de alto forno (FA, BFS) |  | 28 MPa (resistencia de projeto, de [25]) |  |  | p.4 — mix design | 28 MPa como resistencia de projeto (mix design de referencia [25]). LCA+LCC edificio residencial Colombia. Nao experimental proprio.
4758 | 10.3390/su151712746 | Comparative Analysis of Multi-Criteria Decision Making and LCA of Concrete Mixtures with SCM and RCA | Moro, C. | 2023 | Sustainability | Concreto com SCM+RCA — 12 misturas (dados de literatura) | 47.6 |  | 28 | Nao especificado | Table 2 | Valores de literatura [19,48-62]. 12 misturas: C0-R=47.6, C0-F=54.9, C0-G=42.7, C0-S=56.0, C50-R=44.4, C50-F=53.2, C50-G=40.1, C50-S=49.3, C100-R=44.3, C100-F=50.7, C100-G=41.6, C100-S=53.2 MPa (28d). MCDM+LCA. fck registrado como valor min (40.1), max (56.0) e referencia (C0-R=47.6).
4760 | 10.3390/su151813902 | Valorization of Marble Waste Powder as a Replacement for Limestone in Clinker Production | Batalha Vieira, L. et al. | 2023 | Sustainability | Producao de clinquer/cimento (po de marmore como substituto de calcario) |  |  |  |  | n/a | LCA de producao de clinquer. Sem dados de resistencia a compressao de concreto.
4762 | 10.3390/su16010248 | Mechanical and Environmental Performance of Asphalt Concrete with RCA for Road Pavement Surface Courses | Martinho, F.C.G. et al. | 2024 | Sustainability | Concreto asfaltico (asphalt concrete) com RCA — pavimento rodoviario |  |  |  |  | n/a | Concreto asfaltico (nao cimenticio estrutural). Sem fck.
4763 | 10.3390/su16010440 | Engineering and Life Cycle Assessment of Sustainable Zeolite-Based Geopolymer Incorporating Blast Furnace Slag | Amari, S. et al. | 2024 | Sustainability | ⚠️ Geopolimero de zeolita com escoria de alto forno BFS 20% (ZS20-60°C) | 43 |  | 28 | Cilindro 50x100 mm | Fig. 7 / texto | ⚠️ Geopolimero (nao concreto OPC). ZS20-60C: fck=43 MPa (max, cura 60C). ZS30-25C=17.3 MPa, ZS30-40C=17.8 MPa, ZS30-60C~31 MPa. LCA vs OPC.
4763 | 10.3390/su16010440 | Engineering and Life Cycle Assessment of Sustainable Zeolite-Based Geopolymer Incorporating Blast Furnace Slag | Amari, S. et al. | 2024 | Sustainability | ⚠️ Geopolimero de zeolita com escoria de alto forno BFS 30% (ZS30-25°C) | 17.3 |  | 28 | Cilindro 50x100 mm | Fig. 7 / texto | ⚠️ Geopolimero. ZS30-25C: fck=17.3 MPa (cura temperatura ambiente). Mistura com 30% BFS.
4766 | 10.3390/su16020569 | A Building Information Modeling-Based Life Cycle Assessment of High-Rise Building Structures | Ma, L. et al. | 2024 | Sustainability | Concreto armado + aco (edificio alto hibrido — Chicago) |  |  |  |  | n/a | BIM-LCA. Concreto=91% da massa. Sem classe de resistencia especificada.
4769 | 10.3390/su16020585 | A Review: Construction and Demolition Waste as a Novel Source for CO2 Reduction in Portland Cement Production | Kaptan, K. et al. | 2024 | Sustainability | Cimento Portland com residuos de C&D (revisao) |  |  |  |  | n/a | Revisao. Sem experimental. Sem fck.
4770 | 10.3390/su16020764 | Explorative Study into Alkali-Activated Repair Mortars Using Blast Furnace Slag and Ground Glass Waste | Krajnovic, I. et al. | 2024 | Sustainability | ⚠️ Argamassa reparo alcali-ativada BFS+vidro moido (MR=1.5, 0% GW — max resistencia) | 121.3 |  | 28 | Nao especificado (argamassa) | texto: 'from 16.4 (1G100) to 121.3 N/mm2 (1.5G0)' | ⚠️ Argamassa de reparo (AAM). 1.5G0 (100% BFS, MR=1.5): fck max=121.3 N/mm2. Range 16.4-121.3 N/mm2 (28d). Classe R4 (EN 1504-3: >45 N/mm2). LCA.
4770 | 10.3390/su16020764 | Explorative Study into Alkali-Activated Repair Mortars Using Blast Furnace Slag and Ground Glass Waste | Krajnovic, I. et al. | 2024 | Sustainability | ⚠️ Argamassa reparo alcali-ativada BFS+vidro moido (MR=1, 100% GW — min resistencia) | 16.4 |  | 28 | Nao especificado (argamassa) | texto: 'from 16.4 (1G100)' | ⚠️ Argamassa de reparo (AAM). 1G100 (100% vidro moido, MR=1): fck min=16.4 N/mm2. Sem capacidade estrutural nesta formulacao.
4771 | 10.3390/su16031016 | Glass Fibre Composites Recycling Using the Fluidised Bed: A Life Cycle Assessment | Pender, K.; Yang, L. | 2024 | Sustainability | Composito de fibra de vidro (GFRP) — nao e concreto |  |  |  |  | n/a | LCA de reciclagem de GFRP. Sem concreto. No fck.
4773 | 10.3390/su16041624 | Suitability of Foamed Concrete for the Composite Floor System in Modular Construction | Rahardjo, A. et al. | 2024 | Sustainability | Concreto leve espumado (foamed concrete, FC, densidade 1600 kg/m3) |  | 25 MPa (min. ACI 318-14); LC20/25 (EN, fck,cil=20 MPa) |  |  | texto: 'minimum required compressive strength of 25 MPa'; 'LC20/25' | Revisao+LCA de sistema de piso misto modular. fc=25 MPa como requisito normativo. Sem experimental proprio.
4774 | 10.3390/su16072702 | Evaluating Carbon Emissions during Slurry Shield Tunneling for Sustainable Transportation | Shi, X. et al. | 2024 | Sustainability | Concreto pre-moldado (aduelas de tunel shield) |  |  |  |  | n/a | Avaliacao de emissoes de carbono no tunelamento. Sem classe de concreto especificada.
4776 | 10.3390/su16072959 | Engineering and Design for Sustainable Construction: A Bibliometric Analysis | Bhuiyan, M.M.A.; Hammad, A. | 2024 | Sustainability | N/A (revisao bibliometrica sobre construcao sustentavel) |  |  |  |  | n/a | Bibliometria. Sem dados de material ou resistencia.
4777 | 10.3390/su16072980 | BIM-Based Assessment of the Environmental Effects of Various End-of-Life Scenarios for Buildings | Wang, S. et al. | 2024 | Sustainability | Residuos de C&D (concreto, tijolos, aco, vidro, madeira) — fim de vida |  |  |  |  | n/a | BIM-LCA de fim de vida. Sem fck de concreto.
4779 | 10.3390/su16083328 | Towards Sustainable Material: Optimizing Geopolymer Mortar Formulations for 3D Printing: A Life Cycle Assessment | Roux, C. et al. | 2024 | Sustainability | ⚠️ Argamassa geopolimer de metacaulim/terra local para impressao 3D (formulacao final) | 31 |  | 28 | Nao especificado (argamassa) | texto: '31+-4 MPa' | ⚠️ Argamassa geopolimer para 3DCP. Formulacao final: fck=31+-4 MPa (28d). Matriz pura: 51-60 MPa. M60S40Sa60 com areia: 44+-2 MPa. LCA vs concreto C50.
4780 | 10.3390/su16083465 | The Challenge of Integrating Seismic and Energy Retrofitting of Buildings: An Opportunity for Sustainable Materials? | Penazzato, L. et al. | 2024 | Sustainability | Materiais de reparo/revestimento (argamassa com residuos agricolas/vegetais) — revisao |  |  |  |  | n/a (valores de outros estudos: 9.34 MPa [79]; 12.4 MPa [94]) | Revisao de retrofit integrado (sismico+energia). Valores de outros estudos citados. Nao experimental proprio.
4782 | 10.3390/su16093717 | Techno-Eco-Efficiency Assessment of Using Recycled Steel Fibre in Concrete | Biswas, W.K. et al. | 2024 | Sustainability | Concreto reforçado com fibra de aco reciclada (FRC, 6 misturas) |  |  | 28 | Viga (flexao) | Table 4 — fcl (resistencia a flexao): M1=4.20, M2VSF=5.47, M3RSF=5.30, M4TRSF=5.51 | FU = 1 MPa de resistencia a flexao. Sem resistencia a compressao reportada. Eco-efficiency framework.
4784 | 10.3390/su16104209 | Primary Energy and Carbon Impacts of Structural Frames with Equivalent Structural Performance | Piccardo, C. et al. | 2024 | Sustainability | Porticos estruturais (concreto-aco composto, RC, timber) — Italia |  |  |  |  | n/a | LCA de porticos estruturais. Sem classe de concreto especificada.
4785 | 10.3390/su16114707 | Circular Economy Approach: Recycling Toner Waste in Cement-Based Mortars | Ring, R.P. et al. | 2024 | Sustainability | ⚠️ Argamassa de cimento com residuo de toner (TW, 2.5-15% subst. cimento) |  |  | 28 | Prisma 4x4x16 cm (ASTM C109) | Figure 6 (somente grafico, valores nao extraiveis por texto) | ⚠️ Argamassa. 5 misturas (T0 ref, T2.5, T5, T10, T15). Resistencia 7, 28, 56 dias. Valores so em figura. PAI>0.75 para todas. LCA.
4786 | 10.3390/su16135341 | Using BIM and LCA to Calculate the Life Cycle Carbon Emissions of Inpatient Building: A Case Study in China | Zhao, L. et al. | 2024 | Sustainability | Concreto RC (edificio hospitalar China — classe principal C30) |  | C15; C20; C25; C30; C35; C50 |  |  | Tabela de inventario de materiais | C30 e principal (6642 m3). Classes C15-C50 usados em diferentes elementos. BIM+LCA China. Nao experimental.
4787 | 10.3390/su16145897 | Quantitative Analysis of Carbon Emissions from High-Rise RC Core Wall-Steel Frame Buildings | Gao, S. et al. | 2024 | Sustainability | Concreto RC (nucleo parede + laje) — edificio super alto |  | C25; C30; C40; C50; C60 |  |  | texto: 'concrete grades range from C30 to C60'; tabela de inventario | LCA de emissoes carbono. Classes C25-C60 em diferentes elementos. Q355B aco. BIM. Nao experimental.
4788 | 10.3390/su16156425 | Optimization of Life Cycle Cost and Environmental Impact Using MOPSO for NiZn Batteries | Malviya, A.K. et al. | 2024 | Sustainability | Baterias NiZn (nao e concreto) |  |  |  |  | n/a | LCA/LCC de baterias NiZn. Sem concreto. No fck.
4789 | 10.3390/su16156465 | Life Cycle Assessment and Cost Analysis of Mid-Rise Mass Timber vs Concrete Buildings in Australia | Jolly, R. et al. | 2024 | Sustainability | Concreto (edificio mid-rise) vs timber CLT/glulam — Australia |  |  |  |  | n/a | LCA comparativa. Sem classe de concreto especificada.
4790 | 10.3390/su16156579 | LCA Operational Carbon Reduction Based on Energy Strategies in Mass Timber Building Construction | Hemmati, M. et al. | 2024 | Sustainability | Edificio de madeira massica (mass timber) — processo de construcao |  |  |  |  | n/a | Carbono incorporado do processo de construcao. Sem fck de concreto.
4791 | 10.3390/su16166762 | Integrating Consumption-Based Metrics into Sectoral Carbon Budgets for Sustainable Building Activities | Pellan, M. et al. | 2024 | Sustainability | Parque imobiliario frances (carbono setorial) |  |  |  |  | n/a | Estudo de politica climatica. Sem dados de materiais ou fck.
4792 | 10.3390/su16166771 | Impact of Heterogeneous Soil Conditions on the Life Cycle Assessment of Multi-Storey RC Structure | Studzinski, R. et al. | 2024 | Sustainability | Concreto armado (edificio multi-andares — Polonia, 3 cenarios de solo) |  | C25/30 (fck=25 N/mm2); C30/37 (fck=30 N/mm2); C35/45 (fck=37 N/mm2) |  |  | Table 2 — Mechanical properties of concrete classes | Classes normativas EC2 como parametros de analise de sensibilidade. LCA com variacao de solo. Nao experimental.
4795 | 10.3390/su16177586 | Principles for Incorporating Recycled Materials into Airport Pavement Construction | Jamieson, S. et al. | 2024 | Sustainability | Pavimento aeroportuario (asfalto e concreto de cimento Portland) com reciclados |  |  |  |  | n/a | Revisao. Sem fck de concreto estrutural.
4799 | 10.3390/su16198583 | A Novel Approach to Estimating Greenhouse Gas Emissions from Road Pavement Life Cycle: Asphalt vs Portland Cement Concrete | dos Santos, B.V. et al. | 2024 | Sustainability | Concreto de cimento Portland (PCC) para pavimento rodoviario — Brasil |  | fc,compressao = 36.18 MPa (>=30 MPa req.); flexao = 6.50 MPa (>=4.50 MPa req.) |  |  | texto: 'compressive strength of 36.18 MPa (>=30 MPa)' | PCC para pavimento (nao concreto estrutural de edificio). 36.18 MPa e resistencia do projeto/mistura usada. Compara com asfalto. LCA Brasil.
4801 | 10.3390/su16010387 | Balancing Environmental Impact and Practicality: A Case Study on the Cement-Stabilized Rammed Earth Farmhouse | Dai, 2024 | 2024 | Sustainability | terra apiloada estabilizada com cimento (rammed earth) | [5 empty] | LCA de farmhouse em terra apiloada estabilizada com cimento vs concreto armado. Menciona resistência compressiva de bloco de terra de 1-3 MPa mas são valores de referência, sem ensaios próprios de concreto estrutural.
4804 | 10.3390/buildings14113483 | Long-Term Comparative Life Cycle Assessment, Cost, and Comfort Analysis of Heavyweight and Lightweight Construction Systems | Costantino, 2024 | 2024 | Buildings | concreto armado (sistema pesado) vs sistemas leves (madeira, aço) | [5 empty] | LCA comparativo de sistemas construtivos. Não apresenta ensaios de resistência à compressão próprios.
4806 | 10.3390/buildings14010040 | Comparative Study of Life-Cycle Environmental and Cost Performance of Aluminium Alloy-Concrete Composite Columns | Ali; Gkantou; Huang, 2024 | 2024 | Buildings | concreto em colunas mistas (CFAT/CFST) | [5 empty] | LCA de colunas mistas concreto-alumínio vs concreto-aço. Não apresenta ensaios de resistência próprios; concreto é componente estrutural.
4808 | 10.3390/su16219271 | Recycling Fly Ash into Lightweight Aggregate: Life Cycle Assessment and Economic Analysis | Eom et al., 2024 | 2024 | Sustainability | agregado leve de cinza volante | [5 empty] | LCA de reciclagem de fly ash como lightweight aggregate. Não avalia resistência à compressão de concreto.
4809 | 10.3390/su16062361 | Mechanical Performance and Life Cycle Assessment of Soil Stabilization Solutions for Unpaved Roads | Filho et al., 2024 | 2024 | Sustainability | solo estabilizado com cimento/cal (pavimentação) | [5 empty] | Estabilização de estradas não pavimentadas com cimento e cal. CBR e módulo resiliente como indicadores — fora do escopo de concreto estrutural. M:Rejeitado não aplicado (tem LCA de materiais cimentíceos mas sem concreto estrutural).
4812 | 10.3390/buildings14061615 | Biochar-Enhanced Carbon-Negative and Sustainable Cement Composites: A Scientometric Analysis | Room et al., 2024 | 2024 | Buildings | biochar em compósitos de cimento | [5 empty] | Revisão bibliométrica sobre biochar em cimento. Não apresenta ensaios próprios de resistência à compressão.
4813 | 10.3390/su162411239 | Valorization of Recycled Aggregate and Copper Slag for Sustainable Concrete Mixtures: Mechanical, Physical, and Environmental Performance | Arredondo et al., 2024 | 2024 | Sustainability | concreto com escória de cobre (copper slag 15%) e agregado reciclado (0-100% RCA) |  |  | 28 |  | Figura 8 (resistência à compressão) | 5 misturas: M1 (100%OPC+NCA ref), M2 (15%CS), M3 (15%CS+20%RCA), M4 (15%CS+50%RCA), M5 (15%CS+100%RCA). Dados de compressive strength em figuras (não extraíveis por pdftotext). Mencionado: M2 redução de 17.8%@7d, 8.51%@28d, 1.93%@120d vs M1; M3-M5 perdas de 2.93-15.4% vs M2 @28d. Ensaios a 7, 28, 90, 180 dias.
4814 | 10.3390/su17010027 | Comparative Life Cycle Assessment of Traditional and Modern Materials in Heritage Building Restoration | Mazzetto, 2025 | 2025 | Sustainability | cimento hidráulico blendado e concreto pronto (ready-mix) | [5 empty] | LCA comparativo de materiais de restauro em patrimônio histórico. Sem ensaios de resistência próprios.
4815 | 10.3390/su17010152 | Probabilistic Embodied Carbon Assessments for Alkali-Activated Concrete Materials | Almonayea et al., 2025 | 2025 | Sustainability | concreto ativado alcalinamente (AACMs) — dataset de 580 misturas |  |  |  |  | Figuras e texto | revisão/meta-análise — primários com fck: dataset de 580 mixes AACM da literatura; resistência varia de 11.1 a 72.9 MPa. GGBS-based: 24-40 MPa tipico; blended binders: 11-72.9 MPa. Dados são de estudos primários compilados.
4817 | 10.3390/su17010133 | Development of a Life Cycle Inventory Database for Environmental Impact Assessment of Construction Materials in Burkina Faso | Nouhoun et al., 2025 | 2025 | Sustainability | bloco de concreto, tijolo adobe estabilizado com palha | [5 empty] | LCA comparativo de materiais de construção em Burkina Faso. Compara bloco de concreto vs materiais de terra. Sem ensaios de resistência próprios.
4818 | 10.3390/su17020718 | Steel-Timber Hybrid Buildings: A Comparative Life Cycle Assessment Study of Global Warming Potential Impacts | Trabucco, 2025 | 2025 | Sustainability | concreto armado, aço, madeira (CLT) em edifícios altos | [5 empty] | LCA comparativo de sistemas estruturais (aço-madeira vs concreto). Sem ensaios de resistência próprios.
4822 | 10.3390/su17041482 | Life Cycle Carbon Emissions Savings of Replacing Concrete with Recycled Polycarbonate-Sand Composites | Roy, 2025 | 2025 | Sustainability | compósito areia-policarbonato reciclado (substituto de concreto) | 71 |  |  | corpo de prova não especificado | Abstract/Introdução | Compósito areia-policarbonato reciclado com resistência média de 71 MPa vs concreto comercial 23.3-30.2 MPa. O material é alternativa ao concreto (não concreto convencional). LCA cradle-to-gate.
4823 | 10.3390/su17041396 | Qualitative Characterization of Concrete Production in Panama from an Environmental Perspective | Lima et al., 2025 | 2025 | Sustainability | concreto convencional (produção em usinas no Panamá) | [5 empty] | Análise qualitativa de fluxos de recursos em 20 usinas de concreto. Sem ensaios de resistência próprios.
4826 | 10.3390/su17031232 | Recycled Materials in Construction: Trends, Status, and Future of Research | Wu et al., 2025 | 2025 | Sustainability | materiais reciclados em construção (revisão bibliométrica) | [5 empty] | Revisão bibliométrica sobre materiais reciclados. Sem dados de resistência próprios.
4827 | 10.3390/su17031095 | Towards Sustainable Structure of Tall Buildings by Significantly Reducing the Embodied Carbon | Elnimeiri, 2025 | 2025 | Sustainability | concreto armado e aço estrutural em edifícios altos | [5 empty] | LCA de sistemas estruturais para edifícios altos. Sem ensaios de resistência próprios.
4829 | 10.3390/su17061368 | Integrating Building Information Modeling and Life Cycle Assessment to Enhance the Environmental Performance of Buildings | McNeil-Ayuk et al., 2025 | 2025 | Sustainability | concreto (impressão 3D, modular pré-fabricado, convencional) | [5 empty] | LCA+BIM de métodos construtivos (3DCP, modular, convencional). Sem ensaios de resistência próprios.
4830 | 10.3390/su3060957 | Proportioning of Steel Fibre Reinforced Concrete Mixes for Pavement Construction and Their Impact on Environment and Cost | Achilleos et al., 2011 | 2011 | Sustainability | concreto com fibras de aço recicladas (SFRC para pavimentos) |  |  | 28 |  | Tabela 4 e Figura 7 | ⚠️ SFRC para pavimento (RCC): misturas R-LECr300 e W-LECr380 com fibras industriais e RTC. Dados de flexural strength/toughness nas figuras. Resistência compressiva não reportada numericamente no texto extraível. Fibras recicladas de pneus (RTC) como substituto de fibras industriais.
4831 | 10.1016/j.enbuild.2014.07.048 | Integrated Life Cycle Energy and Greenhouse Gas Analysis of Exterior Wall Systems for Residential Buildings | Broun et al., 2014 | 2014 | Energy and Buildings | sistema de forma de concreto isolado (ICF) vs parede em cavidade | [5 empty] | LCA de sistemas de vedação (ICF vs cavity wall). Sem ensaios de resistência próprios.
4832 | 10.1016/j.autcon.2015.03.008 | Green Template for Life Cycle Assessment of Buildings Based on Building Information Modeling | Lee, 2015 | 2015 | Automation in Construction | materiais de construção (geral) | [5 empty] | Desenvolvimento de ferramenta BIM-LCA para impacto ambiental incorporado. Sem ensaios de resistência.
4833 | 10.1177/0734242X15596559 | Life Cycle Assessment and Optimization-Based Decision Analysis of Construction Waste Recycling for a LEED-Certified University Building | Kucukvar et al., 2016 | 2016 | Waste Management & Research | resíduos de construção (concreto, metais, asfalto, plástico) | [5 empty] | LCA de reciclagem de resíduos C&D. Sem ensaios de resistência.
4835 | 10.1007/s11356-015-5887-6 | Comparative Life Cycle Assessment (LCA) of Two On-Site Small-Scale Activated Sludge Systems | De Feo et al., 2016 | 2016 | Environmental Science and Pollution Research | lodo ativado (tratamento de água) | [5 empty] | LCA de sistemas de tratamento de água residual. Fora do escopo de concreto estrutural.
4836 | 10.3390/su8101024 | A Study on Life Cycle CO2 Emissions of Low-Carbon Building in South Korea | Cho et al., 2016 | 2016 | Sustainability | materiais de edifícios (low-carbon building) | [5 empty] | LCA de emissões de CO2 em edifícios low-carbon. Sem ensaios de resistência.
4837 | 10.3390/en9060392 | Life Cycle CO2 Assessment by Block Type Changes of Apartment Housing | Baek et al., 2016 | 2016 | Energies | concreto armado (edifícios residenciais) | [5 empty] | LCA de CO2 em blocos de apartamentos. Sem ensaios de resistência próprios.
4838 | 10.3390/su8080762 | Simulation and Assessment of Whole Life-Cycle Carbon Emission Flows from Different Types of Buildings | Wen, 2016 | 2016 | Sustainability | concreto, tijolo e outros materiais em edifícios residenciais | [5 empty] | Simulação de emissões de carbono ao longo do ciclo de vida. Sem ensaios de resistência.
4839 | 10.1061/(ASCE)AE.1943-5568.0000217 | Assessing Cross Laminated Timber (CLT) as an Alternative Material for Mid-Rise Residential Buildings in China | Liu, 2016 | 2016 | Journal of Architectural Engineering | CLT (madeira laminada cruzada) vs concreto armado | [5 empty] | LCA de CLT vs concreto em edifícios de médio porte. Sem ensaios de resistência próprios.
4841 | 10.1016/j.egypro.2017.03.009 | Environmental Impact Analysis on Residential Building in Malaysia Using Life Cycle Assessment | Abd Rashid, 2017 | 2017 | Energy Procedia | materiais de construção (edifício residencial) | [5 empty] | LCA de edifício residencial. Sem ensaios de resistência próprios.
4842 | 10.1007/s11367-017-1378-5 | Taking the Time Characteristic into Account of Life Cycle Assessment: Method and Application | Zhang, 2017 | 2017 | International Journal of Life Cycle Assessment | materiais de construção (metodologia LCA temporal) | [5 empty] | Artigo metodológico sobre LCA com perspectiva temporal. Sem ensaios de resistência.
4843 | 10.1016/j.jclepro.2017.03.038 | A Comparison of the Energy Saving and Carbon Reduction Performance between Reinforced Concrete and Cross-Laminated Timber Structures in China | Guo, 2017 | 2017 | Journal of Cleaner Production | concreto armado vs CLT em edifícios altos | [5 empty] | LCA comparativo concreto vs CLT. Sem ensaios de resistência próprios.
4844 | 10.3390/su9091349 | The Reduction of CO2 Emissions by Application of High-Strength Reinforcing Bars to an Apartment Building | Cho et al., 2017 | 2017 | Sustainability | concreto armado com barras de alta resistência vs barras convencionais | [5 empty] | LCA de emissões de CO2 de edifício com diferentes tipos de barras de aço. Sem ensaios de resistência de concreto próprios.
4846 | 10.3390/su9020249 | Life-Cycle Assessment: A Comparison between Two Optimal Post-Tensioned Concrete Box-Girder Road Bridges | Penades-Pla, 2017 | 2017 | Sustainability | concreto protendido em pontes | [5 empty] | LCA de pontes de concreto pós-tensionado. Sem ensaios de resistência próprios.
4847 | 10.3390/su9040608 | Development of the CO2 Emission Evaluation Tool for the Life Cycle Assessment of Concrete | Kim et al., 2017 | 2017 | Sustainability | concreto (ferramenta de avaliação de CO2) | [5 empty] | Desenvolvimento de ferramenta de cálculo de CO2 para LCA de concreto. Sem ensaios de resistência próprios.
4848 | 10.3390/su162411180 | Sustainable Construction: The Embodied Carbon Impact of Infrastructures and Landscape Projects | Butters, 2024 | 2024 | Sustainability | concreto em infraestrutura | [5 empty] | Carbono incorporado em projetos de infraestrutura. Sem ensaios de resistência próprios.
4849 | 10.3390/su17041383 | A Life Cycle Assessment of HDPE Plastic Milk Bottle Waste Within Concrete Composites | Haigh, 2025 | 2025 | Sustainability | concreto com HDPE reciclado | [5 empty] | LCA de compósitos de concreto com HDPE de garrafas plásticas recicladas. Sem ensaios de resistência próprios no texto extraível.
4854 | 10.3390/su15107822 | Prioritization of Upcycling and Recycling Applications for the Management of Waste Soda-Lime Glass | Günkaya et al., 2023 | 2023 | Sustainability | vidro de soda-cal reciclado/upcyclado | [5 empty] | LCA de reciclagem de vidro. Fora do escopo de concreto estrutural.
4855 | 10.3390/su16051783 | The Environmental Impact of Reusing Post-Earthquake Demolition Waste: Iskenderun Case | Kocak, 2024 | 2024 | Sustainability | resíduos de demolição de concreto pós-terremoto |  | C10-C50 |  |  | Texto | LCA de reuso de resíduos de demolição pós-terremoto em Iskenderun. Misturas de concreto analisadas com fck 10-50 MPa como parâmetros de projeto para modelagem LCA. Sem ensaios próprios.
4856 | 10.1016/j.jclepro.2021.127033 | Life Cycle Assessment of Ethiopian Cement Manufacturing: A Potential Improvement | Beressa et al., 2021 | 2021 | Journal of Cleaner Production | cimento Portland (fabricação na Etiópia) | [5 empty] | LCA da produção de cimento na Etiópia. Sem dados de resistência à compressão de concreto.
4857 | 10.3390/buildings15071025 | Sustainability Building Materials and Circularity Score of Residential Buildings | Budajova, 2025 | 2025 | Buildings | materiais sustentáveis em edifícios residenciais | [5 empty] | Avaliação de sustentabilidade e circularidade de materiais em edifícios. Sem ensaios de resistência.
4859 | 10.5194/isprs-annals-X-1-W1-2023-535-2023 | Semi-Automatic 3D Crack Map Generation and Width Evaluation for Structural Monitoring of Concrete Bridges | Merkle et al., 2023 | 2023 | ISPRS Annals of the Photogrammetry, Remote Sensing and Spatial Information Sciences | concreto (pontes) — monitoramento estrutural | [5 empty] | Mapeamento de fissuras em pontes de concreto por fotogrametria. Fora do escopo de LCA/fck de concreto sustentável.
4862 | 10.3390/su14063303 | Current State, Comprehensive Analysis and Proposals on the Practice of Construction and Demolition Waste Management in Portugal | Coelho Marinho et al., 2022 | 2022 | Sustainability | resíduos de construção e demolição (CDW) | [5 empty] | Análise de gestão de resíduos C&D em Portugal. Sem dados de resistência de concreto.
4863 | 10.3390/app13084736 | Carbon Impact Assessment of Bridge Construction Based on Resilience Theory | Zhou et al., 2023 | 2023 | Applied Sciences | concreto em pontes (LCA de carbono) | [5 empty] | LCA de impacto de carbono em construção de pontes. Sem ensaios de resistência próprios.
4864 | 10.1016/j.jclepro.2022.131246 | Analysis of Greenhouse Gas Emissions from Co-Processing of Solid Waste in a Cement Kiln | Araujo Prado et al., 2022 | 2022 | Journal of Cleaner Production | resíduos sólidos co-processados em forno de cimento | [5 empty] | LCA de emissões de GHG em co-processamento de resíduos em fornos de cimento. Sem dados de resistência de concreto.
4867 | 10.3390/su16135553 | Life Cycle Analysis and Environmental Cost-Benefit Assessment of Utilizing Hospital Waste in Paving Blocks | Rachmawati et al., 2024 | 2024 | Sustainability | bloco de paving com resíduo hospitalar | 13.28 |  | 28 | bloco de paving (paving block) | Abstract e Introdução | Bloco de paving (pavê) com resíduo hospitalar — resistência ótima de 13.28 MPa; classe D (mínimo 8.5 MPa). Aplicação não-estrutural (paving block). Produto inclui resíduo hospitalar como substituto de areia.
4869 | 10.4995/thesis/10251/50948 | Sensitivity Analysis and Critical Study of the Sustainability Assessment Model of the Concrete | Mel, 2015 | 2015 | Tese (Universitat Politecnica de Valencia) | concreto (modelo de sustentabilidade) | [5 empty] | Tese sobre modelo de avaliação de sustentabilidade do concreto. Análise de sensibilidade do modelo. Sem ensaios de resistência próprios.
4872 | 10.1016/j.jclepro.2019.01.185 | Life Cycle Assessment of a Residential Building with Cross-Laminated Timber Structure and Comparison with a Concrete Reference Building | Vidal et al., 2019 | 2019 | Journal of Cleaner Production | CLT vs concreto armado em edifício residencial | [5 empty] | LCA comparativo de edifício em CLT vs concreto. Sem ensaios de resistência próprios.
4874 | 10.3390/su11236748 | A Comparative Life Cycle Assessment of Four Different Constructive Solutions for External Walls | Calama-Gonzalez et al., 2019 | 2019 | Sustainability | vedações externas (diferentes sistemas construtivos) | [5 empty] | LCA de soluções de vedação exterior. Sem ensaios de resistência.
4875 | 10.15446/dyna.v89n221.97740 | Multiparametric Analysis of Three Construction Systems Considering Sustainability, Structural Performance, and Economy | Bucio-Sistos et al., 2022 | 2022 | Dyna | sistemas construtivos (concreto, aço, madeira) | [5 empty] | Análise multiparamétrica de sistemas construtivos. Sem ensaios de resistência próprios.
4879 | 10.3989/mc.2020.17419 | Eco-efficient alkaline activated binders for manufacturing blocks and pedestrian pavers with low carbon footprint: Mechanical properties and LCA assessment | Mejia-Arcila et al., 2020 | 2020 | Materiales de Construccion | bloco de alvenaria FA/GBFS-RN (pasta ativada alcalinamente) | 38 |  | 28 | cubo 20mm (pasta) | Abstract e Figura 6 | ⚠️ Pasta geopolimérica FA/GBFS (70/30) + ativador RN (RHA+NaOH): 38 MPa@28d, 65 MPa@360d. FA/OPC (80/20)-RN: 30 MPa@28d, 61 MPa@360d. Bloco de alvenaria estrutural (NTC 4026): 16.7 MPa@28d. Paving pedestre: resistência à flexão 4.3 MPa. Material é pasta ativada alcalinamente para blocos e paving.
4879 | 10.3989/mc.2020.17419 | Eco-efficient alkaline activated binders for manufacturing blocks and pedestrian pavers with low carbon footprint: Mechanical properties and LCA assessment | Mejia-Arcila et al., 2020 | 2020 | Materiales de Construccion | pasta ativada alcalinamente FA/GBFS-RN | 65 |  | 360 | cubo 20mm (pasta) | Abstract e Figura 6 | ⚠️ FA/GBFS-RN: 65 MPa@360d (mesmo artigo, age diferente).
4879 | 10.3989/mc.2020.17419 | Eco-efficient alkaline activated binders for manufacturing blocks and pedestrian pavers with low carbon footprint: Mechanical properties and LCA assessment | Mejia-Arcila et al., 2020 | 2020 | Materiales de Construccion | pasta ativada alcalinamente FA/OPC-RN (80/20) | 30 |  | 28 | cubo 20mm (pasta) | Abstract | ⚠️ FA/OPC (80/20) + ativador RN: 30 MPa@28d, 61 MPa@360d. Pasta geopolimérica, não concreto estrutural convencional.
4881 | 10.3989/mc.2024.350723 | Life cycle analysis and economic evaluation of cement and concrete mixes with rice husk ash: application to the Colombian context | Silgado et al., 2024 | 2024 | Materiales de Construccion | concreto com cinza de casca de arroz (RHA) — Portland + 5-25% RHA |  | 21 MPa (NSR-10) |  |  | Texto — Tabela 5 | LCA de concreto com RHA em Ibagué (Colômbia). Traço de projeto: 21 MPa (NSR-10), 350 kg cimento, w/b=0.48. Misturas A7 (0%RHA) a A12 (25%RHA). Sem ensaios de resistência próprios — os valores de 47-66 MPa são de estudos de referência (Chao-Lung). Classe de projeto usada como parâmetro de LCA.
4882 | 10.1061/9780784413593.023 | Monitoring Carbon Emissions in Precast Concrete Installation Through Lean Production | Wu et al., 2014 | 2014 | ASCE International Workshop on Computing in Civil Engineering | concreto pré-fabricado | [5 empty] | Monitoramento de emissões de carbono na instalação de elementos pré-fabricados. Sem ensaios de resistência.
4883 | 10.1061/41051(349)36 | Residential Life Cycle Assessment Modeling: Comparative Case Study of Insulating Concrete Form and Wood Frame Walls | Rajagopalan et al., 2010 | 2010 | ASCE Construction Research Congress 2010 | forma de concreto isolante (ICF) vs parede de madeira | [5 empty] | LCA de ICF vs parede de madeira em residência. Sem ensaios de resistência.
4886 | 10.1061/9780784412329.082 | Using Lean Practices to Improve Current Carbon Labelling Schemes for Construction Materials | Wu et al., 2012 | 2012 | ASCE ICCCBE 2012 | materiais de construção (carbon labelling) | [5 empty] | Carbon labelling de materiais de construção com práticas lean. Sem ensaios de resistência.
4891 | 10.1016/j.jclepro.2019.119580 | Evaluation of Environment Sustainability of Clay Roof Tiles Manufacturing Practices | Kulatunga, 2020 | 2020 | Journal of Cleaner Production | telhas de argila | [5 empty] | LCA de fabricação de telhas de argila. Fora do escopo de concreto estrutural.
4892 | 10.1016/j.enbuild.2018.09.018 | Cradle-to-Gate Life Cycle Assessment of Energy and Carbon of a Residential Building in Sri Lanka | Kumanayake, 2018 | 2018 | Energy and Buildings | materiais de edifício residencial (concreto, tijolos, aço) | [5 empty] | LCA cradle-to-gate de edifício residencial no Sri Lanka. Sem ensaios de resistência próprios.
4894 | 10.14505/jeem.v5.1(9).02 | Life Cycle Assessment of Building Construction Materials: Case Study for a Housing Project in Brazil | Goncalves de Lassio et al., 2016 | 2016 | Journal of Environmental Economics and Management | materiais de construção habitacional (Brasil) | [5 empty] | LCA de materiais de construção em habitação no Brasil. Sem ensaios de resistência próprios.
4896 | 10.3390/su17010082 | Sustainable Materials for Artificial Intelligence (AI) Technology Adoption for Energy Efficiency | Bachina, 2025 | 2025 | Sustainability | materiais de construção sustentáveis (IA + eficiência energética) | [5 empty] | Artigo sobre adoção de IA para eficiência energética com materiais sustentáveis. Sem dados de resistência de concreto.
4901 | 10.3390/su13042290 | Performance of a Small-Scale Construction and Demolition Waste Recycling Unit: A Life Cycle Assessment | Santos et al., 2021 | 2021 | Sustainability | resíduos de C&D reciclados (concreto 20 MPa referência) |  | 20 MPa |  |  | Texto | LCA de unidade de reciclagem de CDW. Concreto de 20 MPa usado como referência estrutural na comparação. Sem ensaios de resistência próprios.
4904 | 10.1016/j.wasman.2011.09.027 | CO2 Capture by Accelerated Carbonation of Alkaline Wastes: A Review on Its Principles and Applications | Pan et al., 2012 | 2012 | Waste Management | resíduos alcalinos (carbonatação acelerada) | [5 empty] | Revisão sobre captura de CO2 por carbonatação de resíduos alcalinos. Sem dados de resistência estrutural de concreto.
4905 | 10.1039/C6FD00097E | Challenges and Perspectives on Carbon Fixation and Utilization Technologies: An Overview | Li, 2016 | 2016 | Faraday Discussions | materiais de carbonatação (betão, escória) |  |  |  |  | Tabela — carbonatação de SS e SS+BFS | Revisão de tecnologias de fixação e utilização de CO2. Menciona fc de materiais carbonatados (não concreto estrutural): carbonatação de steel slag (SS) gera fc de 18.5-24.6 MPa @28d; CO2 a pressão elevada. Fora do escopo de concreto estrutural convencional.
4906 | 10.1016/j.jclepro.2025.144234 | LCA-Based Environmental Benefit Allocation between Steel and Cement Industries in Recycling of Steel Slag | Shin et al., 2025 | 2025 | Journal of Cleaner Production | concreto com escória de aço (steel slag como SCM) | [5 empty] | LCA de alocação de benefícios de reciclagem de escória de aço entre siderurgia e cimenteiras. Sem ensaios de resistência próprios.
4918 | 10.1016/j.resconrec.2009.01.006 | Economic and Environmental Assessment of Small and Decentralized Wastewater Treatment Systems | Nogueira et al., 2009 | 2009 | Resources, Conservation and Recycling | sistemas de tratamento de esgoto | [5 empty] | ACV de sistemas descentralizados de tratamento de esgoto. Fora do escopo de concreto estrutural.
4920 | 10.3390/su16083157 | Carbon Footprint Analysis of Cement Production in India | Kumari et al., 2024 | 2024 | Sustainability | cimento Portland (produção na Índia) | [5 empty] | Análise de carbono da produção de cimento. Sem dados de resistência de concreto.
4923 | 10.1016/j.conbuildmat.2016.08.105 | A Comparative Study of Floor Construction on Sloping Sites: An Analysis of Cumulative Energy Demand and Global Warming Potential | Ding et al., 2016 | 2016 | Construction and Building Materials | sistemas de piso em terrenos inclinados (concreto e madeira) | [5 empty] | LCA de pisos em terrenos inclinados. Sem ensaios de resistência próprios.
4927 | 10.1038/s41561-021-00743-6 | Global CO2 Uptake by Cement from 1930 to 2019 | Guo et al., 2021 | 2021 | Nature Geoscience | concreto de cimento (carbonatação global) | [5 empty] | Análise global de absorção de CO2 pelo cimento/concreto via carbonatação. Sem dados de resistência.
4929 | 10.3390/buildings13061506 | Influence of Different End-of-Life Cycle Scenarios on the Environmental Impacts of Buildings | Eslami et al., 2023 | 2023 | Buildings | materiais de construção (diferentes cenários de fim de vida) | [5 empty] | LCA com análise de sensibilidade de cenários de fim de vida. Sem ensaios de resistência próprios.
4930 | 10.52202/069179-0137 | A Structural-Member Level Assessment of the Environmental Impact of Timber, Reinforced Concrete and Steel | Oh et al., 2023 | 2023 | SEAOC 2023 Convention Proceedings | concreto armado, aço e madeira (elementos estruturais) | [5 empty] | LCA comparativo por elemento estrutural (madeira, concreto, aço). Sem ensaios de resistência próprios.
4931 | 10.52202/069179-0138 | Design and Cradle-to-Grave Life-Cycle Assessment: Full-Scale Six-Story Shake-Table Structure | Kontra et al., 2023 | 2023 | SEAOC 2023 Convention Proceedings | concreto armado (muro de cisalhamento) vs madeira engenheirada (CLT/MPP) |  | C34.4 (5000 psi) |  |  | Texto (projeto estrutural) | LCA comparativo de edifício de 6 andares (madeira vs concreto). Muro de concreto projetado com 34.4 MPa (5000 psi) per ACI 318-19 e ASCE 7-16. Valor de projeto (classe de resistência), não ensaio próprio.
4932 | 10.1016/j.jclepro.2023.136601 | Can Rising Demand for Timber in Construction Accelerate Deforestation? | Briales et al., 2023 | 2023 | Journal of Cleaner Production | madeira em construção (impacto no desmatamento) | [5 empty] | Análise do impacto da demanda de madeira na construção sobre desmatamento. Fora do escopo de concreto.
4933 | 10.52756/ijerr.2024.v42.030 | Research on Fresh and Hardened Concrete with Partial Replacement of Recycled Coarse Aggregates Obtained from Demolition and Construction Waste | Tamboli, 2024 | 2024 | International Journal of Experimental Research and Review | concreto M25 — referência (0% RCA) | 32.26 | M25 | 28 | cubo | Tabela (Compressive Strength Results) | Concreto M25 (w/c=0.45). S0: 0% RCA. Resistência à compressão a 7d=19.12 MPa, 28d=32.26 MPa.
4933 | 10.52756/ijerr.2024.v42.030 | Research on Fresh and Hardened Concrete with Partial Replacement of Recycled Coarse Aggregates Obtained from Demolition and Construction Waste | Tamboli, 2024 | 2024 | International Journal of Experimental Research and Review | concreto M25 — 5% RCA (S1) | 33.74 | M25 | 28 | cubo | Tabela (Compressive Strength Results) | S1: 5% RCA. 7d=22.27 MPa, 28d=33.74 MPa — maior resistência entre as misturas.
4933 | 10.52756/ijerr.2024.v42.030 | Research on Fresh and Hardened Concrete with Partial Replacement of Recycled Coarse Aggregates Obtained from Demolition and Construction Waste | Tamboli, 2024 | 2024 | International Journal of Experimental Research and Review | concreto M25 — 10% RCA (S2) | 32.02 | M25 | 28 | cubo | Tabela | S2: 10% RCA. 7d=21.76 MPa, 28d=32.02 MPa.
4933 | 10.52756/ijerr.2024.v42.030 | Research on Fresh and Hardened Concrete with Partial Replacement of Recycled Coarse Aggregates Obtained from Demolition and Construction Waste | Tamboli, 2024 | 2024 | International Journal of Experimental Research and Review | concreto M25 — 15% RCA (S3) | 32.45 | M25 | 28 | cubo | Tabela | S3: 15% RCA. 7d=23.65 MPa, 28d=32.45 MPa.
4933 | 10.52756/ijerr.2024.v42.030 | Research on Fresh and Hardened Concrete with Partial Replacement of Recycled Coarse Aggregates Obtained from Demolition and Construction Waste | Tamboli, 2024 | 2024 | International Journal of Experimental Research and Review | concreto M25 — 20% RCA (S4) | 30.13 | M25 | 28 | cubo | Tabela | S4: 20% RCA. 7d=25.34 MPa, 28d=30.13 MPa.
4933 | 10.52756/ijerr.2024.v42.030 | Research on Fresh and Hardened Concrete with Partial Replacement of Recycled Coarse Aggregates Obtained from Demolition and Construction Waste | Tamboli, 2024 | 2024 | International Journal of Experimental Research and Review | concreto M25 — 25% RCA (S5) | 26.89 | M25 | 28 | cubo | Tabela | S5: 25% RCA. 7d=26.82 MPa, 28d=26.89 MPa.
4933 | 10.52756/ijerr.2024.v42.030 | Research on Fresh and Hardened Concrete with Partial Replacement of Recycled Coarse Aggregates Obtained from Demolition and Construction Waste | Tamboli, 2024 | 2024 | International Journal of Experimental Research and Review | concreto M25 — 30% RCA (S6) | 25.92 | M25 | 28 | cubo | Tabela | S6: 30% RCA. 7d=21.98 MPa, 28d=25.92 MPa.
4935 | 10.52756/ijerr.2024.v45spl.004 | Analyze the Effect of Steel Waste on Performance Characteristics of Concrete | Bisen et al., 2024 | 2024 | International Journal of Experimental Research and Review | concreto M35 — referência (0% steel waste) | 39.1 | M35 | 28 | cubo | Tabelas 3-7 | Concreto M35 (fck=35 MPa). 0% steel waste como substituto de agregado fino. Resistência @7d=28.22, @14d=35.33, @28d=39.10 MPa.
4935 | 10.52756/ijerr.2024.v45spl.004 | Analyze the Effect of Steel Waste on Performance Characteristics of Concrete | Bisen et al., 2024 | 2024 | International Journal of Experimental Research and Review | concreto M35 — 1% steel waste | 39.82 | M35 | 28 | cubo | Tabela 3 | 1% steel waste. @7d=28.80, @14d=35.69, @28d=39.82 MPa.
4935 | 10.52756/ijerr.2024.v45spl.004 | Analyze the Effect of Steel Waste on Performance Characteristics of Concrete | Bisen et al., 2024 | 2024 | International Journal of Experimental Research and Review | concreto M35 — 2% steel waste | 40.45 | M35 | 28 | cubo | Tabela 4 | 2% steel waste. @7d=29.28, @14d=36.04, @28d=40.45 MPa.
4935 | 10.52756/ijerr.2024.v45spl.004 | Analyze the Effect of Steel Waste on Performance Characteristics of Concrete | Bisen et al., 2024 | 2024 | International Journal of Experimental Research and Review | concreto M35 — 3% steel waste | 40.98 | M35 | 28 | cubo | Tabela 5 | 3% steel waste. @7d=29.67, @14d=36.35, @28d=40.98 MPa.
4935 | 10.52756/ijerr.2024.v45spl.004 | Analyze the Effect of Steel Waste on Performance Characteristics of Concrete | Bisen et al., 2024 | 2024 | International Journal of Experimental Research and Review | concreto M35 — 4% steel waste | 41.39 | M35 | 28 | cubo | Tabela 6 | 4% steel waste. @7d=30.20, @14d=36.61, @28d=41.39 MPa.
4935 | 10.52756/ijerr.2024.v45spl.004 | Analyze the Effect of Steel Waste on Performance Characteristics of Concrete | Bisen et al., 2024 | 2024 | International Journal of Experimental Research and Review | concreto M35 — 5% steel waste | 41.69 | M35 | 28 | cubo | Tabela 7 | 5% steel waste. @7d=30.61, @14d=36.81, @28d=41.69 MPa — maior resistência.
4936 | 10.3390/su17041547 | Review of Scoping Studies on Modeling of Concrete Waste | Saeed et al., 2025 | 2025 | Sustainability | resíduos de concreto (modelagem) | [5 empty] | Revisão de estudos de modelagem de resíduos de concreto. Sem ensaios de resistência próprios.
4937 | 10.1016/j.jclepro.2022.133476 | Embodied Carbon of Concrete in Buildings, Part 2: Are the Messages Accurate? | Moncaster, 2022 | 2022 | Journal of Cleaner Production | concreto em edifícios (carbono incorporado) | [5 empty] | Revisão crítica sobre mensagens do carbono incorporado do concreto. Sem ensaios de resistência próprios.
4940 | 10.1016/j.jclepro.2023.136483 | Renovate or Replace? Consequential Replacement LCA Framework for Buildings | Huuhka et al., 2023 | 2023 | Journal of Cleaner Production | materiais de construção (renovação vs demolição+reconstrução) | [5 empty] | LCA consequencial de cenários de renovação vs reconstrução. Sem ensaios de resistência próprios.
4941 | 10.1016/j.rser.2020.109736 | Indirect GHG Emissions in Hydropower Plants: A Review Focused on the Uncertainty | Geller et al., 2020 | 2020 | Renewable and Sustainable Energy Reviews | usinas hidroelétricas (emissões indiretas de GHG) | [5 empty] | Revisão de emissões de GHG em hidroelétricas. Fora do escopo de concreto estrutural.
4944 | 10.3390/su151511651 | Assessment of the Ecological Footprint of Industrial Processes: An Integrated Approach | Petrova, 2023 | 2023 | Sustainability | processos industriais (pegada ecológica) | [5 empty] | LCA de pegada ecológica de processos industriais. Sem dados de resistência de concreto.
4946 | 10.3390/su162411068 | Prolonged Carbon Storage and CO2 Reduction by Circular Design with Wood | Schwarzschachner et al., 2024 | 2024 | Sustainability | madeira em design circular | [5 empty] | LCA de armazenamento de carbono com design circular em madeira. Fora do escopo de concreto.
4947 | 10.3390/su15010570 | Low Embodied Carbon and Energy Materials in Building Systems: A Case Study of Residential Buildings in Hot Arid Climate | Taherkhani et al., 2023 | 2023 | Sustainability | materiais de baixo carbono em edifícios residenciais | [5 empty] | LCA de sistemas de construção com baixo carbono. Sem ensaios de resistência próprios.
4948 | 10.5937/GRMB2201057F | Environmental Assessment of Copper Slag Aggregate Concrete | Filipovic et al., 2022 | 2022 | Building Materials and Structures | concreto com agregado de escória de cobre — referência (NAC) | 36.3 | C25/30 | 28 | cubo | Tabela 1 | NAC (100% agregado natural): 36.3 MPa @28d. w/c=0.533, cimento=398 kg/m3. Classe projetada C25/30.
4948 | 10.5937/GRMB2201057F | Environmental Assessment of Copper Slag Aggregate Concrete | Filipovic et al., 2022 | 2022 | Building Materials and Structures | concreto com 20%/50% escória de cobre (CSAC_20_50) | 40.8 | C25/30 | 28 | cubo | Tabela 1 | CSAC_20_50 (20% de fração 8/16mm + 50% de fração 16/31.5mm substituídos por CSA): 40.8 MPa @28d. Aumento de 12.4% vs NAC.
4948 | 10.5937/GRMB2201057F | Environmental Assessment of Copper Slag Aggregate Concrete | Filipovic et al., 2022 | 2022 | Building Materials and Structures | concreto com 50%/50% escória de cobre (CSAC_50_50) | 40.1 | C25/30 | 28 | cubo | Tabela 1 | CSAC_50_50 (50% de ambas as frações substituídas por CSA): 40.1 MPa @28d. Aumento de 10.5% vs NAC.
4949 | 10.3390/ma17225426 | Mineral Carbonation of Industrial Wastes for Application in Cement-Based Materials | Marinkovic, 2024 | 2024 | Materials | resíduos industriais carbonatados (SCM) | [5 empty] | Revisão de carbonatação mineral de resíduos. Menciona pressão de CO2 inferior a 0.5 MPa (parâmetro de processo, não resistência). Sem dados de resistência de concreto.
4950 | 10.52202/062763-0144 | Investigate the Carbon Footprints of Three Intermediate Flooring Systems: Cross Laminated Timber, Reinforced Concrete Flat Slab, and Composite Metal Deck | Qadourah et al., 2022 | 2022 | IABSE Symposium 2022 | lajes de concreto armado planas vs CLT vs laje mista aço-concreto | [5 empty] | LCA de carbon footprint de sistemas de laje. Sem ensaios de resistência próprios.
4956 | 10.3390/su16093726 | Life Cycle Assessment and Costing of Concrete Waste: A Case Study | Saeed et al., 2024 | 2024 | Sustainability | resíduos de concreto (gestão) | [5 empty] | LCA e custeio de resíduos de concreto. Sem dados de resistência à compressão.
4957 | 10.1051/e3sconf/202017101007 | Comparison of Life Cycle Assessment Tools in Cement Production | Olagunju et al., 2020 | 2020 | E3S Web of Conferences | cimento (comparação de ferramentas LCA) | [5 empty] | Comparação de ferramentas de LCA para produção de cimento. Sem dados de resistência de concreto.
4958 | 10.1051/e3sconf/202017101008 | Life Cycle Cost Analysis and Life Cycle Assessment for Road Pavement Materials and Structures | Riekstins et al., 2020 | 2020 | E3S Web of Conferences | materiais de pavimentação (concreto e asfalto) | [5 empty] | LCC e LCA de pavimentação rodoviária. Sem dados de resistência de concreto estrutural.
4959 | 10.1088/1742-6596/2521/1/012008 | Service Life Optimization and Life Cycle Assessment of Concrete Using SCMs as Partial Replacement of Cement | Zahid et al., 2023 | 2023 | Journal of Physics: Conference Series | concreto com SCMs (FA, silica fume, slag cement) — BCS e ACS | [5 empty] | LCA + Life365 de concreto com SCMs. BCS: 0% substituição; ACS: 34% SCMs (w/c=0.4). Análise de vida útil por durabilidade, sem ensaios de resistência próprios reportados numericamente.
4960 | 10.3390/su151411109 | How to Build Green Substations? An LCA Comparison of Different Sustainable Design Approaches | Mohtashami, 2023 | 2023 | Sustainability | subestações elétricas (design sustentável) | [5 empty] | LCA de subestações elétricas. Fora do escopo de concreto estrutural.
4961 | 10.1007/s11367-023-02159-x | Readjusting the Climate Change Hyperfocus: How Expanding the Scope of Impact Categories Changes the LCA Picture | Hansen, 2023 | 2023 | International Journal of Life Cycle Assessment | concreto com aditivos (análise de categorias de impacto) | [5 empty] | Análise da expansão de categorias de impacto no LCA. Sem dados de resistência.
4963 | 10.35490/EC3.2019.200 | REBUILD: Regenerative Buildings and Construction Systems for a Circular Economy | Ajayabi, 2019 | 2019 | EC3 2019 | sistemas construtivos para economia circular | [5 empty] | Sistemas construtivos regenerativos para economia circular. Sem dados de resistência de concreto.
4964 | 10.1016/j.jclepro.2019.05.331 | Environmental Consequences of Refurbishment vs. Demolition and Reconstruction: A Consequential LCA Approach to Urban Decision-Making | Pittau, 2019 | 2019 | Journal of Cleaner Production | edifícios residenciais (renovação vs demolição+reconstrução) | [5 empty] | LCA consequencial de renovação vs reconstrução urbana. Sem dados de resistência de concreto.
4965 | 10.3390/su162410858 | Assessment of the Carbon Neutral Capacity of Ecological Slopes: A Case Study of Highway Slopes | Luo et al., 2024 | 2024 | Sustainability | taludes ecológicos em rodovias | [5 empty] | Avaliação da capacidade de carbono neutro de taludes ecológicos. Fora do escopo de concreto estrutural.
4968 | 10.4028/p-0q5vr4 | CO2 Footprint of Machine Elements Made of Fiber-Reinforced Polymer Concrete Compared to Steel | Werkle, 2023 | 2023 | Key Engineering Materials | concreto polimérico reforçado com fibras (FRP concrete) vs aço | [5 empty] | CO2 de elementos de máquinas em polymer concrete. Fora do escopo de concreto estrutural convencional.
4969 | 10.52202/069179-0139 | Life Cycle Assessment (LCA) of Recycled Concrete Incorporating Recycled Aggregate and Nanomaterials | Xing et al., 2023 | 2023 | SEAOC 2023 | concreto reciclado com nano-SiO2 (revisão de literatura) | [5 empty] | Revisão de LCA de concreto reciclado com nanomateriais. Sem ensaios de resistência próprios.
4970 | urn:nbn:br:ufes.thesis.2023.barroso | Avaliacao do ciclo de vida de fundacoes de torres eolicas: Estudo Comparativo | Barroso, 2023 | 2023 | Dissertacao (UFES) | concreto convencional em fundações de torres eólicas (fck 20/30/40 MPa) |  | 20; 30; 40 MPa (parâmetros de projeto) |  |  | Texto | ACV comparativa de fundações (sapata, bloco, tensegridade) de torres eólicas. Concreto convencional: 20 MPa (regularização), 30 MPa (90% da estrutura), 40 MPa (bloco/sapata). Sem ensaios de resistência próprios — valores são parâmetros de projeto para inventário de LCA.
4972 | CEFET-MG.dissertacao.2020.bacelar | Avaliacao de impactos ambientais da producao de vigas protendidas de Concretos de Alto Desempenho com substituicao parcial de cimento | Bacelar, 2020 | 2020 | Dissertacao (CEFET-MG) | ⚠️ CUAD referência (sem substituição de cimento) | 71.6 |  | 28 | cilindro (cura submersa) | Tabela 18 | ⚠️ UHPC: cimento=891 kg/m3, sílica ativa=178, pó de quartzo=116, areia=980, SP=35.6, água=267. fck calculado = 71.6 MPa. Resistência média = 80.4 MPa (cura submersa). ACV de vigas protendidas comparando CUAD vs concreto convencional (fck=30 MPa).
4972 | CEFET-MG.dissertacao.2020.bacelar | Avaliacao de impactos ambientais da producao de vigas protendidas de Concretos de Alto Desempenho com substituicao parcial de cimento | Bacelar, 2020 | 2020 | Dissertacao (CEFET-MG) | ⚠️ CUAD CCA10 — 10% cimento substituído por cinza de casca de arroz | 84.5 |  | 28 | cilindro (cura submersa) | Tabela 18 | ⚠️ CUAD com 10% RHA (cinza de casca de arroz): fck=84.5 MPa. Resistência média=90.3 MPa. Melhor desempenho entre as misturas.
4972 | CEFET-MG.dissertacao.2020.bacelar | Avaliacao de impactos ambientais da producao de vigas protendidas de Concretos de Alto Desempenho com substituicao parcial de cimento | Bacelar, 2020 | 2020 | Dissertacao (CEFET-MG) | ⚠️ CUAD CCA20 — 20% cimento substituído por cinza de casca de arroz | 69.7 |  | 28 | cilindro (cura submersa) | Tabela 18 | ⚠️ CUAD com 20% RHA: fck=69.7 MPa. Resistência média=80.4 MPa (igual ao REF). Maior % RHA sem perda de resistência.
4972 | CEFET-MG.dissertacao.2020.bacelar | Avaliacao de impactos ambientais da producao de vigas protendidas de Concretos de Alto Desempenho com substituicao parcial de cimento | Bacelar, 2020 | 2020 | Dissertacao (CEFET-MG) | ⚠️ CUAD CBCA10 — 10% cimento substituído por cinza do bagaço de cana | 77.9 |  | 28 | cilindro (cura submersa) | Tabela 18 | ⚠️ CUAD com 10% CBCA (cinza do bagaço de cana de açúcar): fck=77.9 MPa. Resistência média=83.0 MPa.
4972 | CEFET-MG.dissertacao.2020.bacelar | Avaliacao de impactos ambientais da producao de vigas protendidas de Concretos de Alto Desempenho com substituicao parcial de cimento | Bacelar, 2020 | 2020 | Dissertacao (CEFET-MG) | ⚠️ CUAD CBCA20 — 20% cimento substituído por cinza do bagaço de cana | 58.1 |  | 28 | cilindro (cura submersa) | Tabela 18 | ⚠️ CUAD com 20% CBCA: fck=58.1 MPa. Resistência média=72.2 MPa. Pior desempenho. Perda de 10% vs REF.
4972 | CEFET-MG.dissertacao.2020.bacelar | Avaliacao de impactos ambientais da producao de vigas protendidas de Concretos de Alto Desempenho com substituicao parcial de cimento | Bacelar, 2020 | 2020 | Dissertacao (CEFET-MG) | concreto convencional (referência de projeto) |  | 30 MPa |  |  | Tabela 7 | Concreto convencional fck=30 MPa usado como referência para dimensionamento de viga protendida (Tutikian, Carpena e Molin). Parâmetro de projeto para LCA comparativo.
4978 | 10.3130/aijt.14.393 | Research on Current Situation of Material Flow of Wooden Construction Material in Japan | Akita, 2008 | 2008 | AIJ Journal of Technology and Design | madeira de construção (fluxo de materiais) | [5 empty] | Análise de fluxo de materiais de madeira no Japão. Fora do escopo de concreto.
4979 | 10.3130/aijt.14.393 | Recycling System of Concrete Waste Incurred from Building Demolition: Evaluation of Recycling Concrete Waste Using LIME | Dosho, 2008 | 2008 | AIJ Journal of Technology and Design | resíduos de concreto de demolição (reciclagem) | [5 empty] | LCA de sistemas de reciclagem de resíduos de concreto de demolição de usina termoelétrica. Sem dados de resistência de concreto novo.
4988 | 10.3390/ma15196766 | Life Cycle Assessment of Thermoactivated Recycled Cement Production | Real, S.; Sousa, V.; Meireles, I.; Bogas, J.A.; Carriço, A. | 2022 | Materials | Cimento reciclado termoativado (RCC) vs OPC |  |  |  |  | LCA de processo produtivo de cimento reciclado - sem fck experimental | Estudo de ACV do processo de producao do cimento reciclado (RCC WM, DM, ACM vs OPC). Nao reporta ensaios de resistencia a compressao de concreto. Menciona que RCC apresenta desempenho mecanico comparavel ao OPC (referencia bibliografica, nao dados experimentais proprios).
4989 | 10.3390/ma7086010 | Life Cycle Assessment of Completely Recyclable Concrete | De Schepper, M.; Van den Heede, P.; Van Driessche, I.; De Belie, N. | 2014 | Materials | Concreto completamente reciclavel (CRC1) - agregados calcario | 65.1 |  | 56 |  | Tabela 2 - Compressive strength | CRC1 com n=0.5 apos 2 meses de cura: 65.1 MPa; CRC1 apos 4 meses: 65.1 MPa. Agregados: calcario + areia + cinza volante + porfiro. Comparado com T(0.50)=57.8 MPa e T(0.45)=69.3 MPa (concreto tradicional).
4989 | 10.3390/ma7086010 | Life Cycle Assessment of Completely Recyclable Concrete | De Schepper, M.; Van den Heede, P.; Van Driessche, I.; De Belie, N. | 2014 | Materials | Concreto completamente reciclavel (CRC2) | 84.2 |  |  |  | Tabela 2 - Compressive strength | CRC2: 84.2 MPa. Vida util de servico de 100 anos. Mix com calcario, areia, cinza volante, porfiro - composicao quimica semelhante ao cru do cimento. Comparados: T(0.50)=57.8 MPa e T(0.45)=69.3 MPa.
4989 | 10.3390/ma7086010 | Life Cycle Assessment of Completely Recyclable Concrete | De Schepper, M.; Van den Heede, P.; Van Driessche, I.; De Belie, N. | 2014 | Materials | Concreto tradicional referencia T(0.50) (a/c=0.50) | 57.8 |  |  |  | Tabela 2 - Compressive strength | Concreto referencia T(0.50): a/c=0.50, 57.8 MPa. Usado como referencia para comparacao com CRC.
4989 | 10.3390/ma7086010 | Life Cycle Assessment of Completely Recyclable Concrete | De Schepper, M.; Van den Heede, P.; Van Driessche, I.; De Belie, N. | 2014 | Materials | Concreto tradicional referencia T(0.45) (a/c=0.45) | 69.3 |  |  |  | Tabela 2 - Compressive strength | Concreto referencia T(0.45): a/c=0.45, 69.3 MPa. Vida util de 100 anos.
4992 | 10.3390/buildings14123729 | Applying Information Gap Decision Theory for Uncertainty Management in Building Lifecycle Assessment | Kee, T.; Fu, F. | 2024 | Buildings | Concreto com cinza volante e cinza vulcanica (substituicao parcial do cimento) |  |  |  |  | Metodologia IGDT aplicada a ACV em fase de projeto - sem ensaios experimentais de fck | Estudo metodologico de gestao de incertezas em ACV de edificios. Caso de estudo: pavilhao de Expo em Chongqing, China. Avalia emissoes de carbono de materiais (cimento, cinza volante, cinza vulcanica) sem reportar fck experimental.
4993 | 10.52202/069179-0132 | Comparative Life Cycle Assessment of Timber-Concrete-Composite Walls with Concrete and CLT-Wall Elements | Wagner, A.; Winter, K.; Nestmann, A.; Ott, S.; Winter, S.; Fischer, O. | 2023 | Proceedings SETAC/WCTE | UHPC (Ultra High Performance Concrete) em lamelas de parede hibrida CLT-UHPC |  |  |  |  | ACV comparativa de sistemas de parede - sem valores experimentais de fck | ACV comparativa entre parede hibrida CLT-UHPC, parede CLT e parede de concreto armado. Usa UHPC como material estrutural (lamela de nucleo) mas nao reporta valores experimentais de resistencia. ⚠️ UHPC presente.
4997 |  | Estudo comparativo da analise de ciclo de vida de concretos geopolimericos e de concretos a base de cimento Portland composto (CP II) | Borges, P.H.R.; Lourenco, T.M.F.; Foureaux, A.F.S.; Pacheco, L.S. | 2014 | Ambiente Construido | Concreto de cimento Portland CP II (referencia) | 40 | C40 | 28 |  | Tabela 1 - traço do concreto Portland 40 MPa a 28 dias; p.155 | Traço do concreto Portland CPII para 40 MPa a 28 dias. Unidade funcional: 1 m3. Comparado com concreto geopolimero de desempenho mecanico equivalente (tambem 40 MPa).
4997 |  | Estudo comparativo da analise de ciclo de vida de concretos geopolimericos e de concretos a base de cimento Portland composto (CP II) | Borges, P.H.R.; Lourenco, T.M.F.; Foureaux, A.F.S.; Pacheco, L.S. | 2014 | Ambiente Construido | Concreto geopolimero (metacaulim + ativador alcalino NaOH/Na2SiO3) | 40 | C40 | 28 |  | Tabela 2 - traço geopolimero 40 MPa; p.156 | Concreto geopolimero com metacaulim, areia, brita e solucao ativadora (NaOH + Na2SiO3). Resistencia equivalente de 40 MPa a 28 dias. Reduz CO2 em 72.4% e energia em 45.8% vs CPII.
4998 |  | Construcao de ferramenta para avaliacao do ciclo de vida de edificacoes | Silva, B.V. | 2013 | Dissertacao USP | Concreto estrutural (material mais representativo: 61% da massa) |  |  |  |  | Dissertacao de mestrado - ferramenta ACV - sem fck experimental | Construcao de ferramenta computacional para ACV de edificacoes. Nao realiza ensaios de resistencia. Menciona concreto como material mais representativo (61% da massa da edificacao estudada) mas nao especifica fck.
5007 |  | A Workability and sustainability assessment of multistorey earthquake-resistant timber building | Tsuda, K. et al. | 2023 | Proceedings WCTE | Estrutura hibrida CLT + vigas de aco (edificio 4 pavimentos) |  |  |  |  | ACV comparativa CLT vs concreto armado vs aco - sem fck de concreto experimental | Avalia impacto ambiental de estrutura hibrida CLT-aco vs concreto armado vs aco. Menciona CLT com resistencia de tracao de 2.31 MPa (resistencia do CLT, nao concreto). Sem dados de fck de concreto proprios.
5009 |  | Avaliacao do ciclo de vida energetico e de emissoes de CO2 de sistemas de vedacoes para uma habitacao rural de interesse social | Silva, R.F. | 2017 | Dissertacao UNIOESTE | Sistemas de vedacao vertical (ceramico, alvenaria concreto, steel framing, concreto moldado no local) |  |  |  |  | ACV energetica e de CO2 de sistemas de vedacao - sem fck experimental proprio | Compara 4 sistemas de vedacao: bloco ceramico c/ estrutura CA, alvenaria estrutural c/ bloco concreto, steel framing e paredes concreto moldado in situ. ACV de energia e CO2. Nao reporta fck experimental.
5011 |  | Avaliacao do ciclo de vida da utilizacao do residuo do beneficiamento de rochas ornamentais em materiais de construcao civil a base de cimento | Mello, R.Z. | 2018 | Dissertacao UFES | Argamassa com RBRO (residuo de beneficiamento de rocha ornamental) - substituicao parcial areia |  |  |  |  | ACV de 127 tracos de argamassas, concretos e blocos com RBRO - resistencia citada em revisao bibliografica | ⚠️ ARGAMASSA/CONCRETO. Estudo ACV de materiais a base de cimento com RBRO (residuo de rocha ornamental). Revisao bibliografica menciona argamassas com 30-50 MPa e concretos de alta resistencia ~70 MPa (Corinaldesi 2010, Sadek 2016). Sem ensaios proprios de fck reportados no corpo da dissertacao com valores numericos explicitos.
5012 |  | Aplicacao da avaliacao do ciclo de vida como criterio de selecao para materiais utilizados em construcoes sustentaveis | Figueiredo, C.F. | 2017 | Dissertacao UFPB | Concreto base cimento Portland vs concreto AAM (material ativado alcalinamente) |  |  |  |  | ACV comparativa de materiais de construcao - sem fck experimental proprio | Compara materiais para residencia modelo: concreto Portland vs AAM na superestrutura, bloco ceramico vs bloco concreto em alvenaria, laje concreto tradicional vs AAM na cobertura. Nao reporta ensaios de fck proprios.
5015 |  | Estudo comparativo do ciclo de vida e de custo de pilar com diferentes tracos de concreto | Silva, A.O. | 2014 | Dissertacao UFSM | Concreto CP II-Z com fck=30 MPa |  | C30 | 28 | pilar | Tabela 20 - tracos definitivos e resistencia a compressao axial; Tabela 10 curva Abrams | Pilar de concreto armado projetado para fck=30 MPa com CP II-Z. Resistencia media aos 28 dias medida: curva Abrams com a/c=0.500 → 41.3 MPa (resistencia media, fck de projeto 30 MPa). Consumo cimento: 353 kg/m3.
5015 |  | Estudo comparativo do ciclo de vida e de custo de pilar com diferentes tracos de concreto | Silva, A.O. | 2014 | Dissertacao UFSM | Concreto CP II-Z com fck=50 MPa |  | C50 | 28 | pilar | Tabela 20 - tracos definitivos; a/c=0.375 | Pilar fck=50 MPa com CP II-Z. a/c=0.375, consumo cimento 473 kg/m3, aditivo superplastificante 0.3%. Resistencia media aos 28d da curva Abrams: 60.3 MPa (a/c=0.35). ACV berco ao portao.
5015 |  | Estudo comparativo do ciclo de vida e de custo de pilar com diferentes tracos de concreto | Silva, A.O. | 2014 | Dissertacao UFSM | Concreto CP IV com fck=30 MPa |  | C30 | 28 | pilar | Tabela 20 - tracos definitivos | Pilar fck=30 MPa com CP IV (cimento pozolânico). a/c=0.442, consumo cimento 395 kg/m3, aditivo plastificante 0.2%. Curva Abrams a/c=0.475 → 32.7 MPa.
5015 |  | Estudo comparativo do ciclo de vida e de custo de pilar com diferentes tracos de concreto | Silva, A.O. | 2014 | Dissertacao UFSM | Concreto CP IV com fck=50 MPa |  | C50 | 28 | pilar | Tabela 20 - tracos definitivos | Pilar fck=50 MPa com CP IV. a/c=0.327, consumo cimento 535 kg/m3, aditivo superplastificante 0.4%. Melhor alternativa integrada (ACV+CCV).
5015 |  | Estudo comparativo do ciclo de vida e de custo de pilar com diferentes tracos de concreto | Silva, A.O. | 2014 | Dissertacao UFSM | Concreto CP V-ARI com fck=30 MPa |  | C30 | 28 | pilar | Tabela 20 - tracos definitivos | Pilar fck=30 MPa com CP V-ARI. a/c=0.640, consumo cimento 277 kg/m3. Curva Abrams a/c=0.650 → 21.3 MPa (CP II-Z) e 16.7 MPa (CP IV).
5015 |  | Estudo comparativo do ciclo de vida e de custo de pilar com diferentes tracos de concreto | Silva, A.O. | 2014 | Dissertacao UFSM | Concreto CP V-ARI com fck=50 MPa |  | C50 | 28 | pilar | Tabela 20 - tracos definitivos | Pilar fck=50 MPa com CP V-ARI. a/c=0.475, consumo cimento 375 kg/m3. Aumento de 30→50 MPa representa reducao media de 64% no impacto ambiental por MPa.
5016 |  | Avaliacao do ciclo de vida e do custo de uma edificacao de concreto estrutural com diferentes tracos: estudo do berco ao portao | Schmidt, R.P.B. | 2015 | Dissertacao UFSM | Concreto CP II-Z com fck=30 MPa (edificacao) |  | C30 | 28 | vigas, lajes, pilares, escadas | Tabela 13/14 - tracos e resistencias; a/c=0.500, consumo 353 kg/m3 | Edificacao em CA com CP II-Z, fck=30 MPa. a/c=0.500, consumo cimento 353 kg/m3. Resistencia media curva Abrams: 41.3 MPa. ACV berco ao portao.
5016 |  | Avaliacao do ciclo de vida e do custo de uma edificacao de concreto estrutural com diferentes tracos: estudo do berco ao portao | Schmidt, R.P.B. | 2015 | Dissertacao UFSM | Concreto CP II-Z com fck=50 MPa (edificacao) |  | C50 | 28 | vigas, lajes, pilares, escadas | Tabela 13/14 - tracos e resistencias; a/c=0.375, consumo 473 kg/m3 | Edificacao em CA com CP II-Z, fck=50 MPa. a/c=0.375, consumo cimento 473 kg/m3, superplastificante. Resistencia media curva Abrams: 60.3 MPa.
5016 |  | Avaliacao do ciclo de vida e do custo de uma edificacao de concreto estrutural com diferentes tracos: estudo do berco ao portao | Schmidt, R.P.B. | 2015 | Dissertacao UFSM | Concreto CP IV com fck=30 MPa (edificacao) |  | C30 | 28 | vigas, lajes, pilares, escadas | Tabela 13/14 - tracos e resistencias; a/c=0.442, consumo 395 kg/m3 | Edificacao CA com CP IV, fck=30 MPa. a/c=0.442, consumo cimento 395 kg/m3, plastificante. Resistencia media curva Abrams: 32.7 MPa.
5016 |  | Avaliacao do ciclo de vida e do custo de uma edificacao de concreto estrutural com diferentes tracos: estudo do berco ao portao | Schmidt, R.P.B. | 2015 | Dissertacao UFSM | Concreto CP IV com fck=50 MPa (edificacao) |  | C50 | 28 | vigas, lajes, pilares, escadas | Tabela 13/14 - tracos e resistencias; a/c=0.327, consumo 535 kg/m3 | Edificacao CA com CP IV, fck=50 MPa. a/c=0.327, consumo cimento 535 kg/m3, superplastificante. Melhor alternativa integrada (IV50): menor impacto e custo por MPa.
5018 |  | Um modelo lean & green para a ecoeficiencia em processos produtivos da construcao civil | Rezende, M.O. | 2019 | Dissertacao UFSCar | Estrutura de concreto armado (ECA) vs light steel framing (ELSF) |  |  |  |  | ACV comparativa de sistemas estruturais - sem fck experimental proprio | Modelo lean & green aplicado a processos produtivos da construcao civil. ACV de residencia com ECA vs ELSF. Perspectiva cradle-to-handover, 7 categorias de impacto. ELSF com maior impacto em 5/7 categorias. Sem dados de fck proprios.
5019 |  | Concretos com misturas de agregado residual de construcao e demolicao (RCD) e pozolana, com enfase na carbonatacao | Santos, C.C. | 2017 | Dissertacao UFSM | Concreto referencia CP IV sem RCD (TRIV) - fck=25 MPa | 30.2 | C25 | 28 | cilindrico | Figura 5.1 - Resistencia a Compressao Axial | Traço TRIV (referencia CP IV): fck projeto=25 MPa; resistencia media obtida aos 28 dias: ~30.2 MPa (leitura grafico Fig 5.1). Pilares de CA em Santa Maria-RS. ACV berco ao tumulo.
5019 |  | Concretos com misturas de agregado residual de construcao e demolicao (RCD) e pozolana, com enfase na carbonatacao | Santos, C.C. | 2017 | Dissertacao UFSM | Concreto 15%RCD + CP IV (15RCDIV) - fck=25 MPa | 30 | C25 | 28 | cilindrico | Figura 5.1 - Resistencia a Compressao Axial | Traço 15RCDIV: 15% agregado graudos por RCD, cimento CP IV, fck=25 MPa. Resistencia media 28 dias: ~30 MPa (Fig 5.1). Nota: substituicao RCD reduziu resistencia, pozolana (CCA) compensou a queda.
5019 |  | Concretos com misturas de agregado residual de construcao e demolicao (RCD) e pozolana, com enfase na carbonatacao | Santos, C.C. | 2017 | Dissertacao UFSM | Concreto referencia CP V-ARI sem RCD (TRV) - fck=25 MPa | 31.5 | C25 | 28 | cilindrico | Figura 5.1 - Resistencia a Compressao Axial | Traço TRV (referencia CP V-ARI): fck=25 MPa, resistencia media 28 dias: ~31.5 MPa. Consumo cimento: 277 kg/m3.
5019 |  | Concretos com misturas de agregado residual de construcao e demolicao (RCD) e pozolana, com enfase na carbonatacao | Santos, C.C. | 2017 | Dissertacao UFSM | Concreto 15%RCD + 25%CCA + CP V-ARI (15RCD25CCAV) - fck=25 MPa | 33 | C25 | 28 | cilindrico | Figura 5.1 e texto p.112 | Traço com 15% RCD + 25% CCA (cinza casca de arroz) e CP V-ARI. Melhor resistencia entre os traços com RCD: 33 MPa aos 28 dias (1.5 MPa acima da ref CPV). Melhor alternativa sustentabilidade+custo.
5020 | 10.1016/j.jcou.2022.102375 | Selection of a CO2 capture technology for the cement industry: An integrated TEA and LCA methodological framework | Bacatelo, M.; Capucha, F.; Ferrao, P.; Margarido, F. | 2023 | Journal of CO2 Utilization | Clinquer de cimento (cimento Portland portugues) |  |  |  |  | TEA+ACV de tecnologias de captura de CO2 para fabrica de cimento - sem fck | Framework TEA+ACV para selecao de tecnologia de captura de CO2 em fabrica de cimento portuguesa. Tecnologias: MEA, CaL pos-combustao e oxyfuel. Nao reporta fck de concreto - estudo de processo industrial.
5032 |  | Propriedades fisicas e mecanicas da mistura de solo-cimento, utilizando o cimento LC3 e a incorporacao de residuos | Garcez, L.R. | 2023 | Tese UNESP | Solo-cimento convencional (SC1) com CP V-ARI | 10.4 |  | 28 | cilindrico (compactado) | Texto p.99 - resistencia media aos 28 dias | Mistura solo-cimento: solo umido 2250g + cimento CP V 250g. Resistencia media 28d: 10.4 MPa. ACV com OpenLCA metodo CM2001. ⚠️ SOLO-CIMENTO (nao concreto estrutural convencional).
5032 |  | Propriedades fisicas e mecanicas da mistura de solo-cimento, utilizando o cimento LC3 e a incorporacao de residuos | Garcez, L.R. | 2023 | Tese UNESP | Solo-cimento com LC3 (SC2) - mistura ternaria LC3 | 11.05 |  | 28 | cilindrico (compactado) | Texto p.99 - resistencia media aos 28 dias SC2 | SC2: solo + cimento LC3 (cimento calcario + argila calcinada). Resistencia 28d: 11.05 MPa. Menor impacto ambiental que SC1. ⚠️ SOLO-CIMENTO.
5032 |  | Propriedades fisicas e mecanicas da mistura de solo-cimento, utilizando o cimento LC3 e a incorporacao de residuos | Garcez, L.R. | 2023 | Tese UNESP | Solo-cimento com 10% cinza caroco de acai + CP V (SC9) | 10.98 |  | 28 | cilindrico (compactado) | Texto p.99 - resistencia media aos 28 dias SC9 | SC9: solo + CP V + 10% cinza do caroco de acai (Euterpe precatoria). Resistencia 28d: 10.98 MPa. ⚠️ SOLO-CIMENTO.
5032 |  | Propriedades fisicas e mecanicas da mistura de solo-cimento, utilizando o cimento LC3 e a incorporacao de residuos | Garcez, L.R. | 2023 | Tese UNESP | Tijolo de solo-cimento com LC3 + 20% cinza caroco de acai (escala real) | 5.8 |  | 28 | tijolo | Resumo e texto p.125 - Figura 36 | Tijolo de solo-cimento escala real: LC3 + 20% cinza caroco de acai. Resistencia media compressao: 5.8 MPa (acima do minimo normativo). ⚠️ SOLO-CIMENTO - tijolo.
5034 |  | Aspectos ambientais do ciclo de vida da taipa de pilao | Iunes, I.M.C. | 2022 | Dissertacao UFMS | Taipa de pilao (terra compactada) com e sem estabilizante cimento |  |  |  |  | ACV de sistema construtivo de terra - resistencia minima normativa 1.3 MPa | ACV de taipa de pilao com/sem cimento e compactacao manual/mecanica. Unidade funcional: kg para resistencia termica de 1m2K/W. Resistencia minima normativa: 1.3 MPa (NBR 17014, 2022). Sem ensaios experimentais proprios de resistencia.
5037 |  | Avaliacao do ciclo de vida de edificacoes verticais: estudo comparativo entre CLT e alvenarias convencionais a partir do projeto em BIM | Maidel, B. | 2020 | Dissertacao UFPR | Estrutura de concreto armado (CA) com alvenaria de bloco ceramico |  |  |  |  | ACV integrada com BIM - sem fck experimental proprio | ACV+BIM de 3 modelos de edificacao vertical: CLT, CA+ceramico e bloco de concreto. Modelo R8-B do CUB (SINDUSCON MG, 2007). Compara impactos de sistemas estruturais. Sem dados de fck proprios.
5038 |  | Metodo da busca harmonica aplicado na otimizacao de secoes de pilares retangulares em concreto armado | Medeiros, G.F. | 2012 | Dissertacao UFPR | Concreto estrutural fck=35 MPa (pilar - exemplo IX) |  | C35 |  | pilar retangular | Tabela 40/46 - custos concreto 35 MPa para exemplo IX | Otimizacao de secoes de pilares de CA por Busca Harmonica. Exemplo IX usa fck=35 MPa como parametro de projeto (custo ambiental: 265 kg CO2/m3, GWP 352 kg CO2eq/m3). Berco ao portao. fck como parametro de dosagem, nao resultado experimental.
5038 |  | Metodo da busca harmonica aplicado na otimizacao de secoes de pilares retangulares em concreto armado | Medeiros, G.F. | 2012 | Dissertacao UFPR | Concreto estrutural fck=20 MPa (pilar - exemplo X) |  | C20 |  | pilar retangular | Tabela 43/46 - custos concreto 20 MPa para exemplo X | Exemplo X com fck=20 MPa: custo ambiental 224 kg CO2/m3, GWP 257 kg CO2eq/m3. Aumentar fck de 20 para 35 MPa reduz consumo de todos os materiais. Dados de inventario usados de literatura.
5040 |  | Impactos ambientais de sistemas construtivos: um exercicio de analise de ciclo de vida | Medeiros, J.S. | 2016 | Dissertacao | Sistemas construtivos (concreto armado, aco, madeira) - ACV exercicio |  |  |  |  | ACV comparativa de sistemas construtivos - sem fck experimental | Exercicio de ACV de sistemas construtivos. Quantifica impactos em categorias ambientais. Sem dados de fck proprios.
5041 |  | Analise do desempenho ambiental de estruturas de concreto armado: uso da avaliacao do ciclo de vida no processo de decisao de dimensionamento | Bento, R.C. | 2016 | Tese | Concreto armado classe C25 |  | C25 |  | estrutura edificio | Projeto estrutural edificio com 6 classes C25-C50 | ACV de edificio com 6 classes de resistencia (C25, C30, C35, C40, C45, C50). C40 melhor opcao na unidade funcional avaliada. fck como parametro de projeto (NBR) - sem ensaios experimentais.
5041 |  | Analise do desempenho ambiental de estruturas de concreto armado: uso da avaliacao do ciclo de vida no processo de decisao de dimensionamento | Bento, R.C. | 2016 | Tese | Concreto armado classe C40 (melhor desempenho) |  | C40 |  | estrutura edificio | Resultado ACV - C40 melhor opcao | C40 apresentou melhor desempenho ambiental integrado dentre C25-C50. Classes superiores (C45, C50) tambem bom desempenho. fck de projeto, sem ensaios de resistencia proprios.
5041 |  | Analise do desempenho ambiental de estruturas de concreto armado: uso da avaliacao do ciclo de vida no processo de decisao de dimensionamento | Bento, R.C. | 2016 | Tese | Concreto armado classe C50 |  | C50 |  | estrutura edificio | Resultado ACV - C50 bom desempenho | C50: alto desempenho ambiental. ACV completa berco ao portao. Inventario baseado em dados secundarios.
5043 |  | Analise do ciclo de vida e de custo de pilar com diferentes tracos de concreto frente a carbonatacao | Lamberti, L.A. | 2015 | Dissertacao UFSM | Concreto CP II-Z fck=30 MPa (pilar) | 41.3 | C30 | 28 | pilar | Tabela 10 - tracos e resistencias; a/c=0.475, curva Abrams | Pilar CA fck=30 MPa com CP II-Z. Resistencia media 28d: 41.3 MPa (a/c=0.475, Tabela 10). ACV berco ao tumulo. Consumo cimento: 353 kg/m3.
5043 |  | Analise do ciclo de vida e de custo de pilar com diferentes tracos de concreto frente a carbonatacao | Lamberti, L.A. | 2015 | Dissertacao UFSM | Concreto CP II-Z fck=50 MPa (pilar) | 60.3 | C50 | 28 | pilar | Tabela 10 - tracos e resistencias; a/c=0.35, curva Abrams | Pilar CA fck=50 MPa com CP II-Z. Resistencia media 28d: 60.3 MPa (a/c=0.350). Consumo cimento 473 kg/m3, superplastificante 0.3%. Melhor resultado para CP II-Z.
5043 |  | Analise do ciclo de vida e de custo de pilar com diferentes tracos de concreto frente a carbonatacao | Lamberti, L.A. | 2015 | Dissertacao UFSM | Concreto CP IV fck=30 MPa (pilar) | 32.7 | C30 | 28 | pilar | Tabela 10 - tracos; a/c=0.475 | Pilar CA fck=30 MPa com CP IV (pozolânico). Resistencia 28d: 32.7 MPa. Consumo cimento 395 kg/m3. CPIV nao atingiu vida util minima por norma para fck=30 MPa.
5043 |  | Analise do ciclo de vida e de custo de pilar com diferentes tracos de concreto frente a carbonatacao | Lamberti, L.A. | 2015 | Dissertacao UFSM | Concreto CP IV fck=50 MPa (pilar) | 62.3 | C50 | 28 | pilar | Tabela 10 - tracos; a/c=0.30, superplastificante | Pilar CA fck=50 MPa com CP IV. Resistencia 28d: 62.3 MPa (a/c=0.300). Consumo cimento 535 kg/m3, superplastificante 0.6%.
5043 |  | Analise do ciclo de vida e de custo de pilar com diferentes tracos de concreto frente a carbonatacao | Lamberti, L.A. | 2015 | Dissertacao UFSM | Concreto CP V-ARI fck=30 MPa (pilar) | 58.3 | C30 | 28 | pilar | Tabela 10 - tracos; a/c=0.475 | Pilar CA fck=30 MPa com CP V-ARI. Resistencia 28d: 58.3 MPa (a/c=0.475). Consumo cimento 375 kg/m3. CPV-ARI nao atingiu vida util minima para fck=30 MPa.
5043 |  | Analise do ciclo de vida e de custo de pilar com diferentes tracos de concreto frente a carbonatacao | Lamberti, L.A. | 2015 | Dissertacao UFSM | Concreto CP V-ARI fck=50 MPa (pilar) | 77.3 | C50 | 28 | pilar | Tabela 10 - tracos; a/c=0.35, plastificante | Pilar CA fck=50 MPa com CP V-ARI. Resistencia 28d: 77.3 MPa (a/c=0.350, plastificante 0.8%). Consumo cimento 473 kg/m3. Maior resistencia dentre todos os tracos.
5046 |  | Metodo para avaliacao de impactos ambientais no processo de projeto de edificios publicos | Silva, J.L. | 2022 | Dissertacao UFRGS | Concreto usinado bombeavel FCK=25 MPa com brita 0 e 1 (edificio publico) |  | C25 | 28 | estrutura edificio (laje+pilares) | Tabela inventario: "concrete production 25MPa, ready-mix, with cement limestone 6-10%" | Metodo ACV para edificio publico da UFRGS: concreto usinado bombeavel FCK=25 MPa como principal material estrutural. Inventario ecoinvent "Cutoff U-BR". fck como parametro de projeto, sem ensaios proprios.
5047 |  | Analise ambiental de composicoes de parede com coproduto de pedra ametista | Cadore, W. | 2020 | Dissertacao UFSM | Concreto autoadensavel fck=25 MPa com tela eletrossoldada (painel moldado in loco - CP2) |  | C25 | 28 | painel de parede monolitico 12 cm | p.102 Quadro 13 - parede CA moldada in loco ABNT 16055:2012 | Parede monolitica de concreto autoadensavel (CAA) fck=25 MPa, espessura 12 cm, armada com tela eletrossoldada. Traco: cimento+areia natural+areia industrial+brita 0+brita 1+agua+1.5% superplastificante. Dados primarios da industria concreteira. ACV ReCiPe. ⚠️ CONCRETO AUTOADENSAVEL.
5049 |  | Avaliacao multicriteria de estrategias de projeto sustentavel para edificacoes | Invidiata, A. | 2017 | Tese UFSC | Estrutura concreto armado com bloco de concreto celular (caso italiano) |  |  |  | estrutura edificio | Analise multicriteria de 6 sistemas estruturais: X-Lam, CA, aco, em Milao | Tese multicriteria: compara X-Lam, CA c/ bloco de concreto celular, CA c/ tijolos ceramicos rettificati, aco c/ la de rocha, aco c/ fibra de madeira. Melhor desempenho geral: CA+tijolos rettificati. Vida util 100 anos. Sem fck de concreto especificado no texto.
5050 |  | Potencial de aquecimento global de paredes de concreto a partir da avaliacao do ciclo de vida | Braga, N.K.M. | 2018 | Dissertacao UnB | Parede de concreto PC (moldado in loco) com fibra polipropileno fck=25 MPa |  | C25 | 28 | parede monolitica | p.resumo + Tabela 11 - sistema PC (parede concreto moldado in loco) | Sistema PC: parede de concreto moldado in loco fck=25 MPa com fibra de polipropileno (HIS, Brasilia). Sistema VC: estrutura de concreto armado C25 + alvenaria ceramica. ACV berco a tumulo (berco ao portao + operacao + manutencao). PC mais vantajoso na pre-uso; VC melhor em ciclo de vida completo.
5050 |  | Potencial de aquecimento global de paredes de concreto a partir da avaliacao do ciclo de vida | Braga, N.K.M. | 2018 | Dissertacao UnB | Estrutura de concreto armado VC com alvenaria ceramica fck=25 MPa |  | C25 | 28 | estrutura portico | Tabela 12 - sistema VC (estrutura CA + alvenaria ceramica) | Sistema VC: portico de CA fck=25 MPa + vedacao com bloco ceramico. HIS Brasilia. VC tem pior desempenho na fase de pre-uso; melhor no ciclo de vida completo devido ao menor consumo energetico na operacao.
5052 |  | Prevencao de residuos da construcao civil: analise dos beneficios no contexto das habitacoes de interesse social | Lara, B.L.E. | 2024 | Tese UNICAMP | Concreto moldado in loco fck=25 MPa (parede monolitica HIS - cenario CP2) |  | C25 | 28 | parede monolitica (HIS) | Tabela 10 - Traco concreto 25 MPa: cimento 306, areia 887, brita 903, agua 199, aditivo 4.6 kg/m3 | ACV de HIS com prevencao de residuos. CP2: parede de concreto moldado in loco fck=25 MPa vs CB (alvenaria ceramica). Traco dado pela Cohab (2021). SimaPro + ecoinvent + CML 2001. Sem ensaios proprios de fck.
5053 | 10.1016/j.cscm.2024.e03337 | Sustainability-oriented assessment of pavement technologies: A case study of a heavy-traffic highway in Brazil | Santos, F.C.; Rohden, A.B.; Palu, S.M.K.; Garcez, M.R. | 2024 | Case Studies in Construction Materials | Portland cement concrete (PCC) para pavimento rigido - BR-158 | 36.18 |  | 28 | cilindrico (pavimento) | p.4 - "compressive strength of 36.18 MPa (>= 30 MPa)" | LCA+S-LCA+LCC de pavimento rodoviario BR-158 (SC). PCC: resistencia compressao 36.18 MPa, resistencia flexao 6.50 MPa. Requisitos DNIT: minimo 30 MPa (compressao) e 4.50 MPa (flexao). Exsudacao 1.42%. Comparado com HMA. ⚠️ CONCRETO DE PAVIMENTO (nao estrutural convencional).
5054 |  | Comparacao da avaliacao do ciclo de vida e da avaliacao do ciclo de vida energetico como tecnicas de tomada de decisao na construcao de habitacoes de interesse social | Azevedo, L.D. | 2021 | Dissertacao UFSC | Parede de concreto moldado in loco (HIS zona bioclimatica 3) |  |  |  | parede monolitica | Tabela 31 - quantitativo materiais: cimento 4222 kg, brita 13252 kg, areia 14551 kg por HIS | ACV+ACVE de 4 sistemas de parede: bloco ceramico, bloco de concreto, light steel framing, concreto moldado in loco. Melhor ACV: concreto moldado in loco + forro madeira (zona bioclimatica 3). Sem especificacao de fck no texto - apenas inventario de materiais.
5055 |  | Efeito do alto teor de filler calcario no comportamento mecanico e em servico de concretos de ultra alta resistencia | Isaia, G.C. | 2021 | Livre-Docencia UFSM | Concreto REF (referencia s/ filler calcario) | 118.1 |  | 28 | cilindrico 100x200mm | Tabela 5.1 - Resistencia a compressao aos 28 e 91 dias | REF: concreto de referencia sem filler calcario. Resistencia 28d: 118.1 MPa (DP=3.6, CV=3.1%). UHPC sem silica de fumaca. ⚠️ UHPC.
5055 |  | Efeito do alto teor de filler calcario no comportamento mecanico e em servico de concretos de ultra alta resistencia | Isaia, G.C. | 2021 | Livre-Docencia UFSM | Concreto REF (referencia s/ filler calcario) | 127.2 |  | 91 | cilindrico 100x200mm | Tabela 5.1 | REF: resistencia 91d: 127.2 MPa (DP=1.2, CV=1.0%). ⚠️ UHPC.
5055 |  | Efeito do alto teor de filler calcario no comportamento mecanico e em servico de concretos de ultra alta resistencia | Isaia, G.C. | 2021 | Livre-Docencia UFSM | Concreto FC50 (50% filler calcario) | 80.1 |  | 28 | cilindrico 100x200mm | Tabela 5.1 | FC50: 50% de filler calcario como substituto do cimento. Resistencia 28d: 80.1 MPa (DP=1.7, CV=2.1%). ⚠️ UHPC.
5055 |  | Efeito do alto teor de filler calcario no comportamento mecanico e em servico de concretos de ultra alta resistencia | Isaia, G.C. | 2021 | Livre-Docencia UFSM | Concreto FC50 (50% filler calcario) | 87.8 |  | 91 | cilindrico 100x200mm | Tabela 5.1 | FC50: resistencia 91d: 87.8 MPa (DP=2.1, CV=2.4%). ⚠️ UHPC.
5055 |  | Efeito do alto teor de filler calcario no comportamento mecanico e em servico de concretos de ultra alta resistencia | Isaia, G.C. | 2021 | Livre-Docencia UFSM | Concreto FC60 (60% filler calcario) | 56.3 |  | 28 | cilindrico 100x200mm | Tabela 5.1 | FC60: 60% filler calcario. Resistencia 28d: 56.3 MPa (DP=0.6, CV=1.0%). Mesmo resultado que FC60P. ⚠️ UHPC.
5055 |  | Efeito do alto teor de filler calcario no comportamento mecanico e em servico de concretos de ultra alta resistencia | Isaia, G.C. | 2021 | Livre-Docencia UFSM | Concreto FC60 (60% filler calcario) | 65.7 |  | 91 | cilindrico 100x200mm | Tabela 5.1 | FC60: resistencia 91d: 65.7 MPa (DP=1.6, CV=2.4%). ⚠️ UHPC.
5055 |  | Efeito do alto teor de filler calcario no comportamento mecanico e em servico de concretos de ultra alta resistencia | Isaia, G.C. | 2021 | Livre-Docencia UFSM | Concreto FC60CH10 (60% filler + 10% cinza hidratada) | 70.2 |  | 28 | cilindrico 100x200mm | Tabela 5.1 | FC60CH10: filler calcario 60% + cinza hidratada 10%. Resistencia 28d: 70.2 MPa (DP=0.9, CV=1.3%). Melhor desempenho entre FC60 e FC60CH10. ⚠️ UHPC.
5055 |  | Efeito do alto teor de filler calcario no comportamento mecanico e em servico de concretos de ultra alta resistencia | Isaia, G.C. | 2021 | Livre-Docencia UFSM | Concreto FC60CH10 (60% filler + 10% cinza hidratada) | 88.6 |  | 91 | cilindrico 100x200mm | Tabela 5.1 | FC60CH10: resistencia 91d: 88.6 MPa (DP=3.5, CV=3.9%). ⚠️ UHPC.
5055 |  | Efeito do alto teor de filler calcario no comportamento mecanico e em servico de concretos de ultra alta resistencia | Isaia, G.C. | 2021 | Livre-Docencia UFSM | Concreto FC70CV10 (70% filler + 10% cinza volante) | 28 |  | 28 | cilindrico 100x200mm | Tabela 5.1 | FC70CV10: filler calcario 70% + cinza volante 10%. Resistencia 28d: 28.0 MPa (DP=0.4, CV=1.6%). Baixa resistencia inicial. Mesmo resultado que FC70CV10P. ⚠️ UHPC.
5055 |  | Efeito do alto teor de filler calcario no comportamento mecanico e em servico de concretos de ultra alta resistencia | Isaia, G.C. | 2021 | Livre-Docencia UFSM | Concreto FC70CV10 (70% filler + 10% cinza volante) | 51.8 |  | 91 | cilindrico 100x200mm | Tabela 5.1 | FC70CV10: resistencia 91d: 51.8 MPa (DP=0.5, CV=1.0%). Grande ganho de resistencia entre 28d e 91d. ⚠️ UHPC.
5055 |  | Efeito do alto teor de filler calcario no comportamento mecanico e em servico de concretos de ultra alta resistencia | Isaia, G.C. | 2021 | Livre-Docencia UFSM | Concreto FC70CV10CH10 (70% filler + 10% CV + 10% CH) | 31.3 |  | 28 | cilindrico 100x200mm | Tabela 5.1 | FC70CV10CH10: filler 70% + cinza volante 10% + cinza hidratada 10%. Resistencia 28d: 31.3 MPa (DP=1.0, CV=3.1%). ⚠️ UHPC.
5055 |  | Efeito do alto teor de filler calcario no comportamento mecanico e em servico de concretos de ultra alta resistencia | Isaia, G.C. | 2021 | Livre-Docencia UFSM | Concreto FC70CV10CH10 (70% filler + 10% CV + 10% CH) | 43.5 |  | 91 | cilindrico 100x200mm | Tabela 5.1 | FC70CV10CH10: resistencia 91d: 43.5 MPa (DP=0.3, CV=0.7%). ⚠️ UHPC.
5056 | 10.1016/j.cesys.2021.100007 | Life cycle assessment of a cement plant in Naypyitaw, Myanmar | Thwe, E.; Khatiwada, D.; Gasparatos, A. | 2021 | Cleaner Environmental Systems | Clinquer + cimento OPC (fabrica Myanmar) |  |  |  |  | ACV berco ao portao de producao de cimento - sem fck concreto | ACV de fabrica de cimento OPC em Naypyitaw, Myanmar (Max Myanmar Cement). Calcination: 89% do GWP. Combustivel: carvao -> gas natural reduz GWP 68%. Sem dados de resistencia de concreto - estudo de processo industrial.
5059 | 10.1016/j.jclepro.2018.11.006 | Embodied GHG emissions of building materials in Shanghai | Huang, B.; Chen, Y.; McDowall, W.; Turkeli, S.; Bleischwitz, R.; Geng, Y. | 2019 | Journal of Cleaner Production | Concreto (generico) + aco + tijolo + areia + brita + cimento (uso nao-concreto) |  |  |  |  | Analise GHG embutido de materiais de construcao de Shanghai - sem fck | Analise de fluxo de materiais urbanos: concreto, aco e tijolo como principais materiais. Inventario ICV localizado para Shanghai. Crescimento anual 10% area construida (2000-2016). GHG alto: aco, cal, madeira, vidro, cimento. Sem dados de resistencia de misturas especificas.
5060 | 10.1016/j.jclepro.2015.10.018 | Mapping product knowledge to life cycle inventory bounds: a case study of steel manufacturing | Bawden, K.R.; Williams, E.D.; Babbitt, C.W. | 2016 | Journal of Cleaner Production | Aco (estrutural, varias origens e teores reciclados) vs concreto em edificios residenciais |  |  |  |  | ACV de fabricacao de aco para edificios - sem fck concreto | Metodologia de limites LCI para incerteza em manufatura de aco. Aco: 0.7-5.9 kg CO2eq/kg (escopo amplo) vs 0.8-1.4 kg CO2eq/kg (aco U.S. baixo-lig. >60% reciclado). Compara edificio aco vs concreto em GWP - sem dados de fck especificos de concreto.
5071 | 10.1007/s10086-014-1434-y | Carbon balance in the life cycle of wood: targeting a timber check dam | Kayo, C.; Noda, R.; Sasaki, T.; Takaoku, S. | 2015 | Journal of Wood Science | Barragem de madeira vs barragem de concreto (analise comparativa carbono) |  |  |  |  | Balanco de carbono de barragem de conter erosao - madeira vs concreto | Analise de balanco de carbono (35-100 anos) de barragem de retencao de madeira vs concreto. Resultado depende de reflorestamento e uso de residuos florestais. Sem dados de fck de concreto proprios.
5073 | 10.1016/j.jclepro.2014.01.083 | Improving the CO2 performance of cement, part I: utilizing life-cycle assessment and key performance indicators | Feiz, R.; Ammenberg, J.; Baas, L.; Eklund, M.; Helgstrand, A.; Marshall, R. | 2015 | Journal of Cleaner Production | Cimento OPC CEM I, CEM III/A e CEM III/B (CEMEX Cluster West, Alemanha) |  |  |  |  | ACV berco ao portao para 3 produtos cimento - sem fck de concreto | ACV de 3 cimentos: CEM I (0% escoria), CEM III/A e CEM III/B (alto escoria GGBS). CEM III/B: menor emissao, -66% vs CEM I. Cluster West -45% CO2/ton vs 1997. Modelo LCA simplificado (6 KPIs vs 50 parametros). Sem dados de resistencia de concreto.
5076 | 10.1039/d0se00427h | Rock 'n' use of CO2: carbon footprint of carbon capture and utilization by mineralization | Ostovari, H.; Sternberg, A.; Bardow, A. | 2020 | Sustainable Energy & Fuels | Produtos de mineralizacao de CO2 (serpentina, olivina, escoria de aco) como substitutos de cimento |  |  |  |  | ACV de 7 vias de mineralizacao de CO2 - substituto parcial de cimento | ACV de captura e uso de CO2 por mineralizacao. 7 vias: 5 diretas + 2 indiretas. Serpentina, olivina, escoria de aco como feedstock. Produtos substituem cimento parcialmente. Impacto climatico depende do mix eletrico. Alta demanda energetica. Sem dados de fck de concreto produzido.
5083 | 10.1016/j.jobe.2021.103482 | Classification of european building stock in technological and typological classes | Landolfo, R.; Formisano, A.; Di Lorenzo, G.; Di Filippo, A. | 2022 | Journal of Building Engineering | Estruturas de concreto armado (predominante no stock europeu) - classificacao tipologica |  |  |  |  | Revisao e mapeamento do stock edificado europeu por tecnologia estrutural e envelope | Mapa tecnologico do stock edificado europeu: estrutura CA, alvenaria, aco. Analise sismica + climatica (zonas de risco). Matriz de hazard para casos de estudo de retrofit. Sem dados de fck de concreto especificados. Menciona CO2 (edificios = 36% emissoes CO2 Europa).
5086 | 10.1016/j.scs.2018.06.042 | Sustainability, prefabrication and building optimization under different durability and re-using scenarios: Potential of dry precast structural connections | Navarro-Rubio, J.; Pineda, P.; Garcia-Martinez, A. | 2019 | Sustainable Cities and Society | Concreto C25/30 para vigas e pilares (edificio 7 andares ligacao seca prefabricada) |  | C25 |  | viga e pilar (edificio 7 andares) | Table 1 - Material control parameters: Concrete C25/30, Fck=25 MPa | ACV de ligacao seca PC vs CA moldado in loco (CiP) em edificio de 7 andares (Almeria, Espanha). Concreto C25/30 como parametro de projeto (Eurocode 2). Reducao 60-80% em tempo de obra. LCA: durabilidade e re-uso influenciam mais o impacto que o tipo de ligacao. fck=25 MPa como parametro, sem ensaios proprios.
5093 |  | Analisis del impacto ambiental asociado a los materiales de construccion empleados en las viviendas de bajo coste del programa 10x10 Con Techo-Chiapas del CYTED | Arguello Mendez, T.R.; Cuchi Burgos, A. | 2008 | Informes de la Construccion | Hormigon armado (concreto) - sistema de referencia convencional (vivienda Chiapas) |  |  |  | losa monolitica + muros de hormigon (vivienda 36 m2) | Tabla 4 - Hormigon de f'c=150 kg/cm2 (aprox. 14.7 MPa) em placas ceramicas armadas | ACV de materiais de 10 habitacoes baixo custo (Chiapas, Mexico). Sistemas: tijolo+mortero+HA, bahareque, madeira+ceramica. Referencia convencional: mamposteria + muros tabique de hormigon armado + losa HA 10 cm. f'c=150 kg/cm2 (14.7 MPa) indicado em placa ceramica armada. Dados ambientais: banco BEDEC PR/PCT (ITeC, Catalunha). Sem ensaios proprios de resistencia.
2690 | 10.3390/buildings14051276 | Comparison of Embodied Carbon Footprint of a Mass Timber Building Structure with a Steel Equivalent | Hemmati, Mahboobeh and Messadi, Tahar and Gu, Hongmei and Seddelmeyer, Jacob and Hemmati, Moein | 2024 | BUILDINGS | Madeira lamelada colada (CLT/mass timber) vs estrutura de aco com deck corrugado e topo de concreto | [5 empty] | ACV comparativa mass timber vs aco. Concreto presente como topping secundario sem fck especificado. Sem dados de fck/classe dos autores.
2711 | 10.3390/su10072309 | Trade-offbetween the social and environmental performance of green concrete: The case of 6 countries | Kono, Jun and Ostermeyer, York and Wallbaum, Holger | 2018 | Sustainability (Switzerland) | Concreto verde com escoria de aco (substituicao de cimento) - analise social e ambiental ACV | [5 empty] | S-LCA + ACV de concreto com escoria de aco. FU=1kg de concreto. Nao reporta fck experimental - avalia inventarios de mixes com % variaveis de escoria.
2721 | 10.3390/polym16243535 | Study on Mechanical Properties and Carbon Emission Analysis of Polypropylene Fiber-Reinforced Brick Aggregate Concrete | Li, Fei and Jin, Shenghao and Cheng, Peifeng and Wang, Zehui and Yang, Zehao | 2024 | POLYMERS | Concreto com PPF 0% + agregado de tijolo reciclado 0% (grupo controle 1-1) | 36.21 | C30 | 28 | Cubo 100mm | Tabela resultados compressao Secao 3.1, grupo 1-1 (controle, 0% PPF, 0% BA) | 15 mixes com alvo C30 (PPF x BA). Li et al. 2024c.
2721 | 10.3390/polym16243535 | Study on Mechanical Properties and Carbon Emission Analysis of Polypropylene Fiber-Reinforced Brick Aggregate Concrete | Li, Fei and Jin, Shenghao and Cheng, Peifeng and Wang, Zehui and Yang, Zehao | 2024 | POLYMERS | Concreto com PPF 0.1% + agregado de tijolo reciclado 0% (grupo controle 2-1) | 40.56 | C30 | 28 | Cubo 100mm | Tabela resultados compressao Secao 3.1, grupo 2-1 (0.1% PPF, 0% BA) | 15 mixes com alvo C30. Li et al. 2024c.
2721 | 10.3390/polym16243535 | Study on Mechanical Properties and Carbon Emission Analysis of Polypropylene Fiber-Reinforced Brick Aggregate Concrete | Li, Fei and Jin, Shenghao and Cheng, Peifeng and Wang, Zehui and Yang, Zehao | 2024 | POLYMERS | Concreto com PPF 0.15% + agregado de tijolo reciclado 0% (grupo controle 3-1) | 42.22 | C30 | 28 | Cubo 100mm | Tabela resultados compressao Secao 3.1, grupo 3-1 (0.15% PPF, 0% BA) | 15 mixes com alvo C30. Li et al. 2024c.
2769 | 10.1016/j.jclepro.2018.04.268 | Life cycle assessment of earth-retaining walls: An environmental comparison | Pons, Joaquin J. and Penades-Pla, Vicent and Yepes, Victor and Marti, Jose V. | 2018 | JOURNAL OF CLEANER PRODUCTION | Concreto para muros de contencao de terra (cantilever e gravidade) - ACV comparativa | 25 |  |  |  | Secao materiais: "For the concrete, a 25 MPa grade is considered" (p.218). Mesma grade para cantilever e muros de gravidade. | Grade 25 MPa como parametro de projeto (minimo para muros de contencao). Dado de entrada do estudo ACV, nao resultado experimental dos autores. Pons et al. 2018.
2782 |  | Product Resource and Climate Footprint Analysis during Architectural Design in BIM | Sameer, H. and Mostert, C. and Bringezu, S. | 2020 | IOP Conference Series: Earth and Environmental Science | Concreto C25/30 para fundacao e paredes externas subterraneas (edificio Korbach, Alemanha) |  | C25/30 |  |  | Tabela 1: Concrete C25/30, 250 kg cimento/m3 (fundacao) e 280 kg/m3 (paredes). Alternativa RC-concrete C25/30 com CEM III 42.5 e CEM II 42.5. | Classe C25/30 como parametro de projeto. Inclui alternativas: concreto impermeavel C25/30 (fundacao/paredes) e C12/15 (base granular). Sameer et al. 2020.
2791 |  | Valorização de resíduos como abordagem de ecoeficiência em termelétricas: o caso das cinzas pesadas de carvão mineral | Santos, Mario Roberto dos | 2015 |  | Residuos de termeletrica como materia-prima em construcao civil (cinzas, escórias) - ecoeficiencia | [5 empty] | Tese de doutoramento sobre gestao de residuos de termeletricas na construcao civil. Foca em supply chain verde e ACV. Sem fck experimental reportado pelos autores.
2804 | 10.1007/s11367-016-1045-5 | A comparative cradle-to-gate life cycle assessment of three concrete mix designs | Tait, Michael W. and Cheung, Wai M. | 2016 | INTERNATIONAL JOURNAL OF LIFE CYCLE ASSESSMENT | Concreto Mix 1: CEM I (100% cimento Portland) - RC32/40 |  | C32/40 |  |  | Secao 2.3: "three mix designs produce concretes that have the designation RC32/40 ... BS 8500-1" | Mix 1 de 3 (CEM I). Todos os mixes tem mesma classe RC32/40. ACV cradle-to-gate. Tait e Cheung 2016.
2804 | 10.1007/s11367-016-1045-5 | A comparative cradle-to-gate life cycle assessment of three concrete mix designs | Tait, Michael W. and Cheung, Wai M. | 2016 | INTERNATIONAL JOURNAL OF LIFE CYCLE ASSESSMENT | Concreto Mix 2: CEM II/B-V (65% PC + 35% Fly Ash) - RC32/40 |  | C32/40 |  |  | Secao 2.3: mesma designacao RC32/40 para todos os 3 mixes | Mix 2 de 3 (CEM II/B-V, FA 35%). Tait e Cheung 2016.
2804 | 10.1007/s11367-016-1045-5 | A comparative cradle-to-gate life cycle assessment of three concrete mix designs | Tait, Michael W. and Cheung, Wai M. | 2016 | INTERNATIONAL JOURNAL OF LIFE CYCLE ASSESSMENT | Concreto Mix 3: CEM III/B (30% PC + 70% GGBS) - RC32/40 |  | C32/40 |  |  | Secao 2.3: mesma designacao RC32/40 para todos os 3 mixes | Mix 3 de 3 (CEM III/B, GGBS 70%). Melhor opcao ambiental. Tait e Cheung 2016.
2809 | 10.3390/su12135442 | An Epitome of Building Floor Systems by Means of LCA Criteria | Valencia-Barba, Yovanna Elena and Gomez-Soberon, Jose Manuel and Gomez-Soberon, Maria Consolacion and Lopez-Gayarre, Fernando | 2020 | SUSTAINABILITY | Sistemas de laje de piso em edificios (concreto, aco, madeira) - ACV comparativa | [5 empty] | Epitome de sistemas de laje por ACV. Sem dados de fck experimental - estudo comparativo de inventarios. Valencia-Barba et al. 2020.
2814 | 10.1051/e3sconf/20198507016 | Methodology and calculation model for recycling of composite construction products | Vladimirov, Victor and Bica, Ioan | 2019 | E3S Web of Conferences | Produtos compostos de construcao (pipes compósitos) - metodologia de reciclagem e ACV | [5 empty] | Modelo para reciclagem em loop aberto/fechado de produtos compostos. Sem dados de fck de concreto estrutural. Vladimirov et al. 2019.
2818 | 10.4209/aaqr.2013.04.0121 | Comparative Life Cycle Assessment (LCA) of Accelerated Carbonation Processes Using Steelmaking Slag for CO2 Fixation | Xiao, Li-Shan and Wang, Run and Chiang, Pen-Chi and Pan, Shu-Yuan and Guo, Qing-Hai and Chang, E. E. | 2014 | AEROSOL AND AIR QUALITY RESEARCH | Concreto - ACV da carbonatacao acelerada como processamento sustentavel de concreto reciclado | [5 empty] | ACV comparativa da carbonatacao acelerada vs disposicao convencional de concreto demolido. Sem fck experimental dos autores. Xiao et al. 2014.
2819 | 10.3390/jmse11071418 | Ontology Framework for Sustainability Evaluation of Cement–Steel-Slag-Stabilized Soft Soil Based on Life Cycle Assessment Approach | Yu, Chunyang and Yuan, Jia and Cui, Chunyi and Zhao, Jiuye and Liu, Fang and Li, Gang | 2023 | Journal of Marine Science and Engineering | Cimento + escória de aco para estabilizacao de solo mole - ontologia de sustentabilidade | [5 empty] | Framework ontologico de sustentabilidade para solos estabilizados com cimento-escoria. Usa UCS (unconfined compressive strength) de solo - nao fck de concreto estrutural. Yu et al. 2023.
2821 | 10.1051/e3sconf/202344102004 | Life Cycle Environmental Impact of Pumped Hydro Energy Storage | Zhang, Keshuo and Zheng, Meiyan and Mo, Jiancheng | 2023 | E3S Web of Conferences | Infraestrutura de armazenamento de energia por bombeamento (concreto para barragens/estruturas hidraulicas) | [5 empty] | ACV de PHES (Pumped Hydro Energy Storage). Concreto como material de infraestrutura hidraulica sem fck especificado. Zhang et al. 2023b.
2822 | 10.3390/buildings13071714 | Seismic Performance and LCA Comparison between Concrete and Timber–Concrete Hybrid Buildings | Zhang, Xiaoyue and Huang, Wanru and Khajehpour, Mehdi and Asgari, Mehrdad and Tannert, Thomas | 2023 | Buildings | Concreto armado e sistema hibrido madeira-concreto - desempenho sismico e ACV | [5 empty] | Comparacao entre concreto armado e sistema hibrido madeira-concreto. Tabela de membros indica fm/fc/ft/fv/E para madeira, nao fck de concreto. Sem fck estrutural explicitado. Zhang et al. 2023c.
2827 | 10.3390/buildings13010225 | Techno-Economic and Environmental Analysis of Decommissioned Flowline, Umbilical, and Tubular for Breakwaters | Zhang, Xihong and Biswas, Wahidul K. and Watt, Andy and Philip, Lendyn and Sadler, Shaun | 2023 | BUILDINGS | Concreto C25/30 para Accropodes (estrutura de protecao costeira) - ACV de infraestrutura subsea |  | C25/30 |  |  | Tabela 2 e Secao 2.2.1: "C25/30 concrete is used to meet the requirement. Concrete class C25/30 in Eurocode 2 corresponds to N25 in AS3600:2018" | Classe C25/30 para unidades Accropode volumetricas ≤4m3. Unidades 5-15m3 e >15m3 usam C30/35. Zhang et al. 2023e.
2828 | 10.1080/13467581.2022.2145202 | Design of low-carbon and cost-efficient concrete frame buildings: a hybrid optimization approach based on harmony search | Zhang, Xiaocun and Zhang, Xueqi | 2023 | JOURNAL OF ASIAN ARCHITECTURE AND BUILDING ENGINEERING | Concreto para edificio de portico de concreto armado (4 pavimentos) - otimizacao multi-objetivo emissao/custo |  | C30 |  |  | p.449: "strength grades of concrete ... were 30 MPa". Tabela 1: gc (strength grade of concrete) = coluna 30-30-30-30 MPa no projeto base. | Projeto base com concreto C30; otimizacao por algoritmo HS explora C30-C50. Zhang et al. 2023f.
2829 | 10.3389/fmats.2023.1277567 | Towards modern sustainable construction materials: a bibliographic analysis of engineered geopolymer composites | Zhang, Yin and Li, Huihong and Gamil, Yaser and Iftikhar, Bawar and Murtaza, Haseeb | 2023 | FRONTIERS IN MATERIALS | Geopolimero composto (revisao bibliometrica de materiais de construcao sustentaveis) | [5 empty] | Revisao bibliometrica de geopolimeros e materiais sustentaveis. Menciona propriedades gerais mas sem fck experimental proprio dos autores. Zhang et al. 2023g.
2832 | 10.3390/su17051779 | Lifecycle Assessment and Lifecycle Cost Analysis of Sustainable Concrete Incorporating Recycled Aggregates | Zheng, Yi and Li, Qian and Zhou, Ling and Gao, Fei and Deng, Zuiliang and Wang, Jun and Guo, Zhanggen and Ding, Haixia | 2025 | SUSTAINABILITY | Concreto RAC: ARG 0% + ARF 0% (controle agregado natural) | 38.35 |  | 28 | Cubo (GB/T 50081-2002) | Tabela 3: Cubic compressive strength of RAC at 28 days. Mix 0-0. W/C=0.4. OPC 42.5 MPa. | Mix 0-0 (ARG=agregado grosso reciclado %, ARF=agregado fino reciclado %). Zheng et al. 2025. ACV + LCCA.
2832 | 10.3390/su17051779 | Lifecycle Assessment and Lifecycle Cost Analysis of Sustainable Concrete Incorporating Recycled Aggregates | Zheng, Yi and Li, Qian and Zhou, Ling and Gao, Fei and Deng, Zuiliang and Wang, Jun and Guo, Zhanggen and Ding, Haixia | 2025 | SUSTAINABILITY | Concreto RAC: ARG 0% + ARF 30% | 36.91 |  | 28 | Cubo (GB/T 50081-2002) | Tabela 3: Cubic compressive strength of RAC at 28 days. Mix 0-30. W/C=0.4. OPC 42.5 MPa. | Mix 0-30 (ARG=agregado grosso reciclado %, ARF=agregado fino reciclado %). Zheng et al. 2025. ACV + LCCA.
2832 | 10.3390/su17051779 | Lifecycle Assessment and Lifecycle Cost Analysis of Sustainable Concrete Incorporating Recycled Aggregates | Zheng, Yi and Li, Qian and Zhou, Ling and Gao, Fei and Deng, Zuiliang and Wang, Jun and Guo, Zhanggen and Ding, Haixia | 2025 | SUSTAINABILITY | Concreto RAC: ARG 0% + ARF 60% | 33 |  | 28 | Cubo (GB/T 50081-2002) | Tabela 3: Cubic compressive strength of RAC at 28 days. Mix 0-60. W/C=0.4. OPC 42.5 MPa. | Mix 0-60 (ARG=agregado grosso reciclado %, ARF=agregado fino reciclado %). Zheng et al. 2025. ACV + LCCA.
2832 | 10.3390/su17051779 | Lifecycle Assessment and Lifecycle Cost Analysis of Sustainable Concrete Incorporating Recycled Aggregates | Zheng, Yi and Li, Qian and Zhou, Ling and Gao, Fei and Deng, Zuiliang and Wang, Jun and Guo, Zhanggen and Ding, Haixia | 2025 | SUSTAINABILITY | Concreto RAC: ARG 0% + ARF 100% | 31.75 |  | 28 | Cubo (GB/T 50081-2002) | Tabela 3: Cubic compressive strength of RAC at 28 days. Mix 0-100. W/C=0.4. OPC 42.5 MPa. | Mix 0-100 (ARG=agregado grosso reciclado %, ARF=agregado fino reciclado %). Zheng et al. 2025. ACV + LCCA.
2832 | 10.3390/su17051779 | Lifecycle Assessment and Lifecycle Cost Analysis of Sustainable Concrete Incorporating Recycled Aggregates | Zheng, Yi and Li, Qian and Zhou, Ling and Gao, Fei and Deng, Zuiliang and Wang, Jun and Guo, Zhanggen and Ding, Haixia | 2025 | SUSTAINABILITY | Concreto RAC: ARG 75% + ARF 0% | 32.13 |  | 28 | Cubo (GB/T 50081-2002) | Tabela 3: Cubic compressive strength of RAC at 28 days. Mix 75-0. W/C=0.4. OPC 42.5 MPa. | Mix 75-0 (ARG=agregado grosso reciclado %, ARF=agregado fino reciclado %). Zheng et al. 2025. ACV + LCCA.
2832 | 10.3390/su17051779 | Lifecycle Assessment and Lifecycle Cost Analysis of Sustainable Concrete Incorporating Recycled Aggregates | Zheng, Yi and Li, Qian and Zhou, Ling and Gao, Fei and Deng, Zuiliang and Wang, Jun and Guo, Zhanggen and Ding, Haixia | 2025 | SUSTAINABILITY | Concreto RAC: ARG 75% + ARF 30% | 28.11 |  | 28 | Cubo (GB/T 50081-2002) | Tabela 3: Cubic compressive strength of RAC at 28 days. Mix 75-30. W/C=0.4. OPC 42.5 MPa. | Mix 75-30 (ARG=agregado grosso reciclado %, ARF=agregado fino reciclado %). Zheng et al. 2025. ACV + LCCA.
2832 | 10.3390/su17051779 | Lifecycle Assessment and Lifecycle Cost Analysis of Sustainable Concrete Incorporating Recycled Aggregates | Zheng, Yi and Li, Qian and Zhou, Ling and Gao, Fei and Deng, Zuiliang and Wang, Jun and Guo, Zhanggen and Ding, Haixia | 2025 | SUSTAINABILITY | Concreto RAC: ARG 75% + ARF 60% | 26.95 |  | 28 | Cubo (GB/T 50081-2002) | Tabela 3: Cubic compressive strength of RAC at 28 days. Mix 75-60. W/C=0.4. OPC 42.5 MPa. | Mix 75-60 (ARG=agregado grosso reciclado %, ARF=agregado fino reciclado %). Zheng et al. 2025. ACV + LCCA.
2832 | 10.3390/su17051779 | Lifecycle Assessment and Lifecycle Cost Analysis of Sustainable Concrete Incorporating Recycled Aggregates | Zheng, Yi and Li, Qian and Zhou, Ling and Gao, Fei and Deng, Zuiliang and Wang, Jun and Guo, Zhanggen and Ding, Haixia | 2025 | SUSTAINABILITY | Concreto RAC: ARG 75% + ARF 100% | 26.72 |  | 28 | Cubo (GB/T 50081-2002) | Tabela 3: Cubic compressive strength of RAC at 28 days. Mix 75-100. W/C=0.4. OPC 42.5 MPa. | Mix 75-100 (ARG=agregado grosso reciclado %, ARF=agregado fino reciclado %). Zheng et al. 2025. ACV + LCCA.
2832 | 10.3390/su17051779 | Lifecycle Assessment and Lifecycle Cost Analysis of Sustainable Concrete Incorporating Recycled Aggregates | Zheng, Yi and Li, Qian and Zhou, Ling and Gao, Fei and Deng, Zuiliang and Wang, Jun and Guo, Zhanggen and Ding, Haixia | 2025 | SUSTAINABILITY | Concreto RAC: ARG 100% + ARF 0% | 26.04 |  | 28 | Cubo (GB/T 50081-2002) | Tabela 3: Cubic compressive strength of RAC at 28 days. Mix 100-0. W/C=0.4. OPC 42.5 MPa. | Mix 100-0 (ARG=agregado grosso reciclado %, ARF=agregado fino reciclado %). Zheng et al. 2025. ACV + LCCA.
2832 | 10.3390/su17051779 | Lifecycle Assessment and Lifecycle Cost Analysis of Sustainable Concrete Incorporating Recycled Aggregates | Zheng, Yi and Li, Qian and Zhou, Ling and Gao, Fei and Deng, Zuiliang and Wang, Jun and Guo, Zhanggen and Ding, Haixia | 2025 | SUSTAINABILITY | Concreto RAC: ARG 100% + ARF 30% | 25.22 |  | 28 | Cubo (GB/T 50081-2002) | Tabela 3: Cubic compressive strength of RAC at 28 days. Mix 100-30. W/C=0.4. OPC 42.5 MPa. | Mix 100-30 (ARG=agregado grosso reciclado %, ARF=agregado fino reciclado %). Zheng et al. 2025. ACV + LCCA.
2832 | 10.3390/su17051779 | Lifecycle Assessment and Lifecycle Cost Analysis of Sustainable Concrete Incorporating Recycled Aggregates | Zheng, Yi and Li, Qian and Zhou, Ling and Gao, Fei and Deng, Zuiliang and Wang, Jun and Guo, Zhanggen and Ding, Haixia | 2025 | SUSTAINABILITY | Concreto RAC: ARG 100% + ARF 60% | 25.37 |  | 28 | Cubo (GB/T 50081-2002) | Tabela 3: Cubic compressive strength of RAC at 28 days. Mix 100-60. W/C=0.4. OPC 42.5 MPa. | Mix 100-60 (ARG=agregado grosso reciclado %, ARF=agregado fino reciclado %). Zheng et al. 2025. ACV + LCCA.
2832 | 10.3390/su17051779 | Lifecycle Assessment and Lifecycle Cost Analysis of Sustainable Concrete Incorporating Recycled Aggregates | Zheng, Yi and Li, Qian and Zhou, Ling and Gao, Fei and Deng, Zuiliang and Wang, Jun and Guo, Zhanggen and Ding, Haixia | 2025 | SUSTAINABILITY | Concreto RAC: ARG 100% + ARF 100% | 22.15 |  | 28 | Cubo (GB/T 50081-2002) | Tabela 3: Cubic compressive strength of RAC at 28 days. Mix 100-100. W/C=0.4. OPC 42.5 MPa. | Mix 100-100 (ARG=agregado grosso reciclado %, ARF=agregado fino reciclado %). Zheng et al. 2025. ACV + LCCA.
2837 |  | Avaliação do ciclo de vida ({ACV}) dos concretos compostos com agregados graúdos de construção e demolição em diferentes teores de substituição | Tonon, Danielli Cecim da Silva | 2020 |  | Concreto Referencia com 0% de RCD (residuo de construcao e demolicao) - ACV comparativa | 32 |  | 28 | Cilindro 10x20cm | Tabela 4.4 e secao 4.5: dosagem para 1m3 de concreto com 32 MPa. "resistencia a compressao aos 28 dias igual a 32 MPa" | Concreto com 0% de substituicao de agregado natural por RCD. Alvo fck=32 MPa para todos os mixes. Cimento CPV-ARI. Tonon 2020 (tese USP).
2837 |  | Avaliação do ciclo de vida ({ACV}) dos concretos compostos com agregados graúdos de construção e demolição em diferentes teores de substituição | Tonon, Danielli Cecim da Silva | 2020 |  | Concreto CRCD25 com 25% de RCD (residuo de construcao e demolicao) - ACV comparativa | 32 |  | 28 | Cilindro 10x20cm | Tabela 4.4 e secao 4.5: dosagem para 1m3 de concreto com 32 MPa. "resistencia a compressao aos 28 dias igual a 32 MPa" | Concreto com 25% de substituicao de agregado natural por RCD. Alvo fck=32 MPa para todos os mixes. Cimento CPV-ARI. Tonon 2020 (tese USP).
2837 |  | Avaliação do ciclo de vida ({ACV}) dos concretos compostos com agregados graúdos de construção e demolição em diferentes teores de substituição | Tonon, Danielli Cecim da Silva | 2020 |  | Concreto CRCD50 com 50% de RCD (residuo de construcao e demolicao) - ACV comparativa | 32 |  | 28 | Cilindro 10x20cm | Tabela 4.4 e secao 4.5: dosagem para 1m3 de concreto com 32 MPa. "resistencia a compressao aos 28 dias igual a 32 MPa" | Concreto com 50% de substituicao de agregado natural por RCD. Alvo fck=32 MPa para todos os mixes. Cimento CPV-ARI. Tonon 2020 (tese USP).
2837 |  | Avaliação do ciclo de vida ({ACV}) dos concretos compostos com agregados graúdos de construção e demolição em diferentes teores de substituição | Tonon, Danielli Cecim da Silva | 2020 |  | Concreto CRCD75 com 75% de RCD (residuo de construcao e demolicao) - ACV comparativa | 32 |  | 28 | Cilindro 10x20cm | Tabela 4.4 e secao 4.5: dosagem para 1m3 de concreto com 32 MPa. "resistencia a compressao aos 28 dias igual a 32 MPa" | Concreto com 75% de substituicao de agregado natural por RCD. Alvo fck=32 MPa para todos os mixes. Cimento CPV-ARI. Tonon 2020 (tese USP).
2837 |  | Avaliação do ciclo de vida ({ACV}) dos concretos compostos com agregados graúdos de construção e demolição em diferentes teores de substituição | Tonon, Danielli Cecim da Silva | 2020 |  | Concreto CRCD100 com 100% de RCD (residuo de construcao e demolicao) - ACV comparativa | 32 |  | 28 | Cilindro 10x20cm | Tabela 4.4 e secao 4.5: dosagem para 1m3 de concreto com 32 MPa. "resistencia a compressao aos 28 dias igual a 32 MPa" | Concreto com 100% de substituicao de agregado natural por RCD. Alvo fck=32 MPa para todos os mixes. Cimento CPV-ARI. Tonon 2020 (tese USP).
2841 |  | Avaliação ambiental do uso da casca de arroz como biomassa para fins energéticos e do coproduto cinza aplicado ao concreto | Rigon, Magali Rejane | 2015 |  | Concreto 100% CP II F-32 (sem CCA), sistema leito fluidizado | 35 |  |  |  | Tabela 13: "Quantitativo de materiais para producao do concreto com fc de 35 MPa". Secao 4: fc=35 MPa definida para todos os concretos avaliados. | fc=35 MPa como classe de resistencia de projeto. CCA 0%, sistema LF. Cimento CP II F-32. Rigon 2015 (tese UFRGS).
2841 |  | Avaliação ambiental do uso da casca de arroz como biomassa para fins energéticos e do coproduto cinza aplicado ao concreto | Rigon, Magali Rejane | 2015 |  | Concreto com 20% CCA LF (cinza de casca de arroz - leito fluidizado) | 35 |  |  |  | Tabela 13: "Quantitativo de materiais para producao do concreto com fc de 35 MPa". Secao 4: fc=35 MPa definida para todos os concretos avaliados. | fc=35 MPa como classe de resistencia de projeto. CCA 20%, sistema LF. Cimento CP II F-32. Rigon 2015 (tese UFRGS).
2841 |  | Avaliação ambiental do uso da casca de arroz como biomassa para fins energéticos e do coproduto cinza aplicado ao concreto | Rigon, Magali Rejane | 2015 |  | Concreto 100% CP II F-32 (sem CCA), sistema grelha | 35 |  |  |  | Tabela 13: "Quantitativo de materiais para producao do concreto com fc de 35 MPa". Secao 4: fc=35 MPa definida para todos os concretos avaliados. | fc=35 MPa como classe de resistencia de projeto. CCA 0%, sistema GR. Cimento CP II F-32. Rigon 2015 (tese UFRGS).
2841 |  | Avaliação ambiental do uso da casca de arroz como biomassa para fins energéticos e do coproduto cinza aplicado ao concreto | Rigon, Magali Rejane | 2015 |  | Concreto com 20% CCA GR (cinza de casca de arroz - grelha) | 35 |  |  |  | Tabela 13: "Quantitativo de materiais para producao do concreto com fc de 35 MPa". Secao 4: fc=35 MPa definida para todos os concretos avaliados. | fc=35 MPa como classe de resistencia de projeto. CCA 20%, sistema GR. Cimento CP II F-32. Rigon 2015 (tese UFRGS).
2844 |  | Análisis comparativo en base a la sostenibilidad ambiental entre bóvedas de albañileria y estructuras de hormigón | Calcedo, Justo García Sanz and Luna, Manuel Fortea and Rodríguez, Antonio M. Reyes | 2012 | Revista ingeniería de construcción | Concreto armado HA-25 (25 N/mm2) para estrutura reticular convencional - comparacao com abobadas de alvenaria | 25 |  |  |  | p.268: "Concrete type HA-25/B/16/I, of 25N/mm2 was used, soft consistency, maximum aggregate size of 16mm" | HA-25 e designacao espanhola para concreto de fck=25 MPa. Estudo de ACV comparativa: sistema reticular de concreto vs abobadas de alvenaria. Calcedo 2012.
2846 |  | Concrete water footprint: a streamlined methodology | Vergara, Yazmin Lisbeth Mack | 2019 |  | Concreto 25 MPa (120 mm slump) - pegada hidrica (Ecoinvent CA-QC) | 25 |  |  |  | Capitulo 5 e 6: "concrete 50 MPa" e "concrete 25 MPa" do ecoinvent {CA-QC} como processos criticos para water footprint methodology | Concreto 25 MPa e 50 MPa sao processos Ecoinvent usados como cenarios de referencia para desenvolvimento de metodologia de water footprint. Nao sao resultados experimentais dos autores mas sao concretos com fck definido. Vergara 2019.
2846 |  | Concrete water footprint: a streamlined methodology | Vergara, Yazmin Lisbeth Mack | 2019 |  | Concreto 50 MPa - pegada hidrica (Ecoinvent CA-QC) | 50 |  |  |  | Figura 5-1 e Tabela 5-7: "concrete 50 MPa production + wastewater" como processo principal de analise | Concreto 50 MPa (Ecoinvent {CA-QC}) como unidade funcional principal do estudo de pegada hidrica. Vergara 2019.
2850 |  | Construção de ferramenta para avaliação do ciclo de vida de edificações | Silva, Bruna Vicente da | 2013 |  | Ferramenta computacional para ACV de edificacoes (materiais de construcao genericos) | [5 empty] | Tese de mestrado sobre desenvolvimento de ferramenta para ACV de edificacoes brasileiras. Sem dados de fck experimental - catalogo de materiais genericos. Silva 2013.
2864 |  | Life-cycle assessment of crack repair systems for fire-damaged concrete | Galano, R.M. and Chan, R.S. and Ongpeng, J.M. | 2023 | Life-Cycle of Structures and Infrastructure Systems - Proceedings of the 8th International Symposium on Life-Cycle Civil Engineering, IALCCE 2023 | Concreto com reparacao de fissuras por fogo: mortar filler, SHC B.subtilis e SHC SAP | [5 empty] | ACV de 3 sistemas de reparo de fissuras em concreto danificado por fogo. Mix design do concreto (cimento 426 kg/m3) sem fck especificado. Funcional unit: laje/paredes de sala de aula. Galano 2023.
2937 | 10.1007/s10668-023-03701-3 | Sustainable assessment of concrete structures using BIM–LCA–AHP integrated approach | Abdelaal, Mohamed A. and Seif, Samer M. and El-Tafesh, Menna M. and Bahnas, Noha and Elserafy, Mohamed M. and Bakhoum, Emad S. | 2024 | Environment, Development and Sustainability | Concreto OPC convencional para garagem multipiso (Egipto) - avaliacao BIM-ACV-AHP | [5 empty] | Tres tipos de concreto com mesma resistencia a compressao: OPC, 30% FA, 50% GGBS. Fck nao especificado numericamente - so "same compressive strength". Abdelaal 2024.
2986 | 10.1007/s12205-019-1013-2 | Estimating Environmental Load of PSC Beam Bridge using Standard Quantities and Resource DB Model | Lee, Han Rok and Yu, Junsang and Yun, Won Gun and Nam, Jaewoo and Kim, Kyong Ju | 2019 | KSCE JOURNAL OF CIVIL ENGINEERING | Concreto protendido (PSC) para pontes em viga - modelo de estimativa de carga ambiental | [5 empty] | Modelo de estimativa de carga ambiental para pontes PSC usando banco de dados de quantitativos padrao. Fck/classe de concreto nao especificado no texto - dados agregados por componente. Lee et al. 2019.
2991 | 10.1007/s40201-018-0302-x | Life cycle assessment of concrete production with a focus on air pollutants and the desired risk parameters using genetic algorithm | Gheibi, Mohammad and Karrabi, Mohsen and Shakerian, Mahyar and Mirahmadi, Mehrdad | 2018 | JOURNAL OF ENVIRONMENTAL HEALTH SCIENCE AND ENGINEERING | Concreto produzido em centrais de concreto (Ira) - ACV com foco em poluentes atmosfericos | [5 empty] | ACV de concreto em duas centrais de producao no Ira (Bonyan Beton e Jahd Beton). FU nao especifica fck - analise de emissoes atmosfericas (CO, SO2, NOx, PM10, VOCs). Gheibi 2018.
2994 | 10.1007/s40999-022-00701-8 | Concrete Structures and Their Impacts on Climate Change and Water and Raw Material Resource Depletion | Estokova, Adriana and Fabianova, Martina Wolfova and Ondova, Marcela | 2022 | INTERNATIONAL JOURNAL OF CIVIL ENGINEERING | Estruturas de concreto (concreto para paredes externas em edificios) - ACV impactos GWP e deplecao de recursos | [5 empty] | ACV de materiais de parede em edificios (concreto aerado, blocos, paredes multicamadas). GWP100 e deplecao de recursos hidricos. Sem fck especificado - analise de impactos por unidade funcional de parede. Estokova 2022.
3009 | 10.1016/j.apenergy.2024.125206 | Decarbonisation modelling for key industrial sectors focusing on process changes in a cost-optimised pathway | Raillard-Cazanove, Quentin and Rogeau, Antoine and Girard, Robin | 2025 | APPLIED ENERGY | Descarbonizacao de setores industriais (aco, quimicos, cimento, vidro) - modelagem de trajetorias | [5 empty] | Estudo de modelagem de descarbonizacao industrial para paises europeus selecionados. Foca em producao de cimento (nao concreto estrutural). Sem fck de concreto. Raillard-Cazanove et al. 2025.
3016 | 10.1016/j.autcon.2024.105545 | Contribution of production processes in environmental impact of low carbon materials made by additive manufacturing | Assuncao, Julie and Chadha, Kunaljit and Vasey, Lauren and Brumaud, Coralie and Escamilla, Edwin Zea and Gramazio, Fabio and Kohler, Matthias and Habert, Guillaume | 2024 | AUTOMATION IN CONSTRUCTION | Materiais de construcao a base de terra para impressao 3D (fabricacao aditiva) - ACV cradle-to-gate | [5 empty] | ACV de materiais a base de terra (earth-based) para fabricacao aditiva/3D printing em construcao. Material principal e terra/solo (nao concreto de cimento). Sem fck de concreto. Assuncao et al. 2024.
3021 | 10.1016/j.buildenv.2015.09.006 | Pre-use phase LCA of a multi-story residential building: Can greenhouse gas emissions be used as a more general environmental performance indicator? | Heinonen, Jukka and Saynajoki, Antti and Junnonen, Juha-Matti and Poyry, Amalia and Junnila, Seppo | 2016 | BUILDING AND ENVIRONMENT | Concreto (edificio residencial multifamiliar pre-fabricado, Finlandia) - ACV fase pre-uso GHG incorporadas | [5 empty] | ACV pre-uso de edificio residencial multifamiliar de concreto na Finlandia (classe energetica A). GHG incorporadas. Classe de concreto nao especificada. Heinonen 2016.
3027 | 10.1016/j.buildenv.2020.107399 | Estimating dynamic climate change effects of material use in buildings—Timing, uncertainty, and emission sources | Resch, Eirik and Andresen, Inger and Cherubini, Francesco and Brattebø, Helge | 2021 | Building and Environment | Materiais de construcao em edificios (concreto e madeira) - estimativa dinamica de efeitos climaticos | [5 empty] | Analise dinamica de efeitos climaticos de materiais em edificios (timing de emissoes). Sem fck especificado. Resch et al. 2021.
3032 | 10.1016/j.buildenv.2021.108382 | What is the potential for prefabricated buildings to decrease costs and contribute to meeting EU environmental targets? | Tavares, V and Gregory, J. and Kirchain, R. and Freire, F. | 2021 | BUILDING AND ENVIRONMENT | Edificios pre-fabricados (concreto pre-fabricado) - ACV de custo e ambiental | [5 empty] | ACV comparativa de edificios pre-fabricados vs convencional. Sem fck especificado explicitamente. Tavares et al. 2021.
3034 | 10.1016/j.buildenv.2021.108664 | Whole-building life-cycle analysis with a new GREET® tool: Embodied greenhouse gas emissions and payback period of a LEED-Certified library | Cai, Hao and Wang, Xinyi and Kim, Ji-Hyun and Gowda, Arathi and Wang, Michael and Mlade, John and Farbman, Scott and Leung, Luke | 2022 | BUILDING AND ENVIRONMENT | Concreto normal (NW) 4000 psi (27.6 MPa) para edificio biblioteca LEED (Chicago) - GREET LCA | 27.58 |  |  |  | Tabela 2: Material and energy consumption for concrete products (FU: 1m3). "library has a strength of 4000 psi. industry average mix design of 4000 psi ready-mix concrete". CP=282 kg/m3, FA=49, Slag=14. | Concreto 4000 psi = 27.6 MPa (concreto de peso normal NW e leve LW). Mix design NRMCA para biblioteca LEED. Cai et al. 2022.
3034 | 10.1016/j.buildenv.2021.108664 | Whole-building life-cycle analysis with a new GREET® tool: Embodied greenhouse gas emissions and payback period of a LEED-Certified library | Cai, Hao and Wang, Xinyi and Kim, Ji-Hyun and Gowda, Arathi and Wang, Michael and Mlade, John and Farbman, Scott and Leung, Luke | 2022 | BUILDING AND ENVIRONMENT | Concreto leve (LW) 4000 psi (27.6 MPa) para edificio biblioteca LEED (Chicago) - GREET LCA | 27.58 |  |  |  | Tabela 2: mesma resistencia 4000 psi para concreto leve (LW). CP=282, FA=49, Slag=14 kg/m3. | Concreto leve 4000 psi = 27.6 MPa. Mix design NRMCA. Cai et al. 2022.
3035 | 10.1016/j.buildenv.2021.108702 | A new framework for assessing the environmental impacts of circular economy friendly soil waste-based geopolymer cements | Sandanayake, Malindu and Law, David and Sargent, Paul | 2022 | BUILDING AND ENVIRONMENT | Geopolimero de residuo de solo lavado (filter-cake base) - ACV vs cimento Portland CEM-I | 50 |  |  |  | Secao metodos: "unconfined compressive strength testing... confirmed that samples achieved strengths surpassed 50 MPa" | Geopolimero alcali-ativado de residuo de solo industrial. fck > 50 MPa (valor minimo reportado). Comparado ao CEM-I como material de referencia. ⚠️ Geopolimero (nao concreto de cimento OPC). Sandanayake et al. 2022.
3036 | 10.1016/j.buildenv.2022.109409 | Comparing flexible and conventional monolithic building design: Life cycle environmental impact and potential for material circulation | Kroehnert, Hanna and Itten, Rene and Stucki, Matthias | 2022 | BUILDING AND ENVIRONMENT | Concreto (edificio monolitico convencional vs design flexivel) - ACV comparativa | [5 empty] | ACV comparativa de edificio de concreto com design monolitico vs flexivel. Sem fck especificado. Kronert et al. 2022.
3038 | 10.1016/j.buildenv.2023.110045 | Carbon emission evaluation of prefabricated concrete composite plates during the building materialization stage | Li, Xiaojuan and Xie, Wanjun and Yang, Ting and Lin, Chengxin and Jim, C. Y. | 2023 | BUILDING AND ENVIRONMENT | Placas compostas de concreto pre-fabricado (PCC plates) - C20 a C50 (fatores de emissao China) |  | C20/C25/C30/C35/C40/C50 |  |  | Tabela 2: Carbon emission factors: C20=250, C25=267.7, C30=287.7, C35=307.7, C40=327.7, C50=367.7 yuan/m3 | Classes C20-C50 como fatores de emissao em banco de dados chines para calculo de pegada de carbono de PCC plates pre-fabricadas. Nao sao resultados experimentais - sao precos/fatores unitarios de emissao. Li 2023.
3039 | 10.1016/j.buildenv.2023.110093 | Carbon assessment of a wooden single-family building - A novel deep green design and elaborating on assessment parameters | Petrovic, Bojana and Eriksson, Ola and Zhang, Xingxing | 2023 | BUILDING AND ENVIRONMENT | Madeira (CLT para edificio unifamiliar) - ACV de carbono incorporado | [5 empty] | ACV de edificio unifamiliar de madeira CLT. Concreto mencionado apenas como comparativo (construcao obsoleta pode ser reusada como lastro em novo concreto). Sem fck de concreto. Petrovic et al. 2023.
3040 | 10.1016/j.buildenv.2023.110196 | Embodied energy and greenhouse gas emission trends from major construction materials of US office buildings constructed after the mid-1940s | Gursel, Aysegul Petek and Shehabi, Arman and Horvath, Arpad | 2023 | BUILDING AND ENVIRONMENT | Concreto 4000 psi (27.6 MPa) para edificios de escritorios EUA (BOM prototipos) - tendencias GHG incorporadas | 27.58 |  |  |  | Texto e tabelas: "prototypical office building designs... 4000 psi concrete". Dados do RSMeans database. | Estudo de tendencias de energia incorporada e emissoes GHG em 807.000 edificios de escritorios nos EUA. Concreto 4000 psi = 27.6 MPa como grade-padrao. Gursel et al. 2023.
3042 | 10.1016/j.buildenv.2023.110583 | Comparing embodied GHG emissions between environmental product declaration and generic data models: Case of the ZEB laboratory in Trondheim, Norway | Loli, Arian and Skaar, Christofer and Bergsdal, Havard and Reenaas, Marte | 2023 | BUILDING AND ENVIRONMENT | Concreto armado (sistema estrutural de laboratorio ZEB-NTNU) - ACV EPD vs dados genericos | [5 empty] | Estudo comparativo EPD vs dados genericos de ACV para laboratorio ZEB (NTNU, Trondheim). Concreto e aco como materiais principais do sistema estrutural portante. Fck nao especificado. Loli et al. 2023.
3045 | 10.1016/j.buildenv.2024.111542 | An integrated life cycle assessment and energy simulation framework for residential building walling systems | Mahlan, Supriya and Francis, Ann and Thumuganti, Vaishnavi and Thomas, Albert and Sadick, Abdul-Manan and Tokede, Olubukola | 2024 | BUILDING AND ENVIRONMENT | Sistemas de parede residenciais (concreto, alvenaria, materiais compostos) - ACV + simulacao energetica | [5 empty] | Analise integrada ACV + simulacao energetica de sistemas de paredes residenciais (Australia e India). Concreto/alvenaria como materiais de paredes. Sem fck especificado. Mahlan et al. 2024.
3046 | 10.1016/j.buildenv.2025.112753 | Embodied GHG emissions of reinforced concrete and timber structures: Relevance, driving factors and target values | Machado, Nuno Bernardo and Silvestre, Jose Dinis and Bohne, Rolf Andre | 2025 | BUILDING AND ENVIRONMENT | Estruturas de concreto armado e madeira - GHG incorporadas (revisao e comparacao de 50+ estudos) | [5 empty] | Revisao comparativa de GHG incorporadas em estruturas de concreto armado vs madeira. Revisao bibliografica - sem fck experimental proprio dos autores. Machado et al. 2025.
3048 | 10.1016/j.ccst.2023.100179 | A technical and environmental comparison of novel silica PEI adsorbent-based and conventional MEA-based CO2 capture technologies in the selected cement plant | Jaffar, M. M. and Rolfe, A. and Brandoni, C. and Martinez, J. and Snape, C. and Kaldis, S. and Santos, A. and Lysiak, B. and Lappas, A. and Hewitt, N. and Huang, Y. | 2024 | CARBON CAPTURE SCIENCE \& TECHNOLOGY | Producao de cimento com captura de CO2 (adsorvente silica-PEI vs MEA) - comparacao tecnica e ambiental | [5 empty] | ACV de captura de CO2 na producao de cimento (processo industrial). Nao e concreto estrutural. Sem fck. Jaffar 2024.
3058 | 10.1016/j.cemconcomp.2018.08.017 | Cradle-to-gate life cycle assessment of self-healing engineered cementitious composite with in-house developed (semi-)synthetic superabsorbent polymers | van den Heede, Philip and Mignon, Arn and Habert, Guillaume and De Belie, Nele | 2018 | CEMENT \& CONCRETE COMPOSITES | Concreto de referencia REF_OPC (CEM I, 340 kg/m3, W/C=0.45) - classe C45/55 (ambiente marinho XS2-3) |  | C45/55 |  |  | Secao 2.3: "first one was an ordinary Portland cement concrete with a total cement content of 340 kg/m3, a W/C ratio of 0.45 and a strength class of C45/55" | Concreto de referencia 1 (OPC) para comparacao com SH-ECC autocicatrizante. Ambiente marinho XS2-3. Van den Heede et al. 2018.
3058 | 10.1016/j.cemconcomp.2018.08.017 | Cradle-to-gate life cycle assessment of self-healing engineered cementitious composite with in-house developed (semi-)synthetic superabsorbent polymers | van den Heede, Philip and Mignon, Arn and Habert, Guillaume and De Belie, Nele | 2018 | CEMENT \& CONCRETE COMPOSITES | Concreto de referencia REF_FA15 (85% CEM I + 15% FA, 373.6 kg/m3, W/B=0.41) - classe C40/50 |  | C40/50 |  |  | Secao 2.3: "second one had a total binder content of 373.6 kg/m3 (85% Portland cement, 15% fly ash), a W/B ratio of 0.41 and a strength class of C40/50" | Concreto de referencia 2 (FA15) para comparacao com SH-ECC. Cumpre conceito k-value (NBN B15-001). Resistencia superior a cloretos. Van den Heede et al. 2018.
3058 | 10.1016/j.cemconcomp.2018.08.017 | Cradle-to-gate life cycle assessment of self-healing engineered cementitious composite with in-house developed (semi-)synthetic superabsorbent polymers | van den Heede, Philip and Mignon, Arn and Habert, Guillaume and De Belie, Nele | 2018 | CEMENT \& CONCRETE COMPOSITES | SH-ECC autocicatrizante (ECC + SAP + microfibra PP/PVA, 572 kg/m3 cimento) - ACV cradle-to-gate | [5 empty] | SH-ECC (Self-Healing ECC) com 1m% SAP e 2v% microfibra (PP ou PVA). Alta dosagem de cimento 572 kg/m3. Resistencia a compressao nao especificada como classe - ECC e composto cimenticio de engenharia. ⚠️ Mortar/ECC com alta resistencia. Van den Heede et al. 2018.
3062 | 10.1016/j.cemconres.2007.02.004 | Comparative analysis of the life cycle impact assessment of availablecement inventories in the EU | Josa, Alejandro and Aguado, Antonio and Cardim, Arnaldo and Byars, Ewan | 2007 | CEMENT AND CONCRETE RESEARCH | Cimento Portland e compostos (inventarios ACV na UE) - analise comparativa de impactos | [5 empty] | Comparacao de inventarios de ACV de cimentos disponíveis na UE. Foca na producao de cimento (nao concreto estrutural). Sem fck de concreto. Josa et al. 2007.
3078 | 10.1016/j.cesys.2024.100194 | Multiscale spatiotemporal characterisation of embodied environmental performance of building structures in Geneva from 1850 to 2018 | Fivet, Corentin and De Wolf, Catherine and Menny, Thibaut and Vanbutsele, Serena and Stephan, Andre | 2024 | CLEANER ENVIRONMENTAL SYSTEMS | Estruturas de edificios em Geneva 1850-2018 (concreto armado, aco, alvenaria) - desempenho ambiental incorporado | [5 empty] | Caracterizacao multi-escala espaco-temporal de desempenho ambiental incorporado de edificios em Geneva. Dados historicos agregados. Sem fck especificado. Fivet et al. 2024.
3094 | 10.1016/j.clema.2025.100292 | Concrete carbon mixing - A systematic review on the processes and their effects on the material performance | Davolio, Marco and Muciaccia, Giovanni and Ferrara, Liberato | 2025 | CLEANER MATERIALS | Concreto (revisao sistematica de mistura de carbono - carbon mixing - via injecao de CO2) | [5 empty] | Revisao sistematica sobre processos de injecao de CO2 em concreto fresco. 27.6 MPa = resistencia de referencia em estudo citado (Monkman e MacDonald 2017), nao dos autores desta revisao. Sem fck experimental proprio. Davolio 2025.
3095 | 10.1016/j.clema.2025.100302 | Mechanical properties, life-cycle assessment, and costs of alternative sustainable binders to stabilise recycled aggregates | Tefa, Luca and Coppola, Bartolomeo and Palmero, Paola and Bassani, Marco | 2025 | CLEANER MATERIALS | Agregados reciclados de RCD estabilizados com cimento/geopolimero para subleito de estradas (UCS 1-2 MPa) | [5 empty] | M:Rejeitado — Aplicacao geotecnica (estabilizacao de subleito viario). UCS 1.72-2.02 MPa (nao fck estrutural de concreto). Material de subleito de pavimento, nao concreto estrutural. Tefa et al. 2025.
3410 | https://doi.org/10.1016/j.jclepro.2021.127618 | Calculation of greenhouse gas emissions for a carbon recycling system using mineral carbon capture and utilization technology in the cement industry | Yoshito Izumi and Atsushi Iizuka and Hsing-Jung Ho | 2021 | Journal of Cleaner Production | Sistema de reciclagem de carbono mineral (cimento e concreto como cadeia de valor - CCU) | [5 empty] | Calculo de emissoes GHG para sistema de captura e utilizacao de carbono (MCC&U) na cadeia de valor cimento-concreto. Foco no processo industrial (nao concreto estrutural com fck). Izumi et al. 2021.
3442 | 10.1016/j.jclepro.2023.138935 | Preconditions for achieving carbon neutrality in cement production through CCUS | Davila, Juanita Gallego and Sacchi, Romain and Pizzol, Massimo | 2023 | JOURNAL OF CLEANER PRODUCTION | Producao de cimento com precondicionamento para neutralidade de carbono (CCUS - clinker/cimento) | [5 empty] | Modelagem de ACV e TEA para pre-condicoes de neutralidade de carbono na producao de cimento via CCUS. Nao e concreto estrutural. Sem fck. Davila 2023.
3459 | https://doi.org/10.1016/j.jclepro.2025.144878 | Environmental and economic assessment of waste lubricant oil management in the EU | Pelayo García-Gutiérrez and Davide Tonini and David Klenert and Robert Marschinski and Hans G.M. Saveyn | 2025 | Journal of Cleaner Production | Residuo de oleo lubrificante - gestao ambiental e economica (nao-construcao) | [5 empty] | ACV e analise economica de opcoes de gestao de residuo de oleo lubrificante. Nao e concreto estrutural - fora do escopo de fck. Garcia-Gutierrez et al. 2025.
3461 | 10.1016/j.jcou.2021.101446 | Recycling CO2from flue gas for CaCO3nanoparticles production as cement filler: A Life Cycle Assessment | Batuecas, E. and Liendo, F. and Tommasi, T. and Bensaid, S. and Deorsola, F.A. and Fino, D. | 2021 | Journal of CO2 Utilization | Nanoparticulas de CaCO3 (de CO2 de gas de chamine de cimento) como filer de cimento - ACV cradle-to-cradle | [5 empty] | Producao de nano-CaCO3 por carbonatacao mineral de CO2 capturado em fabrica de cimento. Efeito positivo na resistencia do cimento/argamassa (referencias citadas). Sem fck experimental de concreto estrutural dos autores. Batuecas et al. 2021.
3467 | 10.1016/j.jcou.2024.102851 | Synthesis of nano-calcium carbonate from waste cement and techno-economic and environmental evaluation | Park, Kwangho and Lee, Kyung Rok and Jo, Hoyong and Park, Jinwon and Lee, Jay H. and Jung, Kwang-Deog | 2024 | Journal of CO2 Utilization | Sintese de nano-CaCO3 de cimento residual - analise tecno-economica e ambiental (processo quimico) | [5 empty] | Sintese de nano-CaCO3 a partir de residuo de cimento por carbonatacao. Processo quimico industrial. Sem fck de concreto estrutural. Park et al. 2024.
3469 | 10.1016/j.jece.2023.110900 | Industrial demonstration of indirect mineral carbonation in the cement and concrete sector | Meijssen, Mattheus and Marinello, Lena and di Bella, Carmelo and Gasos, Antonio and Mazzotti, Marco | 2023 | JOURNAL OF ENVIRONMENTAL CHEMICAL ENGINEERING | Carbonatacao mineral indireta (IMC) em planta piloto industrial no setor cimenteiro | [5 empty] | Demonstracao industrial de carbonatacao mineral indireta (IMC) para producao de CaCO3 precipitado e RCA. Processo industrial de CCU no setor de cimento. Sem fck de concreto estrutural. Meijssen 2023.
3470 | 10.1016/j.jenvman.2014.11.032 | Life cycle assessment of resource recovery from municipal solid waste incineration bottom ash | Allegrini, Elisa and Vadenbo, Carl and Boldrin, Alessio and Astrup, Thomas Fruergaard | 2015 | JOURNAL OF ENVIRONMENTAL MANAGEMENT | Recuperacao de recursos de residuo solido municipal (fracao mineral) - ACV (nao-construcao) | [5 empty] | ACV de alternativas de recuperacao de recursos de RSU (aterro, sub-base viaria, agregado em concreto, fusao). Concreto mencionado como destino de fracao mineral. Sem fck de concreto estrutural. Allegrini et al. 2015.
3471 | 10.1016/j.jenvman.2018.02.055 | Cradle-to-grave life-cycle assessment within the built environment: Comparison between the refurbishment and the complete reconstruction of an office building in Belgium | Marique, Anne-Françoise and Rossi, Barbara | 2018 | Journal of Environmental Management | Edificio de escritorios (reforma vs demolicao e reconstrucao) - ACV cradle-to-grave (Belgica) | [5 empty] | ACV completa (berco ao tumulo) de edificio de escritorios belga: reforma vs demolicao+reconstrucao. Concreto como material estrutural sem fck especificado. Marique 2018.
3473 | 10.1016/j.jenvman.2021.112802 | Assessment of small mechanical wastewater treatment plants: Relative life cycle environmental impacts of construction and operations | Moussavi, Sussan and Thompson, Matthew and Li, Shaobin and Dvorak, Bruce | 2021 | JOURNAL OF ENVIRONMENTAL MANAGEMENT | Estacao de tratamento de aguas residuais pequena (nao-construcao) - ACV e variabilidade | [5 empty] | ACV de pequenas estacoes de tratamento mecanico de aguas residuais. Construcao da ETE em concreto mencionada mas sem fck de concreto estrutural. Nao e foco do estudo. Moussavi et al. 2021.
3475 | 10.1016/j.jenvman.2023.119856 | The development of an integrated BIM-based visual demolition wastemanagement planning system for sustainability-oriented decision-making | Han, Dongchen and Kalantari, Mohsen and Rajabifard, Abbas | 2024 | JOURNAL OF ENVIRONMENTAL MANAGEMENT | Ferramenta BIM integrada para gestao visual de residuos de demolicao (edificio de concreto) | [5 empty] | Desenvolvimento de framework BIM para gestao de residuos de demolicao (DWM). Edificio de concreto como caso de estudo mas sem fck especificado. Han 2024.
3478 | 10.1016/j.jenvman.2024.121734 | Assessing life cycle sustainability: A comprehensive review of concrete produced from construction waste fine fractions | Munir, Qaisar and Lahtela, Ville and Karki, Timo and Koivula, Aki | 2024 | JOURNAL OF ENVIRONMENTAL MANAGEMENT | Concreto com fracao fina de residuo de construcao e demolicao (revisao LCSA - ciclo de vida sustentavel) | [5 empty] | Revisao sistematica de LCSA (avaliacao de sustentabilidade do ciclo de vida) de concreto com RCD fino. Sem fck experimental proprio - revisao bibliografica. Munir et al. 2024.
4081 | 10.1557/s43577-021-00118-z | Sequestration of solid carbon in concrete: A large-scale enabler of lower-carbon intensity hydrogen from natural gas | Li, Jiaqi and Spanu, Leonardo and Heo, Jeffrey and Zhang, Wenxin and Gardner, David W. and Carraro, Carlo and Maboudian, Roya and Monteiro, Paulo J. M. | 2021 | MRS Bulletin | Matrizes de cimento (OPC e SAC) para solidificacao de cesio radioativo (Cs) - ACV de sequestro de carbono | [5 empty] | Estudo sobre solidificacao de residuos radioativos de cesio (Cs) em matrizes de cimento Portland (OPC) e sulfoaluminato de calcio (SAC). Aplicacao especial - nao concreto estrutural de fck. Compressao mencionada mas para avaliacao de retencao de Cs. Li et al. 2021b.
2581 | 10.1016/j.resconrec.2018.05.025 | Rammed Earth incorporating Recycled Concrete Aggregate: a sustainable, resistant and breathable construction solution | Arrigoni, A.; Beckett, C.T.S.; Ciancio, D.; Pelosato, R.; Dotelli, G.; Grillet, A.-C. | 2018 | RESOURCES CONSERVATION AND RECYCLING | terra estabilizada 100%RCA + 5%CEM + 5%FA (rammed earth, cimento parcialmente substituído por cinza volante) | 6.7 |  | 28 | cilindro | Seção 3.1.1 (UCS) / Abstract / Seção 3.2 (LCA) | ⚠️ UCS, não fck de concreto convencional. Mix com substituição parcial de cimento por cinza volante (5%CEM+5%FA), reduz emissões mantendo resistência próxima ao mix 100RCA+7CEM. | 25 | kg CO2-eq/m² de parede portante (300mm espessura) | Abstract: "sustainable (down to 25 kg CO2-eq. of embodied carbon per square meter of load-bearing wall)" — este é o mix de menor impacto (100RCA+5CEM+5FA) | Não testado experimentalmente neste artigo — mesma citação qualitativa do artigo companheiro (Arrigoni et al. 2017a), sem valores quantitativos. | Seção 4 (Discussion), citando Arrigoni et al. 2017a
2580 | 10.17515/resm2023.825ma0719 | An investigation on optimizing the carbonation resistance of coal bottom ash concrete with its carbon footprints and eco-costs | Ankur, N.; Singh, N. | 2024 | Research on Engineering Structures and Materials | concreto controle (OPC grau 43, sem CBA) | 29.34 | M25 (alvo 25 N/mm2) | 28 | cubo 100mm | Tabela 3 (fck) / Secao 3.5.3 (CO2) / Tabela 3 (carbonatacao) | Mix controle, cimento 395 kg/m3, sem GCBA/CBA. fck 90d=33.94 MPa. | 379.22 | kg CO2-eq/m3 (fast-track LCA, gate-to-gate) | Secao 3.5.3: "Overall, the carbon footprints associated with... control mix (379.22 kg CO2 equiv.)" | Carbonatacao controle: 7mm (28d-4sem exp.) / 1mm (90d-4sem exp.) - Tabela 3. | Tabela 3 / Secao 3.2
2580 | 10.17515/resm2023.825ma0719 | An investigation on optimizing the carbonation resistance of coal bottom ash concrete with its carbon footprints and eco-costs | Ankur, N.; Singh, N. | 2024 | Research on Engineering Structures and Materials | concreto otimizado 21.51%GCBA + 29.82%CBA (proximo do mix testado G20C25) | 26.03 | M25 (alvo 25 N/mm2) | 28 | cubo 100mm | Secao 3.4.1 (Optimization, valor validado experimentalmente) / Secao 3.5.3 (CO2) / mix G20C25 na Tabela 3 (carbonatacao, proxy) | Mix otimizado por desirability function (multi-objective); 26.03 MPa e o valor experimental validado da combinacao otima (predito=25.773 MPa). Reducao de 20.08% no CO2 e 19.40% no eco-custo vs. controle. | 303.06 | kg CO2-eq/m3 (fast-track LCA, gate-to-gate) | Secao 3.5.3: "carbon footprints associated with optimized CBA concrete was 303.06 kg CO2 equiv. which were 20.08% lower than control mix" | Carbonatacao G20C25 (mix testado mais proximo do otimo): 2mm (28d-4sem exp.) / 0mm (90d-4sem exp.) - Tabela 3. | Tabela 3 / Secao 3.2
2582 |  | Avaliação do ciclo de vida de argamassas com substituição parcial de cimento portland por cinza de bagaço de cana-de-açúcar | Assunção, Camila Cassola | 2020 | Dissertação (sem DOI) | argamassa controle (100% cimento Portland, Traço C) | 52.7 |  | 28 | não informado | Figura 17 (fck, citado de Fazzan 2017) / Tabela 5 (CO2, ACV própria) | ⚠️argamassa, não concreto. fck CITADO de Fazzan (2017), não ensaio próprio desta dissertação. Valor médio 52,7±3,1 MPa (28d). | 12.8 | kg CO2-eq/m3 (calculado: 0,243 kgCO2eq/(m3.MPa) x 52,7 MPa; ACV própria) | Tabela 5: Mudanças Climáticas (Traço C) = 2,43E-01 kg CO2-Equiv./(m3.MPa) | Não testado experimentalmente — apenas premissa de projeto (vida útil mínima de 50 anos).
2582 |  | Avaliação do ciclo de vida de argamassas com substituição parcial de cimento portland por cinza de bagaço de cana-de-açúcar | Assunção, Camila Cassola | 2020 | Dissertação (sem DOI) | argamassa com 15%CBC + cimento Portland (Traço B-15) | 48.4 |  | 28 | não informado | Figura 17 (fck, citado de Fazzan 2017) / Tabela 5 (CO2, ACV própria) | ⚠️argamassa, não concreto. fck CITADO de Fazzan (2017), não ensaio próprio desta dissertação. Valor médio 48,4±4,6 MPa (28d). | 10.12 | kg CO2-eq/m3 (calculado: 0,209 kgCO2eq/(m3.MPa) x 48,4 MPa; ACV própria) | Tabela 5: Mudanças Climáticas (Traço B-15) = 2,09E-01 kg CO2-Equiv./(m3.MPa) | Não testado experimentalmente — apenas premissa de projeto (vida útil mínima de 50 anos).
2585 | 10.3390/app12189255 | Comparative Life Cycle Assessment of End-of-Life Scenarios of Carbon-Reinforced Concrete: A Case Study | Backes, J.G.; Del Rosario, P.; Luthin, A.; Traverso, M. | 2022 | APPLIED SCIENCES-BASEL | concreto reforçado com carbono (CRC) — fim de vida, pirólise (pior cenário) | [5 empty] | fck não extraível. CO2 = apenas EoL (não cradle-to-gate). FU = parede dupla CRC (0.6 m3). | 20.7 | kg CO2-eq por parede dupla (EoL, fração concreto + pirólise); equiv. 34.5 kg CO2-eq/m3 | Tabela 2 (Concrete fraction + pyrolysis = 20.7 kg CO2e) | Vida útil estimada CRC = 100 anos (premissa de literatura, não testada). | Seção 1.1
2585 | 10.3390/app12189255 | Comparative Life Cycle Assessment of End-of-Life Scenarios of Carbon-Reinforced Concrete: A Case Study | Backes, J.G.; Del Rosario, P.; Luthin, A.; Traverso, M. | 2022 | APPLIED SCIENCES-BASEL | concreto armado com aço (SRC) — fim de vida, planta móvel (melhor cenário) | [5 empty] | fck não extraível. CO2 = apenas EoL. FU = parede dupla SRC (1.1 m3, 2.86t). | 8.8 | kg CO2-eq por parede dupla (EoL, aço+planta móvel); equiv. 8.0 kg CO2-eq/m3 | Tabela 3 (A: Steel + mobile plant = 8.8 kg CO2e); Conclusões | Vida útil estimada SRC = 50 anos (premissa de literatura, não testada). | Seção 1.1
2585 | 10.3390/app12189255 | Comparative Life Cycle Assessment of End-of-Life Scenarios of Carbon-Reinforced Concrete: A Case Study | Backes, J.G.; Del Rosario, P.; Luthin, A.; Traverso, M. | 2022 | APPLIED SCIENCES-BASEL | concreto armado com aço (SRC) — fim de vida, planta estacionária inovadora B2 (pior cenário) | [5 empty] | fck não extraível. CO2 = apenas EoL. FU = parede dupla SRC (1.1 m3, 2.86t). | 14.7 | kg CO2-eq por parede dupla (EoL, aço+planta estacionária inovadora); equiv. 13.36 kg CO2-eq/m3 | Tabela 3 (B2: Steel + stat. plant inno. = 14.7 kg CO2e) | Vida útil estimada SRC = 50 anos (premissa de literatura, não testada). | Seção 1.1
| 10.3390/pr10091791 | Building Sector Issues in about 100 Years: End-Of-Life Scenarios of Carbon-Reinforced Concrete Presented in the Context of a Life Cycle Assessment, Focusing the Carbon Footprint | Backes, J.G.; Del Rosario, P.; Petrosa, D.; Traverso, M.; Hatzfeld, T.; Günther, E. | 2022 | PROCESSES | concreto C30/37 — GWP do agregado (brita), 45% substituído por agregado reciclado de concreto (RCA) | 30 | C30/37 |  |  | Seção 3.3 / Figura 4 (formulação TBS) | ⚠️CORRIGIDO 2026-08-14: esta linha tinha título/DOI de OUTRO artigo que não está no banco da RSL (erro herdado de passe anterior) — corrigido para o artigo real da linha 2586. Dado é APENAS a parcela de brita/agregado do GWP total do concreto (nao o concreto completo — cimento/agua/areia nao incluidos neste calculo especifico). fck=30 corresponde a notacao C30/37 (classe europeia), nao ensaio experimental proprio. | 23.7 | kg CO2-eq/m3 (só fração brita, 45% agregado reciclado + 55% primário) | Seção 3.3: "45% recycled aggregate, the GWP is 23.7 kg CO2e" — economia de 6.9 kg CO2e/m3 (22.5%) vs. 100% primário
2588 | 10.1016/j.jobe.2018.07.006 | Sustainability choice of different hybrid timber structure for low medium cost single-story residential building: Environmental, economic and social assessment | Balasbaneh, A.T.; Bin Marsono, A.K.; Khaleghi, S.J. | 2018 | JOURNAL OF BUILDING ENGINEERING | sistema estrutural T1 - Hybrid Concrete & Timber (postes e vigas pré-moldados em concreto, paredes em madeira) |  |  |  |  | Seção 3/Conclusão; Fig. 3-4 (GWP por estrutura) | ⚠️fck não extraível (estudo é LCA/LCC comparativo, não ensaio mecânico). CO2 exato para T1 individualmente não aparece como valor único claro no texto extraído (só em gráfico/figura não linearizável com segurança) — usar com cautela. Valor derivado por comparação textual explícita: Conclusão diz "emission from T2 is around 25-40% lower than T1 or T4" e T2=3.31E+3 kg CO2-eq (valor exato do abstract) → T1 estimado em ~4.1-4.6E+3 kg CO2-eq (faixa calculada, não valor direto do PDF). | ~4100-4600 (estimado, ver observações) | kg CO2-eq por unidade funcional (edifício residencial single-story, Malásia) | Seção 5 Conclusion: "the emission from T2 is around 25-40% lower than T1 or T4" + Abstract: T2=3.31E+3 kg-CO2-eq
2599 | 10.3390/environments9010006 | Environmental Benefit of Alternative Binders in Construction Industry: Life Cycle Assessment | Bumanis, G.; Korjakins, A.; Bajare, D. | 2022 | Environments | argamassa 100% cimento Portland (controle) |  |  | 28 | não especificado (provetes de argamassa) | Tabela 1 (mix) / Tabela 2 (CO2) / Seção 4 | ⚠️argamassa (não concreto). fck geral (>50MPa seco / >80MPa úmido) reportado só como intervalo comum às 4 misturas, não individualizado. | 684.6 | kg CO2-eq/m3 (LCA cradle-to-gate, SimaPro+Ecoinvent) | Tabela 2: Total CO2 = 684.6 kg/m3
2599 | 10.3390/environments9010006 | Environmental Benefit of Alternative Binders in Construction Industry: Life Cycle Assessment | Bumanis, G.; Korjakins, A.; Bajare, D. | 2022 | Environments | argamassa com cimento + metacaulim residual (CEM+MKW, 25% subst.) |  |  | 28 | não especificado (provetes de argamassa) | Tabela 1 (mix) / Tabela 2 (CO2) / Seção 4 | ⚠️argamassa (não concreto). fck geral (>50MPa seco / >80MPa úmido) reportado só como intervalo comum às 4 misturas, não individualizado. | 580.3 | kg CO2-eq/m3 (LCA cradle-to-gate, SimaPro+Ecoinvent) | Tabela 2: Total CO2 = 580.3 kg/m3
2599 | 10.3390/environments9010006 | Environmental Benefit of Alternative Binders in Construction Industry: Life Cycle Assessment | Bumanis, G.; Korjakins, A.; Bajare, D. | 2022 | Environments | argamassa GCP com gesso comercial (gypsum-cement-pozzolan, BG) |  |  | 28 | não especificado (provetes de argamassa) | Tabela 1 (mix) / Tabela 2 (CO2) / Seção 4 | ⚠️argamassa (não concreto). fck geral (>50MPa seco / >80MPa úmido) reportado só como intervalo comum às 4 misturas, não individualizado. | 332.2 | kg CO2-eq/m3 (LCA cradle-to-gate, SimaPro+Ecoinvent) | Tabela 2: Total CO2 = 332.2 kg/m3
2602 | 10.3390/su12114708 | Comparative Life-Cycle Assessment of a High-Rise Mass Timber Building with an Equivalent Reinforced Concrete Alternative Using the Athena Impact Estimator for Buildings | Chen, Z.; Gu, H.; Bergman, R.D.; Liang, S. | 2020 | SUSTAINABILITY | edifício de concreto armado (RC) real, 12 andares, "Framework" (Portland, EUA) — alternativa funcionalmente equivalente ao CLT |  |  |  |  | Tabela 1/A1 (BOM) / Tabela 2 (GWP por estágio) | fck não extraível (LCA de edifício, não ensaio de material). Concreto=92% da massa do edifício RC (6.6354E6 kg de 6.99E6 kg total aprox). Concreto estrutural quantificado em m3 por elemento (Tabela A1): laje=1937.9, fundação=154.0, colunas/vigas=166.9, paredes=452.4 m3. | 2160000 | kg CO2-eq (edifício inteiro, módulos A-D, 60 anos, excl. energia operacional B6) | Tabela 2 / Abstract: "for the equivalent RC building, 2.16 x 10^6 kg CO2 eq was emitted" (A-D); A-C=2.15E6 kg CO2eq
2604 | 10.3390/ma17225527 | Marine Geo-Polymer Cement Treated with Seawater, Alkaline Activators, Recycled Particles from Paste, and Recycled Particles from Glass | Chen, Xiaoyang; Wang, Yajun; Yang, Tao; Bai, Yang | 2024 | Materials | cimento geopolimero marinho (MGPC): agua do mar + ativador alcalino (NaOH ou Na2O.3.3SiO2) + particulas recicladas de pasta de cimento (RPP) + particulas recicladas de vidro (RPG), 7 tracos C1-C7 |  |  | 45 |  | Tabela 2 (composicao dos tracos); resultados de resistencia a compressao apresentados apenas graficamente na Figura 4 (nao ha valores numericos no texto extraido — grep MPa=0 hits) | SEM VALOR NUMERICO EXTRAIVEL: resistencia a compressao (45 dias, compressao uniaxial) reportada apenas em grafico (Fig. 4), nao em tabela/texto. fck_mpa e classe_resistencia deixados em branco propositalmente. Se necessario no futuro, extrair via leitura visual do grafico (pdf2image) ao inves de texto. |  |  |  | sequestro de carbono discutido qualitativamente (formacao de CaCO3), sem quantificacao no texto | secao de discussao/conclusao
2605 | 10.1016/j.jcou.2024.102986 | Carbon sequestration, performance optimization and environmental impact assessment of functional materials in cementitious composites | Chen, Kailun; Qu, Fulin; Sun, Zihui; Shah, Surendra P.; Li, Wengui | 2024 | Journal of CO2 Utilization | C30 (controle) |  |  |  |  | Tabela 6 (tracos, relacao agua/cimento 0.65) e Secao 7 (analise LCA propria dos autores, modelo de fronteira do sistema, LCI na Tabela 5) | concreto convencional C30, sem material funcional de sequestro de carbono (grupo de referencia). GWP calculado pelos proprios autores (Fig. 22a), mas sem valor numerico no texto extraido — apenas comparacao grafica/qualitativa. Resistencia mecanica nao reportada nesta secao (foco e ambiental). |  |  | Fig. 22(a): GWP apresentado apenas graficamente, sem valores numericos extraiveis do texto
2605 | 10.1016/j.jcou.2024.102986 | Carbon sequestration, performance optimization and environmental impact assessment of functional materials in cementitious composites | Chen, Kailun; Qu, Fulin; Sun, Zihui; Shah, Surendra P.; Li, Wengui | 2024 | Journal of CO2 Utilization | W-Concreto |  |  |  |  | Tabela 6 (tracos, relacao agua/cimento 0.65) e Secao 7 (analise LCA propria dos autores, modelo de fronteira do sistema, LCI na Tabela 5) | concreto C30 + 5% wollastonita (substituicao de cimento). GWP calculado pelos proprios autores (Fig. 22a), mas sem valor numerico no texto extraido — apenas comparacao grafica/qualitativa. Resistencia mecanica nao reportada nesta secao (foco e ambiental). |  |  | Fig. 22(a): GWP apresentado apenas graficamente, sem valores numericos extraiveis do texto
2605 | 10.1016/j.jcou.2024.102986 | Carbon sequestration, performance optimization and environmental impact assessment of functional materials in cementitious composites | Chen, Kailun; Qu, Fulin; Sun, Zihui; Shah, Surendra P.; Li, Wengui | 2024 | Journal of CO2 Utilization | T-Concreto |  |  |  |  | Tabela 6 (tracos, relacao agua/cimento 0.65) e Secao 7 (analise LCA propria dos autores, modelo de fronteira do sistema, LCI na Tabela 5) | concreto C30 + 5% nano-TiO2 (substituicao de cimento). GWP calculado pelos proprios autores (Fig. 22a), mas sem valor numerico no texto extraido — apenas comparacao grafica/qualitativa. Resistencia mecanica nao reportada nesta secao (foco e ambiental). |  |  | Fig. 22(a): GWP apresentado apenas graficamente, sem valores numericos extraiveis do texto
2605 | 10.1016/j.jcou.2024.102986 | Carbon sequestration, performance optimization and environmental impact assessment of functional materials in cementitious composites | Chen, Kailun; Qu, Fulin; Sun, Zihui; Shah, Surendra P.; Li, Wengui | 2024 | Journal of CO2 Utilization | GO-Concreto |  |  |  |  | Tabela 6 (tracos, relacao agua/cimento 0.65) e Secao 7 (analise LCA propria dos autores, modelo de fronteira do sistema, LCI na Tabela 5) | concreto C30 + 5% oxido de grafeno (GO) (substituicao de cimento). GWP calculado pelos proprios autores (Fig. 22a), mas sem valor numerico no texto extraido — apenas comparacao grafica/qualitativa. Resistencia mecanica nao reportada nesta secao (foco e ambiental). |  |  | Fig. 22(a): GWP apresentado apenas graficamente, sem valores numericos extraiveis do texto
2605 | 10.1016/j.jcou.2024.102986 | Carbon sequestration, performance optimization and environmental impact assessment of functional materials in cementitious composites | Chen, Kailun; Qu, Fulin; Sun, Zihui; Shah, Surendra P.; Li, Wengui | 2024 | Journal of CO2 Utilization | BC-Concreto |  |  |  |  | Tabela 6 (tracos, relacao agua/cimento 0.65) e Secao 7 (analise LCA propria dos autores, modelo de fronteira do sistema, LCI na Tabela 5) | concreto C30 + 5% biochar (substituicao de cimento). GWP calculado pelos proprios autores (Fig. 22a), mas sem valor numerico no texto extraido — apenas comparacao grafica/qualitativa. Resistencia mecanica nao reportada nesta secao (foco e ambiental). |  |  | Fig. 22(a): GWP apresentado apenas graficamente, sem valores numericos extraiveis do texto
2605 | 10.1016/j.jcou.2024.102986 | Carbon sequestration, performance optimization and environmental impact assessment of functional materials in cementitious composites | Chen, Kailun; Qu, Fulin; Sun, Zihui; Shah, Surendra P.; Li, Wengui | 2024 | Journal of CO2 Utilization | CS-Concreto |  |  |  |  | Tabela 6 (tracos, relacao agua/cimento 0.65) e Secao 7 (analise LCA propria dos autores, modelo de fronteira do sistema, LCI na Tabela 5) | concreto C30 + 5% fibra de celulose (CS) (substituicao de cimento). GWP calculado pelos proprios autores (Fig. 22a), mas sem valor numerico no texto extraido — apenas comparacao grafica/qualitativa. Resistencia mecanica nao reportada nesta secao (foco e ambiental). |  |  | Fig. 22(a): GWP apresentado apenas graficamente, sem valores numericos extraiveis do texto
2609 |  | Avaliação do Ciclo de Vida Cradle-to-Gate de Traços de Concretos Autoadensáveis com Incorporação de Resíduos e Subprodutos Industriais | Coelho, Felipe Zanellato | 2016 | Dissertação de Mestrado, PPGEC-UFES | Classe 1A (20-35 MPa) - traco min. impacto: (Artigo 07) CFL 25-50-25 (CV+po de calcario substituindo cimento) | 20.6 |  | 28 | corpo de prova nao especificado (dados compilados do artigo-fonte) | Quadro 18/20/22 (fck) e Quadro 25 (GWP, cenario 1) da dissertacao | Traco compilado da literatura (fck original do artigo-fonte citado); GWP calculado pela ACV propria da dissertacao (SimaPro/Ecoinvent 3.2/IMPACT 2002+, cradle-to-gate, 1 m3). Cenario 1 = base (Ecoinvent 3.2, 0.94 kgCO2eq/kg cimento); ver observacoes para cenarios 2 (Van Den Heede e De Belie 2012, 0.84) e 3 (Celik et al. 2015, 1.14). | 188.66 | kg CO2 eq / m3 | Quadro 25 - Potencial de Aquecimento Global nos 3 Cenarios da analise de sensibilidade (cenario 1: Ecoinvent 3.2)
2609 |  | Avaliação do Ciclo de Vida Cradle-to-Gate de Traços de Concretos Autoadensáveis com Incorporação de Resíduos e Subprodutos Industriais | Coelho, Felipe Zanellato | 2016 | Dissertação de Mestrado, PPGEC-UFES | Classe 1A (20-35 MPa) - traco max. impacto: (Artigo 01) 550C-50CR-MK | 22.56 |  | 28 | corpo de prova nao especificado (dados compilados do artigo-fonte) | Quadro 18/20/22 (fck) e Quadro 25 (GWP, cenario 1) da dissertacao | Traco compilado da literatura (fck original do artigo-fonte citado); GWP calculado pela ACV propria da dissertacao (SimaPro/Ecoinvent 3.2/IMPACT 2002+, cradle-to-gate, 1 m3). Cenario 1 = base (Ecoinvent 3.2, 0.94 kgCO2eq/kg cimento); ver observacoes para cenarios 2 (Van Den Heede e De Belie 2012, 0.84) e 3 (Celik et al. 2015, 1.14). | 549.61 | kg CO2 eq / m3 | Quadro 25 - Potencial de Aquecimento Global nos 3 Cenarios da analise de sensibilidade (cenario 1: Ecoinvent 3.2)
2609 |  | Avaliação do Ciclo de Vida Cradle-to-Gate de Traços de Concretos Autoadensáveis com Incorporação de Resíduos e Subprodutos Industriais | Coelho, Felipe Zanellato | 2016 | Dissertação de Mestrado, PPGEC-UFES | Classe 1B (35-50 MPa) - traco min. impacto: (Artigo 02) F 50 C 15 (sem cimento Portland) | 42 |  | 28 | corpo de prova nao especificado (dados compilados do artigo-fonte) | Quadro 18/20/22 (fck) e Quadro 25 (GWP, cenario 1) da dissertacao | Traco compilado da literatura (fck original do artigo-fonte citado); GWP calculado pela ACV propria da dissertacao (SimaPro/Ecoinvent 3.2/IMPACT 2002+, cradle-to-gate, 1 m3). Cenario 1 = base (Ecoinvent 3.2, 0.94 kgCO2eq/kg cimento); ver observacoes para cenarios 2 (Van Den Heede e De Belie 2012, 0.84) e 3 (Celik et al. 2015, 1.14). | 117.01 | kg CO2 eq / m3 | Quadro 25 - Potencial de Aquecimento Global nos 3 Cenarios da analise de sensibilidade (cenario 1: Ecoinvent 3.2)
2609 |  | Avaliação do Ciclo de Vida Cradle-to-Gate de Traços de Concretos Autoadensáveis com Incorporação de Resíduos e Subprodutos Industriais | Coelho, Felipe Zanellato | 2016 | Dissertação de Mestrado, PPGEC-UFES | Classe 1B (35-50 MPa) - traco max. impacto: (Artigo 01) 550C-30CR-MK | 39.83 |  | 28 | corpo de prova nao especificado (dados compilados do artigo-fonte) | Quadro 18/20/22 (fck) e Quadro 25 (GWP, cenario 1) da dissertacao | Traco compilado da literatura (fck original do artigo-fonte citado); GWP calculado pela ACV propria da dissertacao (SimaPro/Ecoinvent 3.2/IMPACT 2002+, cradle-to-gate, 1 m3). Cenario 1 = base (Ecoinvent 3.2, 0.94 kgCO2eq/kg cimento); ver observacoes para cenarios 2 (Van Den Heede e De Belie 2012, 0.84) e 3 (Celik et al. 2015, 1.14). | 539.07 | kg CO2 eq / m3 | Quadro 25 - Potencial de Aquecimento Global nos 3 Cenarios da analise de sensibilidade (cenario 1: Ecoinvent 3.2)
2609 |  | Avaliação do Ciclo de Vida Cradle-to-Gate de Traços de Concretos Autoadensáveis com Incorporação de Resíduos e Subprodutos Industriais | Coelho, Felipe Zanellato | 2016 | Dissertação de Mestrado, PPGEC-UFES | Classe 2 (50-80 MPa) - traco min. impacto: (Artigo 02) F 30 C 15 (sem cimento Portland) | 58 |  | 28 | corpo de prova nao especificado (dados compilados do artigo-fonte) | Quadro 18/20/22 (fck) e Quadro 25 (GWP, cenario 1) da dissertacao | Traco compilado da literatura (fck original do artigo-fonte citado); GWP calculado pela ACV propria da dissertacao (SimaPro/Ecoinvent 3.2/IMPACT 2002+, cradle-to-gate, 1 m3). Cenario 1 = base (Ecoinvent 3.2, 0.94 kgCO2eq/kg cimento); ver observacoes para cenarios 2 (Van Den Heede e De Belie 2012, 0.84) e 3 (Celik et al. 2015, 1.14). | 124.49 | kg CO2 eq / m3 | Quadro 25 - Potencial de Aquecimento Global nos 3 Cenarios da analise de sensibilidade (cenario 1: Ecoinvent 3.2)
2609 |  | Avaliação do Ciclo de Vida Cradle-to-Gate de Traços de Concretos Autoadensáveis com Incorporação de Resíduos e Subprodutos Industriais | Coelho, Felipe Zanellato | 2016 | Dissertação de Mestrado, PPGEC-UFES | Classe 2 (50-80 MPa) - traco max. impacto: (Artigo 11) M6 | 64.27 |  | 28 | corpo de prova nao especificado (dados compilados do artigo-fonte) | Quadro 18/20/22 (fck) e Quadro 25 (GWP, cenario 1) da dissertacao | Traco compilado da literatura (fck original do artigo-fonte citado); GWP calculado pela ACV propria da dissertacao (SimaPro/Ecoinvent 3.2/IMPACT 2002+, cradle-to-gate, 1 m3). Cenario 1 = base (Ecoinvent 3.2, 0.94 kgCO2eq/kg cimento); ver observacoes para cenarios 2 (Van Den Heede e De Belie 2012, 0.84) e 3 (Celik et al. 2015, 1.14). | 582.31 | kg CO2 eq / m3 | Quadro 25 - Potencial de Aquecimento Global nos 3 Cenarios da analise de sensibilidade (cenario 1: Ecoinvent 3.2)
2611 | 10.1016/j.jtte.2023.07.011 | Comparison and assessment of carbon dioxide emissions between alkali-activated materials and OPC cement concrete | Cong, Peiliang; Du, Ruyan; Gao, Huanlin; Chen, Zhihui | 2024 | Journal of Traffic and Transportation Engineering (English Edition) | OPC-A (OPC concreto convencional, 30 MPa) | 30 |  | 28 | nao especificado (dados de traco compilados da literatura) | Tabela 14 - Average life cycle CO2-E in the sulfuric acid environment (kg/m3 por ciclo de 50 anos, GPC tem 18 ciclos equivalentes a vida util do OPC) | Tracos de mistura compilados da literatura (Tabelas 2-4), CO2-E calculado pelo modelo proprio dos autores (Eq. 4-9, fatores IPCC/CLCD/Ecoinvent). Valor refere-se a 1 ciclo em ambiente de acido sulfurico (considerando durabilidade — GPC dura 18x mais que OPC nesse ambiente). Concreto ordinario (OC), ver tambem versao leve (LC) na fonte. | 364.185 | kg CO2-eq / m3 / ciclo (ambiente acido sulfurico) | Tabela 14 - Average life cycle CO2-E in the sulfuric acid environment (kg/m3 por ciclo de 50 anos, GPC tem 18 ciclos equivalentes a vida util do OPC)
2611 | 10.1016/j.jtte.2023.07.011 | Comparison and assessment of carbon dioxide emissions between alkali-activated materials and OPC cement concrete | Cong, Peiliang; Du, Ruyan; Gao, Huanlin; Chen, Zhihui | 2024 | Journal of Traffic and Transportation Engineering (English Edition) | FA-A (geopolimero base cinza volante, 30 MPa, faixa dos 3 tracos A1-A3) | 30 |  | 28 | nao especificado (dados de traco compilados da literatura) | Tabela 14 - Average life cycle CO2-E in the sulfuric acid environment (kg/m3 por ciclo de 50 anos, GPC tem 18 ciclos equivalentes a vida util do OPC) | Tracos de mistura compilados da literatura (Tabelas 2-4), CO2-E calculado pelo modelo proprio dos autores (Eq. 4-9, fatores IPCC/CLCD/Ecoinvent). Valor refere-se a 1 ciclo em ambiente de acido sulfurico (considerando durabilidade — GPC dura 18x mais que OPC nesse ambiente). Concreto ordinario (OC), ver tambem versao leve (LC) na fonte. Faixa de valores dos tracos individuais: 10.921 a 19.211 (media dos 3 tracos). |  | kg CO2-eq / m3 / ciclo (ambiente acido sulfurico) | Tabela 14 - Average life cycle CO2-E in the sulfuric acid environment (kg/m3 por ciclo de 50 anos, GPC tem 18 ciclos equivalentes a vida util do OPC)
2611 | 10.1016/j.jtte.2023.07.011 | Comparison and assessment of carbon dioxide emissions between alkali-activated materials and OPC cement concrete | Cong, Peiliang; Du, Ruyan; Gao, Huanlin; Chen, Zhihui | 2024 | Journal of Traffic and Transportation Engineering (English Edition) | GGBS-A (geopolimero base escoria de alto-forno, 30 MPa, traco A1) | 30 |  | 28 | nao especificado (dados de traco compilados da literatura) | Tabela 14 - Average life cycle CO2-E in the sulfuric acid environment (kg/m3 por ciclo de 50 anos, GPC tem 18 ciclos equivalentes a vida util do OPC) | Tracos de mistura compilados da literatura (Tabelas 2-4), CO2-E calculado pelo modelo proprio dos autores (Eq. 4-9, fatores IPCC/CLCD/Ecoinvent). Valor refere-se a 1 ciclo em ambiente de acido sulfurico (considerando durabilidade — GPC dura 18x mais que OPC nesse ambiente). Concreto ordinario (OC), ver tambem versao leve (LC) na fonte. | 19.944 | kg CO2-eq / m3 / ciclo (ambiente acido sulfurico) | Tabela 14 - Average life cycle CO2-E in the sulfuric acid environment (kg/m3 por ciclo de 50 anos, GPC tem 18 ciclos equivalentes a vida util do OPC)
2611 | 10.1016/j.jtte.2023.07.011 | Comparison and assessment of carbon dioxide emissions between alkali-activated materials and OPC cement concrete | Cong, Peiliang; Du, Ruyan; Gao, Huanlin; Chen, Zhihui | 2024 | Journal of Traffic and Transportation Engineering (English Edition) | OPC-B (OPC concreto convencional, 40 MPa) | 40 |  | 28 | nao especificado (dados de traco compilados da literatura) | Tabela 14 - Average life cycle CO2-E in the sulfuric acid environment (kg/m3 por ciclo de 50 anos, GPC tem 18 ciclos equivalentes a vida util do OPC) | Tracos de mistura compilados da literatura (Tabelas 2-4), CO2-E calculado pelo modelo proprio dos autores (Eq. 4-9, fatores IPCC/CLCD/Ecoinvent). Valor refere-se a 1 ciclo em ambiente de acido sulfurico (considerando durabilidade — GPC dura 18x mais que OPC nesse ambiente). Concreto ordinario (OC), ver tambem versao leve (LC) na fonte. | 351.496 | kg CO2-eq / m3 / ciclo (ambiente acido sulfurico) | Tabela 14 - Average life cycle CO2-E in the sulfuric acid environment (kg/m3 por ciclo de 50 anos, GPC tem 18 ciclos equivalentes a vida util do OPC)
2611 | 10.1016/j.jtte.2023.07.011 | Comparison and assessment of carbon dioxide emissions between alkali-activated materials and OPC cement concrete | Cong, Peiliang; Du, Ruyan; Gao, Huanlin; Chen, Zhihui | 2024 | Journal of Traffic and Transportation Engineering (English Edition) | FA-B (geopolimero base cinza volante, 40 MPa, faixa dos 3 tracos B1-B3) | 40 |  | 28 | nao especificado (dados de traco compilados da literatura) | Tabela 14 - Average life cycle CO2-E in the sulfuric acid environment (kg/m3 por ciclo de 50 anos, GPC tem 18 ciclos equivalentes a vida util do OPC) | Tracos de mistura compilados da literatura (Tabelas 2-4), CO2-E calculado pelo modelo proprio dos autores (Eq. 4-9, fatores IPCC/CLCD/Ecoinvent). Valor refere-se a 1 ciclo em ambiente de acido sulfurico (considerando durabilidade — GPC dura 18x mais que OPC nesse ambiente). Concreto ordinario (OC), ver tambem versao leve (LC) na fonte. Faixa de valores dos tracos individuais: 16.252 a 20.311 (media dos 3 tracos). |  | kg CO2-eq / m3 / ciclo (ambiente acido sulfurico) | Tabela 14 - Average life cycle CO2-E in the sulfuric acid environment (kg/m3 por ciclo de 50 anos, GPC tem 18 ciclos equivalentes a vida util do OPC)
2611 | 10.1016/j.jtte.2023.07.011 | Comparison and assessment of carbon dioxide emissions between alkali-activated materials and OPC cement concrete | Cong, Peiliang; Du, Ruyan; Gao, Huanlin; Chen, Zhihui | 2024 | Journal of Traffic and Transportation Engineering (English Edition) | GGBS-B (geopolimero base escoria de alto-forno, 40 MPa, faixa B1-B2) | 40 |  | 28 | nao especificado (dados de traco compilados da literatura) | Tabela 14 - Average life cycle CO2-E in the sulfuric acid environment (kg/m3 por ciclo de 50 anos, GPC tem 18 ciclos equivalentes a vida util do OPC) | Tracos de mistura compilados da literatura (Tabelas 2-4), CO2-E calculado pelo modelo proprio dos autores (Eq. 4-9, fatores IPCC/CLCD/Ecoinvent). Valor refere-se a 1 ciclo em ambiente de acido sulfurico (considerando durabilidade — GPC dura 18x mais que OPC nesse ambiente). Concreto ordinario (OC), ver tambem versao leve (LC) na fonte. Faixa de valores dos tracos individuais: 15.581 a 20.152. |  | kg CO2-eq / m3 / ciclo (ambiente acido sulfurico) | Tabela 14 - Average life cycle CO2-E in the sulfuric acid environment (kg/m3 por ciclo de 50 anos, GPC tem 18 ciclos equivalentes a vida util do OPC)
2611 | 10.1016/j.jtte.2023.07.011 | Comparison and assessment of carbon dioxide emissions between alkali-activated materials and OPC cement concrete | Cong, Peiliang; Du, Ruyan; Gao, Huanlin; Chen, Zhihui | 2024 | Journal of Traffic and Transportation Engineering (English Edition) | OPC-C (OPC concreto convencional, 50 MPa) | 50 |  | 28 | nao especificado (dados de traco compilados da literatura) | Tabela 14 - Average life cycle CO2-E in the sulfuric acid environment (kg/m3 por ciclo de 50 anos, GPC tem 18 ciclos equivalentes a vida util do OPC) | Tracos de mistura compilados da literatura (Tabelas 2-4), CO2-E calculado pelo modelo proprio dos autores (Eq. 4-9, fatores IPCC/CLCD/Ecoinvent). Valor refere-se a 1 ciclo em ambiente de acido sulfurico (considerando durabilidade — GPC dura 18x mais que OPC nesse ambiente). Concreto ordinario (OC), ver tambem versao leve (LC) na fonte. | 375.088 | kg CO2-eq / m3 / ciclo (ambiente acido sulfurico) | Tabela 14 - Average life cycle CO2-E in the sulfuric acid environment (kg/m3 por ciclo de 50 anos, GPC tem 18 ciclos equivalentes a vida util do OPC)
2611 | 10.1016/j.jtte.2023.07.011 | Comparison and assessment of carbon dioxide emissions between alkali-activated materials and OPC cement concrete | Cong, Peiliang; Du, Ruyan; Gao, Huanlin; Chen, Zhihui | 2024 | Journal of Traffic and Transportation Engineering (English Edition) | FA-C (geopolimero base cinza volante, 50 MPa, faixa dos 3 tracos C1-C3) | 50 |  | 28 | nao especificado (dados de traco compilados da literatura) | Tabela 14 - Average life cycle CO2-E in the sulfuric acid environment (kg/m3 por ciclo de 50 anos, GPC tem 18 ciclos equivalentes a vida util do OPC) | Tracos de mistura compilados da literatura (Tabelas 2-4), CO2-E calculado pelo modelo proprio dos autores (Eq. 4-9, fatores IPCC/CLCD/Ecoinvent). Valor refere-se a 1 ciclo em ambiente de acido sulfurico (considerando durabilidade — GPC dura 18x mais que OPC nesse ambiente). Concreto ordinario (OC), ver tambem versao leve (LC) na fonte. Faixa de valores dos tracos individuais: 16.301 a 20.205 (media dos 3 tracos). |  | kg CO2-eq / m3 / ciclo (ambiente acido sulfurico) | Tabela 14 - Average life cycle CO2-E in the sulfuric acid environment (kg/m3 por ciclo de 50 anos, GPC tem 18 ciclos equivalentes a vida util do OPC)
2611 | 10.1016/j.jtte.2023.07.011 | Comparison and assessment of carbon dioxide emissions between alkali-activated materials and OPC cement concrete | Cong, Peiliang; Du, Ruyan; Gao, Huanlin; Chen, Zhihui | 2024 | Journal of Traffic and Transportation Engineering (English Edition) | GGBS-C (geopolimero base escoria de alto-forno, 50 MPa, faixa C1-C3) | 50 |  | 28 | nao especificado (dados de traco compilados da literatura) | Tabela 14 - Average life cycle CO2-E in the sulfuric acid environment (kg/m3 por ciclo de 50 anos, GPC tem 18 ciclos equivalentes a vida util do OPC) | Tracos de mistura compilados da literatura (Tabelas 2-4), CO2-E calculado pelo modelo proprio dos autores (Eq. 4-9, fatores IPCC/CLCD/Ecoinvent). Valor refere-se a 1 ciclo em ambiente de acido sulfurico (considerando durabilidade — GPC dura 18x mais que OPC nesse ambiente). Concreto ordinario (OC), ver tambem versao leve (LC) na fonte. Faixa de valores dos tracos individuais: 12.621 a 14.378. |  | kg CO2-eq / m3 / ciclo (ambiente acido sulfurico) | Tabela 14 - Average life cycle CO2-E in the sulfuric acid environment (kg/m3 por ciclo de 50 anos, GPC tem 18 ciclos equivalentes a vida util do OPC)
2616 | 10.1007/s11367-023-02182-w | Carbon footprint of reinforced concrete columns with and without supplementary cementitious materials | Cordoba, Gisela; Irassar, Edgardo Fabian | 2023 | International Journal of Life Cycle Assessment | M1 - OPC (referencia, sem SCM) | 36 | C30 | 28 | nao especificado (dados de traco compilados da literatura, ver Tabela 2 para referencias originais) | Tabela 2 (traco/classe), Tabela 3 (ECO2/m3), Tabela 6 (fck 28d onde disponivel) | Traco M1, classe de resistencia nominal C30, 0% substituicao de OPC por SCM. fck = f'cm3 aos 28 dias (Tabela 6). | 405.2 | kg CO2 eq / m3 | Tabela 3 - ECO2 per m3 of material for the concrete mixtures and steel
2616 | 10.1007/s11367-023-02182-w | Carbon footprint of reinforced concrete columns with and without supplementary cementitious materials | Cordoba, Gisela; Irassar, Edgardo Fabian | 2023 | International Journal of Life Cycle Assessment | M2 - OPC-LF (12% substituicao) | 35 | C30 | 28 | nao especificado (dados de traco compilados da literatura, ver Tabela 2 para referencias originais) | Tabela 2 (traco/classe), Tabela 3 (ECO2/m3), Tabela 6 (fck 28d onde disponivel) | Traco M2, classe de resistencia nominal C30, 12% substituicao de OPC por SCM. fck = f'cm3 aos 28 dias (Tabela 6). | 368.1 | kg CO2 eq / m3 | Tabela 3 - ECO2 per m3 of material for the concrete mixtures and steel
2616 | 10.1007/s11367-023-02182-w | Carbon footprint of reinforced concrete columns with and without supplementary cementitious materials | Cordoba, Gisela; Irassar, Edgardo Fabian | 2023 | International Journal of Life Cycle Assessment | M3 - OPC-LF (18% substituicao) | 35 | C30 | 28 | nao especificado (dados de traco compilados da literatura, ver Tabela 2 para referencias originais) | Tabela 2 (traco/classe), Tabela 3 (ECO2/m3), Tabela 6 (fck 28d onde disponivel) | Traco M3, classe de resistencia nominal C30, 18% substituicao de OPC por SCM. fck = f'cm3 aos 28 dias (Tabela 6). | 349.5 | kg CO2 eq / m3 | Tabela 3 - ECO2 per m3 of material for the concrete mixtures and steel
2616 | 10.1007/s11367-023-02182-w | Carbon footprint of reinforced concrete columns with and without supplementary cementitious materials | Cordoba, Gisela; Irassar, Edgardo Fabian | 2023 | International Journal of Life Cycle Assessment | M4 - OPC-GBFS (20% substituicao) | 35 | C30 | 28 | nao especificado (dados de traco compilados da literatura, ver Tabela 2 para referencias originais) | Tabela 2 (traco/classe), Tabela 3 (ECO2/m3), Tabela 6 (fck 28d onde disponivel) | Traco M4, classe de resistencia nominal C30, 20% substituicao de OPC por SCM. fck = f'cm3 aos 28 dias (Tabela 6). | 344.2 | kg CO2 eq / m3 | Tabela 3 - ECO2 per m3 of material for the concrete mixtures and steel
2616 | 10.1007/s11367-023-02182-w | Carbon footprint of reinforced concrete columns with and without supplementary cementitious materials | Cordoba, Gisela; Irassar, Edgardo Fabian | 2023 | International Journal of Life Cycle Assessment | M5 - OPC-LF-GBFS (21% substituicao) | 37 | C30 | 28 | nao especificado (dados de traco compilados da literatura, ver Tabela 2 para referencias originais) | Tabela 2 (traco/classe), Tabela 3 (ECO2/m3), Tabela 6 (fck 28d onde disponivel) | Traco M5, classe de resistencia nominal C30, 21% substituicao de OPC por SCM. fck = f'cm3 aos 28 dias (Tabela 6). | 341.1 | kg CO2 eq / m3 | Tabela 3 - ECO2 per m3 of material for the concrete mixtures and steel
2616 | 10.1007/s11367-023-02182-w | Carbon footprint of reinforced concrete columns with and without supplementary cementitious materials | Cordoba, Gisela; Irassar, Edgardo Fabian | 2023 | International Journal of Life Cycle Assessment | M6 - OPC-KC (25% substituicao, argila calcinada caulinitica) | 37 | C30 | 28 | nao especificado (dados de traco compilados da literatura, ver Tabela 2 para referencias originais) | Tabela 2 (traco/classe), Tabela 3 (ECO2/m3), Tabela 6 (fck 28d onde disponivel) | Traco M6, classe de resistencia nominal C30, 25% substituicao de OPC por SCM. fck = f'cm3 aos 28 dias (Tabela 6). | 318.7 | kg CO2 eq / m3 | Tabela 3 - ECO2 per m3 of material for the concrete mixtures and steel
2616 | 10.1007/s11367-023-02182-w | Carbon footprint of reinforced concrete columns with and without supplementary cementitious materials | Cordoba, Gisela; Irassar, Edgardo Fabian | 2023 | International Journal of Life Cycle Assessment | M7 - OPC-LF-GBFS (27% substituicao) | 37 | C30 | 28 | nao especificado (dados de traco compilados da literatura, ver Tabela 2 para referencias originais) | Tabela 2 (traco/classe), Tabela 3 (ECO2/m3), Tabela 6 (fck 28d onde disponivel) | Traco M7, classe de resistencia nominal C30, 27% substituicao de OPC por SCM. fck = f'cm3 aos 28 dias (Tabela 6). | 321.7 | kg CO2 eq / m3 | Tabela 3 - ECO2 per m3 of material for the concrete mixtures and steel
2616 | 10.1007/s11367-023-02182-w | Carbon footprint of reinforced concrete columns with and without supplementary cementitious materials | Cordoba, Gisela; Irassar, Edgardo Fabian | 2023 | International Journal of Life Cycle Assessment | M8 - OPC-LF-GBFS (30% substituicao) | 35 | C30 | 28 | nao especificado (dados de traco compilados da literatura, ver Tabela 2 para referencias originais) | Tabela 2 (traco/classe), Tabela 3 (ECO2/m3), Tabela 6 (fck 28d onde disponivel) | Traco M8, classe de resistencia nominal C30, 30% substituicao de OPC por SCM. fck = f'cm3 aos 28 dias (Tabela 6). | 314.2 | kg CO2 eq / m3 | Tabela 3 - ECO2 per m3 of material for the concrete mixtures and steel
2616 | 10.1007/s11367-023-02182-w | Carbon footprint of reinforced concrete columns with and without supplementary cementitious materials | Cordoba, Gisela; Irassar, Edgardo Fabian | 2023 | International Journal of Life Cycle Assessment | M9 - OPC-LF-GBFS (34% substituicao) | 35 | C30 | 28 | nao especificado (dados de traco compilados da literatura, ver Tabela 2 para referencias originais) | Tabela 2 (traco/classe), Tabela 3 (ECO2/m3), Tabela 6 (fck 28d onde disponivel) | Traco M9, classe de resistencia nominal C30, 34% substituicao de OPC por SCM. fck = f'cm3 aos 28 dias (Tabela 6). | 300.1 | kg CO2 eq / m3 | Tabela 3 - ECO2 per m3 of material for the concrete mixtures and steel
2616 | 10.1007/s11367-023-02182-w | Carbon footprint of reinforced concrete columns with and without supplementary cementitious materials | Cordoba, Gisela; Irassar, Edgardo Fabian | 2023 | International Journal of Life Cycle Assessment | M10 - OPC (referencia C25, sem SCM) | 25 | C25 | 28 | nao especificado (dados de traco compilados da literatura, ver Tabela 2 para referencias originais) | Tabela 2 (traco/classe), Tabela 3 (ECO2/m3), Tabela 6 (fck 28d onde disponivel) | Traco M10, classe de resistencia nominal C25, 0% substituicao de OPC por SCM. fck aproximado pela classe de resistencia nominal (Tabela 2) — f'cm3 exato nao tabelado na Tabela 6 para este traco. | 380.2 | kg CO2 eq / m3 | Tabela 3 - ECO2 per m3 of material for the concrete mixtures and steel
2616 | 10.1007/s11367-023-02182-w | Carbon footprint of reinforced concrete columns with and without supplementary cementitious materials | Cordoba, Gisela; Irassar, Edgardo Fabian | 2023 | International Journal of Life Cycle Assessment | M11 - OPC-GBFS (20% substituicao, C25) | 25 | C25 | 28 | nao especificado (dados de traco compilados da literatura, ver Tabela 2 para referencias originais) | Tabela 2 (traco/classe), Tabela 3 (ECO2/m3), Tabela 6 (fck 28d onde disponivel) | Traco M11, classe de resistencia nominal C25, 20% substituicao de OPC por SCM. fck aproximado pela classe de resistencia nominal (Tabela 2) — f'cm3 exato nao tabelado na Tabela 6 para este traco. | 345.3 | kg CO2 eq / m3 | Tabela 3 - ECO2 per m3 of material for the concrete mixtures and steel
2616 | 10.1007/s11367-023-02182-w | Carbon footprint of reinforced concrete columns with and without supplementary cementitious materials | Cordoba, Gisela; Irassar, Edgardo Fabian | 2023 | International Journal of Life Cycle Assessment | M12 - OPC-LF-GBFS (22% substituicao, C25) | 25 | C25 | 28 | nao especificado (dados de traco compilados da literatura, ver Tabela 2 para referencias originais) | Tabela 2 (traco/classe), Tabela 3 (ECO2/m3), Tabela 6 (fck 28d onde disponivel) | Traco M12, classe de resistencia nominal C25, 22% substituicao de OPC por SCM. fck aproximado pela classe de resistencia nominal (Tabela 2) — f'cm3 exato nao tabelado na Tabela 6 para este traco. | 343.4 | kg CO2 eq / m3 | Tabela 3 - ECO2 per m3 of material for the concrete mixtures and steel
2616 | 10.1007/s11367-023-02182-w | Carbon footprint of reinforced concrete columns with and without supplementary cementitious materials | Cordoba, Gisela; Irassar, Edgardo Fabian | 2023 | International Journal of Life Cycle Assessment | M13 - OPC-IC (25% substituicao, xisto calcinado ilitico, C25) | 30 | C25 | 28 | nao especificado (dados de traco compilados da literatura, ver Tabela 2 para referencias originais) | Tabela 2 (traco/classe), Tabela 3 (ECO2/m3), Tabela 6 (fck 28d onde disponivel) | Traco M13, classe de resistencia nominal C25, 25% substituicao de OPC por SCM. fck = f'cm3 aos 28 dias (Tabela 6). | 322.7 | kg CO2 eq / m3 | Tabela 3 - ECO2 per m3 of material for the concrete mixtures and steel
2616 | 10.1007/s11367-023-02182-w | Carbon footprint of reinforced concrete columns with and without supplementary cementitious materials | Cordoba, Gisela; Irassar, Edgardo Fabian | 2023 | International Journal of Life Cycle Assessment | M14 - OPC-LF-GBFS (28% substituicao, C25) | 25 | C25 | 28 | nao especificado (dados de traco compilados da literatura, ver Tabela 2 para referencias originais) | Tabela 2 (traco/classe), Tabela 3 (ECO2/m3), Tabela 6 (fck 28d onde disponivel) | Traco M14, classe de resistencia nominal C25, 28% substituicao de OPC por SCM. fck aproximado pela classe de resistencia nominal (Tabela 2) — f'cm3 exato nao tabelado na Tabela 6 para este traco. | 323.8 | kg CO2 eq / m3 | Tabela 3 - ECO2 per m3 of material for the concrete mixtures and steel
2616 | 10.1007/s11367-023-02182-w | Carbon footprint of reinforced concrete columns with and without supplementary cementitious materials | Cordoba, Gisela; Irassar, Edgardo Fabian | 2023 | International Journal of Life Cycle Assessment | M15 - OPC-LF (15% substituicao, C35) | 35 | C35 | 28 | nao especificado (dados de traco compilados da literatura, ver Tabela 2 para referencias originais) | Tabela 2 (traco/classe), Tabela 3 (ECO2/m3), Tabela 6 (fck 28d onde disponivel) | Traco M15, classe de resistencia nominal C35, 15% substituicao de OPC por SCM. fck aproximado pela classe de resistencia nominal (Tabela 2) — f'cm3 exato nao tabelado na Tabela 6 para este traco. | 345.1 | kg CO2 eq / m3 | Tabela 3 - ECO2 per m3 of material for the concrete mixtures and steel
2616 | 10.1007/s11367-023-02182-w | Carbon footprint of reinforced concrete columns with and without supplementary cementitious materials | Cordoba, Gisela; Irassar, Edgardo Fabian | 2023 | International Journal of Life Cycle Assessment | M16 - OPC-LF (20% substituicao, C35) | 35 | C35 | 28 | nao especificado (dados de traco compilados da literatura, ver Tabela 2 para referencias originais) | Tabela 2 (traco/classe), Tabela 3 (ECO2/m3), Tabela 6 (fck 28d onde disponivel) | Traco M16, classe de resistencia nominal C35, 20% substituicao de OPC por SCM. fck aproximado pela classe de resistencia nominal (Tabela 2) — f'cm3 exato nao tabelado na Tabela 6 para este traco. | 337.6 | kg CO2 eq / m3 | Tabela 3 - ECO2 per m3 of material for the concrete mixtures and steel
2616 | 10.1007/s11367-023-02182-w | Carbon footprint of reinforced concrete columns with and without supplementary cementitious materials | Cordoba, Gisela; Irassar, Edgardo Fabian | 2023 | International Journal of Life Cycle Assessment | M17 - OPC-LF-FA (11% substituicao, C35) | 41 | C35 | 28 | nao especificado (dados de traco compilados da literatura, ver Tabela 2 para referencias originais) | Tabela 2 (traco/classe), Tabela 3 (ECO2/m3), Tabela 6 (fck 28d onde disponivel) | Traco M17, classe de resistencia nominal C35, 11% substituicao de OPC por SCM. fck = f'cm3 aos 28 dias (Tabela 6). | 363.8 | kg CO2 eq / m3 | Tabela 3 - ECO2 per m3 of material for the concrete mixtures and steel
2616 | 10.1007/s11367-023-02182-w | Carbon footprint of reinforced concrete columns with and without supplementary cementitious materials | Cordoba, Gisela; Irassar, Edgardo Fabian | 2023 | International Journal of Life Cycle Assessment | M18 - OPC-LF (15% substituicao, C45) | 45 | C45 | 28 | nao especificado (dados de traco compilados da literatura, ver Tabela 2 para referencias originais) | Tabela 2 (traco/classe), Tabela 3 (ECO2/m3), Tabela 6 (fck 28d onde disponivel) | Traco M18, classe de resistencia nominal C45, 15% substituicao de OPC por SCM. fck aproximado pela classe de resistencia nominal (Tabela 2) — f'cm3 exato nao tabelado na Tabela 6 para este traco. | 376.8 | kg CO2 eq / m3 | Tabela 3 - ECO2 per m3 of material for the concrete mixtures and steel
2606 | 10.3390/buildings13040964 | Life Cycle Assessment of a Sustainable Prefabricated Housing System: A Cradle-to-Site Approach Based on a Small-Scale Experimental Model | Chippagiri, Ravijanya; Biswal, Divyajyoti; Mandavgane, Sachin; Bras, Ana; Ralegaonkar, Rahul | 2023 | Buildings | mix leve (LW) pre-fabricado (cinza volante + EPS + areia britada), paineis de vedacao | 7.05 |  | 28 | corpo de prova padrao (nao especificado, codigo IS 516:1959) | Tabela 1 (traco), Tabela 2 (propriedades fisico-mecanicas) | Adicionado 2026-08-14 apos leitura completa do PDF. | 0.268 | kg CO2 eq / kg | Secao 6.2 Interpretacao (GWP do mix LW por unidade de massa)
2607 | 10.3390/buildings15020162 | Environmental Effects in Life Cycle Assessment of Machine-Vision-Driven Spall Repair Material Estimation for Sustainable Road Maintenance | Cho, Junhwi; Rodrigazo, Shanelle Aira; Kim, Hwang-Hee; Lee, Su-Jin; Park, Chan Gi; Yeon, Jaeheum | 2025 | Buildings | concreto de cimento Portland (PCC) - reparo de spalling, metodo PROPOSTO (visao computacional / Mask R-CNN) |  |  |  |  | Tabela 3 - TRACI results (unidade funcional: 1 km rodovia de concreto, 2 faixas, cradle-to-gate) | Adicionado 2026-08-14 apos leitura completa do PDF. Reducao de 79.28% em GWP vs metodo existente. | 13.29 | kg CO2 eq / km (TRACI, GWP) | Tabela 3 - TRACI results
2624 | 10.3390/su152014857 | Stiffness Warming Potential: An Innovative Parameter for Structural and Environmental Assessment of Timber-Concrete Composite Members | Corti, Laura; Muciaccia, Giovanni | 2023 | Sustainability | Concreto C30/37 (camada superior de laje composta madeira-concreto) | 30 | C30/37 | 28 |  | Tabela 3 - GWP para 1 m3 de concreto C30/37 e CLT CL24 | Comparacao simetrica com CLT (nao includo aqui pois nao e concreto): landfilling=155.0, reciclagem=72.9 kg CO2eq/m3. Dados de GWP proprios (Athena Impact Estimator + EPD), estrutura de laje composta madeira-concreto (TCC). | 478.3 | kg CO2 eq / m3 | Tabela 3
2632 |  | Análise dos Impactos Ambientais de Concretos com Agregado Reciclado de Resíduos de Construção Civil | Cunha, Iasminy Borba da | 2022 | Tese de Doutorado, PPGETEMA-PUCRS | CONREF00 (agregado graudo 100% natural, referencia) | 32 | C32 | 28 | corpo de prova padrao (nao especificado) | Tabela 5.1 (% de variacao de GWP vs CONREF00); Figura 5.11 (valores absolutos apenas em grafico) | GWP relativo ao CONREF00: +0.00% (Tabela 5.1). Valor absoluto de kg CO2eq/m3 nao extraivel em texto (apenas em grafico, Figura 5.11). CONREF00 x CONARM100: diferenca adicional de 206.11 kg CO2 atribuida ao maior consumo de cimento CPV-ARI no traco 100% reciclado (compensacao de resistencia). |  | % variacao GWP vs CONREF00 (ver observacoes) | Tabela 5.1 (% de variacao de GWP vs CONREF00); Figura 5.11 (valores absolutos apenas em grafico)
2632 |  | Análise dos Impactos Ambientais de Concretos com Agregado Reciclado de Resíduos de Construção Civil | Cunha, Iasminy Borba da | 2022 | Tese de Doutorado, PPGETEMA-PUCRS | CONARM25 (25% agregado graudo reciclado) | 32 | C32 | 28 | corpo de prova padrao (nao especificado) | Tabela 5.1 (% de variacao de GWP vs CONREF00); Figura 5.11 (valores absolutos apenas em grafico) | GWP relativo ao CONREF00: -14.67% (Tabela 5.1). Valor absoluto de kg CO2eq/m3 nao extraivel em texto (apenas em grafico, Figura 5.11). CONREF00 x CONARM100: diferenca adicional de 206.11 kg CO2 atribuida ao maior consumo de cimento CPV-ARI no traco 100% reciclado (compensacao de resistencia). |  | % variacao GWP vs CONREF00 (ver observacoes) | Tabela 5.1 (% de variacao de GWP vs CONREF00); Figura 5.11 (valores absolutos apenas em grafico)
2632 |  | Análise dos Impactos Ambientais de Concretos com Agregado Reciclado de Resíduos de Construção Civil | Cunha, Iasminy Borba da | 2022 | Tese de Doutorado, PPGETEMA-PUCRS | CONARM50 (50% agregado graudo reciclado) | 32 | C32 | 28 | corpo de prova padrao (nao especificado) | Tabela 5.1 (% de variacao de GWP vs CONREF00); Figura 5.11 (valores absolutos apenas em grafico) | GWP relativo ao CONREF00: -14.76% (Tabela 5.1). Valor absoluto de kg CO2eq/m3 nao extraivel em texto (apenas em grafico, Figura 5.11). CONREF00 x CONARM100: diferenca adicional de 206.11 kg CO2 atribuida ao maior consumo de cimento CPV-ARI no traco 100% reciclado (compensacao de resistencia). |  | % variacao GWP vs CONREF00 (ver observacoes) | Tabela 5.1 (% de variacao de GWP vs CONREF00); Figura 5.11 (valores absolutos apenas em grafico)
2632 |  | Análise dos Impactos Ambientais de Concretos com Agregado Reciclado de Resíduos de Construção Civil | Cunha, Iasminy Borba da | 2022 | Tese de Doutorado, PPGETEMA-PUCRS | CONARM75 (75% agregado graudo reciclado) | 32 | C32 | 28 | corpo de prova padrao (nao especificado) | Tabela 5.1 (% de variacao de GWP vs CONREF00); Figura 5.11 (valores absolutos apenas em grafico) | GWP relativo ao CONREF00: -2.86% (Tabela 5.1). Valor absoluto de kg CO2eq/m3 nao extraivel em texto (apenas em grafico, Figura 5.11). CONREF00 x CONARM100: diferenca adicional de 206.11 kg CO2 atribuida ao maior consumo de cimento CPV-ARI no traco 100% reciclado (compensacao de resistencia). |  | % variacao GWP vs CONREF00 (ver observacoes) | Tabela 5.1 (% de variacao de GWP vs CONREF00); Figura 5.11 (valores absolutos apenas em grafico)
2632 |  | Análise dos Impactos Ambientais de Concretos com Agregado Reciclado de Resíduos de Construção Civil | Cunha, Iasminy Borba da | 2022 | Tese de Doutorado, PPGETEMA-PUCRS | CONARM100 (100% agregado graudo reciclado) | 32 | C32 | 28 | corpo de prova padrao (nao especificado) | Tabela 5.1 (% de variacao de GWP vs CONREF00); Figura 5.11 (valores absolutos apenas em grafico) | GWP relativo ao CONREF00: +7.62% (Tabela 5.1). Valor absoluto de kg CO2eq/m3 nao extraivel em texto (apenas em grafico, Figura 5.11). CONREF00 x CONARM100: diferenca adicional de 206.11 kg CO2 atribuida ao maior consumo de cimento CPV-ARI no traco 100% reciclado (compensacao de resistencia). |  | % variacao GWP vs CONREF00 (ver observacoes) | Tabela 5.1 (% de variacao de GWP vs CONREF00); Figura 5.11 (valores absolutos apenas em grafico)
2641 | 10.1088/1755-1315/1402/1/012026 | Digital workflow to support the reuse of precast concrete and estimate the climate benefit | Dervishaj, Arlind; Gudmundsson, Kjartan; Malmqvist, Tove | 2024 | IOP Conference Series: Earth and Environmental Science | concreto pre-fabricado estrutural (paineis/lajes reutilizados, estudo de caso predio 1967, Helsingborg) |  |  |  |  | Secao 4.2 (absorcao de CO2 por carbonatacao natural) | Absorcao de CO2 durante 1a vida util (57 anos) = 4973 kg CO2 total (4% do carbono incorporado), equivalente a 19.66 kg CO2/m3 de concreto. Estrutura total: 253 m3, 606600 kg. | 4973 | kg CO2 (estrutura total, ou 19.66 kg CO2/m3) | Secao 4.2
2650 | 10.1016/j.jobe.2024.110536 | A digital workflow for assessing lifespan, carbonation, and embodied carbon of reusing concrete in buildings | Dervishaj, Arlind; Malmqvist, Tove; Silfwerbrand, Johan; Gudmundsson, Kjartan | 2024 | Journal of Building Engineering | concreto pre-fabricado estrutural (mesmo estudo de caso do artigo 2641, versao estendida com taxas de carbonatacao contextuais/medidas) |  |  |  |  | Tabela 5/6 e resumo/discussao (carbonatacao e economia de carbono incorporado) | Carbonatacao 1a vida util: 19.2 kg CO2/m3 (taxas EN 16757) vs 5.4 kg CO2/m3 (taxas contextuais proprias) — menos de 6% do carbono incorporado. Economia de EC pelo reuso de todos os elementos pre-fabricados: 207 kg CO2e/m2 (386 toneladas CO2e). MaxCarb (potencial maximo de carbonatacao) = 43.5 kg CO2/m2 (81 toneladas CO2e). |  | kg CO2/m3 ou kg CO2e/m2 (ver observacoes, multiplos valores) | Secao Resultados/Discussao
2653 | 10.1016/j.ijggc.2019.102882 | Environmental assessment of CO2 mineralisation for sustainable construction materials | Di Maria, Andrea; Snellings, Ruben; Alaerts, Luc; Quaghebeur, Mieke; Van Acker, Karel | 2020 | International Journal of Greenhouse Gas Control | Bloco carbonatado (escoria de aco inoxidavel, SSS) - Cenario S1 (recuperacao CO2) | 43 |  |  | bloco/unidade funcional 0.008 m3 (demonstrador industrial) | Secao 3.1 (resistencia a compressao, dados de demonstrador industrial); Fig. 5 e texto (GWP, balanco de carbono por cenario) | Comparador simetrico: concreto PC convencional com propriedades similares (mesma unidade funcional). Reducao de GWP de 68% (S1), 77% (S2) e 71% (S3) vs concreto PC (categoria climate change incl. carbono biogenico). Absorcao de CO2 durante carbonatacao = 8.5 kg por unidade funcional. Tecnologia de balanco de carbono negativo (CO2 absorvido > CO2 emitido no ciclo de vida completo). | -1.09 | kg CO2 eq / 0.008 m3 (92 kg, balanco liquido negativo) | Secao 3.1 (resistencia a compressao, dados de demonstrador industrial); Fig. 5 e texto (GWP, balanco de carbono por cenario)
2653 | 10.1016/j.ijggc.2019.102882 | Environmental assessment of CO2 mineralisation for sustainable construction materials | Di Maria, Andrea; Snellings, Ruben; Alaerts, Luc; Quaghebeur, Mieke; Van Acker, Karel | 2020 | International Journal of Greenhouse Gas Control | Bloco carbonatado (escoria de aco inoxidavel, SSS) - Cenario S2 (recuperacao CO2 por membrana, menor impacto) | 43 |  |  | bloco/unidade funcional 0.008 m3 (demonstrador industrial) | Secao 3.1 (resistencia a compressao, dados de demonstrador industrial); Fig. 5 e texto (GWP, balanco de carbono por cenario) | Comparador simetrico: concreto PC convencional com propriedades similares (mesma unidade funcional). Reducao de GWP de 68% (S1), 77% (S2) e 71% (S3) vs concreto PC (categoria climate change incl. carbono biogenico). Absorcao de CO2 durante carbonatacao = 8.5 kg por unidade funcional. Tecnologia de balanco de carbono negativo (CO2 absorvido > CO2 emitido no ciclo de vida completo). | -1.96 | kg CO2 eq / 0.008 m3 (92 kg, balanco liquido negativo) | Secao 3.1 (resistencia a compressao, dados de demonstrador industrial); Fig. 5 e texto (GWP, balanco de carbono por cenario)
2653 | 10.1016/j.ijggc.2019.102882 | Environmental assessment of CO2 mineralisation for sustainable construction materials | Di Maria, Andrea; Snellings, Ruben; Alaerts, Luc; Quaghebeur, Mieke; Van Acker, Karel | 2020 | International Journal of Greenhouse Gas Control | Bloco carbonatado (escoria de aco inoxidavel, SSS) - Cenario S3 (recuperacao CO2) | 43 |  |  | bloco/unidade funcional 0.008 m3 (demonstrador industrial) | Secao 3.1 (resistencia a compressao, dados de demonstrador industrial); Fig. 5 e texto (GWP, balanco de carbono por cenario) | Comparador simetrico: concreto PC convencional com propriedades similares (mesma unidade funcional). Reducao de GWP de 68% (S1), 77% (S2) e 71% (S3) vs concreto PC (categoria climate change incl. carbono biogenico). Absorcao de CO2 durante carbonatacao = 8.5 kg por unidade funcional. Tecnologia de balanco de carbono negativo (CO2 absorvido > CO2 emitido no ciclo de vida completo). | -1.36 | kg CO2 eq / 0.008 m3 (92 kg, balanco liquido negativo) | Secao 3.1 (resistencia a compressao, dados de demonstrador industrial); Fig. 5 e texto (GWP, balanco de carbono por cenario)
2660 | 10.1201/9781003483755-154 | Low carbon solution for short-span bridges: Soil-steel composite bridges versus concrete bridges | Du, Guangli; Czerepak, Adam | 2024 | Bridge Maintenance, Safety, Management, Digitalization and Sustainability (Proceedings IABMAS 2024) | ponte de concreto armado (RCB) - comparador simetrico vs ponte composta solo-aco (SSCB) |  |  |  | ponte real / estudo de caso (29 projetos europeus equivalentes) | Tabela 1 (valores por projeto, nao extraiveis em texto) e Secao 5/6 Resultados/Conclusoes (estatisticas agregadas) | GWP e energia do RCB nao dados em valor absoluto no texto (so em Tabela 1, imagem). SSCB reduz GWP em media 47% (ate 74%) e energia primaria total em media 34% (ate 66%) comparado ao RCB, nos 29 casos. Unidade funcional: ponte inteira, vida util de 100 anos, modulos A1-A3 (cradle-to-gate). |  | % reducao SSCB vs RCB (ver observacoes) | Secao 5 (Resultados) e Tabela 2
2654 | 10.3390/en16104118 | Comparative Life Cycle Assessment of Carbon Dioxide Mineralization Using Industrial Waste as Feedstock to Produce Cement Substitutes | Digulla, Finn-Erik; Bringezu, Stefan | 2023 | Energies | Substitutos de cimento via mineralizacao de CO2 (6 processos: HiGCarb, Slag2PCC, Conc1-Min, Conc2-Min, MSWI-Min, Oliv-Min) - cenario substituto de cimento |  |  |  |  | Figura 2 (valores por processo apenas em grafico) e texto (faixas agregadas, Secao 3.1 e Resumo) | Faixa agregada de GWI reportada no resumo/Secao 3: -0.6 a -1.3 kg CO2eq/kg de material residual processado (feedstock). Valores especificos por processo individual apresentados apenas graficamente (Figura 2), nao extraiveis em texto. Processo mais forte (maior sequestro): Oliv-Min; mais fraco: Slag2PCC. | -0.6 a -1.3 | kg CO2 eq / kg feed (faixa, todos os processos negativos) | Figura 2 (valores por processo apenas em grafico) e texto (faixas agregadas, Secao 3.1 e Resumo)
2654 | 10.3390/en16104118 | Comparative Life Cycle Assessment of Carbon Dioxide Mineralization Using Industrial Waste as Feedstock to Produce Cement Substitutes | Digulla, Finn-Erik; Bringezu, Stefan | 2023 | Energies | Substitutos de cimento via mineralizacao de CO2 (mesmos 6 processos) - cenario CCS puro, sem uso de produto |  |  |  |  | Figura 2 (valores por processo apenas em grafico) e texto (faixas agregadas, Secao 3.1 e Resumo) | Faixa agregada de GWI reportada no resumo/Secao 3: -0.13 a 0.01 kg CO2eq/kg de material residual processado (feedstock). Valores especificos por processo individual apresentados apenas graficamente (Figura 2), nao extraiveis em texto. Processo mais forte (maior sequestro): Oliv-Min; mais fraco: Slag2PCC. | -0.13 a 0.01 | kg CO2 eq / kg feed (faixa, todos os processos negativos) | Figura 2 (valores por processo apenas em grafico) e texto (faixas agregadas, Secao 3.1 e Resumo)
2656 | 10.1080/13467581.2024.2345312 | Research on carbon emissions during the construction process of prefabricated buildings based on BIM and LCA | Ding, Yang; Guo, Zhen-Zhen; Zhou, Shuang-Xi; Wei, Yong-Qi; She, An-Ming; Dong, Jing-Liang | 2024 | Journal of Asian Architecture and Building Engineering | Laje moldada in loco (cast-in-situ, referencia "Cedar") |  |  |  |  | Tabela 7 - Comparison of CE in each stage (valores absolutos, projeto completo) | CE producao=608822.54, transporte=11902.32, construcao=64641.86 (mesma unidade, ver co2_unidade). BPPHS reduz CE em 46.52% vs laje in-loco e 45.40% vs laje pre-fab comum (fase fisico-quimica completa). | 608822.54 | kg CE (projeto completo: producao/transporte/construcao) | Tabela 7 - Comparison of CE in each stage (valores absolutos, projeto completo)
2656 | 10.1080/13467581.2024.2345312 | Research on carbon emissions during the construction process of prefabricated buildings based on BIM and LCA | Ding, Yang; Guo, Zhen-Zhen; Zhou, Shuang-Xi; Wei, Yong-Qi; She, An-Ming; Dong, Jing-Liang | 2024 | Journal of Asian Architecture and Building Engineering | Laje oca protendida bidirecional pre-fabricada (BPPHS) |  |  |  |  | Tabela 7 - Comparison of CE in each stage (valores absolutos, projeto completo) | CE producao=355383.5, transporte=6405.56, construcao=33018.28 (mesma unidade, ver co2_unidade). BPPHS reduz CE em 46.52% vs laje in-loco e 45.40% vs laje pre-fab comum (fase fisico-quimica completa). | 355383.5 | kg CE (projeto completo) | Tabela 7 - Comparison of CE in each stage (valores absolutos, projeto completo)
2656 | 10.1080/13467581.2024.2345312 | Research on carbon emissions during the construction process of prefabricated buildings based on BIM and LCA | Ding, Yang; Guo, Zhen-Zhen; Zhou, Shuang-Xi; Wei, Yong-Qi; She, An-Ming; Dong, Jing-Liang | 2024 | Journal of Asian Architecture and Building Engineering | Laje oca protendida bidirecional pre-fabricada (BPPHS) - por m3 |  |  |  |  | Tabela 8 - Comparison of BPPHS and ordinary prefabricated board CE under unit area/m3 | CE producao=506.62, transporte=6.48, construcao=47.07 (mesma unidade, ver co2_unidade). BPPHS reduz CE em 46.52% vs laje in-loco e 45.40% vs laje pre-fab comum (fase fisico-quimica completa). | 506.62 | kg CE / m3 | Tabela 8 - Comparison of BPPHS and ordinary prefabricated board CE under unit area/m3
2656 | 10.1080/13467581.2024.2345312 | Research on carbon emissions during the construction process of prefabricated buildings based on BIM and LCA | Ding, Yang; Guo, Zhen-Zhen; Zhou, Shuang-Xi; Wei, Yong-Qi; She, An-Ming; Dong, Jing-Liang | 2024 | Journal of Asian Architecture and Building Engineering | Laje pre-fabricada comum (ordinary prefabricated board) - por m3 |  |  |  |  | Tabela 8 - Comparison of BPPHS and ordinary prefabricated board CE under unit area/m3 | CE producao=775.43, transporte=14.01, construcao=90.24 (mesma unidade, ver co2_unidade). BPPHS reduz CE em 46.52% vs laje in-loco e 45.40% vs laje pre-fab comum (fase fisico-quimica completa). | 775.43 | kg CE / m3 | Tabela 8 - Comparison of BPPHS and ordinary prefabricated board CE under unit area/m3
2657 | 10.3390/polym13010154 | Environmental Impacts of Glass- and Carbon-Fiber-Reinforced Polymer Bar-Reinforced Seawater and Sea Sand Concrete Beams Used in Marine Environments: An LCA Case Study | Dong, Shaoce; Li, Chenggao; Xian, Guijun | 2021 | Polymers | Concreto de agua/areia do mar (SWSSC) com barras FRP (GFRP/CFRP) | 21 |  |  |  | Tabela 3 - Environmental impact category indicator values of 1 m3 SWSSC and 1 m3 common concrete | Comparacao simetrica de 1 m3 de material. SWSSC reduz impactos ambientais em 26.3% a 48.6% nas 8 categorias ReCiPe vs concreto comum (uso em ambiente marinho). | 292 | kg CO2 eq / m3 | Tabela 3 - Environmental impact category indicator values of 1 m3 SWSSC and 1 m3 common concrete
2657 | 10.3390/polym13010154 | Environmental Impacts of Glass- and Carbon-Fiber-Reinforced Polymer Bar-Reinforced Seawater and Sea Sand Concrete Beams Used in Marine Environments: An LCA Case Study | Dong, Shaoce; Li, Chenggao; Xian, Guijun | 2021 | Polymers | Concreto comum (referencia) com barra de aco (SRC) | 35 |  |  |  | Tabela 3 - Environmental impact category indicator values of 1 m3 SWSSC and 1 m3 common concrete | Comparacao simetrica de 1 m3 de material. SWSSC reduz impactos ambientais em 26.3% a 48.6% nas 8 categorias ReCiPe vs concreto comum (uso em ambiente marinho). | 397 | kg CO2 eq / m3 | Tabela 3 - Environmental impact category indicator values of 1 m3 SWSSC and 1 m3 common concrete
2658 | 10.3390/su15043221 | Life Cycle Assessment of Mortars with Fine Recycled Aggregates from Industrial Waste: Evaluation of Transports Impact in the Italian Context | D'Orazio, Marco; Di Giuseppe, Elisa; Carosi, Marta | 2023 | Sustainability | REF1 (argamassa referencia, agregado natural, classe M30) | 32 | M30 | 28 | 1 L de mistura (unidade declarada EN 15804+A2) | Secao 4.1 (texto) e Figura 2 (valores absolutos apenas em grafico) | GWP relativo ao par de referencia: +0.0% (cenario local, media A/B onde aplicavel; DELTA=-26% em ambos cenarios A e B; HP=-8% cenario A / -11% cenario B). Valor absoluto de kg CO2eq/L nao extraivel em texto (apenas Figura 2). Unidade declarada: 1L de argamassa na classe de resistencia especificada. |  | % variacao GWP vs referencia (ver observacoes) | Secao 4.1 (texto) e Figura 2 (valores absolutos apenas em grafico)
2658 | 10.3390/su15043221 | Life Cycle Assessment of Mortars with Fine Recycled Aggregates from Industrial Waste: Evaluation of Transports Impact in the Italian Context | D'Orazio, Marco; Di Giuseppe, Elisa; Carosi, Marta | 2023 | Sustainability | DELTA (argamassa com agregado reciclado composito, classe M30) | 32 | M30 | 28 | 1 L de mistura (unidade declarada EN 15804+A2) | Secao 4.1 (texto) e Figura 2 (valores absolutos apenas em grafico) | GWP relativo ao par de referencia: -26.0% (cenario local, media A/B onde aplicavel; DELTA=-26% em ambos cenarios A e B; HP=-8% cenario A / -11% cenario B). Valor absoluto de kg CO2eq/L nao extraivel em texto (apenas Figura 2). Unidade declarada: 1L de argamassa na classe de resistencia especificada. |  | % variacao GWP vs referencia (ver observacoes) | Secao 4.1 (texto) e Figura 2 (valores absolutos apenas em grafico)
2658 | 10.3390/su15043221 | Life Cycle Assessment of Mortars with Fine Recycled Aggregates from Industrial Waste: Evaluation of Transports Impact in the Italian Context | D'Orazio, Marco; Di Giuseppe, Elisa; Carosi, Marta | 2023 | Sustainability | REF2 (argamassa referencia, agregado natural, classe M20) | 25 | M25 | 28 | 1 L de mistura (unidade declarada EN 15804+A2) | Secao 4.1 (texto) e Figura 2 (valores absolutos apenas em grafico) | GWP relativo ao par de referencia: +0.0% (cenario local, media A/B onde aplicavel; DELTA=-26% em ambos cenarios A e B; HP=-8% cenario A / -11% cenario B). Valor absoluto de kg CO2eq/L nao extraivel em texto (apenas Figura 2). Unidade declarada: 1L de argamassa na classe de resistencia especificada. |  | % variacao GWP vs referencia (ver observacoes) | Secao 4.1 (texto) e Figura 2 (valores absolutos apenas em grafico)
2658 | 10.3390/su15043221 | Life Cycle Assessment of Mortars with Fine Recycled Aggregates from Industrial Waste: Evaluation of Transports Impact in the Italian Context | D'Orazio, Marco; Di Giuseppe, Elisa; Carosi, Marta | 2023 | Sustainability | HP (argamassa com po de carbono reciclado, classe M20) | 25 | M25 | 28 | 1 L de mistura (unidade declarada EN 15804+A2) | Secao 4.1 (texto) e Figura 2 (valores absolutos apenas em grafico) | GWP relativo ao par de referencia: -9.5% (cenario local, media A/B onde aplicavel; DELTA=-26% em ambos cenarios A e B; HP=-8% cenario A / -11% cenario B). Valor absoluto de kg CO2eq/L nao extraivel em texto (apenas Figura 2). Unidade declarada: 1L de argamassa na classe de resistencia especificada. |  | % variacao GWP vs referencia (ver observacoes) | Secao 4.1 (texto) e Figura 2 (valores absolutos apenas em grafico)
2661 | 10.2478/rtuect-2024-0016 | Mechanical Properties and Lifecycle Assessment of a Green Alkali-Activated Mortar Based on Biomass Wood Ash | Du, Yiying; Pundiene, Ina; Pranckeviciene, Jolanta; Korjakins, Aleksandrs; Kligys, Modestas | 2024 | Environmental and Climate Technologies | C0F0 (100% BWBA, ativador NaOH) | 1 |  | 28 | prisma 160x40x40mm | Figura 4/5 (resistencia) e Figura 6 (GWP), Secao 3.1/3.3 | GWP lido aproximadamente do grafico (Figura 6), faixa geral do estudo 200-300 kg CO2eq/m3 (valores exatos por traco nao tabelados em texto). Comparativo citado da literatura: argamassa PC convencional = 700-1000 kg CO2eq/m3. Unidade funcional: 1 m3 de argamassa geopolimerica (AAM). |  | kg CO2 eq / m3 (aprox., ver observacoes) | Figura 4/5 (resistencia) e Figura 6 (GWP), Secao 3.1/3.3
2661 | 10.2478/rtuect-2024-0016 | Mechanical Properties and Lifecycle Assessment of a Green Alkali-Activated Mortar Based on Biomass Wood Ash | Du, Yiying; Pundiene, Ina; Pranckeviciene, Jolanta; Korjakins, Aleksandrs; Kligys, Modestas | 2024 | Environmental and Climate Technologies | C0F100 (100% BWFA, ativador NaOH) | 4.2 |  | 28 | prisma 160x40x40mm | Figura 4/5 (resistencia) e Figura 6 (GWP), Secao 3.1/3.3 | GWP lido aproximadamente do grafico (Figura 6), faixa geral do estudo 200-300 kg CO2eq/m3 (valores exatos por traco nao tabelados em texto). Comparativo citado da literatura: argamassa PC convencional = 700-1000 kg CO2eq/m3. Unidade funcional: 1 m3 de argamassa geopolimerica (AAM). |  | kg CO2 eq / m3 (aprox., ver observacoes) | Figura 4/5 (resistencia) e Figura 6 (GWP), Secao 3.1/3.3
2661 | 10.2478/rtuect-2024-0016 | Mechanical Properties and Lifecycle Assessment of a Green Alkali-Activated Mortar Based on Biomass Wood Ash | Du, Yiying; Pundiene, Ina; Pranckeviciene, Jolanta; Korjakins, Aleksandrs; Kligys, Modestas | 2024 | Environmental and Climate Technologies | C2F50 (50% BWFA + 50% BWBA, ativadores NaOH+Ca(OH)2) - melhor desempenho | 6.3 |  | 28 | prisma 160x40x40mm | Figura 4/5 (resistencia) e Figura 6 (GWP), Secao 3.1/3.3 | GWP lido aproximadamente do grafico (Figura 6), faixa geral do estudo 200-300 kg CO2eq/m3 (valores exatos por traco nao tabelados em texto). Comparativo citado da literatura: argamassa PC convencional = 700-1000 kg CO2eq/m3. Unidade funcional: 1 m3 de argamassa geopolimerica (AAM). |  | kg CO2 eq / m3 (aprox., ver observacoes) | Figura 4/5 (resistencia) e Figura 6 (GWP), Secao 3.1/3.3
2661 | 10.2478/rtuect-2024-0016 | Mechanical Properties and Lifecycle Assessment of a Green Alkali-Activated Mortar Based on Biomass Wood Ash | Du, Yiying; Pundiene, Ina; Pranckeviciene, Jolanta; Korjakins, Aleksandrs; Kligys, Modestas | 2024 | Environmental and Climate Technologies | C2F100 (100% BWFA, ativadores NaOH+Ca(OH)2) | 4.1 |  | 28 | prisma 160x40x40mm | Figura 4/5 (resistencia) e Figura 6 (GWP), Secao 3.1/3.3 | GWP lido aproximadamente do grafico (Figura 6), faixa geral do estudo 200-300 kg CO2eq/m3 (valores exatos por traco nao tabelados em texto). Comparativo citado da literatura: argamassa PC convencional = 700-1000 kg CO2eq/m3. Unidade funcional: 1 m3 de argamassa geopolimerica (AAM). |  | kg CO2 eq / m3 (aprox., ver observacoes) | Figura 4/5 (resistencia) e Figura 6 (GWP), Secao 3.1/3.3
2667 | 10.3390/buildings13040910 | Eco-Efficiency Assessment Utilizing Recycled Glass Aggregate in Concrete | Dynan, Daniel; Shaikh, Faiz; Derry, Sonya; Biswas, Wahidul K. | 2023 | Buildings | M0 (0% agregado de vidro reciclado, concreto geopolimerico base cinza volante) | 40 | alvo de projeto (nao medido individualmente) | 28 |  | Tabela 4 - Environmental impacts of each of the RCA concrete samples (GWP); Tabela 2/3 (traco) | Resistencia alvo de projeto = 40 MPa (aplicacao estrutural); nao ha valores individuais de MPa medidos por traco no texto. Concreto geopolimerico (fly ash + ativador alcalino NaOH/Na2SiO3), sem cimento Portland. Unidade funcional 1 m3, cradle-to-gate. | 394.0032 | kg CO2 eq / m3 | Tabela 4 - Environmental impacts of each of the RCA concrete samples (GWP); Tabela 2/3 (traco)
2667 | 10.3390/buildings13040910 | Eco-Efficiency Assessment Utilizing Recycled Glass Aggregate in Concrete | Dynan, Daniel; Shaikh, Faiz; Derry, Sonya; Biswas, Wahidul K. | 2023 | Buildings | M1 (10% agregado de vidro reciclado) | 40 | alvo de projeto (nao medido individualmente) | 28 |  | Tabela 4 - Environmental impacts of each of the RCA concrete samples (GWP); Tabela 2/3 (traco) | Resistencia alvo de projeto = 40 MPa (aplicacao estrutural); nao ha valores individuais de MPa medidos por traco no texto. Concreto geopolimerico (fly ash + ativador alcalino NaOH/Na2SiO3), sem cimento Portland. Unidade funcional 1 m3, cradle-to-gate. | 393.765 | kg CO2 eq / m3 | Tabela 4 - Environmental impacts of each of the RCA concrete samples (GWP); Tabela 2/3 (traco)
2667 | 10.3390/buildings13040910 | Eco-Efficiency Assessment Utilizing Recycled Glass Aggregate in Concrete | Dynan, Daniel; Shaikh, Faiz; Derry, Sonya; Biswas, Wahidul K. | 2023 | Buildings | M2 (20% agregado de vidro reciclado) | 40 | alvo de projeto (nao medido individualmente) | 28 |  | Tabela 4 - Environmental impacts of each of the RCA concrete samples (GWP); Tabela 2/3 (traco) | Resistencia alvo de projeto = 40 MPa (aplicacao estrutural); nao ha valores individuais de MPa medidos por traco no texto. Concreto geopolimerico (fly ash + ativador alcalino NaOH/Na2SiO3), sem cimento Portland. Unidade funcional 1 m3, cradle-to-gate. | 393.5267 | kg CO2 eq / m3 | Tabela 4 - Environmental impacts of each of the RCA concrete samples (GWP); Tabela 2/3 (traco)
2667 | 10.3390/buildings13040910 | Eco-Efficiency Assessment Utilizing Recycled Glass Aggregate in Concrete | Dynan, Daniel; Shaikh, Faiz; Derry, Sonya; Biswas, Wahidul K. | 2023 | Buildings | M3 (30% agregado de vidro reciclado) | 40 | alvo de projeto (nao medido individualmente) | 28 |  | Tabela 4 - Environmental impacts of each of the RCA concrete samples (GWP); Tabela 2/3 (traco) | Resistencia alvo de projeto = 40 MPa (aplicacao estrutural); nao ha valores individuais de MPa medidos por traco no texto. Concreto geopolimerico (fly ash + ativador alcalino NaOH/Na2SiO3), sem cimento Portland. Unidade funcional 1 m3, cradle-to-gate. | 393.2885 | kg CO2 eq / m3 | Tabela 4 - Environmental impacts of each of the RCA concrete samples (GWP); Tabela 2/3 (traco)
2667 | 10.3390/buildings13040910 | Eco-Efficiency Assessment Utilizing Recycled Glass Aggregate in Concrete | Dynan, Daniel; Shaikh, Faiz; Derry, Sonya; Biswas, Wahidul K. | 2023 | Buildings | M4 (40% agregado de vidro reciclado) | 40 | alvo de projeto (nao medido individualmente) | 28 |  | Tabela 4 - Environmental impacts of each of the RCA concrete samples (GWP); Tabela 2/3 (traco) | Resistencia alvo de projeto = 40 MPa (aplicacao estrutural); nao ha valores individuais de MPa medidos por traco no texto. Concreto geopolimerico (fly ash + ativador alcalino NaOH/Na2SiO3), sem cimento Portland. Unidade funcional 1 m3, cradle-to-gate. | 393.0503 | kg CO2 eq / m3 | Tabela 4 - Environmental impacts of each of the RCA concrete samples (GWP); Tabela 2/3 (traco)
2668 | 10.3390/ijerph17217909 | Life Cycle Sustainability Performance Assessment Method for Comparison of Civil Engineering Works Design Concepts: Case Study of a Bridge | Ek, Kristine; Mathern, Alexandre; Rempling, Rasmus; Brinkhoff, Petra; Karlsson, Mats; Norin, Malin | 2020 | International Journal of Environmental Research and Public Health | Ponte de laje de concreto armado (CSF - concrete slab frame bridge) |  |  |  | ponte real / estudo de caso | Tabela 4 (CSF) e Tabela 7 (SSC) - GWP-total por modulo do ciclo de vida | GWP-total modulos A-C (producao+transporte+uso+construcao+fim-de-vida, excl. B8 operacional se aplicavel) = 778.0 kg CO2eq. Modulo D (potencial de reuso/reciclagem, credito) = -70 kg CO2eq. Estudo de caso real (Suecia), unidade funcional = 1 m de comprimento de ponte x 1 ano de vida util de referencia (RSL). | 778 | kg CO2 eq / (m de ponte x ano RSL), modulos A-C | Tabela 4 (CSF) e Tabela 7 (SSC) - GWP-total por modulo do ciclo de vida
2668 | 10.3390/ijerph17217909 | Life Cycle Sustainability Performance Assessment Method for Comparison of Civil Engineering Works Design Concepts: Case Study of a Bridge | Ek, Kristine; Mathern, Alexandre; Rempling, Rasmus; Brinkhoff, Petra; Karlsson, Mats; Norin, Malin | 2020 | International Journal of Environmental Research and Public Health | Ponte composta solo-aco (SSC - soil-steel composite bridge, comparador simetrico) |  |  |  | ponte real / estudo de caso | Tabela 4 (CSF) e Tabela 7 (SSC) - GWP-total por modulo do ciclo de vida | GWP-total modulos A-C (producao+transporte+uso+construcao+fim-de-vida, excl. B8 operacional se aplicavel) = 817.1 kg CO2eq. Modulo D (potencial de reuso/reciclagem, credito) = -309 kg CO2eq. Estudo de caso real (Suecia), unidade funcional = 1 m de comprimento de ponte x 1 ano de vida util de referencia (RSL). | 817.1 | kg CO2 eq / (m de ponte x ano RSL), modulos A-C | Tabela 4 (CSF) e Tabela 7 (SSC) - GWP-total por modulo do ciclo de vida
2671 | 10.1016/j.clema.2024.100301 | Life-cycle environmental assessment of ultra-high-performance concrete with sustainable materials and fiber substitutions | Farahzadi, Leila; Tellnes, Lars Gunnar Furelid; Shafei, Behrouz; Kioumarsi, Mahdi | 2025 | Cleaner Materials | UHPC 1 (convencional: 800 kg cimento + 200 kg silica fume/m3, sem SCM alternativo) | 120 | >120 MPa (UHPC) | 28 |  | Figura 9 e texto Secao 3 (GWP por traco), Tabela 1/3 (composicao) | Todos os tracos >120 MPa aos 28 dias (mesma classe de resistencia, comparacao controlada). UHPC2: valor aproximado ("slightly above 900" no texto). Ate 50% de substituicao de cimento por GGBF slag reduz GWP significativamente sem comprometer resistencia/durabilidade. | 1134 | kg CO2 eq / m3 | Figura 9 e texto Secao 3 (GWP por traco), Tabela 1/3 (composicao)
2671 | 10.1016/j.clema.2024.100301 | Life-cycle environmental assessment of ultra-high-performance concrete with sustainable materials and fiber substitutions | Farahzadi, Leila; Tellnes, Lars Gunnar Furelid; Shafei, Behrouz; Kioumarsi, Mahdi | 2025 | Cleaner Materials | UHPC 2 (SCM moderado, cimento ainda substancial) | 120 | >120 MPa (UHPC) | 28 |  | Figura 9 e texto Secao 3 (GWP por traco), Tabela 1/3 (composicao) | Todos os tracos >120 MPa aos 28 dias (mesma classe de resistencia, comparacao controlada). UHPC2: valor aproximado ("slightly above 900" no texto). Ate 50% de substituicao de cimento por GGBF slag reduz GWP significativamente sem comprometer resistencia/durabilidade. | 910 | kg CO2 eq / m3 | Figura 9 e texto Secao 3 (GWP por traco), Tabela 1/3 (composicao)
2671 | 10.1016/j.clema.2024.100301 | Life-cycle environmental assessment of ultra-high-performance concrete with sustainable materials and fiber substitutions | Farahzadi, Leila; Tellnes, Lars Gunnar Furelid; Shafei, Behrouz; Kioumarsi, Mahdi | 2025 | Cleaner Materials | UHPC 3 (400 kg GGBF slag) | 120 | >120 MPa (UHPC) | 28 |  | Figura 9 e texto Secao 3 (GWP por traco), Tabela 1/3 (composicao) | Todos os tracos >120 MPa aos 28 dias (mesma classe de resistencia, comparacao controlada). UHPC2: valor aproximado ("slightly above 900" no texto). Ate 50% de substituicao de cimento por GGBF slag reduz GWP significativamente sem comprometer resistencia/durabilidade. | 898 | kg CO2 eq / m3 | Figura 9 e texto Secao 3 (GWP por traco), Tabela 1/3 (composicao)
2671 | 10.1016/j.clema.2024.100301 | Life-cycle environmental assessment of ultra-high-performance concrete with sustainable materials and fiber substitutions | Farahzadi, Leila; Tellnes, Lars Gunnar Furelid; Shafei, Behrouz; Kioumarsi, Mahdi | 2025 | Cleaner Materials | UHPC 4 (300 kg GGBF slag + 100 kg fly ash, substitui parte do GGBF) | 120 | >120 MPa (UHPC) | 28 |  | Figura 9 e texto Secao 3 (GWP por traco), Tabela 1/3 (composicao) | Todos os tracos >120 MPa aos 28 dias (mesma classe de resistencia, comparacao controlada). UHPC2: valor aproximado ("slightly above 900" no texto). Ate 50% de substituicao de cimento por GGBF slag reduz GWP significativamente sem comprometer resistencia/durabilidade. | 887 | kg CO2 eq / m3 | Figura 9 e texto Secao 3 (GWP por traco), Tabela 1/3 (composicao)
2671 | 10.1016/j.clema.2024.100301 | Life-cycle environmental assessment of ultra-high-performance concrete with sustainable materials and fiber substitutions | Farahzadi, Leila; Tellnes, Lars Gunnar Furelid; Shafei, Behrouz; Kioumarsi, Mahdi | 2025 | Cleaner Materials | UHPC 5 (600 kg GGBF slag, cimento reduzido a 400 kg) | 120 | >120 MPa (UHPC) | 28 |  | Figura 9 e texto Secao 3 (GWP por traco), Tabela 1/3 (composicao) | Todos os tracos >120 MPa aos 28 dias (mesma classe de resistencia, comparacao controlada). UHPC2: valor aproximado ("slightly above 900" no texto). Ate 50% de substituicao de cimento por GGBF slag reduz GWP significativamente sem comprometer resistencia/durabilidade. | 827 | kg CO2 eq / m3 | Figura 9 e texto Secao 3 (GWP por traco), Tabela 1/3 (composicao)
2671 | 10.1016/j.clema.2024.100301 | Life-cycle environmental assessment of ultra-high-performance concrete with sustainable materials and fiber substitutions | Farahzadi, Leila; Tellnes, Lars Gunnar Furelid; Shafei, Behrouz; Kioumarsi, Mahdi | 2025 | Cleaner Materials | UHPC 6 (250 kg cimento, 500 kg GGBF slag + 50 kg silica fume + 200 kg fly ash) - menor GWP | 120 | >120 MPa (UHPC) | 28 |  | Figura 9 e texto Secao 3 (GWP por traco), Tabela 1/3 (composicao) | Todos os tracos >120 MPa aos 28 dias (mesma classe de resistencia, comparacao controlada). UHPC2: valor aproximado ("slightly above 900" no texto). Ate 50% de substituicao de cimento por GGBF slag reduz GWP significativamente sem comprometer resistencia/durabilidade. | 675 | kg CO2 eq / m3 | Figura 9 e texto Secao 3 (GWP por traco), Tabela 1/3 (composicao)